## PLANILHA SINTÉTICA
PLANILHA SINTÉTICA - PROJETO DE SEGURANÇA - CFTV E CONTROLE DE ACESSO - AMAPA/AP

Leis Sociais (Referência SINAPI): LS = 123,20%
Benefícios e Despesas Indiretas: BDI = 20,00%

CÓDIGO	DESCRIÇÃO	UNIDADE	QUANT.	PREÇO(R$)	PREÇO TOTAL (R$)

1	SEGURANÇA: CFTV E CONTROLE DE ACESSO
01.01	INFRAESTRUTURA E CABEAMENTO
01.01.01	ELETRODUTO de ferro galvanizado eletroliticamente, pesado, Ø 3/4 "	M	135,00	5,92	798,93
01.01.02	ELETRODUTO de ferro galvanizado eletroliticamente, pesado, Ø 1 "	M	15,00	11,90	178,47
01.01.03	ELETRODUTO de ferro galvanizado eletroliticamente, pesado, Ø 2"	M	12,00	20,77	249,25
01.01.04	ELETRODUTO de ferro galvanizado eletroliticamente, pesado, Ø 2.1/2"	M	3,00	27,73	83,18
01.01.05	ELETRODUTO DE PVC RIGIDO ROSCAVEL D= 25 MM (3/4")	M	90,00	4,08	367,36
01.01.06	ELETRODUTO DE PVC RIGIDO ROSCAVEL D= 60 MM (2")	M	69,00	12,57	867,33
01.01.07	CURVA 90 de ferro galvanizado - Ø 2.1/2 "	UN	1,00	5,83	5,83
01.01.08	CURVA 90 DE PVC RIGIDO PARA ELETRODUTO ROSCAVEL D= 25 MM (3/4")	UN	17,00	2,47	41,92
01.01.09	CURVA 90 DE PVC RIGIDO PARA ELETRODUTO ROSCAVEL D= 60 MM (2")	UN	3,00	9,36	28,08
01.01.10	CURVA 90 de ferro galvanizado - Ø 3/4 "	UN	21,00	4,54	95,32
01.01.11	CURVA 90 de ferro galvanizado - Ø 2 "	UN	1,00	5,35	5,35
01.01.12	LUVA de ferro galvanizado eletroliticamente, pesado, Ø 3/4 "	UN	65,00	2,51	163,15
01.01.13	LUVA de ferro galvanizado eletroliticamente, pesado, Ø 2.1/2 "	UN	2,00	2,63	5,26
01.01.14	LUVA de ferro galvanizado eletroliticamente, pesado, Ø 2"	UN	4,00	2,63	10,52
01.01.15	LUVA de ferro galvanizado eletroliticamente, pesado, Ø 1 "	UN	5,00	2,63	13,15
01.01.16	LUVA DE PVC RIGIDO PARA ELETRODUTO ROSCAVEL D= 60 MM (2")	UN	23,00	3,95	90,94
01.01.17	LUVA DE PVC RIGIDO PARA ELETRODUTO ROSCAVEL D= 25 MM (3/4")	UN	49,00	1,08	52,83
01.01.18	BUCHA e ARRUELA em alumínio fundido p/ eletroduto - Ø 2 "	UN	2,00	6,94	13,88
01.01.19	BUCHA e ARRUELA em alumínio fundido p/ eletroduto - Ø 2.1/2 "	UN	2,00	6,94	13,88
01.01.20	BUCHA E ARRUELA em alumínio fundido, p/ eletroduto - Ø 1 "	UN	2,00	4,34	8,67
01.01.21	BUCHA E ARRUELA em alumínio fundido, p/ eletroduto - Ø 3/4 "	UN	29,00	3,23	93,70
01.01.22	BUCHA e ARRUELA em PVC roscável p/ eletroduto - Ø 2 "	UN	4,00	6,94	27,76
01.01.23	BUCHA e ARRUELA em PVC roscável p/ eletroduto - Ø 3/4 "	UN	14,00	5,34	74,80
01.01.24	BRAÇADEIRA circular Ø 1 "	UN	8,00	2,14	17,10
01.01.25	BRAÇADEIRA circular Ø 2 "	UN	10,00	2,28	22,81
01.01.26	BRAÇADEIRA circular Ø 2.1/2 "	UN	3,00	2,64	7,92
01.01.27	BRAÇADEIRA circular Ø 3/4 "	UN	97,00	1,97	190,99
01.01.28	CONDULETE EM LIGA DE ALUMINIO FUNDIDO TIPO "E" D= 1"	UN	2,00	17,97	35,94
01.01.29	CONDULETE EM LIGA DE ALUMINIO FUNDIDO TIPO "E" D= 3/4"	UN	1,00	12,09	12,09
01.01.30	CONDULETE EM LIGA DE ALUMINIO FUNDIDO TIPO "LL" D=1"	UN	2,00	17,97	35,94
01.01.31	CONDULETE EM LIGA DE ALUMINIO FUNDIDO TIPO "LR" D=1"	UN	2,00	17,97	35,94
01.01.32	CONDULETE EM LIGA DE ALUMINIO FUNDIDO TIPO "LR" D=3/4"	UN	10,00	12,91	129,06
01.01.33	CONDULETE EM LIGA DE ALUMINIO FUNDIDO TIPO "T" D=1"	UN	4,00	19,64	78,58
01.01.34	CONDULETE EM LIGA DE ALUMINIO FUNDIDO TIPO "T" D=3/4"	UN	5,00	14,81	74,04
01.01.35	CONDULETE EM PVC rígido TIPO "E" D=3/4"	UN	5,00	14,81	74,04
01.01.36	CONDULETE EM PVC rígido TIPO "T" D=3/4"	UN	1,00	14,81	14,81
01.01.37	CONDULETE EM LIGA DE ALUMINIO FUNDIDO TIPO "B" D=3/4"	UN	1,00	12,91	12,91
01.01.38	CONDULETE C/ ROSCA EM LIGA DE ALUMINIO FUNDIDO TIPO "E" D= 3/4"	UN	1,00	12,09	12,09
01.01.39	CONDULETE C/ ROSCA EM LIGA DE ALUMINIO FUNDIDO TIPO "LB" D=3/4"	UN	1,00	12,91	12,91
01.01.40	CONDULETE C/ ROSCA EM LIGA DE ALUMINIO FUNDIDO TIPO "LL" D=3/4"	UN	1,00	12,91	12,91
01.01.41	CONDULETE C/ ROSCA EM LIGA DE ALUMINIO FUNDIDO TIPO "B" D=3/4"	UN	1,00	12,91	12,91
01.01.42	CONDULETE C/ ROSCA EM LIGA DE ALUMINIO FUNDIDO TIPO "LR" D=3/4"	UN	1,00	12,91	12,91
01.01.43	CONDULETE EM LIGA DE ALUMINIO FUNDIDO TIPO "LL" D=3/4"	UN	17,00	12,91	219,40
01.01.44	SAÍDA lateral p/ eletrocalha - Ø 2 "	UN	1,00	5,34	5,34
01.01.45	SAÍDA lateral p/ eletrocalha - Ø 2.1/2 "	UN	1,00	5,34	5,34
01.01.46	SAÍDA lateral p/ eletrocalha - Ø 3/4 "	UN	25,00	5,34	133,55
01.01.47	SAÍDA lateral p/ eletrocalha - Ø 1 "	UN	1,00	5,34	5,34
01.01.48	CAIXA de alvenaria, dimensões 30x30x30, com tampa de ferro fundido T16	UN	2,00	315,88	631,76
01.01.49	CAIXA de alvenaria, dimensões 30x30x50, com tampa de ferro fundido T16	UN	1,00	326,19	326,19
01.01.50	CAIXA DE PASSAGEM EM CHAPA DE ACO COM TAMPA PARAFUSADA, DIMENSOES 150 X 150 X 120 MM	UN	1,00	15,32	15,32
01.01.51	CAIXA em PVC p/ imbutir - 4 " x 2 "	UN	12,00	7,93	95,12
01.01.52	PORCA sextavada Ø 1/4 ", ref.: 2502 Marvitec	UN	340,00	0,91	310,43
01.01.53	JUNÇÃO angular, ref.: 1224 Marvitec	UN	75,00	4,32	324,15
01.01.54	PARAFUSO para bucha S8	UN	278,00	1,39	387,26
01.01.55	CONECTOR tipo RJ-45, categoria 6 e espelho para caixa 4 " x 4 " com 1 furo para o conector	UN	76,00	14,25	1.082,85
01.01.56	ARRUELA lisa de Ø 1/4 " - galvanizada	UN	500,00	0,02	12,00
01.01.57	BUCHA nylon S8	UN	118,00	1,00	117,65
01.01.58	VERGALHÃO com rosca Ø 1/4 ", ref.: 1431 Marvitec	M	75,00	3,69	276,45
01.01.59	CABO tipo UTP - 4 pares - categoria 6	M	2.974,00	2,69	8.000,16
01.01.60	CABO seção 2,5 mm² 450/750V, ref.: Superastic Flex Prysmian	M	564,00	2,47	1.395,61
01.01.61	PATCH cable - M8V - categoria 6 - azul (dados) - 1,00 metro	UN	55,00	4,56	250,91
01.01.62	ABRACADEIRA DE NYLON PARA AMARRACAO DE CABOS, COMPRIM= 199MM	M	80,00	0,17	13,57
01.02	EQUIPAMENTOS
01.02.01	Servidor digital com 32 entradas de vídeo, 960fps, HD de 2Tb	UN	1,00	39.870,00	39.870,00
01.02.02	Servidor digital com 16 entradas de vídeo, 480fps, HD de 1Tb	UN	1,00	22.380,00	22.380,00
01.02.03	Sensor de porta tipo magnético	UN	4,00	58,80	235,20
01.02.04	Câmera Fixa tipo III, incluindo fornecimento, instalação.	UN	7,00	6.930,00	48.510,00
01.02.05	Câmera Fixa tipo II, incluindo fornecimento, instalação.	UN	6,00	6.540,00	39.240,00
01.02.06	Câmera Fixa tipo I, incluindo fornecimento, instalação.	UN	18,00	5.289,60	95.212,80
01.02.07	Switches de 24 portas com injetor POE incluindo fornecimento, instalação.	UN	2,00	6.470,40	12.940,80
01.02.08	Leitora biométrica stand alone	UN	4,00	4.320,00	17.280,00
01.02.09	Botão de abertura de porta tipo pulso	UN	4,00	78,00	312,00
01.02.10	Fechadura eletromagnética com suporte e fonte de alimentação com carregador e bateria	UN	4,00	1.536,00	6.144,00
01.02.11	DPS – dispositivo de proteção contra surtos elétricos em linha de dados / ethernet com PoE	UN	14,00	93,42	1.307,88
01.02.12	MOLA hidráulica aérea de porta	UN	4,00	116,73	466,92
01.02.13	Monitor LCD 26”	UN	1,00	1.272,00	1.272,00
01.02.14	PATCH panel 1U, 24 portas, RJ-45, categoria 6	UN	2,00	600,10	1.200,20
01.02.15	GUIA de cabos fechado horizontal 1U	UN	4,00	43,45	173,78
01.02.16	RACK - Ver detalhes em prancha	UN	1,00	2.966,56	2.966,56
SUBTOTAL (ESPECIALIDADE):					307.216,02
2	SERVIÇOS DIVERSOS
02.01	PREPARAÇÃO DAS INSTALAÇÕES
02.01.01	RASGO EM ALVENARIA PARA PASSAGEM DE TUBULACAO	M	50,00	4,03	201,35
02.01.02	ENCHIMENTO DE RASGO EM ALVENARIA COM ARG.MISTA TRACO 1:4	M	50,00	2,87	143,56
02.01.03	EMASSAMENTO DE PAREDE EXTERNA COM MASSA ACRILICA COM DUAS DEMAOS, PARA PINTURA LATEX	M²	20,00	6,69	133,87
02.01.04	PINTURA acrílica semi brilho sobre massa corrida	M²	50,00	12,98	648,81
02.01.05	DEMOLICAO DE PISO CIMENTADO SOBRE LASTRO DE CONCRETO	M²	7,50	9,82	73,67
02.01.06	PISO CIMENTADO COM ARG. DE CIMENTO E AREIA TRACO 1:4, E=1,5 CM	M²	7,50	19,00	142,52
02.02	TESTES E FINALIZAÇÕES
02.02.01	CERTIFICAÇÃO do cabeamento com laudo	UN	34,00	4,92	167,38
02.02.02	IDENTIFICAÇÕES	UN	136,00	2,88	392,10
02.02.03	Treinamento do sistema	H	16,00	1.037,88	16.606,08
02.02.04	Documentação	UN	1,00	3.600,00	3.600,00
02.02.05	PROJETOS As Built	M²	2.100,00	0,72	1.512,00
02.03	LIMPEZA DA OBRA
02.03.01	LIMPEZA geral da edificação	M²	200,00	4,65	929,94
SUBTOTAL (ESPECIALIDADE):					24.551,28
TOTAL GERAL:					331.767,30

## PLANILHA ANALÍTICA
PLANILHA ANALÍTICA - PROJETO DE SEGURANÇA - CFTV E CONTROLE DE ACESSO - AMAPA/AP

Leis Sociais (Referência SINAPI): LS = 153,20%
Benefícios e Despesas Indiretas: BDI = 20,00%

CÓDIGO	DESCRIÇÃO	UNIDADE	COEF.	PREÇO(R$)	PREÇO TOTAL (R$)

1	SEGURANÇA: CFTV E CONTROLE DE ACESSO
01.01	INFRAESTRUTURA E CABEAMENTO
01.01.01	ELETRODUTO de ferro galvanizado eletroliticamente, pesado, Ø 3/4 "	M
01270.0.22.1	Eletricista	H	0,100000	3,51	0,35
01270.0.5.1	Ajudante de eletricista	H	0,100000	2,77	0,28
16110.3.2.9	Eletroduto de ferro galvanizado eletroliticamente com rosca, pesado - Ø 3/4 "	M	1,000000	3,53	3,53
PREÇO (mão-de-obra):					0,63
PREÇO (material):					3,53
PREÇO TOTAL (unit.):					4,16
LS(%): 123,20					0,77
BDI(%): 20,00					0,99
ADM(%): 0,00					0,00
TOTAL TAXA:					1,76
PREÇO TOTAL UNIT. (c/ taxa):					5,92
QUANTIDADE:					135,00
PREÇO TOTAL (c/ taxa):					798,93

01.01.02	ELETRODUTO de ferro galvanizado eletroliticamente, pesado, Ø 1 "	M
01270.0.22.1	Eletricista	H	0,300000	3,51	1,05
01270.0.5.1	Ajudante de eletricista	H	0,300000	2,77	0,83
16110.3.2.50	Eletroduto de ferro galvanizado eletroliticamente com rosca, pesado - Ø 1 "	M	1,000000	5,71	5,71
PREÇO (mão-de-obra):					1,88
PREÇO (material):					5,71
PREÇO TOTAL (unit.):					7,59
LS(%): 123,20					2,32
BDI(%): 20,00					1,98
ADM(%): 0,00					0,00
TOTAL TAXA:					4,30
PREÇO TOTAL UNIT. (c/ taxa):					11,90
QUANTIDADE:					15,00
PREÇO TOTAL (c/ taxa):					178,47

01.01.03	ELETRODUTO de ferro galvanizado eletroliticamente, pesado, Ø 2"	M
01270.0.22.1	Eletricista	H	0,300000	3,51	1,05
01270.0.5.1	Ajudante de eletricista	H	0,300000	2,77	0,83
16110.3.2.50U	Eletroduto de ferro galvanizado eletroliticamente com rosca, pesado - Ø 2 "	M	1,050000	12,48	13,10
PREÇO (mão-de-obra):					1,88
PREÇO (material):					13,10
PREÇO TOTAL (unit.):					14,99
LS(%): 123,20					2,32
BDI(%): 20,00					3,46
ADM(%): 0,00					0,00
TOTAL TAXA:					5,78
PREÇO TOTAL UNIT. (c/ taxa):					20,77
QUANTIDADE:					12,00
PREÇO TOTAL (c/ taxa):					249,25

01.01.04	ELETRODUTO de ferro galvanizado eletroliticamente, pesado, Ø 2.1/2"	M
01270.0.22.1	Eletricista	H	0,300000	3,51	1,05
01270.0.5.1	Ajudante de eletricista	H	0,300000	2,77	0,83
16110.3.2.50UD	Eletroduto de ferro galvanizado eletroliticamente com rosca, pesado - Ø 2.1/2 "	M	1,050000	18,00	18,90
PREÇO (mão-de-obra):					1,88
PREÇO (material):					18,90
PREÇO TOTAL (unit.):					20,78
LS(%): 123,20					2,32
BDI(%): 20,00					4,62
ADM(%): 0,00					0,00
TOTAL TAXA:					6,94
PREÇO TOTAL UNIT. (c/ taxa):					27,73
QUANTIDADE:					3,00
PREÇO TOTAL (c/ taxa):					83,18

01.01.05	ELETRODUTO DE PVC RIGIDO ROSCAVEL D= 25 MM (3/4")	M
010115PI	ELETRICISTA	H	0,170000	3,53	0,60
010116PI	AJUDANTE DE ELETRICISTA	H	0,170000	2,72	0,46
042502PI	ELETRODUTO DE PVC RIGIDO ROSCAVEL 25MM (3/4)	M	1,000000	1,03	1,03
PREÇO (mão-de-obra):					1,06
PREÇO (material):					1,03
PREÇO TOTAL (unit.):					2,09
LS(%): 123,20					1,31
BDI(%): 20,00					0,68
ADM(%): 0,00					0,00
TOTAL TAXA:					1,99
PREÇO TOTAL UNIT. (c/ taxa):					4,08
QUANTIDADE:					90,00
PREÇO TOTAL (c/ taxa):					367,36

01.01.06	ELETRODUTO DE PVC RIGIDO ROSCAVEL D= 60 MM (2")	M
010115PI	ELETRICISTA	H	0,500000	3,53	1,77
010116PI	AJUDANTE DE ELETRICISTA	H	0,500000	2,72	1,36
042506PI	ELETRODUTO DE PVC RIGIDO ROSCAVEL 60MM (2)	M	1,000000	3,50	3,50
PREÇO (mão-de-obra):					3,13
PREÇO (material):					3,50
PREÇO TOTAL (unit.):					6,63
LS(%): 123,20					3,85
BDI(%): 20,00					2,10
ADM(%): 0,00					0,00
TOTAL TAXA:					5,95
PREÇO TOTAL UNIT. (c/ taxa):					12,57
QUANTIDADE:					69,00
PREÇO TOTAL (c/ taxa):					867,33

01.01.07	CURVA 90 de ferro galvanizado - Ø 2.1/2 "	UN
01270.0.22.1	Eletricista	H	0,140000	3,51	0,49
01270.0.5.1	Ajudante de eletricista	H	0,140000	2,77	0,39
16110.3.2.10DD	Curva 90 de ferro galvanizado eletroliticamente, pesado - Ø 2.1/2 "	UN	1,000000	2,90	2,90
PREÇO (mão-de-obra):					0,88
PREÇO (material):					2,90
PREÇO TOTAL (unit.):					3,78
LS(%): 123,20					1,08
BDI(%): 20,00					0,97
ADM(%): 0,00					0,00
TOTAL TAXA:					2,06
PREÇO TOTAL UNIT. (c/ taxa):					5,83
QUANTIDADE:					1,00
PREÇO TOTAL (c/ taxa):					5,83

01.01.08	CURVA 90 DE PVC RIGIDO PARA ELETRODUTO ROSCAVEL D= 25 MM (3/4")	UN
010115PI	ELETRICISTA	H	0,100000	3,53	0,35
010116PI	AJUDANTE DE ELETRICISTA	H	0,100000	2,72	0,27
042511PI	CURVA 90 PVC RIGIDO P/ELETR. ROSC.25MM (3/4)	UN	1,000000	0,66	0,66
PREÇO (mão-de-obra):					0,63
PREÇO (material):					0,66
PREÇO TOTAL (unit.):					1,29
LS(%): 123,20					0,77
BDI(%): 20,00					0,41
ADM(%): 0,00					0,00
TOTAL TAXA:					1,18
PREÇO TOTAL UNIT. (c/ taxa):					2,47
QUANTIDADE:					17,00
PREÇO TOTAL (c/ taxa):					41,92

01.01.09	CURVA 90 DE PVC RIGIDO PARA ELETRODUTO ROSCAVEL D= 60 MM (2")	UN
010115PI	ELETRICISTA	H	0,380000	3,53	1,34
010116PI	AJUDANTE DE ELETRICISTA	H	0,380000	2,72	1,03
042515PI	CURVA 90 PVC RIGIDO P/ELETR. ROSC.60MM (2)	UN	1,000000	2,50	2,50
PREÇO (mão-de-obra):					2,38
PREÇO (material):					2,50
PREÇO TOTAL (unit.):					4,88
LS(%): 123,20					2,93
BDI(%): 20,00					1,56
ADM(%): 0,00					0,00
TOTAL TAXA:					4,49
PREÇO TOTAL UNIT. (c/ taxa):					9,36
QUANTIDADE:					3,00
PREÇO TOTAL (c/ taxa):					28,08

01.01.10	CURVA 90 de ferro galvanizado - Ø 3/4 "	UN
01270.0.22.1	Eletricista	H	0,140000	3,51	0,49
01270.0.5.1	Ajudante de eletricista	H	0,140000	2,77	0,39
16110.3.2.10	Curva 90 de ferro galvanizado eletroliticamente, pesado - Ø 3/4 "	UN	1,000000	1,82	1,82
PREÇO (mão-de-obra):					0,88
PREÇO (material):					1,82
PREÇO TOTAL (unit.):					2,70
LS(%): 123,20					1,08
BDI(%): 20,00					0,76
ADM(%): 0,00					0,00
TOTAL TAXA:					1,84
PREÇO TOTAL UNIT. (c/ taxa):					4,54
QUANTIDADE:					21,00
PREÇO TOTAL (c/ taxa):					95,32

01.01.11	CURVA 90 de ferro galvanizado - Ø 2 "	UN
01270.0.22.1	Eletricista	H	0,140000	3,51	0,49
01270.0.5.1	Ajudante de eletricista	H	0,140000	2,77	0,39
16110.3.2.10D	Curva 90 de ferro galvanizado eletroliticamente, pesado - Ø 2 "	UN	1,000000	2,50	2,50
PREÇO (mão-de-obra):					0,88
PREÇO (material):					2,50
PREÇO TOTAL (unit.):					3,38
LS(%): 123,20					1,08
BDI(%): 20,00					0,89
ADM(%): 0,00					0,00
TOTAL TAXA:					1,98
PREÇO TOTAL UNIT. (c/ taxa):					5,35
QUANTIDADE:					1,00
PREÇO TOTAL (c/ taxa):					5,35

01.01.12	LUVA de ferro galvanizado eletroliticamente, pesado, Ø 3/4 "	UN
01270.0.22.1	Eletricista	H	0,100000	3,51	0,35
01270.0.5.1	Ajudante de eletricista	H	0,100000	2,77	0,28
16110.3.2.11	Luva de ferro galvanizado eletroliticamente, pesada - Ø 3/4 "	UN	1,000000	0,69	0,69
PREÇO (mão-de-obra):					0,63
PREÇO (material):					0,69
PREÇO TOTAL (unit.):					1,32
LS(%): 123,20					0,77
BDI(%): 20,00					0,42
ADM(%): 0,00					0,00
TOTAL TAXA:					1,19
PREÇO TOTAL UNIT. (c/ taxa):					2,51
QUANTIDADE:					65,00
PREÇO TOTAL (c/ taxa):					163,15

01.01.13	LUVA de ferro galvanizado eletroliticamente, pesado, Ø 2.1/2 "	UN
01270.0.22.1	Eletricista	H	0,100000	3,51	0,35
01270.0.5.1	Ajudante de eletricista	H	0,100000	2,77	0,28
16110.3.2.52D	Luva de ferro galvanizado eletroliticamente, pesada - Ø 2.1/2 "	UN	1,000000	0,79	0,79
PREÇO (mão-de-obra):					0,63
PREÇO (material):					0,79
PREÇO TOTAL (unit.):					1,42
LS(%): 123,20					0,77
BDI(%): 20,00					0,44
ADM(%): 0,00					0,00
TOTAL TAXA:					1,21
PREÇO TOTAL UNIT. (c/ taxa):					2,63
QUANTIDADE:					2,00
PREÇO TOTAL (c/ taxa):					5,26

01.01.14	LUVA de ferro galvanizado eletroliticamente, pesado, Ø 2"	UN
01270.0.22.1	Eletricista	H	0,100000	3,51	0,35
01270.0.5.1	Ajudante de eletricista	H	0,100000	2,77	0,28
16110.3.2.52DD	Luva de ferro galvanizado eletroliticamente, pesada - Ø 2"	UN	1,000000	0,79	0,79
PREÇO (mão-de-obra):					0,63
PREÇO (material):					0,79
PREÇO TOTAL (unit.):					1,42
LS(%): 123,20					0,77
BDI(%): 20,00					0,44
ADM(%): 0,00					0,00
TOTAL TAXA:					1,21
PREÇO TOTAL UNIT. (c/ taxa):					2,63
QUANTIDADE:					4,00
PREÇO TOTAL (c/ taxa):					10,52

01.01.15	LUVA de ferro galvanizado eletroliticamente, pesado, Ø 1 "	UN
01270.0.22.1	Eletricista	H	0,100000	3,51	0,35
01270.0.5.1	Ajudante de eletricista	H	0,100000	2,77	0,28
16110.3.2.52	Luva de ferro galvanizado eletroliticamente, pesada - Ø 1 "	UN	1,000000	0,79	0,79
PREÇO (mão-de-obra):					0,63
PREÇO (material):					0,79
PREÇO TOTAL (unit.):					1,42
LS(%): 123,20					0,77
BDI(%): 20,00					0,44
ADM(%): 0,00					0,00
TOTAL TAXA:					1,21
PREÇO TOTAL UNIT. (c/ taxa):					2,63
QUANTIDADE:					5,00
PREÇO TOTAL (c/ taxa):					13,15

01.01.16	LUVA DE PVC RIGIDO PARA ELETRODUTO ROSCAVEL D= 60 MM (2")	UN
010115PI	ELETRICISTA	H	0,100000	3,53	0,35
010116PI	AJUDANTE DE ELETRICISTA	H	0,100000	2,72	0,27
042525PI	LUVA PVC RIGIDO P/ELETRODUTO ROSC. 60MM (2)	UN	1,000000	1,90	1,90
PREÇO (mão-de-obra):					0,63
PREÇO (material):					1,90
PREÇO TOTAL (unit.):					2,53
LS(%): 123,20					0,77
BDI(%): 20,00					0,66
ADM(%): 0,00					0,00
TOTAL TAXA:					1,43
PREÇO TOTAL UNIT. (c/ taxa):					3,95
QUANTIDADE:					23,00
PREÇO TOTAL (c/ taxa):					90,94

01.01.17	LUVA DE PVC RIGIDO PARA ELETRODUTO ROSCAVEL D= 25 MM (3/4")	UN
010115PI	ELETRICISTA	H	0,030000	3,53	0,11
010116PI	AJUDANTE DE ELETRICISTA	H	0,030000	2,72	0,08
042521PI	LUVA PVC RIGIDO P/ELETRODUTO ROSC. 25MM (3/4")	UN	1,000000	0,48	0,48
PREÇO (mão-de-obra):					0,19
PREÇO (material):					0,48
PREÇO TOTAL (unit.):					0,67
LS(%): 123,20					0,23
BDI(%): 20,00					0,18
ADM(%): 0,00					0,00
TOTAL TAXA:					0,41
PREÇO TOTAL UNIT. (c/ taxa):					1,08
QUANTIDADE:					49,00
PREÇO TOTAL (c/ taxa):					52,83

01.01.18	BUCHA e ARRUELA em alumínio fundido p/ eletroduto - Ø 2 "	UN
01270.0.22.1	Eletricista	H	0,150000	3,51	0,53
01270.0.5.1	Ajudante de eletricista	H	0,150000	2,77	0,42
16131.3.1.8UU	Arruela em zamak (diâmetro da seção: 2 ")	UN	1,000000	1,59	1,59
16131.3.2.6UU	Bucha em zamak para eletroduto (diâmetro da seção: 2 ")	UN	1,000000	2,09	2,09
PREÇO (mão-de-obra):					0,94
PREÇO (material):					3,68
PREÇO TOTAL (unit.):					4,62
LS(%): 123,20					1,16
BDI(%): 20,00					1,16
ADM(%): 0,00					0,00
TOTAL TAXA:					2,32
PREÇO TOTAL UNIT. (c/ taxa):					6,94
QUANTIDADE:					2,00
PREÇO TOTAL (c/ taxa):					13,88

01.01.19	BUCHA e ARRUELA em alumínio fundido p/ eletroduto - Ø 2.1/2 "	UN
01270.0.22.1	Eletricista	H	0,150000	3,51	0,53
01270.0.5.1	Ajudante de eletricista	H	0,150000	2,77	0,42
16131.3.1.8U	Arruela em zamak (diâmetro da seção: 2.1/2 ")	UN	1,000000	1,59	1,59
16131.3.2.6U	Bucha em zamak para eletroduto (diâmetro da seção: 2.1/2 ")	UN	1,000000	2,09	2,09
PREÇO (mão-de-obra):					0,94
PREÇO (material):					3,68
PREÇO TOTAL (unit.):					4,62
LS(%): 123,20					1,16
BDI(%): 20,00					1,16
ADM(%): 0,00					0,00
TOTAL TAXA:					2,32
PREÇO TOTAL UNIT. (c/ taxa):					6,94
QUANTIDADE:					2,00
PREÇO TOTAL (c/ taxa):					13,88

01.01.20	BUCHA E ARRUELA em alumínio fundido, p/ eletroduto - Ø 1 "	UN
01270.0.22.1	Eletricista	H	0,150000	3,51	0,53
01270.0.5.1	Ajudante de eletricista	H	0,150000	2,77	0,42
16131.3.1.3	Arruela em zamak (diâmetro da seção: 1 ")	UN	1,000000	0,74	0,74
16131.3.2.3	Bucha em zamak para eletroduto (diâmetro da seção: 1 ")	UN	1,000000	0,77	0,77
PREÇO (mão-de-obra):					0,94
PREÇO (material):					1,51
PREÇO TOTAL (unit.):					2,45
LS(%): 123,20					1,16
BDI(%): 20,00					0,72
ADM(%): 0,00					0,00
TOTAL TAXA:					1,88
PREÇO TOTAL UNIT. (c/ taxa):					4,34
QUANTIDADE:					2,00
PREÇO TOTAL (c/ taxa):					8,67

01.01.21	BUCHA E ARRUELA em alumínio fundido, p/ eletroduto - Ø 3/4 "	UN
01270.0.22.1	Eletricista	H	0,150000	3,51	0,53
01270.0.5.1	Ajudante de eletricista	H	0,150000	2,77	0,42
16131.3.1.2U	Arruela em zamak (diâmetro da seção: 3/4 ")	UN	1,000000	0,26	0,26
16131.3.2.2	Bucha em zamak para eletroduto (diâmetro da seção: 3/4 ")	UN	1,000000	0,33	0,33
PREÇO (mão-de-obra):					0,94
PREÇO (material):					0,59
PREÇO TOTAL (unit.):					1,53
LS(%): 123,20					1,16
BDI(%): 20,00					0,54
ADM(%): 0,00					0,00
TOTAL TAXA:					1,70
PREÇO TOTAL UNIT. (c/ taxa):					3,23
QUANTIDADE:					29,00
PREÇO TOTAL (c/ taxa):					93,70

01.01.22	BUCHA e ARRUELA em PVC roscável p/ eletroduto - Ø 2 "	UN
01270.0.22.1	Eletricista	H	0,150000	3,51	0,53
01270.0.5.1	Ajudante de eletricista	H	0,150000	2,77	0,42
16131.3.1.8UUD	Arruela em PVC (diâmetro da seção: 2 ")	UN	1,000000	1,59	1,59
16131.3.2.6UUDD	Bucha em PVC (diâmetro da seção: 2 ")	UN	1,000000	2,09	2,09
PREÇO (mão-de-obra):					0,94
PREÇO (material):					3,68
PREÇO TOTAL (unit.):					4,62
LS(%): 123,20					1,16
BDI(%): 20,00					1,16
ADM(%): 0,00					0,00
TOTAL TAXA:					2,32
PREÇO TOTAL UNIT. (c/ taxa):					6,94
QUANTIDADE:					4,00
PREÇO TOTAL (c/ taxa):					27,76

01.01.23	BUCHA e ARRUELA em PVC roscável p/ eletroduto - Ø 3/4 "	UN
01270.0.22.1	Eletricista	H	0,150000	3,51	0,53
01270.0.5.1	Ajudante de eletricista	H	0,150000	2,77	0,42
16131.3.1.2UD	Arruela em PVC (diâmetro da seção: 3/4 ")	UN	1,000000	0,26	0,26
16131.3.2.6UUD	Bucha em PVC (diâmetro da seção: 3/4 ")	UN	1,000000	2,09	2,09
PREÇO (mão-de-obra):					0,94
PREÇO (material):					2,35
PREÇO TOTAL (unit.):					3,29
LS(%): 123,20					1,16
BDI(%): 20,00					0,89
ADM(%): 0,00					0,00
TOTAL TAXA:					2,05
PREÇO TOTAL UNIT. (c/ taxa):					5,34
QUANTIDADE:					14,00
PREÇO TOTAL (c/ taxa):					74,80

01.01.24	BRAÇADEIRA circular Ø 1 "	UN
01270.0.22.1	Eletricista	H	0,050000	3,51	0,18
01270.0.5.1	Ajudante de eletricista	H	0,050000	2,77	0,14
16115.3.2.120	Braçadeira circular Ø 1 "	UN	1,000000	1,08	1,08
PREÇO (mão-de-obra):					0,31
PREÇO (material):					1,08
PREÇO TOTAL (unit.):					1,39
LS(%): 123,20					0,39
BDI(%): 20,00					0,36
ADM(%): 0,00					0,00
TOTAL TAXA:					0,74
PREÇO TOTAL UNIT. (c/ taxa):					2,14
QUANTIDADE:					8,00
PREÇO TOTAL (c/ taxa):					17,10

01.01.25	BRAÇADEIRA circular Ø 2 "	UN
01270.0.22.1	Eletricista	H	0,050000	3,51	0,18
01270.0.5.1	Ajudante de eletricista	H	0,050000	2,77	0,14
16115.3.2.120D	Braçadeira circular Ø 2 "	UN	1,000000	1,20	1,20
PREÇO (mão-de-obra):					0,31
PREÇO (material):					1,20
PREÇO TOTAL (unit.):					1,51
LS(%): 123,20					0,39
BDI(%): 20,00					0,38
ADM(%): 0,00					0,00
TOTAL TAXA:					0,77
PREÇO TOTAL UNIT. (c/ taxa):					2,28
QUANTIDADE:					10,00
PREÇO TOTAL (c/ taxa):					22,81

01.01.26	BRAÇADEIRA circular Ø 2.1/2 "	UN
01270.0.22.1	Eletricista	H	0,050000	3,51	0,18
01270.0.5.1	Ajudante de eletricista	H	0,050000	2,77	0,14
16115.3.2.120DD	Braçadeira circular Ø 2.1/2 "	UN	1,000000	1,50	1,50
PREÇO (mão-de-obra):					0,31
PREÇO (material):					1,50
PREÇO TOTAL (unit.):					1,81
LS(%): 123,20					0,39
BDI(%): 20,00					0,44
ADM(%): 0,00					0,00
TOTAL TAXA:					0,83
PREÇO TOTAL UNIT. (c/ taxa):					2,64
QUANTIDADE:					3,00
PREÇO TOTAL (c/ taxa):					7,92

01.01.27	BRAÇADEIRA circular Ø 3/4 "	UN
01270.0.22.1	Eletricista	H	0,050000	3,51	0,18
01270.0.5.1	Ajudante de eletricista	H	0,050000	2,77	0,14
16115.3.2.119	Braçadeira circular Ø 3/4 "	UN	1,000000	0,94	0,94
PREÇO (mão-de-obra):					0,31
PREÇO (material):					0,94
PREÇO TOTAL (unit.):					1,25
LS(%): 123,20					0,39
BDI(%): 20,00					0,33
ADM(%): 0,00					0,00
TOTAL TAXA:					0,72
PREÇO TOTAL UNIT. (c/ taxa):					1,97
QUANTIDADE:					97,00
PREÇO TOTAL (c/ taxa):					190,99

01.01.28	CONDULETE EM LIGA DE ALUMINIO FUNDIDO TIPO "E" D= 1"	UN
010115PI	ELETRICISTA	H	0,500000	3,53	1,77
010116PI	AJUDANTE DE ELETRICISTA	H	0,500000	2,72	1,36
045043PI	CONDULETE TIPO "E" DE 1"	UN	1,000000	8,00	8,00
PREÇO (mão-de-obra):					3,13
PREÇO (material):					8,00
PREÇO TOTAL (unit.):					11,13
LS(%): 123,20					3,85
BDI(%): 20,00					3,00
ADM(%): 0,00					0,00
TOTAL TAXA:					6,85
PREÇO TOTAL UNIT. (c/ taxa):					17,97
QUANTIDADE:					2,00
PREÇO TOTAL (c/ taxa):					35,94

01.01.29	CONDULETE EM LIGA DE ALUMINIO FUNDIDO TIPO "E" D= 3/4"	UN
010115PI	ELETRICISTA	H	0,500000	3,53	1,77
010116PI	AJUDANTE DE ELETRICISTA	H	0,500000	2,72	1,36
045042PI	CONDULETE TIPO "E" DE 3/4"	UN	1,000000	3,10	3,10
PREÇO (mão-de-obra):					3,13
PREÇO (material):					3,10
PREÇO TOTAL (unit.):					6,23
LS(%): 123,20					3,85
BDI(%): 20,00					2,02
ADM(%): 0,00					0,00
TOTAL TAXA:					5,87
PREÇO TOTAL UNIT. (c/ taxa):					12,09
QUANTIDADE:					1,00
PREÇO TOTAL (c/ taxa):					12,09

01.01.30	CONDULETE EM LIGA DE ALUMINIO FUNDIDO TIPO "LL" D=1"	UN
010115PI	ELETRICISTA	H	0,500000	3,53	1,77
010116PI	AJUDANTE DE ELETRICISTA	H	0,500000	2,72	1,36
045083PIU	CONDULETE TIPO "LL" DE 1"	UN	1,000000	8,00	8,00
PREÇO (mão-de-obra):					3,13
PREÇO (material):					8,00
PREÇO TOTAL (unit.):					11,13
LS(%): 123,20					3,85
BDI(%): 20,00					3,00
ADM(%): 0,00					0,00
TOTAL TAXA:					6,85
PREÇO TOTAL UNIT. (c/ taxa):					17,97
QUANTIDADE:					2,00
PREÇO TOTAL (c/ taxa):					35,94

01.01.31	CONDULETE EM LIGA DE ALUMINIO FUNDIDO TIPO "LR" D=1"	UN
010115PI	ELETRICISTA	H	0,500000	3,53	1,77
010116PI	AJUDANTE DE ELETRICISTA	H	0,500000	2,72	1,36
045083PIUD	CONDULETE TIPO "LR" DE 1"	UN	1,000000	8,00	8,00
PREÇO (mão-de-obra):					3,13
PREÇO (material):					8,00
PREÇO TOTAL (unit.):					11,13
LS(%): 123,20					3,85
BDI(%): 20,00					3,00
ADM(%): 0,00					0,00
TOTAL TAXA:					6,85
PREÇO TOTAL UNIT. (c/ taxa):					17,97
QUANTIDADE:					2,00
PREÇO TOTAL (c/ taxa):					35,94

01.01.32	CONDULETE EM LIGA DE ALUMINIO FUNDIDO TIPO "LR" D=3/4"	UN
010115PI	ELETRICISTA	H	0,500000	3,53	1,77
010116PI	AJUDANTE DE ELETRICISTA	H	0,500000	2,72	1,36
045082PIUD	CONDULETE TIPO "LR" DE 3/4"	UN	1,000000	3,78	3,78
PREÇO (mão-de-obra):					3,13
PREÇO (material):					3,78
PREÇO TOTAL (unit.):					6,91
LS(%): 123,20					3,85
BDI(%): 20,00					2,15
ADM(%): 0,00					0,00
TOTAL TAXA:					6,00
PREÇO TOTAL UNIT. (c/ taxa):					12,91
QUANTIDADE:					10,00
PREÇO TOTAL (c/ taxa):					129,06

01.01.33	CONDULETE EM LIGA DE ALUMINIO FUNDIDO TIPO "T" D=1"	UN
010115PI	ELETRICISTA	H	0,600000	3,53	2,12
010116PI	AJUDANTE DE ELETRICISTA	H	0,600000	2,72	1,63
045033PI	CONDULETE TIPO "T" DE 1"	UN	1,000000	8,00	8,00
PREÇO (mão-de-obra):					3,75
PREÇO (material):					8,00
PREÇO TOTAL (unit.):					11,75
LS(%): 123,20					4,62
BDI(%): 20,00					3,27
ADM(%): 0,00					0,00
TOTAL TAXA:					7,89
PREÇO TOTAL UNIT. (c/ taxa):					19,64
QUANTIDADE:					4,00
PREÇO TOTAL (c/ taxa):					78,58

01.01.34	CONDULETE EM LIGA DE ALUMINIO FUNDIDO TIPO "T" D=3/4"	UN
010115PI	ELETRICISTA	H	0,600000	3,53	2,12
010116PI	AJUDANTE DE ELETRICISTA	H	0,600000	2,72	1,63
045032PI	CONDULETE TIPO "T" DE 3/4"	UN	1,000000	3,97	3,97
PREÇO (mão-de-obra):					3,75
PREÇO (material):					3,97
PREÇO TOTAL (unit.):					7,72
LS(%): 123,20					4,62
BDI(%): 20,00					2,47
ADM(%): 0,00					0,00
TOTAL TAXA:					7,09
PREÇO TOTAL UNIT. (c/ taxa):					14,81
QUANTIDADE:					5,00
PREÇO TOTAL (c/ taxa):					74,04

01.01.35	CONDULETE EM PVC rígido TIPO "E" D=3/4"	UN
010115PI	ELETRICISTA	H	0,600000	3,53	2,12
010116PI	AJUDANTE DE ELETRICISTA	H	0,600000	2,72	1,63
045032PI	CONDULETE TIPO "T" DE 3/4"	UN	1,000000	3,97	3,97
PREÇO (mão-de-obra):					3,75
PREÇO (material):					3,97
PREÇO TOTAL (unit.):					7,72
LS(%): 123,20					4,62
BDI(%): 20,00					2,47
ADM(%): 0,00					0,00
TOTAL TAXA:					7,09
PREÇO TOTAL UNIT. (c/ taxa):					14,81
QUANTIDADE:					5,00
PREÇO TOTAL (c/ taxa):					74,04

01.01.36	CONDULETE EM PVC rígido TIPO "T" D=3/4"	UN
010115PI	ELETRICISTA	H	0,600000	3,53	2,12
010116PI	AJUDANTE DE ELETRICISTA	H	0,600000	2,72	1,63
045032PI	CONDULETE TIPO "T" DE 3/4"	UN	1,000000	3,97	3,97
PREÇO (mão-de-obra):					3,75
PREÇO (material):					3,97
PREÇO TOTAL (unit.):					7,72
LS(%): 123,20					4,62
BDI(%): 20,00					2,47
ADM(%): 0,00					0,00
TOTAL TAXA:					7,09
PREÇO TOTAL UNIT. (c/ taxa):					14,81
QUANTIDADE:					1,00
PREÇO TOTAL (c/ taxa):					14,81

01.01.37	CONDULETE EM LIGA DE ALUMINIO FUNDIDO TIPO "B" D=3/4"	UN
010115PI	ELETRICISTA	H	0,500000	3,53	1,77
010116PI	AJUDANTE DE ELETRICISTA	H	0,500000	2,72	1,36
045082PIUDD	CONDULETE TIPO "B" DE 3/4"	UN	1,000000	3,78	3,78
PREÇO (mão-de-obra):					3,13
PREÇO (material):					3,78
PREÇO TOTAL (unit.):					6,91
LS(%): 123,20					3,85
BDI(%): 20,00					2,15
ADM(%): 0,00					0,00
TOTAL TAXA:					6,00
PREÇO TOTAL UNIT. (c/ taxa):					12,91
QUANTIDADE:					1,00
PREÇO TOTAL (c/ taxa):					12,91

01.01.38	CONDULETE C/ ROSCA EM LIGA DE ALUMINIO FUNDIDO TIPO "E" D= 3/4"	UN
010115PI	ELETRICISTA	H	0,500000	3,53	1,77
010116PI	AJUDANTE DE ELETRICISTA	H	0,500000	2,72	1,36
045042PI	CONDULETE TIPO "E" DE 3/4"	UN	1,000000	3,10	3,10
PREÇO (mão-de-obra):					3,13
PREÇO (material):					3,10
PREÇO TOTAL (unit.):					6,23
LS(%): 123,20					3,85
BDI(%): 20,00					2,02
ADM(%): 0,00					0,00
TOTAL TAXA:					5,87
PREÇO TOTAL UNIT. (c/ taxa):					12,09
QUANTIDADE:					1,00
PREÇO TOTAL (c/ taxa):					12,09

01.01.39	CONDULETE C/ ROSCA EM LIGA DE ALUMINIO FUNDIDO TIPO "LB" D=3/4"	UN
010115PI	ELETRICISTA	H	0,500000	3,53	1,77
010116PI	AJUDANTE DE ELETRICISTA	H	0,500000	2,72	1,36
045082PIUD	CONDULETE TIPO "LR" DE 3/4"	UN	1,000000	3,78	3,78
PREÇO (mão-de-obra):					3,13
PREÇO (material):					3,78
PREÇO TOTAL (unit.):					6,91
LS(%): 123,20					3,85
BDI(%): 20,00					2,15
ADM(%): 0,00					0,00
TOTAL TAXA:					6,00
PREÇO TOTAL UNIT. (c/ taxa):					12,91
QUANTIDADE:					1,00
PREÇO TOTAL (c/ taxa):					12,91

01.01.40	CONDULETE C/ ROSCA EM LIGA DE ALUMINIO FUNDIDO TIPO "LL" D=3/4"	UN
010115PI	ELETRICISTA	H	0,500000	3,53	1,77
010116PI	AJUDANTE DE ELETRICISTA	H	0,500000	2,72	1,36
045082PIUD	CONDULETE TIPO "LR" DE 3/4"	UN	1,000000	3,78	3,78
PREÇO (mão-de-obra):					3,13
PREÇO (material):					3,78
PREÇO TOTAL (unit.):					6,91
LS(%): 123,20					3,85
BDI(%): 20,00					2,15
ADM(%): 0,00					0,00
TOTAL TAXA:					6,00
PREÇO TOTAL UNIT. (c/ taxa):					12,91
QUANTIDADE:					1,00
PREÇO TOTAL (c/ taxa):					12,91

01.01.41	CONDULETE C/ ROSCA EM LIGA DE ALUMINIO FUNDIDO TIPO "B" D=3/4"	UN
010115PI	ELETRICISTA	H	0,500000	3,53	1,77
010116PI	AJUDANTE DE ELETRICISTA	H	0,500000	2,72	1,36
045082PIUDD	CONDULETE TIPO "B" DE 3/4"	UN	1,000000	3,78	3,78
PREÇO (mão-de-obra):					3,13
PREÇO (material):					3,78
PREÇO TOTAL (unit.):					6,91
LS(%): 123,20					3,85
BDI(%): 20,00					2,15
ADM(%): 0,00					0,00
TOTAL TAXA:					6,00
PREÇO TOTAL UNIT. (c/ taxa):					12,91
QUANTIDADE:					1,00
PREÇO TOTAL (c/ taxa):					12,91

01.01.42	CONDULETE C/ ROSCA EM LIGA DE ALUMINIO FUNDIDO TIPO "LR" D=3/4"	UN
010115PI	ELETRICISTA	H	0,500000	3,53	1,77
010116PI	AJUDANTE DE ELETRICISTA	H	0,500000	2,72	1,36
045082PIUD	CONDULETE TIPO "LR" DE 3/4"	UN	1,000000	3,78	3,78
PREÇO (mão-de-obra):					3,13
PREÇO (material):					3,78
PREÇO TOTAL (unit.):					6,91
LS(%): 123,20					3,85
BDI(%): 20,00					2,15
ADM(%): 0,00					0,00
TOTAL TAXA:					6,00
PREÇO TOTAL UNIT. (c/ taxa):					12,91
QUANTIDADE:					1,00
PREÇO TOTAL (c/ taxa):					12,91

01.01.43	CONDULETE EM LIGA DE ALUMINIO FUNDIDO TIPO "LL" D=3/4"	UN
010115PI	ELETRICISTA	H	0,500000	3,53	1,77
010116PI	AJUDANTE DE ELETRICISTA	H	0,500000	2,72	1,36
045082PIU	CONDULETE TIPO "LL" DE 3/4"	UN	1,000000	3,78	3,78
PREÇO (mão-de-obra):					3,13
PREÇO (material):					3,78
PREÇO TOTAL (unit.):					6,91
LS(%): 123,20					3,85
BDI(%): 20,00					2,15
ADM(%): 0,00					0,00
TOTAL TAXA:					6,00
PREÇO TOTAL UNIT. (c/ taxa):					12,91
QUANTIDADE:					17,00
PREÇO TOTAL (c/ taxa):					219,40

01.01.44	SAÍDA lateral p/ eletrocalha - Ø 2 "	UN
01270.0.22.1	Eletricista	H	0,100000	3,51	0,35
01270.0.5.1	Ajudante de eletricista	H	0,100000	2,77	0,28
13105.3.3.72	Parafuso cabeça lentilha auto travante Ø 1/4 "	UN	2,000000	0,70	1,40
16110.3.2.7DD	Saída lateral p/ eletrocalha - Ø 2 "	UN	1,000000	1,49	1,49
16115.3.2.73	Porca sextavada de Ø 1/4 " - galvanizado	UN	2,000000	0,06	0,12
16115.3.2.74	Arruela lisa de Ø 1/4 " - galvanizada	UN	2,000000	0,02	0,04
PREÇO (mão-de-obra):					0,63
PREÇO (material):					3,05
PREÇO TOTAL (unit.):					3,68
LS(%): 123,20					0,77
BDI(%): 20,00					0,89
ADM(%): 0,00					0,00
TOTAL TAXA:					1,66
PREÇO TOTAL UNIT. (c/ taxa):					5,34
QUANTIDADE:					1,00
PREÇO TOTAL (c/ taxa):					5,34

01.01.45	SAÍDA lateral p/ eletrocalha - Ø 2.1/2 "	UN
01270.0.22.1	Eletricista	H	0,100000	3,51	0,35
01270.0.5.1	Ajudante de eletricista	H	0,100000	2,77	0,28
13105.3.3.72	Parafuso cabeça lentilha auto travante Ø 1/4 "	UN	2,000000	0,70	1,40
16110.3.2.7DDD	Saída lateral p/ eletrocalha - Ø 2.1/2 "	UN	1,000000	1,49	1,49
16115.3.2.73	Porca sextavada de Ø 1/4 " - galvanizado	UN	2,000000	0,06	0,12
16115.3.2.74	Arruela lisa de Ø 1/4 " - galvanizada	UN	2,000000	0,02	0,04
PREÇO (mão-de-obra):					0,63
PREÇO (material):					3,05
PREÇO TOTAL (unit.):					3,68
LS(%): 123,20					0,77
BDI(%): 20,00					0,89
ADM(%): 0,00					0,00
TOTAL TAXA:					1,66
PREÇO TOTAL UNIT. (c/ taxa):					5,34
QUANTIDADE:					1,00
PREÇO TOTAL (c/ taxa):					5,34

01.01.46	SAÍDA lateral p/ eletrocalha - Ø 3/4 "	UN
01270.0.22.1	Eletricista	H	0,100000	3,51	0,35
01270.0.5.1	Ajudante de eletricista	H	0,100000	2,77	0,28
13105.3.3.72	Parafuso cabeça lentilha auto travante Ø 1/4 "	UN	2,000000	0,70	1,40
16110.3.2.7	Saída lateral p/ eletrocalha - Ø 3/4 "	UN	1,000000	1,49	1,49
16115.3.2.73	Porca sextavada de Ø 1/4 " - galvanizado	UN	2,000000	0,06	0,12
16115.3.2.74	Arruela lisa de Ø 1/4 " - galvanizada	UN	2,000000	0,02	0,04
PREÇO (mão-de-obra):					0,63
PREÇO (material):					3,05
PREÇO TOTAL (unit.):					3,68
LS(%): 123,20					0,77
BDI(%): 20,00					0,89
ADM(%): 0,00					0,00
TOTAL TAXA:					1,66
PREÇO TOTAL UNIT. (c/ taxa):					5,34
QUANTIDADE:					25,00
PREÇO TOTAL (c/ taxa):					133,55

01.01.47	SAÍDA lateral p/ eletrocalha - Ø 1 "	UN
01270.0.22.1	Eletricista	H	0,100000	3,51	0,35
01270.0.5.1	Ajudante de eletricista	H	0,100000	2,77	0,28
13105.3.3.72	Parafuso cabeça lentilha auto travante Ø 1/4 "	UN	2,000000	0,70	1,40
16110.3.2.7D	Saída lateral p/ eletrocalha - Ø 1 "	UN	1,000000	1,49	1,49
16115.3.2.73	Porca sextavada de Ø 1/4 " - galvanizado	UN	2,000000	0,06	0,12
16115.3.2.74	Arruela lisa de Ø 1/4 " - galvanizada	UN	2,000000	0,02	0,04
PREÇO (mão-de-obra):					0,63
PREÇO (material):					3,05
PREÇO TOTAL (unit.):					3,68
LS(%): 123,20					0,77
BDI(%): 20,00					0,89
ADM(%): 0,00					0,00
TOTAL TAXA:					1,66
PREÇO TOTAL UNIT. (c/ taxa):					5,34
QUANTIDADE:					1,00
PREÇO TOTAL (c/ taxa):					5,34

01.01.48	CAIXA de alvenaria, dimensões 30x30x30, com tampa de ferro fundido T16	UN
01270.0.40.1	Pedreiro	H	1,800000	3,41	6,14
01270.0.45.1	Servente	H	1,800000	2,48	4,46
16110.3.1.36	Tampão de ferro fundido T-16	UN	1,000000	227,70	227,70
80000.1.3.5	Concreto magro para lastro	M³	0,004500	213,00	0,96
80000.1.3.6	Alvenaria em bloco de concreto	M²	0,360000	19,34	6,96
80000.1.3.7	Argamassa de cimento e areia - traço 1:3	M²	0,360000	10,97	3,95
PREÇO (mão-de-obra):					10,60
PREÇO (material):					239,57
PREÇO TOTAL (unit.):					250,17
LS(%): 123,20					13,06
BDI(%): 20,00					52,65
ADM(%): 0,00					0,00
TOTAL TAXA:					65,71
PREÇO TOTAL UNIT. (c/ taxa):					315,88
QUANTIDADE:					2,00
PREÇO TOTAL (c/ taxa):					631,76

01.01.49	CAIXA de alvenaria, dimensões 30x30x50, com tampa de ferro fundido T16	UN
01270.0.40.1	Pedreiro	H	1,900000	3,41	6,48
01270.0.45.1	Servente	H	1,900000	2,48	4,71
16110.3.1.36	Tampão de ferro fundido T-16	UN	1,000000	227,70	227,70
80000.1.3.5	Concreto magro para lastro	M³	0,004500	213,00	0,96
80000.1.3.6	Alvenaria em bloco de concreto	M²	0,600000	19,34	11,60
80000.1.3.7	Argamassa de cimento e areia - traço 1:3	M²	0,600000	10,97	6,58
PREÇO (mão-de-obra):					11,19
PREÇO (material):					246,84
PREÇO TOTAL (unit.):					258,04
LS(%): 123,20					13,79
BDI(%): 20,00					54,36
ADM(%): 0,00					0,00
TOTAL TAXA:					68,15
PREÇO TOTAL UNIT. (c/ taxa):					326,19
QUANTIDADE:					1,00
PREÇO TOTAL (c/ taxa):					326,19

01.01.50	CAIXA DE PASSAGEM EM CHAPA DE ACO COM TAMPA PARAFUSADA, DIMENSOES 150 X 150 X 120 MM	UN
010115PI	ELETRICISTA	H	0,700000	3,53	2,47
010116PI	AJUDANTE DE ELETRICISTA	H	0,700000	2,72	1,90
045002PIU	CAIXA DE PASSAGEM CH. C/TAMPA PARAF. 150X150X120MM	UN	1,000000	3,00	3,00
PREÇO (mão-de-obra):					4,38
PREÇO (material):					3,00
PREÇO TOTAL (unit.):					7,38
LS(%): 123,20					5,39
BDI(%): 20,00					2,55
ADM(%): 0,00					0,00
TOTAL TAXA:					7,94
PREÇO TOTAL UNIT. (c/ taxa):					15,32
QUANTIDADE:					1,00
PREÇO TOTAL (c/ taxa):					15,32

01.01.51	CAIXA em PVC p/ imbutir - 4 " x 2 "	UN
01270.0.22.1	Eletricista	H	0,330000	3,51	1,16
01270.0.5.1	Ajudante de eletricista	H	0,330000	2,77	0,91
16132.3.16.1U	Caixa de embutir em PVC - 4 x 2"	UN	1,000000	1,98	1,98
PREÇO (mão-de-obra):					2,07
PREÇO (material):					1,98
PREÇO TOTAL (unit.):					4,05
LS(%): 123,20					2,55
BDI(%): 20,00					1,32
ADM(%): 0,00					0,00
TOTAL TAXA:					3,87
PREÇO TOTAL UNIT. (c/ taxa):					7,93
QUANTIDADE:					12,00
PREÇO TOTAL (c/ taxa):					95,12

01.01.52	PORCA sextavada Ø 1/4 ", ref.: 2502 Marvitec	UN
01270.0.22.1	Eletricista	H	0,050000	3,51	0,18
01270.0.5.1	Ajudante de eletricista	H	0,050000	2,77	0,14
16115.3.2.73	Porca sextavada de Ø 1/4 " - galvanizado	UN	1,000000	0,06	0,06
PREÇO (mão-de-obra):					0,31
PREÇO (material):					0,06
PREÇO TOTAL (unit.):					0,37
LS(%): 123,20					0,39
BDI(%): 20,00					0,15
ADM(%): 0,00					0,00
TOTAL TAXA:					0,54
PREÇO TOTAL UNIT. (c/ taxa):					0,91
QUANTIDADE:					340,00
PREÇO TOTAL (c/ taxa):					310,43

01.01.53	JUNÇÃO angular, ref.: 1224 Marvitec	UN
01270.0.22.1	Eletricista	H	0,100000	3,51	0,35
01270.0.5.1	Ajudante de eletricista	H	0,100000	2,77	0,28
13105.3.3.11	Junção angular dupla alta galvanizada	UN	1,000000	2,20	2,20
PREÇO (mão-de-obra):					0,63
PREÇO (material):					2,20
PREÇO TOTAL (unit.):					2,83
LS(%): 123,20					0,77
BDI(%): 20,00					0,72
ADM(%): 0,00					0,00
TOTAL TAXA:					1,49
PREÇO TOTAL UNIT. (c/ taxa):					4,32
QUANTIDADE:					75,00
PREÇO TOTAL (c/ taxa):					324,15

01.01.54	PARAFUSO para bucha S8	UN
01270.0.22.1	Eletricista	H	0,050000	3,51	0,18
01270.0.5.1	Ajudante de eletricista	H	0,050000	2,77	0,14
05060.3.31.1	Parafuso com rosca soberba galvanizado (comprimento: 110,00 mm / diâmetro nominal: 8,00 mm)	UN	1,000000	0,46	0,46
PREÇO (mão-de-obra):					0,31
PREÇO (material):					0,46
PREÇO TOTAL (unit.):					0,77
LS(%): 123,20					0,39
BDI(%): 20,00					0,23
ADM(%): 0,00					0,00
TOTAL TAXA:					0,62
PREÇO TOTAL UNIT. (c/ taxa):					1,39
QUANTIDADE:					278,00
PREÇO TOTAL (c/ taxa):					387,26

01.01.55	CONECTOR tipo RJ-45, categoria 6 e espelho para caixa 4 " x 4 " com 1 furo para o conector	UN
01270.0.22.1	Eletricista	H	0,200000	3,51	0,70
01270.0.5.1	Ajudante de eletricista	H	0,200000	2,77	0,55
16110.3.5.43	Conector tipo RJ-45, categoria 6	UN	1,000000	6,00	6,00
16110.3.5.44	Espelho para caixa 4 " x 4 " com 1 furo para conector	UN	1,000000	3,07	3,07
PREÇO (mão-de-obra):					1,26
PREÇO (material):					9,07
PREÇO TOTAL (unit.):					10,33
LS(%): 123,20					1,55
BDI(%): 20,00					2,37
ADM(%): 0,00					0,00
TOTAL TAXA:					3,92
PREÇO TOTAL UNIT. (c/ taxa):					14,25
QUANTIDADE:					76,00
PREÇO TOTAL (c/ taxa):					1.082,85

01.01.56	ARRUELA lisa de Ø 1/4 " - galvanizada	UN
16115.3.2.74	Arruela lisa de Ø 1/4 " - galvanizada	UN	1,000000	0,02	0,02
PREÇO (mão-de-obra):					0,00
PREÇO (material):					0,02
PREÇO TOTAL (unit.):					0,02
LS(%): 123,20					0,00
BDI(%): 20,00					0,00
ADM(%): 0,00					0,00
TOTAL TAXA:					0,00
PREÇO TOTAL UNIT. (c/ taxa):					0,02
QUANTIDADE:					500,00
PREÇO TOTAL (c/ taxa):					12,00

01.01.57	BUCHA nylon S8	UN
01270.0.22.1	Eletricista	H	0,050000	3,51	0,18
01270.0.5.1	Ajudante de eletricista	H	0,050000	2,77	0,14
05060.3.5.1	Bucha de nylon (diâmetro nominal da bucha: 8,00 mm)	UN	1,000000	0,13	0,13
PREÇO (mão-de-obra):					0,31
PREÇO (material):					0,13
PREÇO TOTAL (unit.):					0,44
LS(%): 123,20					0,39
BDI(%): 20,00					0,17
ADM(%): 0,00					0,00
TOTAL TAXA:					0,55
PREÇO TOTAL UNIT. (c/ taxa):					1,00
QUANTIDADE:					118,00
PREÇO TOTAL (c/ taxa):					117,65

01.01.58	VERGALHÃO com rosca Ø 1/4 ", ref.: 1431 Marvitec	M
01270.0.22.1	Eletricista	H	0,100000	3,51	0,35
01270.0.5.1	Ajudante de eletricista	H	0,100000	2,77	0,28
16115.3.2.118	Vergalhão rosca total Ø 1/4 "	M	1,000000	1,67	1,67
PREÇO (mão-de-obra):					0,63
PREÇO (material):					1,67
PREÇO TOTAL (unit.):					2,30
LS(%): 123,20					0,77
BDI(%): 20,00					0,61
ADM(%): 0,00					0,00
TOTAL TAXA:					1,39
PREÇO TOTAL UNIT. (c/ taxa):					3,69
QUANTIDADE:					75,00
PREÇO TOTAL (c/ taxa):					276,45

01.01.59	CABO tipo UTP - 4 pares - categoria 6	M
01270.0.22.1	Eletricista	H	0,100000	3,51	0,35
01270.0.5.1	Ajudante de eletricista	H	0,100000	2,77	0,28
16110.3.5.49	Cabo UTP - 4 pares - categoria 6	M	1,050000	0,80	0,84
PREÇO (mão-de-obra):					0,63
PREÇO (material):					0,84
PREÇO TOTAL (unit.):					1,47
LS(%): 123,20					0,77
BDI(%): 20,00					0,45
ADM(%): 0,00					0,00
TOTAL TAXA:					1,22
PREÇO TOTAL UNIT. (c/ taxa):					2,69
QUANTIDADE:					2.974,00
PREÇO TOTAL (c/ taxa):					8.000,16

01.01.60	CABO seção 2,5 mm² 450/750V, ref.: Superastic Flex Prysmian	M
01270.0.22.1	Eletricista	H	0,110000	3,51	0,39
01270.0.5.1	Ajudante de eletricista	H	0,110000	2,77	0,30
16120.3.13.11	Cabo flexível isolado em PVC 450/750 V - 70°C baixa tensão (seção transversal: 2,50 mm² / encordoamento: CLASSE 5 )	M	1,020000	0,51	0,52
PREÇO (mão-de-obra):					0,69
PREÇO (material):					0,52
PREÇO TOTAL (unit.):					1,21
LS(%): 123,20					0,85
BDI(%): 20,00					0,41
ADM(%): 0,00					0,00
TOTAL TAXA:					1,26
PREÇO TOTAL UNIT. (c/ taxa):					2,47
QUANTIDADE:					564,00
PREÇO TOTAL (c/ taxa):					1.395,61

01.01.61	PATCH cable - M8V - categoria 6 - azul (dados) - 1,00 metro	UN
01270.0.22.1	Eletricista	H	0,100000	3,51	0,35
01270.0.5.1	Ajudante de eletricista	H	0,100000	2,77	0,28
16110.3.5.51	Patch cable - M8V - categoria 6 - azul (dados) - 1,00 metro	UN	1,000000	2,40	2,40
PREÇO (mão-de-obra):					0,63
PREÇO (material):					2,40
PREÇO TOTAL (unit.):					3,03
LS(%): 123,20					0,77
BDI(%): 20,00					0,76
ADM(%): 0,00					0,00
TOTAL TAXA:					1,53
PREÇO TOTAL UNIT. (c/ taxa):					4,56
QUANTIDADE:					55,00
PREÇO TOTAL (c/ taxa):					250,91

01.01.62	ABRACADEIRA DE NYLON PARA AMARRACAO DE CABOS, COMPRIM= 199MM	M
01270.0.63.1	Ajudante de instalador	H	0,010000	2,75	0,03
16115.3.2.116	ABRACADEIRA DE NYLON PARA AMARRACAO DE CABOS, COMPRIM= 199MM	M	1,000000	0,08	0,08
PREÇO (mão-de-obra):					0,03
PREÇO (material):					0,08
PREÇO TOTAL (unit.):					0,11
LS(%): 123,20					0,03
BDI(%): 20,00					0,03
ADM(%): 0,00					0,00
TOTAL TAXA:					0,06
PREÇO TOTAL UNIT. (c/ taxa):					0,17
QUANTIDADE:					80,00
PREÇO TOTAL (c/ taxa):					13,57

01.02	EQUIPAMENTOS
01.02.01	Servidor digital com 32 entradas de vídeo, 960fps, HD de 2Tb	UN
02.02.01	Servidor digital com 32 entradas de vídeo, 960fps, HD de 2Tb	UN	1,000000	33.225,00	33.225,00
PREÇO (mão-de-obra):					0,00
PREÇO (material):					33.225,00
PREÇO TOTAL (unit.):					33.225,00
LS(%): 123,20					0,00
BDI(%): 20,00					6.645,00
ADM(%): 0,00					0,00
TOTAL TAXA:					6.645,00
PREÇO TOTAL UNIT. (c/ taxa):					39.870,00
QUANTIDADE:					1,00
PREÇO TOTAL (c/ taxa):					39.870,00

01.02.02	Servidor digital com 16 entradas de vídeo, 480fps, HD de 1Tb	UN
02.02.02	Servidor digital com 16 entradas de vídeo, 480fps, HD de 1Tb	UN	1,000000	18.650,00	18.650,00
PREÇO (mão-de-obra):					0,00
PREÇO (material):					18.650,00
PREÇO TOTAL (unit.):					18.650,00
LS(%): 123,20					0,00
BDI(%): 20,00					3.730,00
ADM(%): 0,00					0,00
TOTAL TAXA:					3.730,00
PREÇO TOTAL UNIT. (c/ taxa):					22.380,00
QUANTIDADE:					1,00
PREÇO TOTAL (c/ taxa):					22.380,00

01.02.03	Sensor de porta tipo magnético	UN
02.02.10	Sensor de porta tipo magnético	UN	1,000000	49,00	49,00
PREÇO (mão-de-obra):					0,00
PREÇO (material):					49,00
PREÇO TOTAL (unit.):					49,00
LS(%): 123,20					0,00
BDI(%): 20,00					9,80
ADM(%): 0,00					0,00
TOTAL TAXA:					9,80
PREÇO TOTAL UNIT. (c/ taxa):					58,80
QUANTIDADE:					4,00
PREÇO TOTAL (c/ taxa):					235,20

01.02.04	Câmera Fixa tipo III, incluindo fornecimento, instalação.	UN
02.02.03	Câmera Fixa tipo III, incluindo fornecimento, instalação.	UN	1,000000	5.775,00	5.775,00
PREÇO (mão-de-obra):					0,00
PREÇO (material):					5.775,00
PREÇO TOTAL (unit.):					5.775,00
LS(%): 123,20					0,00
BDI(%): 20,00					1.155,00
ADM(%): 0,00					0,00
TOTAL TAXA:					1.155,00
PREÇO TOTAL UNIT. (c/ taxa):					6.930,00
QUANTIDADE:					7,00
PREÇO TOTAL (c/ taxa):					48.510,00

01.02.05	Câmera Fixa tipo II, incluindo fornecimento, instalação.	UN
02.02.04	Câmera Fixa tipo II, incluindo fornecimento, instalação.	UN	1,000000	5.450,00	5.450,00
PREÇO (mão-de-obra):					0,00
PREÇO (material):					5.450,00
PREÇO TOTAL (unit.):					5.450,00
LS(%): 123,20					0,00
BDI(%): 20,00					1.090,00
ADM(%): 0,00					0,00
TOTAL TAXA:					1.090,00
PREÇO TOTAL UNIT. (c/ taxa):					6.540,00
QUANTIDADE:					6,00
PREÇO TOTAL (c/ taxa):					39.240,00

01.02.06	Câmera Fixa tipo I, incluindo fornecimento, instalação.	UN
02.02.05	Câmera Fixa tipo I, incluindo fornecimento, instalação.	UN	1,000000	4.408,00	4.408,00
PREÇO (mão-de-obra):					0,00
PREÇO (material):					4.408,00
PREÇO TOTAL (unit.):					4.408,00
LS(%): 123,20					0,00
BDI(%): 20,00					881,60
ADM(%): 0,00					0,00
TOTAL TAXA:					881,60
PREÇO TOTAL UNIT. (c/ taxa):					5.289,60
QUANTIDADE:					18,00
PREÇO TOTAL (c/ taxa):					95.212,80

01.02.07	Switches de 24 portas com injetor POE incluindo fornecimento, instalação.	UN
02.02.06	Switches de 24 portas com injetor POE incluindo fornecimento, instalação.	UN	1,000000	5.392,00	5.392,00
PREÇO (mão-de-obra):					0,00
PREÇO (material):					5.392,00
PREÇO TOTAL (unit.):					5.392,00
LS(%): 123,20					0,00
BDI(%): 20,00					1.078,40
ADM(%): 0,00					0,00
TOTAL TAXA:					1.078,40
PREÇO TOTAL UNIT. (c/ taxa):					6.470,40
QUANTIDADE:					2,00
PREÇO TOTAL (c/ taxa):					12.940,80

01.02.08	Leitora biométrica stand alone	UN
02.02.07	Leitora biométrica stand alone	UN	1,000000	3.600,00	3.600,00
PREÇO (mão-de-obra):					0,00
PREÇO (material):					3.600,00
PREÇO TOTAL (unit.):					3.600,00
LS(%): 123,20					0,00
BDI(%): 20,00					720,00
ADM(%): 0,00					0,00
TOTAL TAXA:					720,00
PREÇO TOTAL UNIT. (c/ taxa):					4.320,00
QUANTIDADE:					4,00
PREÇO TOTAL (c/ taxa):					17.280,00

01.02.09	Botão de abertura de porta tipo pulso	UN
02.02.08	Botão de abertura de porta	UN	1,000000	65,00	65,00
PREÇO (mão-de-obra):					0,00
PREÇO (material):					65,00
PREÇO TOTAL (unit.):					65,00
LS(%): 123,20					0,00
BDI(%): 20,00					13,00
ADM(%): 0,00					0,00
TOTAL TAXA:					13,00
PREÇO TOTAL UNIT. (c/ taxa):					78,00
QUANTIDADE:					4,00
PREÇO TOTAL (c/ taxa):					312,00

01.02.10	Fechadura eletromagnética com suporte e fonte de alimentação com carregador e bateria	UN
02.02.09	Fechadura eletromagnética com suporte e fonte de alimentação com carregador e bateria	UN	1,000000	1.280,00	1.280,00
PREÇO (mão-de-obra):					0,00
PREÇO (material):					1.280,00
PREÇO TOTAL (unit.):					1.280,00
LS(%): 123,20					0,00
BDI(%): 20,00					256,00
ADM(%): 0,00					0,00
TOTAL TAXA:					256,00
PREÇO TOTAL UNIT. (c/ taxa):					1.536,00
QUANTIDADE:					4,00
PREÇO TOTAL (c/ taxa):					6.144,00

01.02.11	DPS – dispositivo de proteção contra surtos elétricos em linha de dados / ethernet com PoE	UN
010115PI	ELETRICISTA	H	0,250000	3,53	0,88
02.02.000001	DPS – dispositivo de proteção contra surtos elétricos em linha de dados / ethernet com PoE	UN	1,000000	75,88	75,88
PREÇO (mão-de-obra):					0,88
PREÇO (material):					75,88
PREÇO TOTAL (unit.):					76,76
LS(%): 123,20					1,09
BDI(%): 20,00					15,57
ADM(%): 0,00					0,00
TOTAL TAXA:					16,66
PREÇO TOTAL UNIT. (c/ taxa):					93,42
QUANTIDADE:					14,00
PREÇO TOTAL (c/ taxa):					1.307,88

01.02.12	MOLA hidráulica aérea de porta	UN
01270.0.63.1	Ajudante de instalador	H	2,000000	2,75	5,50
02.02.0001	MOLA hidráulica aérea de porta	UN	1,000000	85,00	85,00
PREÇO (mão-de-obra):					5,50
PREÇO (material):					85,00
PREÇO TOTAL (unit.):					90,50
LS(%): 123,20					6,78
BDI(%): 20,00					19,46
ADM(%): 0,00					0,00
TOTAL TAXA:					26,23
PREÇO TOTAL UNIT. (c/ taxa):					116,73
QUANTIDADE:					4,00
PREÇO TOTAL (c/ taxa):					466,92

01.02.13	Monitor LCD 26”	UN
02.02.00001	Monitor LCD 26”	UN	1,000000	1.060,00	1.060,00
PREÇO (mão-de-obra):					0,00
PREÇO (material):					1.060,00
PREÇO TOTAL (unit.):					1.060,00
LS(%): 123,20					0,00
BDI(%): 20,00					212,00
ADM(%): 0,00					0,00
TOTAL TAXA:					212,00
PREÇO TOTAL UNIT. (c/ taxa):					1.272,00
QUANTIDADE:					1,00
PREÇO TOTAL (c/ taxa):					1.272,00

01.02.14	PATCH panel 1U, 24 portas, RJ-45, categoria 6	UN
01270.0.22.1	Eletricista	H	5,000000	3,51	17,55
01270.0.5.1	Ajudante de eletricista	H	5,000000	2,77	13,85
16110.3.6.27	Patch panel 1U, 24 portas, RJ-45, categoria 6	UN	1,000000	430,00	430,00
PREÇO (mão-de-obra):					31,40
PREÇO (material):					430,00
PREÇO TOTAL (unit.):					461,40
LS(%): 123,20					38,68
BDI(%): 20,00					100,02
ADM(%): 0,00					0,00
TOTAL TAXA:					138,70
PREÇO TOTAL UNIT. (c/ taxa):					600,10
QUANTIDADE:					2,00
PREÇO TOTAL (c/ taxa):					1.200,20

01.02.15	GUIA de cabos fechado horizontal 1U	UN
01270.0.22.1	Eletricista	H	0,300000	3,51	1,05
01270.0.5.1	Ajudante de eletricista	H	0,300000	2,77	0,83
16110.3.6.28	Guia de cabos fechado horizontal 1U	UN	1,000000	32,00	32,00
PREÇO (mão-de-obra):					1,88
PREÇO (material):					32,00
PREÇO TOTAL (unit.):					33,88
LS(%): 123,20					2,32
BDI(%): 20,00					7,24
ADM(%): 0,00					0,00
TOTAL TAXA:					9,56
PREÇO TOTAL UNIT. (c/ taxa):					43,45
QUANTIDADE:					4,00
PREÇO TOTAL (c/ taxa):					173,78

01.02.16	RACK - Ver detalhes em prancha	UN
01270.0.22.1	Eletricista	H	8,000000	3,51	28,08
01270.0.5.1	Ajudante de eletricista	H	8,000000	2,77	22,16
16110.3.5.63	Rack padrão 19 ", altura útil 44U, porta frontal de vidro, tampa traseira, anéis guias nas laterais	UN	1,000000	2.300,00	2.300,00
16110.3.5.64	Régua com 4 tomadas tipo 2P+T	UN	2,000000	30,00	60,00
PREÇO (mão-de-obra):					50,24
PREÇO (material):					2.360,00
PREÇO TOTAL (unit.):					2.410,24
LS(%): 123,20					61,90
BDI(%): 20,00					494,43
ADM(%): 0,00					0,00
TOTAL TAXA:					556,32
PREÇO TOTAL UNIT. (c/ taxa):					2.966,56
QUANTIDADE:					1,00
PREÇO TOTAL (c/ taxa):					2.966,56

2	SERVIÇOS DIVERSOS
02.01	PREPARAÇÃO DAS INSTALAÇÕES
02.01.01	RASGO EM ALVENARIA PARA PASSAGEM DE TUBULACAO	M
010101PI	AJUDANTE	H	0,400000	2,48	0,99
010139PI	PEDREIRO	H	0,150000	3,41	0,51
PREÇO (mão-de-obra):					1,50
PREÇO (material):					0,00
PREÇO TOTAL (unit.):					1,50
LS(%): 123,20					1,85
BDI(%): 20,00					0,67
ADM(%): 0,00					0,00
TOTAL TAXA:					2,52
PREÇO TOTAL UNIT. (c/ taxa):					4,03
QUANTIDADE:					50,00
PREÇO TOTAL (c/ taxa):					201,35

02.01.02	ENCHIMENTO DE RASGO EM ALVENARIA COM ARG.MISTA TRACO 1:4	M
010139PI	PEDREIRO	H	0,200000	3,41	0,68
010146PI	SERVENTE	H	0,150000	2,48	0,37
020505PI	CAL HIDRATADA	KG	0,073000	0,16	0,01
020508PI	CIMENTO PORTLAND	KG	0,060000	0,25	0,02
020579PI	AREIA MEDIA	M³	0,000500	26,88	0,01
PREÇO (mão-de-obra):					1,05
PREÇO (material):					0,04
PREÇO TOTAL (unit.):					1,09
LS(%): 123,20					1,30
BDI(%): 20,00					0,48
ADM(%): 0,00					0,00
TOTAL TAXA:					1,78
PREÇO TOTAL UNIT. (c/ taxa):					2,87
QUANTIDADE:					50,00
PREÇO TOTAL (c/ taxa):					143,56

02.01.03	EMASSAMENTO DE PAREDE EXTERNA COM MASSA ACRILICA COM DUAS DEMAOS, PARA PINTURA LATEX	M²
010140PI	PINTOR	H	0,350000	3,41	1,19
010141PI	AJUDANTE DE PINTOR	H	0,250000	2,48	0,62
038013PI	LIXA PARA MADEIRA/MASSA	UN	0,500000	0,19	0,10
038014PI	MASSA ACRILICA PARA PINTURA LATEX	KG	0,700000	2,05	1,44
PREÇO (mão-de-obra):					1,81
PREÇO (material):					1,53
PREÇO TOTAL (unit.):					3,34
LS(%): 123,20					2,23
BDI(%): 20,00					1,12
ADM(%): 0,00					0,00
TOTAL TAXA:					3,35
PREÇO TOTAL UNIT. (c/ taxa):					6,69
QUANTIDADE:					20,00
PREÇO TOTAL (c/ taxa):					133,87

02.01.04	PINTURA acrílica semi brilho sobre massa corrida	M²
01270.0.41.1	Pintor	H	0,500000	3,41	1,71
01270.0.9.1	Ajudante de pintor	H	0,400000	2,48	0,99
09110.3.7.6	Tinta acrílico semi brilho	L	0,240000	13,83	3,32
09905.3.3.1	Aguarrás mineral	L	0,050000	7,46	0,37
09905.3.5.1	Lixa para superfície madeira/massa grana 100	UN	0,250000	0,48	0,12
09906.3.3.1	Líquido preparador de superfícies Lata 18l	L	0,120000	8,18	0,98
PREÇO (mão-de-obra):					2,70
PREÇO (material):					4,79
PREÇO TOTAL (unit.):					7,49
LS(%): 123,20					3,32
BDI(%): 20,00					2,16
ADM(%): 0,00					0,00
TOTAL TAXA:					5,49
PREÇO TOTAL UNIT. (c/ taxa):					12,98
QUANTIDADE:					50,00
PREÇO TOTAL (c/ taxa):					648,81

02.01.05	DEMOLICAO DE PISO CIMENTADO SOBRE LASTRO DE CONCRETO	M²
010139PI	PEDREIRO	H	0,130000	3,41	0,44
010146PI	SERVENTE	H	1,300000	2,48	3,22
PREÇO (mão-de-obra):					3,67
PREÇO (material):					0,00
PREÇO TOTAL (unit.):					3,67
LS(%): 123,20					4,52
BDI(%): 20,00					1,64
ADM(%): 0,00					0,00
TOTAL TAXA:					6,16
PREÇO TOTAL UNIT. (c/ taxa):					9,82
QUANTIDADE:					7,50
PREÇO TOTAL (c/ taxa):					73,67

02.01.06	PISO CIMENTADO COM ARG. DE CIMENTO E AREIA TRACO 1:4, E=1,5 CM	M²
010139PI	PEDREIRO	H	1,000000	3,41	3,41
010146PI	SERVENTE	H	1,150000	2,48	2,85
020508PI	CIMENTO PORTLAND	KG	5,480000	0,25	1,37
020579PI	AREIA MEDIA	M³	0,018200	26,88	0,49
PREÇO (mão-de-obra):					6,26
PREÇO (material):					1,86
PREÇO TOTAL (unit.):					8,12
LS(%): 123,20					7,71
BDI(%): 20,00					3,17
ADM(%): 0,00					0,00
TOTAL TAXA:					10,88
PREÇO TOTAL UNIT. (c/ taxa):					19,00
QUANTIDADE:					7,50
PREÇO TOTAL (c/ taxa):					142,52

02.02	TESTES E FINALIZAÇÕES
02.02.01	CERTIFICAÇÃO do cabeamento com laudo	UN
01270.0.22.1	Eletricista	H	0,150000	3,51	0,53
01270.0.5.1	Ajudante de eletricista	H	0,150000	2,77	0,42
16110.3.5.70	Certificação de cabeamento com laudo	UN	1,000000	2,00	2,00
PREÇO (mão-de-obra):					0,94
PREÇO (material):					2,00
PREÇO TOTAL (unit.):					2,94
LS(%): 123,20					1,16
BDI(%): 20,00					0,82
ADM(%): 0,00					0,00
TOTAL TAXA:					1,98
PREÇO TOTAL UNIT. (c/ taxa):					4,92
QUANTIDADE:					34,00
PREÇO TOTAL (c/ taxa):					167,38

02.02.02	IDENTIFICAÇÕES	UN
01270.0.22.1	Eletricista	H	0,150000	3,51	0,53
01270.0.5.1	Ajudante de eletricista	H	0,150000	2,77	0,42
16110.3.5.71	Etiqueta para identificação	UN	1,000000	0,30	0,30
PREÇO (mão-de-obra):					0,94
PREÇO (material):					0,30
PREÇO TOTAL (unit.):					1,24
LS(%): 123,20					1,16
BDI(%): 20,00					0,48
ADM(%): 0,00					0,00
TOTAL TAXA:					1,64
PREÇO TOTAL UNIT. (c/ taxa):					2,88
QUANTIDADE:					136,00
PREÇO TOTAL (c/ taxa):					392,10

02.02.03	Treinamento do sistema	H
03.02.003	Treinamento do sistema	H	1,000000	387,50	387,50
PREÇO (mão-de-obra):					387,50
PREÇO (material):					0,00
PREÇO TOTAL (unit.):					387,50
LS(%): 123,20					477,40
BDI(%): 20,00					172,98
ADM(%): 0,00					0,00
TOTAL TAXA:					650,38
PREÇO TOTAL UNIT. (c/ taxa):					1.037,88
QUANTIDADE:					16,00
PREÇO TOTAL (c/ taxa):					16.606,08

02.02.04	Documentação	UN
03.02.05	Documentação	UN	1,000000	3.000,00	3.000,00
PREÇO (mão-de-obra):					0,00
PREÇO (material):					3.000,00
PREÇO TOTAL (unit.):					3.000,00
LS(%): 123,20					0,00
BDI(%): 20,00					600,00
ADM(%): 0,00					0,00
TOTAL TAXA:					600,00
PREÇO TOTAL UNIT. (c/ taxa):					3.600,00
QUANTIDADE:					1,00
PREÇO TOTAL (c/ taxa):					3.600,00

02.02.05	PROJETOS As Built	M²
01800.3.1.10	Projetos complementares	M²	1,000000	0,60	0,60
PREÇO (mão-de-obra):					0,00
PREÇO (material):					0,60
PREÇO TOTAL (unit.):					0,60
LS(%): 123,20					0,00
BDI(%): 20,00					0,12
ADM(%): 0,00					0,00
TOTAL TAXA:					0,12
PREÇO TOTAL UNIT. (c/ taxa):					0,72
QUANTIDADE:					2.100,00
PREÇO TOTAL (c/ taxa):					1.512,00

02.03	LIMPEZA DA OBRA
02.03.01	LIMPEZA geral da edificação	M²
01270.0.45.1	Servente	H	0,700000	2,48	1,74
PREÇO (mão-de-obra):					1,74
PREÇO (material):					0,00
PREÇO TOTAL (unit.):					1,74
LS(%): 123,20					2,14
BDI(%): 20,00					0,77
ADM(%): 0,00					0,00
TOTAL TAXA:					2,91
PREÇO TOTAL UNIT. (c/ taxa):					4,65
QUANTIDADE:					200,00
PREÇO TOTAL (c/ taxa):					929,94

TOTAL GERAL:					331.767,30

## COMPOSIÇÃO BDI
Planilha de Composição de Benefícios e Despesas Indiretas

	1 – BONIFICAÇÃO					7,00%

	2 - ADMINISTRAÇÃO CENTRAL					3,60%

	3 – IMPOSTOS					5,65%

	3.1			PIS					0,65%
	3.2			ISS					2,00%
	3.3			COFINS					3,00%

	4 - TAXA DE RISCO					1,00%

	5 - DESPESAS FINANCEIRAS					1,20%

	ONDE, CALCULANDO-SE ATRAVÉS DA FÓRMULA, OS ITENS DE 1 A 5 :

	size 12{ ital "LDI"= left [ { { left (1+ { { ital "AC"} over {"100"} } right ) cdot left (1+ { { ital "DF"} over {"100"} } right ) cdot left (1+ { {R} over {"100"} } right ) cdot left (1+ { {L} over {"100"} } right )} over {1 - left ( { {I} over {"100"} } right )} } - 1 right ] times "100"} {}

	Sendo:
		AC	=	taxas de custos indiretos + rateio da Administração Central;
		R	=	taxa de risco do empreendimento;
		DF	=	taxa de custo financeiro do capital de giro;
		I	=	taxa de tributos
		L	=	lucro ou remuneração líquida da empresa.

	TÊM-SE:					20,09%

	ADOTA-SE:					20,00%

## CRONOGRAMA
CRONOGRAMA FÍSICO-FINANCEIRO: PROJETO DE SEGURANÇA - CFTV E CONTROLE DE ACESSO - AMAPA/AP
ITEM	DESCRIÇÃO	VALOR	1º Mês	2º Mês	3º Mês	4º Mês	TOTAL
01	SEGURANÇA: CFTV E CONTROLE DE ACESSO

01.01	INFRAESTRUTURA E CABEAMENTO	R$ 17.703,86	12.392,70	5.311,16	0,00	0,00	17.703,86
			70,00%	30,00%			100,00%
01.02	EQUIPAMENTOS	R$ 289.512,16	0,00	28.951,22	173.707,30	86.853,65	289.512,16
				10,00%	60,00%	30,00%	100,00%
02	SERVIÇOS DIVERSOS

02.01	PREPARAÇÃO DAS INSTALAÇÕES	R$ 1.343,78	1.075,02	268,76	0,00	0,00	1.343,78
			80,00%	20,00%			100,00%
02.02	TESTES E FINALIZAÇÕES	R$ 22.277,56	0,00	0,00	22.277,56	0,00	22.277,56
					100,00%		100,00%
02.03	LIMPEZA DA OBRA	R$ 929,94	0,00	0,00	0,00	929,94	929,94
					100,00%	100,00%
PARCIAL			R$ 13.467,73	R$ 34.531,13	R$ 195.984,86	R$ 87.783,59
			4%	10%	59%	26%
ACUMULADO		R$ 331.767,30	R$ 13.467,73	R$ 47.998,86	R$ 243.983,71	R$ 331.767,30	R$ 331.767,30
			4%	14%	74%	100%