## SINTÉTICO
PLANILHA ORÇAMENTÁRIA PISO TÁTIL– SINTÉTICA
EDIFÍCIO SEDE DA PROCURADORIA DA REPÚBLICA EM MANAUS/AM
ITEM | DESCRIÇÃO | UNID. | QUANT. | PREÇO MATERIAL |  | PREÇO MÃO DE OBRA |  | PREÇO OUTROS |  | PREÇO FINAL
|  |  |  | UNIT. | TOT. | UNIT. | TOT. | UNIT. | TOT. | UNIT. | TOT.
1 | PISO TÁTIL
1.1 | PISO TÁTIL direcional de PVC, assentado com adesivo, e=4 mm | M2 | 3 | 125.42 | 376.2598 | 9.4649 | 28.3945 | 0 | 0 | 134.8848 | 404.6544 | 146.69 | 11.07
1.2 | PISO TÁTIL de alerta de nylon industrial, assentado com pino e adesivo, e=4 mm | M2 | 1.31 | 134.2777 | 175.9039 | 35.3115 | 46.2581 | 1.13 | 1.48 | 169.5892 | 222.1619 | 157.05 | 41.3
TOTAL (R$): |  |  |  | 552.1637 |  | 74.6526 |  | 1.48 |  | 626.8163
BDI (25,18%) (R$): |  |  |  | 139.0348 |  | 18.7975 |  | 0.37266 |  | 157.8323
TOTAL (R$): |  |  |  | 691.1985 |  | 93.4501 |  | 1.8527 |  | 784.6487

## ANALÍTICO
PLANILHA ORÇAMENTÁRIA PISO TÁTIL - ANALÍTICA
EDIFÍCIO SEDE DA PROCURADORIA DA REPÚBLICA EM MANAUS/AM
Leis Sociais (referência SINAPI): LS = 130,70%
Benefícios e Despesas Indiretas: BDI = 25,18%
Preço em reais (R$)
ITEM | DESCRIÇÃO | CLASS | UNID. | QUANT./ COEF. | UNIT.(R$) | TOTAL(R$)
1 | PISO TÁTIL
| PISO TÁTIL direcional de PVC, assentado com adesivo, e=4 mm | SER.CG | M2 | 3 | 134.8765 | 134.8765
| Pedreiro | M.O. | H | 0.62 | 8.6789 | 5.38
| Servente | M.O. | H | 0.634 | 6.4303 | 4.0768
| Piso tátil direcional de PVC em relevos trapezoidais lineares para fixação com adesivo (espessura: 4,00 mm / ref.: Piso Tátil Fácil Andaluz Acessibilidade ou equivalente) | MAT. | M2 | 1.1 | 77.976 | 85.78
| Adesivo e selante a base de polímeros modificados (ref.: Sista Flextec FT101 Henkel ou equivalente) | MAT. | KG | 0.45 | 87.6375 | 39.4369
| Lixa para superfície madeira/massa grana 100 | MAT. | UN | 0.5 | 0.4056 | 0.2028
04.01.21 | PISO TÁTIL de alerta de nylon industrial, assentado com pino e adesivo, e=4 mm | SER.CG | M2 | 1.31 | 169.593 | 169.593
| Furadeira de impacto portátil, elétrica, industrial, de 5/8 ", com mandril | EQ.LOC | H PROD | 2.5 | 0.45 | 1.125
| Broca de vídea - S8 | MAT. | UN | 0.1 | 7.866 | 0.7866
| Pedreiro | M.O. | H | 2.3 | 8.6789 | 19.95
| Servente | M.O. | H | 2.388 | 6.4303 | 15.3556
| Piso tátil de alerta de nylon industrial em relevos tronco-cônicos individuais para fixação com pino e adesivo (espessura: 4,00 mm / ref.: Piso Tátil Fácil Andaluz Acessibilidade ou equivalente) | MAT. | M2 | 1.1 | 84.49 | 92.939
| Adesivo e selante a base de polímeros modificados (ref.: Sista Flextec FT101 Henkel ou equivalente) | MAT. | KG | 0.45 | 87.6375 | 39.4369

## BDI
CÁLCULO DO BDI - PR/AM REFORMA
1 | RISCO | R | 1%
2 | DESPESAS FINANCEIRAS | DF | 1.5%
3 | ADMINISTRAÇÃO CENTRAL | AC | 7%
4 | LUCRO | L | 10%
5 | COFINS | I | 3%
6 | PIS |  | 0.65%
7 | ISS |  | 2%
Fórmula do BDI = { [ (1+R) x (1+DF) x (1+AC) x (1+L) ] -1 } x 100 (1-I/100)
TOTAL BDI = |  |  | 25.18%