## Sintético
PLANILHA SINTÉTICA - PR/AM REFORMA
ITEM | SERVIÇO | Quant. | Unid. | Unitário [R$] | Valor sem BDI [R$] | Valor com BDI [R$] | Total [R$]
1 | SERVIÇOS PRELIMINARES | [5 empty] | 1903.9844
1.1 | TAPUME DE CHAPA DE MADEIRA COMPENSADA (6MM) - PINTURA A CAL- APROVEITAMENTO 2 X | 26.11 | m² | 26.0936 | 681.3039 | 852.8562 |  | 30.88
1.2 | PLACA DE OBRA EM CHAPA DE ACO GALVANIZADO | 6 | m² | 139.9489 | 839.6934 | 1051.1282 |  | 165.62
0
2 | DEMOLIÇÕES, RETIRADAS E REMOÇÕES |  |  | 0 |  |  | 782.271
2.1 | DEMOLICAO DE ALVENARIA DE TIJOLOS FURADOS S/REAPROVEITAMENTO | 69.02 | m² | 4.0391 | 278.7787 | 348.9752 |  | 4.78
2.2 | CARGA MANUAL DE ENTULHO EM CAMINHAO BASCULANTE 6 M3 | 18.09 | m³ | 10.6977 | 193.5214 | 242.2501 |  | 12.66
2.3 | TRANSPORTE DE ENTULHO COM CAMINHAO BASCULANTE 6 M3, RODOVIA PAVIMENTADA | 18.09 | m³ | 2.9828 | 53.9598 | 67.5468 |  | 3.53
2.4 | RETIRADA DE ESQUADRIA EM VIDRO TEMPERADO | 3.78 | m² | 9.6379 | 36.4313 | 45.6047 |  | 11.4058
2.5 | DEMOLIÇÃO DE PISO E CONTRA PISO | 7 | m² | 8.8894 | 62.2258 | 77.8943 |  | 10.52
0
3 | SERVIÇOS EM TERRA |  |  | 0 |  |  | 171.5751
3.1 | ESCAVAÇÃO MANUAL DE VALA até 1,5m | 2.54 | m³ | 44.447 | 112.8954 | 141.3224 |  | 52.6
3.2 | TRANSPORTE DE MATERIAL - BOTA-FORA, D.M.T = 10,0 KM | 2.54 | m³ | 9.5147 | 24.1673 | 30.2527 |  | 11.26
0
4 | CONCRETO / METÁLICA |  |  | 0 |  |  | 23629.5031
4.1 | FORMAS C/TABUAS 3A (2,5X30,0CM) P/M2 P/FUNDACOES,INCL MONTAGEM E DESMONTAGEM (C/REAPR. 2X) | 10 | m² | 26.3133 | 263.133 | 329.3899 |  | 31.14
4.2 | ARMACAO ACO CA-50, DIAM. 6,3mm a 12,5mm - FORNECIMENTO / CORTE (PERDA 10%) / DOBRA / COLOCAÇÃO | 123 | kg | 4.4785 | 550.8555 | 689.5609 |  | 5.3
4.3 | ARMACAO DE ACO CA-60 DIAM. 3,4mm a 6,0mm - FORNECIMENTO / CORTE (PERDA 10%) / DOBRA / COLOCAÇÃO | 11 | kg | 4.7658 | 52.4238 | 65.6241 |  | 5.64
4.4 | CONCRETO ESTRUTURAL FCK=25MPA, VIRADO EM BETONEIRA, NA OBRA, COM LANÇAMENTO | 3 | m³ | 482.2331 | 1446.6992 | 1810.978 |  | 570.69
4.5 | ESTRUTURA METALICA EM AÇO ESTRUTURAL | 1601 | kg | 8.0221 | 12843.4261 | 16077.4008 |  | 9.4936
4.6 | PISO WALL PARA AMBIENTE EXTERNO - 40 mm (resistente a chuva, com bordas seladas e impermeabilizadas) - Fornecimento e Instalação, incluindo acessórios de fixação | 26.4 | m² | 140.9047 | 3719.8829 | 4656.5494 |  | 166.7511
0
5 | PAREDES E PAINÉIS |  |  | 0 |  |  | 5303.4131
5.1 | ALVENARIA EM TIJOLO CERAMICO FURADO 10X20X20CM, 1/2 VEZ, ASSENTADO EM ARGAMASSA TRACO 1:4 (CIMENTO E AREIA),E=1CM | 20 | m² | 26.6597 | 533.195 | 667.4535 |  | 31.55
5.2 | VERGAS DE CONCRETO ARMADO PARA ALVENARIA COM APROVEITAMENTO DA MADEIRA POR 10 VEZES | 0.01 | m³ | 968.6235 | 9.6862 | 12.1252 |  | 1146.3
5.3 | DIVISORIA 35MM PAINEL CEGO MIOLO COLMEIA REVESTIDA C/CHAPA LAMINADA EM CORES FIBRA MADEIRA PRENSADA C/MONTANTES ALUMINIO ANODIZADO NATURAL EM "L" "T" OU "X" INCL PORTAS EXCL SUAS FERRAGENS | 45 | m² | 82.0833 | 3693.7485 | 4623.8344 |  | 97.14
0
6 | REVESTIMENTO |  |  | 0 |  |  | 6720.2553
6.1 | CHAPISCO TRACO 1:3 (CIMENTO E AREIA), ESPESSURA 0,5CM, PREPARO MANUAL | 40 | m² | 3.1772 | 127.088 | 159.0888 |  | 3.76
6.2 | EMBOCO INTERNO, TRACO 1,0:2,0:9,0 SOBRE CHAPISCO 1:3 | 40 | m² | 17.914 | 716.56 | 896.9898 |  | 21.2
6.3 | REBOCO PARA PAREDES ARGAMASSA TRACO 1:4,5 (CAL E AREIA FINA PENEIRADA), ESPESSURA 0,5CM, PREPARO MECANICO | 29.3 | m³ | 8.374 | 245.3567 | 307.1376 |  | 9.91
6.4 | Revestimento em Porcelanato Versatile Ac Noce Formato: 30 x 60 cm - Fabricante Eliane ou similar | 29.3 | m² | 90.4868 | 2651.2635 | 3318.8516 |  | 107.085
6.5 | Filete Ancara Beige Formato: 7 x 29 cm - Fabricante Eliane ou similar | 6.65 | m² | 63.8693 | 424.7309 | 531.6781 |  | 75.585
6.6 | Revestimento em Porcelanato Versatile Ac Beige Formato: 30 x 60 cm - Fabricante Eliane ou similar | 13.3 | m² | 90.4868 | 1203.4745 | 1506.5094 |  | 107.085
0
7 | IMPERMEABILIZAÇÃO |  |  | 0 |  |  | 297.9217
7.1 | IMPERMEABILIZACAO COM MANTA ASFALTICA 4MM | 8.37 | m² | 28.4342 | 237.9947 | 297.9217 |  | 33.65
0
8 | PISO |  |  | 0 |  |  | 515.8082
8.1 | Regularizacao de piso/base em argamassa traço 1:3 (cimento e areia), espessura 3,0cm, preparo manual | 4.4 | m² | 14.1791 | 62.388 | 78.0973 |  | 16.78
8.2 | Piso em Porcelanato Versatile Ac Noce Formato: 30 x 60 cm - Fabricante Eliane ou similar | 4.4 | m² | 74.755 | 328.9221 | 411.7447 |  | 88.4675
8.3 | REGULARIZACAO DE PISO/BASE EM ARGAMASSA TRACO 1:0,5:5 (CIMENTO, CAL EAREIA), ESPESSURA 2,5CM, PREPARO MECANICO | 1.7 | m² | 12.2018 | 20.7431 | 25.9662 |  | 14.44
0
9 | ESQUADRIAS |  |  | 0 |  |  | 4679.6994
9.1 | PORTA DE ABRIR EM ALUMINIO TIPO VENEZIANA, PERFIL SERIE 25, COM GUARNICOES | 2.1 | m² | 338.3633 | 710.563 | 889.4828 |  | 400.43
9.2 | JANELA DE ALUMINIO TIPO MAXIM-AIR, SERIE 25 | 6.5 | m² | 252.7564 | 1642.9166 | 2056.603 |  | 299.12
9.3 | PORTA DE VIDRO TEMPERADO, 0,9X2,10M, ESPESSURA 10MM, INCLUSIVE ACESSORIOS | 1 | un | 1124.8893 | 1124.8893 | 1408.1365 |  | 1331.23
9.4 | PORTA DE MADEIRA COMPENSADA LISA PARA CERA/VERNIZ, 0,90X2,10M, INCLUSO ADUELA 1A, ALIZAR 1A E DOBRADICA COM ANEL | 1 | un | 225.3108 | 225.3108 | 282.0441 |  | 266.64
9.5 | Esquadrias de vidro temperado (apenas colocação) | 3.6 | m² | 9.6379 | 34.6965 | 43.433 |  | 11.4058
0
10 | INSTALAÇÕES ELÉTRICAS |  |  | 0 |  |  | 168740.8438
10.1 | ALIMENTADORES |  |  | 0
10.1.1 | CAIXA estampada esmaltada - 4 " x 4 " | 25 | un | 6.6587 | 166.4672 | 208.3836 |  | 7.8801
10.1.2 | CAIXA DE PASSAGEM EM AÇO CHAPA 16awg 30X30X12cm COM TAMPA | 9 | un | 68.8003 | 619.2031 | 775.1184 |  | 81.4205
10.1.3 | CURVA vertical externa 90 para eletrocalha de 100x50mm, ref.: 4.X12 Marvitec | 2 | un | 48.2724 | 96.5447 | 120.8547 |  | 57.1271
10.1.4 | CURVA vertical interna 90 para eletrocalha de 100x50mm, ref Marvitec | 2 | un | 48.2724 | 96.5447 | 120.8547 |  | 57.1271
10.1.5 | DERIVAÇÃO LATERAL de perfilado para eletroduto de Ø 3/4 ", confeccionado em ferro galvanizado, ref.: 1235 Marvitec | 32 | un | 3.2786 | 104.9166 | 131.3346 |  | 3.8801
10.1.6 | Eletroduto F.G. pesado Ø(3/4”), com acessórios | 165 | m | 18.1453 | 2993.979 | 3747.8629 |  | 21.4738
10.1.7 | Eletroduto F.G. pesado Ø(1.1/2”), com acessórios | 18 | m | 34.2655 | 616.7794 | 772.0845 |  | 40.5509
10.1.8 | Eletroduto F.G. pesado Ø(2”), com acessórios | 87 | m | 42.3805 | 3687.1057 | 4615.5189 |  | 50.1545
10.1.9 | Duto Standart 73x25mm Ref. DUTOTEC DT11100.00 | 150 | m | 23.3413 | 3501.1914 | 4382.7914 |  | 27.6228
10.1.10 | Duto Standart Curva vertical 73x25mm | 11 | un | 11.2766 | 124.0425 | 155.2764 |  | 13.3451
10.1.11 | Duto Standart Curva Interna 73x25mm | 35 | un | 11.3104 | 395.8637 | 495.5422 |  | 13.3851
10.1.12 | Duto Standart Curva Externa 73x25mm | 15 | un | 11.454 | 171.8106 | 215.0725 |  | 13.5551
10.1.13 | EMENDA interna " I " para perfilados 38x38mm, confeccionado em ferro galvanizado, medindo 152mm, ref.: 1240 Marvitec | 40 | un | 4.2479 | 169.9149 | 212.6995 |  | 5.0271
10.1.14 | CAIXA de derivação tipo " L " para perfilado de 38x38mm em ferro galvanizado, com tampa, medindo 100x100x57mm, Marvitec | 11 | un | 10.8727 | 119.5994 | 149.7145 |  | 12.8671
10.1.15 | FLANGE para ligação em painel para eletrocalha de 100x50mm, ref.: 4.x39 Marvitec | 5 | un | 7.611 | 38.0549 | 47.6371 |  | 9.0071
10.1.16 | INTERRUPTOR de duas teclas (10A / 250V), em espelho 4 " x 4 " | 2 | un | 9.1006 | 18.2013 | 22.7844 |  | 10.77
10.1.17 | INTERRUPTOR unipolar, uma tecla simples (10A / 250V), em espelho 4 " x 4 " | 18 | un | 6.9121 | 124.4178 | 155.7462 |  | 8.18
10.1.18 | INTERRUPTOR PARALELO DUPLO (10A/250V), EM ESPELHO 4" X 2" REF.: PIAL LEGRAND | 2 | un | 8.0825 | 16.165 | 20.2353 |  | 9.5651
10.1.19 | PERFILADO perfurado 38x38mm em chapa #16 – galvanizado e com tampa ref.: 1001 Marvitec | 230 | m | 9.5642 | 2199.7677 | 2753.6692 |  | 11.3186
10.1.20 | SAÍDA horizontal de eletrocalha para eletroduto de Ø 3/4 ", confeccionado em ferro galvanizado, ref.: 40 Marvitec | 10 | un | 3.5997 | 35.9974 | 45.0616 |  | 4.2601
10.1.21 | SUPORTE metálico completo c/ tirante p/ fixação à laje de perfilados 38x38mm | 80 | un | 14.1269 | 1130.1491 | 1414.7206 |  | 16.7182
10.1.22 | SUPORTE metálico c/ tirante p/ fixação ao perfilado de luminárias | 180 | un | 12.1521 | 2187.3699 | 2738.1496 |  | 14.3811
10.1.23 | SUPORTE metálico completo c/ tirante p/ fixação à laje de eletrocalhas 100x50mm | 32 | un | 17.059 | 545.8884 | 683.3432 |  | 20.1882
10.1.24 | TÊ horizontal para eletrocalha de 100x50mm, ref.: 4.X32 Marvitec | 3 | un | 37.5831 | 112.7494 | 141.1397 |  | 44.4771
10.1.25 | CAIXA de derivação " T " para perfilados 38x38mm, confeccionado em ferro galvanizado, com tampa, medindo 100x100x57mm, Marvitec | 16 | un | 11.1938 | 179.1004 | 224.1978 |  | 13.2471
10.1.26 | TERMINAL para eletrocalha de 150x50mm, ref.: 4.x39 Marvitec | 2 | un | 6.0418 | 12.0836 | 15.1262 |  | 7.1501
10.1.27 | Tomada universal 2P+T (15A/250V), em porta equipamento standar 111x38x100mm | 4 | un | 14.7547 | 59.0187 | 73.8796 |  | 17.4612
10.1.28 | TOMADA universal 2P+T (15A/250V) completa, instalada em perfilado, para luminárias | 90 | un | 15.6673 | 1410.0545 | 1765.1062 |  | 18.5412
10.1.29 | TOMADA universal dupla 2P+T (15A/250V) em porta equipamento standar 111x38x100mm | 43 | un | 18.591 | 799.4118 | 1000.7037 |  | 22.0012
10.1.30 | Eletrocalha perf 100x50 com tampa de encaixe galv. eletrolítica tipo "U" (sem abas) em chapa 16AWG REF.:4200 | 16 | un | 108.1357 | 1730.172 | 2165.8293 |  | 127.9713
10.1.31 | Eletrocalha perf 200x100 com tampa de encaixe galv. eletrolítica tipo "U" (sem abas) em chapa 16AWG REF.:4200 | 3 | un | 133.8491 | 401.5473 | 502.6569 |  | 158.4013
10.1.32 | Curva horizontal para Eletrocalha perf 200x100mm em chapa 16AWG | 1 | un | 67.8341 | 67.8341 | 84.9148 |  | 80.2771
10.1.33 | Curva vertical para Eletrocalha 200x100mm em chapa 16AWG | 2 | un | 67.8341 | 135.6682 | 169.8295 |  | 80.2771
10.1.34 | TERMINAL TIPO AGULHA 2,5MM2 | 31 | un | 2.1041 | 65.2269 | 81.651 |  | 2.4901
10.1.35 | TERMINAL DE PRESSÃO 2,5MM2 | 62 | un | 2.3238 | 144.0752 | 180.3534 |  | 2.7501
10.1.36 | TERMINAL TIPO AGULHA 4,0MM2 | 11 | un | 2.1463 | 23.6098 | 29.5547 |  | 2.5401
10.1.37 | TERMINAL DE PRESSÃO 4,0MM2 | 22 | un | 2.4843 | 54.6556 | 68.4178 |  | 2.9401
10.1.38 | TERMINAL TIPO AGULHA 16,0MM2 | 12 | un | 3.8786 | 46.5431 | 58.2627 |  | 4.5901
10.1.39 | TERMINAL DE PRESSÃO 16,0MM2 | 6 | un | 7.8331 | 46.9989 | 58.8332 |  | 9.27
10.1.40 | TERMINAL TIPO AGULHA 25,0MM2 | 3 | un | 4.4701 | 13.4103 | 16.787 |  | 5.2901
10.1.41 | TERMINAL DE PRESSÃO 25,0MM2 | 1 | un | 8.4246 | 8.4246 | 10.546 |  | 9.97
10.1.42 | TERMINAL TIPO AGULHA 35,0MM2 | 3 | un | 6.8319 | 20.4957 | 25.6565 |  | 8.0851
10.1.43 | TERMINAL DE PRESSÃO 35,0MM2 | 1 | un | 8.4246 | 8.4246 | 10.546 |  | 9.97
10.2 | LUMINÁRIAS |  |  | 0
10.2.1 | LUMINÁRIA fluorescente 2x32W Ref.: 2790 Itaim com reator eletrônico 2x32W AFP ref.: Phillips, completa | 93 | un | 106.6648 | 9919.8295 | 12417.6426 |  | 126.2306
10.2.2 | LUMINÁRIA circular de embutir com lâmpada 26W Ref. 8140 Itaim, completa | 2 | un | 77.8503 | 155.7007 | 194.9061 |  | 92.1306
10.2.3 | ARANDELA de sobrepor, corpo e grade em ferro fundido pintado na cor cinza martelado, com lâmpada de 60W REF.: 8043.1A1.450 ITAIM ou equivalente | 8 | un | 70.2369 | 561.8951 | 703.3802 |  | 83.1206
10.3 | CABEAMENTO |  |  | 0
10.3.a | CABEAMENTO ALIMENTAÇÃO |  |  | 0
10.3.1 | CABO seção 6 mm² 0,6/1kV Ref.: Sintenax Flex Prysmian | 240 | m | 4.8478 | 1163.4773 | 1456.4409 |  | 5.7371
10.3.2 | CABO seção 10 mm² 0,6/1kV Ref.: Sintenax Flex Prysmiani | 90 | m | 6.0562 | 545.0555 | 682.3005 |  | 7.1671
10.3.3 | CABO seção 16 mm² 0,6/1kV Ref.: Sintenax Flex Prysmiani | 600 | m | 7.8898 | 4733.8933 | 5925.8876 |  | 9.3371
10.3.4 | CABO seção 25 mm² 0,6/1kV Ref.: Ref.: Sintenax Flex Prysmian | 160 | m | 10.653 | 1704.4755 | 2133.6625 |  | 12.6071
10.3.5 | CABO seção 35 mm² 0,6/1kV Ref.: Ref.: Sintenax Flex Prysmian | 120 | m | 13.5598 | 1627.1727 | 2036.8947 |  | 16.0471
10.3.6 | CABO seção 120 mm² 0,6/1kV Ref.: Sintenax Flex Prysmian | 20 | m | 35.3777 | 707.5534 | 885.7154 |  | 41.8671
10.3.7 | CABO seção 150 mm² 0,6/1kV Ref.: Sintenax Flex Prysmian | 50 | m | 44.2333 | 2211.6636 | 2768.5605 |  | 52.3471
10.3.8 | CABO seção 185 mm² 0,6/1kV Ref.: Sintenax Flex Prysmian | 120 | m | 53.6128 | 6433.5327 | 8053.4962 |  | 63.4471
10.3.9 | CABO seção 240 mm² 0,6/1kV Ref.: Sintenax Flex Prysmian | 60 | m | 70.9015 | 4254.0883 | 5325.2678 |  | 83.9071
10.3.10 | CABO TRIPOLAR SEÇÃO 10,MM2 0,6/1KV, REF.: SINTENAX FLEX PIRELLI - Alimentação condensadora RAS10 | 28 | m | 17.1113 | 479.1162 | 599.7577 |  | 20.2501
10.3.11 | CABO TRIPOLAR SEÇÃO 16,MM2 0,6/1KV, REF.: SINTENAX FLEX PIRELLI - Alimentação condensadora RAS16 | 30 | m | 22.3756 | 671.2693 | 840.2949 |  | 26.4801
10.3.12 | CABO SEÇÃO 10,0MM2 450/750V, REF.: PIRASTIC FLEX PIRELLI - Terra RAS10 | 28 | m | 5.3995 | 151.1874 | 189.2564 |  | 6.39
10.3.13 | CABO SEÇÃO 16,0MM2 450/750V, REF.: PIRASTIC FLEX PIRELLI - Terra RAS16 | 30 | m | 6.2023 | 186.069 | 232.9212 |  | 7.34
10.3.b | CABEAMENTO TOMADAS NORMAIS |  |  | 0
10.3.14 | CABO seção 2,5 mm² 450/750V, flexíveis, encordoamento classe V do tipo Superastic Prysmian ou equivalente técnico comprovado | 3500 | m | 1.8336 | 6417.775 | 8033.7707 |  | 2.17
10.3.15 | CABO SEÇÃO 4,0MM2 450/750V, REF.: PIRASTIC FLEX PIRELLI | 1600 | m | 2.6533 | 4245.28 | 5314.2415 |  | 3.14
10.3.c | CABEAMENTO ILUMINAÇÃO |  |  | 0
10.3.16 | CABO PP 3 x 1,5 mm² flexível 750V | 90 | m | 3.5913 | 323.2165 | 404.6024 |  | 4.2501
10.3.17 | CABO seção 2,5 mm² 450/750V, flexíveis, encordoamento classe V do tipo Superastic Prysmian ou equivalente técnico comprovado | 2000 | m | 1.8336 | 3667.3 | 4590.7261 |  | 2.17
10.4 | QUADROS E EQUIPAMENTOS |  |  | 0
10.4.1 | Quadro Elétrico QGBT completo | 1 | un | 11326.8131 | 11326.8131 | 14178.9047 |  | 13404.5126
10.4.2 | Quadro Elétrico QGBT-N completo | 1 | un | 6404.5698 | 6404.5698 | 8017.2405 |  | 7579.3726
10.4.3 | Quadro Elétrico QGBT-AC completo | 1 | un | 5665.0765 | 5665.0765 | 7091.5428 |  | 6704.2326
10.4.4 | Quadro Elétrico QTE-CPD completo | 1 | un | 625.7741 | 625.7741 | 783.344 |  | 740.561
10.4.5 | Quadro Elétrico QTE-1SS completo | 1 | un | 467.2098 | 467.2098 | 584.8533 |  | 552.911
10.4.6 | Quadro Elétrico QTE-TERREO completo | 1 | un | 318.9377 | 318.9377 | 399.2462 |  | 377.441
10.4.7 | Quadro Elétrico QTN-1SS completo | 1 | un | 537.5814 | 537.5814 | 672.9444 |  | 636.191
10.4.8 | Quadro Elétrico QTN-TERREO completo | 1 | un | 273.1556 | 273.1556 | 341.9362 |  | 323.261
10.4.9 | Quadro Elétrico QTAC-1SS completo | 1 | un | 520.5462 | 520.5462 | 651.6198 |  | 616.031
10.4.10 | Quadro Elétrico QTAC-1PAV completo | 1 | un | 382.9211 | 382.9211 | 479.3406 |  | 453.161
10.4.11 | Quadro Elétrico QTAC-2PAV completo | 1 | un | 392.6724 | 392.6724 | 491.5473 |  | 464.701
10.4.12 | Quadro Elétrico QTAC-3PAV completo | 1 | un | 392.6724 | 392.6724 | 491.5473 |  | 464.701
10.4.13 | Quadro Elétrico QTAC-4PAV completo | 1 | un | 392.6724 | 392.6724 | 491.5473 |  | 464.701
10.4.14 | Quadro Elétrico QTAC-5PAV completo | 1 | un | 392.6724 | 392.6724 | 491.5473 |  | 464.701
10.5 | SUBESTAÇÃO |  |  | 0
10.5.1 | TRAFO a seco trifásico de 300KVA - 13.800/380/220V - 60 Hz Siemens ou equivalente | 1 | un | 19760.5229 | 19760.5229 | 24736.2225 |  | 23385.2342
10.5.2 | SUPORTE para T.C. E T.P. - padrão da concessionária local | 3 | un | 892.7876 | 2678.3628 | 3352.7745 |  | 1056.5534
10.5.3 | HASTE de aterramento Copperweld Ø 5/8 " x 2400 mm | 10 | un | 51.7569 | 517.5691 | 647.893 |  | 61.2508
10.5.4 | CONECTOR para haste e cabo 50 mm² | 10 | un | 4.8926 | 48.9259 | 61.2455 |  | 5.7901
10.5.5 | CHAVE seccionadora ação simultânea – 400A-15KV trifásica fab. GVI | 1 | un | 1146.4839 | 1146.4839 | 1435.1685 |  | 1356.7857
10.5.6 | BUCHA de passagem INT./INT. - 15KV | 3 | un | 27.293 | 81.8789 | 102.496 |  | 32.2994
10.5.7 | ISOLADOR pedestral 15KV | 12 | un | 30.4116 | 364.9397 | 456.8315 |  | 35.9901
10.5.8 | CANALETA para cabo de baixa tensão 30x30cm | 15 | m | 58.2511 | 873.7658 | 1093.7801 |  | 68.9362
10.5.9 | VERGALHÃO de cobre eletrolítico 10,0mm Ficap ou equivalente | 30 | m | 110.9824 | 3329.4716 | 4167.8326 |  | 131.3401
10.5.10 | TELAMENTO anti-inseto incluisive fixação | 4 | m2 | 42.2259 | 168.9036 | 211.4335 |  | 49.9715
10.5.11 | PROLONGAMENTO do acionamento da chave | 1 | un | 75.6445 | 75.6445 | 94.6918 |  | 89.5201
10.5.12 | ACIONAMENTO da chave seccionadora | 1 | un | 195.7781 | 195.7781 | 245.0751 |  | 231.6901
10.5.13 | CAIXA para medição tipo F5 para uso interno 0.7mx0.55mx0.30m fab. Metalurgica Globo ou equivalente | 1 | un | 200.0116 | 200.0116 | 250.3745 |  | 236.7001
10.5.14 | CAIXA de aterramento em alvenaria medindo 300x300x400mm com tampão de ferro fundido T-16 | 4 | un | 91.8725 | 367.49 | 460.024 |  | 108.7249
10.5.15 | CABO 25mm² nu – 15kV– Classe de Encord. 2 XEPL FICAP ou equivalente | 20 | m | 11.2976 | 225.953 | 282.848 |  | 13.37
10.5.16 | CABO de cobre nu 50mm² | 30 | m | 19.4265 | 582.7965 | 729.5447 |  | 22.99
10.5.17 | CAIXA DE EQUIPOTENCIALIZAÇÃO 20X20X12cm DE SOBREPOR EM AÇO CHAPA 16AWG, COM BARRAMENTO DE COBRE. | 1 | un | 68.3189 | 68.3189 | 85.5216 |  | 80.8508
10.5.18 | GRADE móvel de proteção em cantoneira com dispositivo de selagem 1.00x3.00m | 1 | un | 283.9226 | 283.9226 | 355.4143 |  | 336.0031
10.5.19 | GRADE móvel de proteção em cantoneira com dispositivo de selagem 1.40x1.80m | 1 | un | 245.3906 | 245.3906 | 307.18 |  | 290.4031
10.5.20 | GRADE móvel de proteção em cantoneira com dispositivo de selagem 2.20x1.80m | 1 | un | 360.9866 | 360.9866 | 451.883 |  | 427.2031
10.5.21 | VENEZIANA (80 x 160 cm) tipo "chicana", de metalon, com tela em malha de 5 a 13 mm | 3 | un | 145.8496 | 437.5488 | 547.7236 |  | 172.6031
10.5.22 | PLACAS de advertência | 1 | un | 31.5946 | 31.5946 | 39.5501 |  | 37.3901
0
11 | INSTALAÇÕES HIDRÁULICAS |  |  | 0 |  |  | 1077.4138
11.1 | REGISTRO DE GAVETA COM CANOPLA Ø 32MM (1.1/4") - FORNECIMENTO E INSTALAÇÃO | 1 | un | 50.8605 | 50.8605 | 63.6672 |  | 60.19
11.2 | TUBO PVC SOLDÁVEL ÁGUA FRIA DN 25MM, INCLUSIVE CONEXÕES - FORNECIMENTO E INSTALAÇÃO | 6 | m | 8.2895 | 49.7367 | 62.2604 |  | 9.81
11.3 | TUBO PVC SOLDÁVEL ÁGUA FRIA DN 40MM, INCLUSIVE CONEXÕES - FORNECIMENTO E INSTALAÇÃO | 6 | m | 14.4326 | 86.5956 | 108.4004 |  | 17.08
11.4 | TUBO PVC ESGOTO JS PREDIAL DN 40MM, INCLUSIVE CONEXÕES - FORNECIMENTO E INSTALAÇÃO | 6 | m | 11.6103 | 69.6618 | 87.2026 |  | 13.74
11.5 | TUBO PVC ESGOTO DN 50MM, INCLUSIVE CONEXÕES - FORNECIMENTO E INSTALAÇÃO | 6 | m | 15.6494 | 93.8964 | 117.5395 |  | 18.52
11.6 | TUBO PVC ESGOTO DN 100MM, INCLUSIVE CONEXÕES - FORNECIMENTO E INSTALAÇÃO | 6 | m | 22.8573 | 137.1435 | 171.6762 |  | 27.05
11.7 | VALVULA DESCARGA 1.1/4" COM REGISTRO, ACABAMENTO EM METAL CROMADO - FORNECIMENTO E INSTALACAO | 1 | un | 150.3002 | 150.3002 | 188.1457 |  | 177.87
11.8 | TE DE PVC SOLDAVEL AGUA FRIA 40MM - FORNECIMENTO E INSTALACAO | 1 | un | 8.5852 | 8.5852 | 10.747 |  | 10.16
11.9 | REDUCAO DE PVC SOLDAVEL AGUA FRIA 40X25MM - FORNECIMENTO E INSTALACAO | 1 | un | 3.7771 | 3.7771 | 4.7282 |  | 4.47
11.10 | ADAPTADOR PVC SOLDAVEL 40MMX1.1/4 - FORNECIMENTO E INSTALACAO | 1 | un | 18.6914 | 18.6914 | 23.3979 |  | 22.12
11.11 | TE SANITARIO 100X50MM, COM ANÉIS - FORNECIMENTO E INSTALACAO | 1 | un | 18.7843 | 18.7843 | 23.5142 |  | 22.23
11.12 | JUNCAO PVC ESGOTO 100X100MM - FORNECIMENTO E INSTALACAO | 1 | un | 13.7228 | 13.7228 | 17.1782 |  | 16.24
11.13 | JUNCAO PVC ESGOTO 100X50MM - FORNECIMENTO E INSTALACAO | 1 | un | 14.2044 | 14.2044 | 17.7811 |  | 16.81
11.14 | CAIXA SIFONADA EM PVC 150X185X75MM SIMPLES - FORNECIMENTO E INSTALAÇÃO | 1 | un | 28.0286 | 28.0286 | 35.0863 |  | 33.17
11.15 | SIFAO EM METAL CROMADO - FORNECIMENTO E INSTALACAO | 1 | un | 84.5254 | 84.5254 | 105.8088 |  | 100.03
11.16 | VALVULA EM METAL CROMADO - FORNECIMENTO E INSTALACAO | 1 | un | 32.1776 | 32.1776 | 40.2799 |  | 38.08
0
12 | SISTEMA CLIMATIZAÇÃO |  |  | 0 |  |  | 226512.0434
12.1 | EQUIPAMENTOS |  |  | 0
12.1.1 | UNIDADE CONDENSADORA CAPACIDADE 38.710 Kcal/h - COMP. INVERTER - REF.: RAS16FSNB-HITACHI | 1 | un | 30785.8894 | 30785.8894 | 38537.7763 |  | 36433.0052
12.1.2 | UNIDADE CONDENSADORA CAPACIDADE 24.090 Kcal/h - COMP. INVERTER - REF.: RAS10FSNB-HITACHI | 1 | un | 22890.2094 | 22890.2094 | 28653.9641 |  | 27089.0052
12.1.3 | UNIDADE EVAPORADORA DE PAREDE - CAPACIDADE 2.410 Kcal/h - REF.: RPK1,0FSNSM2 - HITACHI - CONTROLE REMOTO COM FIO | 1 | un | 2146.8088 | 2146.8088 | 2687.3752 |  | 2540.6021
12.1.4 | UNIDADE EVAPORADORA DE PAREDE - CAPACIDADE 3.440 Kcal/h - REF.: RPK1,5FSNSM2 - HITACHI - CONTROLE REMOTO COM FIO | 1 | un | 2146.8088 | 2146.8088 | 2687.3752 |  | 2540.6021
12.1.5 | UNIDADE CONDENSADORA/EVAPORADORA DE PAREDE - CAPACIDADE 9.000 BTU/h - REF.: RPK09A / RAA09A - HITACHI - CONTROLE REMOTO COM FIO | 2 | un | 917.3338 | 1834.6675 | 2296.6368 |  | 1085.6021
12.1.6 | UNIDADE EVAPORADORA CASSETE 4 VIAS - CAPACIDADE 9.640 Kcal/h- REF.: RCI4,0FSNB1 - HITACHI - CONTROLE REMOTO COM FIO | 3 | un | 4102.1388 | 12306.4163 | 15405.1719 |  | 4854.6021
12.1.7 | UNIDADE EVAPORADORA CASSETE 4 VIAS - CAPACIDADE 3.700 Kcal/h- REF.: RCI1,5FSNB1 - HITACHI - CONTROLE REMOTO COM FIO | 2 | un | 3751.4638 | 7502.9275 | 9392.1647 |  | 4439.6021
12.1.8 | UNIDADE EVAPORADORA CASSETE 4 VIAS - CAPACIDADE 7.230 Kcal/h- REF.: RCI3,0FSNB1 - HITACHI - CONTROLE REMOTO COM FIO | 2 | un | 4038.7638 | 8077.5275 | 10111.4489 |  | 4779.6021
12.1.9 | UNIDADE EVAPORADORA CASSETE 4 VIAS - CAPACIDADE 6.110 Kcal/h- REF.: RCI2,5FSNB1 - HITACHI - CONTROLE REMOTO COM FIO | 3 | un | 4029.4688 | 12088.4063 | 15132.267 |  | 4768.6021
12.1.10 | UNIDADE EVAPORADORA CASSETE 4 VIAS - CAPACIDADE 4.820 Kcal/h- REF.: RCI2,0FSNB1 - HITACHI - CONTROLE REMOTO COM FIO | 1 | un | 3751.4638 | 3751.4638 | 4696.0823 |  | 4439.6021
12.1.11 | GABINETE DE VENTILAÇÃO, SIROCCO, DUPLA ASPIRAÇÃO, VAZÃO 900m3/h, PED 15mmca - REF.: GVS 7/7 - OTAM | 1 | un | 1855.2838 | 1855.2838 | 2322.4442 |  | 2195.6021
12.1.12 | GABINETE DE VENTILAÇÃO, SIROCCO, DUPLA ASPIRAÇÃO, VAZÃO 1.130m3/h, PED 25mmca - REF.: GVS 7/7 - OTAM | 1 | un | 2193.2838 | 2193.2838 | 2745.5526 |  | 2595.6021
12.1.13 | EXAUSTOR FABRICANTE: MULTIVAC MODELO: MURO 150 | 1 | un | 134.1869 | 134.1869 | 167.9751 |  | 158.801
12.1.14 | CONTROLE CENTRAL de automação do sistema de climatização | 1 | un | 23397.3976 | 23397.3976 | 29288.8623 |  | 27689.228
12.1.15 | SUPORTE para equipamentos de climatização | 15 | un | 33.9274 | 508.9111 | 637.055 |  | 40.1508
12.2 | REDE FRIGORÍGENA |  |  | 0
12.2.1 | TUBULAÇÃO de cobre Ø 1/4 " - completa com isolamento | 24 | m | 22.8474 | 548.3382 | 686.4098 |  | 27.0384
12.2.2 | TUBULAÇÃO de cobre Ø 3/8 " - completa com isolamento | 65 | m | 27.8076 | 1807.4925 | 2262.6191 |  | 32.9084
12.2.3 | TUBULAÇÃO de cobre Ø 1/2 " - completa com isolamento | 33 | m | 34.9985 | 1154.9514 | 1445.7681 |  | 41.4184
12.2.4 | TUBULAÇÃO de cobre Ø 5/8 " - completa com isolamento | 48 | m | 37.28 | 1789.4413 | 2240.0226 |  | 44.1184
12.2.5 | TUBULAÇÃO de cobre Ø 3/4 " - completa com isolamento | 6 | m | 20.1815 | 121.0888 | 151.579 |  | 23.8834
12.2.6 | TUBULAÇÃO de cobre Ø 7/8 " - completa com isolamento | 23 | m | 47.7876 | 1099.1153 | 1375.8726 |  | 56.5534
12.2.7 | TUBULAÇÃO de cobre Ø 1 1/8 " - completa com isolamento | 19 | m | 72.8115 | 1383.4181 | 1731.7628 |  | 86.1674
12.2.8 | CURVA 90 de cobre Ø 1/4 " | 8 | un | 17.0719 | 136.575 | 170.9646 |  | 20.2034
12.2.9 | CURVA 90 de cobre Ø 3/8 " | 26 | un | 17.2409 | 448.2627 | 561.1353 |  | 20.4034
12.2.10 | CURVA 90 de cobre Ø 1/2 " | 14 | un | 17.6634 | 247.2872 | 309.5542 |  | 20.9034
12.2.11 | CURVA 90 de cobre Ø 5/8 " | 18 | un | 19.7201 | 354.9623 | 444.3419 |  | 23.3374
12.2.12 | CURVA 90 de cobre Ø 3/4 " | 2 | un | 20.1426 | 40.2853 | 50.4291 |  | 23.8374
12.2.13 | CURVA 90 de cobre Ø 7/8 " | 6 | un | 20.839 | 125.0339 | 156.5174 |  | 24.6615
12.2.14 | CURVA 90 de cobre Ø 1.1/8 " | 6 | un | 27.8947 | 167.3684 | 209.5117 |  | 33.0115
12.2.15 | LUVA de cobre Ø 5/8 " | 13 | un | 18.8751 | 245.3767 | 307.1625 |  | 22.3374
12.2.16 | LUVA de cobre Ø 3/4 " | 2 | un | 19.7201 | 39.4403 | 49.3713 |  | 23.3374
12.2.17 | LUVA de cobre Ø 7/8 " | 8 | un | 21.4101 | 171.281 | 214.4096 |  | 25.3374
12.2.18 | LUVA de cobre Ø 1.1/8 " | 5 | un | 23.8184 | 119.0919 | 149.0792 |  | 28.1874
12.2.19 | Kit de ramificação para as linhas de gás e líquido do sistema SET FREE tipo E102SNB | 7 | un | 329.1784 | 2304.2486 | 2884.4584 |  | 389.5602
12.2.20 | Kit de ramificação para as linhas de gás e líquido do sistema SET FREE tipo E162SNB | 2 | un | 351.9934 | 703.9868 | 881.2506 |  | 416.5602
12.2.21 | Kit de ramificação para as linhas de gás e líquido do sistema SET FREE tipo E-84HSNB | 1 | un | 139.8984 | 139.8984 | 175.1248 |  | 165.5602
12.2.22 | COLA de contato para isolamento (tubulação / isolamento térmico) | 2 | un | 24.8296 | 49.6592 | 62.1633 |  | 29.3841
12.2.23 | SUPORTE para rede frigorígena | 120 | un | 19.4901 | 2338.8147 | 2927.7283 |  | 23.0652
12.2.24 | COXIM de borracha 10cm x 10cm x 1 " | 12 | un | 4.5496 | 54.5949 | 68.3419 |  | 5.3841
12.2.25 | SOLDA Foscoper | 40 | un | 4.1321 | 165.2838 | 206.9022 |  | 4.8901
12.2.26 | NITROGÊNIO | 36 | m3 | 21.3517 | 768.6596 | 962.2081 |  | 25.2682
12.2.27 | OXIGÊNIO | 18 | m3 | 24.7317 | 445.1698 | 557.2635 |  | 29.2682
12.2.28 | ACETILENO | 10 | m3 | 42.8992 | 428.9916 | 537.0116 |  | 50.7682
12.2.29 | GÁS refrigerante R-410 | 30 | kg | 68.2492 | 2047.4747 | 2563.0288 |  | 80.7682
12.2.30 | Fita Isolante termico elastomérico de 5m | 4 | rl | 4.8742 | 19.4966 | 24.4059 |  | 5.7682
12.3 | REDE DE DUTOS |  |  | 0 | 0 | 0
12.3.1 | CHAPA de aço galvanizado #26 | 335 | kg | 13.9562 | 4675.3315 | 5852.5799 |  | 16.5162
12.3.2 | SUPORTE para rede de dutos | 50 | un | 42.8929 | 2144.643 | 2684.6641 |  | 50.7608
12.3.3 | Grelha AH-AG de 125 x 175 mm para ventilação de TAE, com registro Modelo de Referencia TROX | 9 | un | 55.0057 | 495.0516 | 619.7056 |  | 65.0955
12.3.4 | COLARINHO Ø 4 " - com registro | 18 | un | 10.8735 | 195.7232 | 245.0063 |  | 12.8681
12.3.5 | DUTO flexível circular - Ø 4 " | 18 | m | 30.2826 | 545.0873 | 682.3403 |  | 35.8374
12.3.6 | FITA aluminizada 50mm - rolo de 10m - isolamento dos colarinhos com os dutos flexíveis | 3 | rl | 4.8742 | 14.6225 | 18.3044 |  | 5.7682
12.3.7 | FIVELA de nylon - para fixação do isolamento dos dutos | 20 | m | 1.5921 | 31.8416 | 39.8593 |  | 1.8841
12.4 | LIGAÇÕES ELÉTRICAS |  |  | 0
12.4.1 | CABO Shield (2 x 1,5mm²) - blindado comando evaporadores/condensadores (Rede de Lógica) | 360 | m | 4.9771 | 1791.7538 | 2242.9174 |  | 5.8901
12.4.2 | CABO seção 2,5 mm² 0,6/1 KV, ref.: termoplastico da Pirelli (Evaporadores/Ventiladores) | 700 | m | 2.6195 | 1833.6808 | 2295.4016 |  | 3.1001
12.4.3 | CABO seção 4,0 mm² 0,6/1 KV, ref.: termoplastico da Pirelli (Condensador VRF de menor capacidade) | 160 | m | 2.9322 | 469.151 | 587.2833 |  | 3.4701
12.4.4 | CABO seção 6,0 mm² 0,6/1 KV, ref.: termoplastico da Pirelli (Condensador VRF de maior capacidade) | 140 | m | 4.8478 | 678.6951 | 849.5905 |  | 5.7371
12.4.5 | TERMINAL tipo agulha 2,5 mm² | 50 | un | 2.1041 | 105.2047 | 131.6952 |  | 2.4901
12.4.6 | TERMINAL tipo agulha 4,0 mm² | 10 | un | 2.1463 | 21.4634 | 26.8679 |  | 2.5401
12.4.7 | TERMINAL de pressão # 6,0 mm² | 10 | un | 23.1446 | 231.4459 | 289.724 |  | 27.3901
12.4.8 | ELETRODUTO de ferro galvanizado eletroliticamente, leve, Ø 3/4 " (Elétrica/Lógica dos evaporadores e ventiladores) | 300 | m | 18.1421 | 5442.645 | 6813.103 |  | 21.47
12.4.9 | ELETRODUTO de ferro galvanizado eletroliticamente, leve, Ø 1" (Condensadores VRF) | 42 | m | 21.9362 | 921.3204 | 1153.3089 |  | 25.96
12.4.10 | CURVA 90 de ferro galvanizado eletroliticamente, leve, Ø 3/4 " | 15 | un | 2.9491 | 44.2364 | 55.3751 |  | 3.4901
12.4.11 | CURVA 90 de ferro galvanizado eletroliticamente, leve, Ø 1 " | 2 | un | 3.8363 | 7.6727 | 9.6047 |  | 4.5401
12.4.12 | LUVA de ferro galvanizado eletroliticamente, leve Ø 3/4 " | 115 | un | 2.366 | 272.0951 | 340.6086 |  | 2.8001
12.4.13 | LUVA de ferro galvanizado eletroliticamente, leve Ø 1 " | 16 | un | 2.6533 | 42.4535 | 53.1433 |  | 3.1401
12.4.14 | CONDULET de aluminio, UNIDUT Ø 3/4" (Elétrica/Lógica dos evaporadores e ventiladores) | 60 | un | 9.7259 | 583.557 | 730.4967 |  | 11.51
12.4.15 | CONDULET de aluminio, UNIDUT Ø 1" | 8 | un | 13.351 | 106.808 | 133.7023 |  | 15.8
12.4.16 | BUCHA E ARRUELA em alumínio fundido, p/ eletroduto - Ø 3/4 " | 18 | un | 0.65065 | 11.7117 | 14.6607 |  | 0.77
12.4.17 | BUCHA E ARRUELA em alumínio fundido, p/ eletroduto - Ø 1 " | 2 | un | 1.8548 | 3.7096 | 4.6437 |  | 2.195
12.4.18 | CONECTOR Box Reto de 3/4" | 15 | un | 4.3231 | 64.8462 | 81.1745 |  | 5.1161
12.4.19 | CONECTOR Box Reto de 1" | 2 | un | 4.7371 | 9.4743 | 11.8599 |  | 5.6061
12.4.20 | CONDUITE flexível tipo Seal tubo de 3/4" | 15 | m | 4.563 | 68.4457 | 85.6803 |  | 5.4001
12.4.21 | CONDUITE flexível tipo Seal tubo de 1" | 1 | m | 7.3177 | 7.3177 | 9.1604 |  | 8.6601
12.4.22 | PAINEL ELÉTRICO DOS VENTILADORES | 1 | un | 2866.6474 | 2866.6474 | 3588.4692 |  | 3392.4821
12.4.23 | SUPORTE para eletrodutos | 128 | un | 20.9689 | 2684.0157 | 3359.8509 |  | 24.8152
12.5 | REDE DE DRENO |  |  | 0
12.5.1 | TUBO PVC soldavel tigre Ø 3/4"x6m | 12 | m | 3.2026 | 38.4306 | 48.1074 |  | 3.79
12.5.2 | TUBO PVC soldavel tigre Ø 1"x 6,0 m | 108 | m | 5.2897 | 571.2876 | 715.1378 |  | 6.26
12.5.3 | TUBO PVC soldavel tigre Ø 1.1/2"x 6,0 m | 6 | m | 8.9147 | 53.4885 | 66.9569 |  | 10.55
12.5.4 | JOELHO 90° de PVC soldável de Ø 3/4" | 4 | un | 2.9322 | 11.7286 | 14.6819 |  | 3.47
12.5.5 | JOELHO 90° de PVC soldável de Ø 1" | 58 | un | 3.3462 | 194.0796 | 242.9488 |  | 3.96
12.5.6 | JOELHO 90° de PVC soldável de Ø 1.1/2" | 4 | un | 5.3657 | 21.463 | 26.8674 |  | 6.35
12.5.7 | ISOLAMENTO térmico para tubos | 18 | m2 | 13.8538 | 249.3683 | 312.1593 |  | 16.395
12.5.8 | SUPORTE para tubulação de PVC | 100 | un | 15.5524 | 1555.2423 | 1946.8523 |  | 18.4052
12.6 | INFRA-ESTRUTURA DOS CONTROLES REMOTOS |  |  | 0
12.6.1 | CONDULET de aluminio, UNIDUT Ø 3/4" | 24 | un | 9.7259 | 233.4228 | 292.1987 |  | 11.51
12.6.2 | ELETRODUTO DE PVC RÍGIDO ROSCÁVEL 20 MM (3/4") | 63.82 | m | 5.0108 | 319.7924 | 400.3162 |  | 5.93
12.6.3 | CABO PP 3 x 2,5 mm² flexível 750V | 63.82 | m | 3.8363 | 244.8355 | 306.485 |  | 4.5401
0
13 | CERCAS E PROTEÇÃO |  |  | 0 |  |  | 2030.6474
13.1 | CORRIMAO EM TUBO ACO GALVANIZADO 1 1/4" COM BRACADEIRA | 35.4 | un | 45.8243 | 1622.182 | 2030.6474 |  | 54.23
0
14 | PINTURA |  |  | 0 |  |  | 31088.1028
14.1 | PINTURA EM PRIMER EPOXI EM ESTRUTURA DE ACO CARBONO APLICADO A REVOLVER, UMA DEMAO, ESPESSURA 25MICRA | 3.4 | m² | 5.239 | 17.8126 | 22.2978 |  | 6.2
14.2 | PINTURA ESMALTE FOSCO, DUAS DEMAOS, PARA FERRO | 3.4 | m² | 10.7906 | 36.6882 | 45.9263 |  | 12.77
14.3 | PINTURA EM ESMALTE SINTETICO EM PECAS METALICAS UTILIZANDO REVOLVER/COMPRESSOR, DUAS DEMAOS, INCLUSO UMA DEMAO FUNDO OXIDO DE FERRO/ZARCAO | 70.8 | m² | 7.0726 | 500.7436 | 626.8309 |  | 8.37
14.4 | EMASSAMENTO COM MASSA LATEX PVA PARA AMBIENTES INTERNOS, DUAS DEMAOS | 1806.55 | m² | 5.5009 | 9937.7412 | 12440.0645 |  | 6.51
14.5 | PINTURA LATEX ACRILICA AMBIENTES INTERNOS/EXTERNOS, DUAS DEMAOS | 1806.55 | m² | 7.7233 | 13952.5276 | 17465.7741 |  | 9.14
14.6 | DEMARCACAO COM TINTA ACRILICA PARA PISOS DE FAIXAS EM QUADRA POLIESPORTIVA | 98 | m | 3.9715 | 389.207 | 487.2093 |  | 4.7
0
15 | LOUÇAS E METAIS |  |  | 0 |  |  | 1286.5164
15.1 | BACIA SANITÁRIA COMPLETA CONFORME ESPECIFICAÇÃO (TUBO DE LIGAÇÃO LIGAÇÃO; FIXAÇÃO; VEDAÇÃO E ASSENTO) | 1 | un | 222.9616 | 222.9616 | 279.1033 |  | 263.8599
15.2 | LAVATÓRIO COMPLETO CONFORME ESPECIFICAÇÃO (SIFÃO METÁLICO; VÁLVULA CROMADA; FIXAÇÃO E VEDAÇÃO) | 1 | un | 242.6143 | 242.6143 | 303.7046 |  | 287.1175
15.3 | TORNEIRA CROMADA CONFORME ESPECIFICAÇÃO | 1 | un | 284.0904 | 284.0904 | 355.6243 |  | 336.2016
15.4 | ENGATE FLEXÍVEL METÁLICO CONFORME ESPECIFICAÇÃO | 1 | un | 21.0349 | 21.0349 | 26.3314 |  | 24.8933
15.5 | BARRAS DE APOIO PARA PNE CONFORME ESPECIFICAÇÃO | 3 | m | 85.6774 | 257.0321 | 321.7527 |  | 101.3933
0
16 | LIMPEZA |  |  | 0 |  |  | 716.2802
16.1 | LIMPEZA FINAL DA OBRA | 594 | m² | 0.9633 | 572.2002 | 716.2802 |  | 1.14
TOTAL [R$]: | [6 empty] | 475456.2793

## Analítico
PLANILHA ANALÍTICA - PR/AM REFORMA
LS: |  |  |  |  | 130.7%
SERVIÇOS PRELIMINARES, ESTRUTURA, ARQUITETURA, INST. HIDRÁULICAS E SERVIÇOS FINAIS
Item | Descrição | Unid. | Coef. | Unitário | Total (R$)
TAPUME DE CHAPA DE MADEIRA COMPENSADA (6MM) - PINTURA A CAL- APROVEITAMENTO 2 X
| Carpinteiro | h | 0.3 | 4.4 | 1.32
| Ajudante | h | 0.3 | 3.26 | 0.978
| Pintor | h | 0.25 | 4.4 | 1.1
| Compensado 6 mm | m2 | 1 | 15.75 | 15.75
| Pernamanca 3"x2" | m | 1 | 1.5 | 1.5
| Prego | kg | 0.1 | 5 | 0.5
| Cal p/ pintura | kg | 0.2 | 2.5 | 0.5
PREÇO (mão-de-obra): |  |  |  |  | 3.398
PREÇO (material): |  |  |  |  | 18.25
PREÇO TOTAL (unit.): |  |  |  |  | 21.648
LS(%): 130,70 |  |  |  |  | 4.4412
PREÇO TOTAL UNIT. (c/ taxa): |  |  |  |  | 26.0892
PLACA DE OBRA EM CHAPA DE ACO GALVANIZADO
| Carpinteiro | h | 0.6 | 4.4 | 2.64
| Ajudante | h | 0.6 | 3.26 | 1.956
| Placa da obra | m2 | 1 | 119.35 | 119.35
| Pernamanca 3"x2" | m | 6 | 1.5 | 9
| Prego | kg | 0.2 | 5 | 1
PREÇO (mão-de-obra): |  |  |  |  | 4.596
PREÇO (material): |  |  |  |  | 129.35
PREÇO TOTAL (unit.): |  |  |  |  | 133.946
LS(%): 130,70 |  |  |  |  | 6.007
PREÇO TOTAL UNIT. (c/ taxa): |  |  |  |  | 139.953
| DEMOLICAO DE ALVENARIA DE TIJOLOS FURADOS S/REAPROVEITAMENTO | m²
| Ajudante | H | 0.537 | 3.26 | 1.7506
PREÇO (mão-de-obra): |  |  |  |  | 1.7506
PREÇO (material): |  |  |  |  | 0
PREÇO TOTAL (unit.): |  |  |  |  | 1.7506
LS(%): 130,70 |  |  |  |  | 2.2881
PREÇO TOTAL UNIT. (c/ taxa): |  |  |  |  | 4.0387
| CARGA MANUAL DE ENTULHO EM CAMINHAO BASCULANTE 6 M3 | m3
| Ajudante | H | 0.528 | 3.26 | 1.7213
| Aluguel caminhao basculante | H | 0.03 | 70 | 2.1
PREÇO (mão-de-obra): |  |  |  |  | 6.3524
PREÇO (material): |  |  |  |  | 2.1
PREÇO TOTAL (unit.): |  |  |  |  | 8.4524
LS(%): 130,70 |  |  |  |  | 2.2497
PREÇO TOTAL UNIT. (c/ taxa): |  |  |  |  | 10.7021
| TRANSPORTE DE ENTULHO COM CAMINHAO BASCULANTE 6 M3, RODOVIA PAVIMENTADA | m3
| Aluguel caminhao basculante | H | 0.0425 | 70 | 2.975
PREÇO (mão-de-obra):
PREÇO (material): |  |  |  |  | 2.975
PREÇO TOTAL (unit.): |  |  |  |  | 2.975
LS(%): 130,70
PREÇO TOTAL UNIT. (c/ taxa): |  |  |  |  | 2.975
| RETIRADA DE ESQUADRIA EM VIDRO TEMPERADO | m²
| VIDRACEIRO | H | 0.95 | 4.4 | 4.18
PREÇO (mão-de-obra): |  |  |  |  | 4.18
PREÇO (material): |  |  |  |  | 0
PREÇO TOTAL (unit.): |  |  |  |  | 4.18
LS(%): 130,70 |  |  |  |  | 5.4633
PREÇO TOTAL UNIT. (c/ taxa): |  |  |  |  | 9.6433
| DEMOLIÇÃO DE PISO E CONTRA PISO | m2
| Ajudante | H | 0.9 | 3.26 | 2.934
| Pedreiro | H | 0.482 | 4.4 | 2.1208
PREÇO (mão-de-obra): |  |  |  |  | 5.0548
PREÇO (material):
PREÇO TOTAL (unit.): |  |  |  |  | 5.0548
LS(%): 130,70 |  |  |  |  | 3.8347
PREÇO TOTAL UNIT. (c/ taxa): |  |  |  |  | 8.8895
| ESCAVAÇÃO MANUAL DE VALA até 1,5m | m3
| Ajudante | H | 5.91 | 3.26 | 19.2666
PREÇO (mão-de-obra): |  |  |  |  | 19.2666
PREÇO (material):
PREÇO TOTAL (unit.): |  |  |  |  | 19.2666
LS(%): 130,70 |  |  |  |  | 25.1814
PREÇO TOTAL UNIT. (c/ taxa): |  |  |  |  | 44.448
| TRANSPORTE DE MATERIAL - BOTA-FORA, D.M.T = 10,0 KM | m3
| Aluguel caminhao basculante | H | 0.1359 | 70 | 9.513
PREÇO (mão-de-obra):
PREÇO (material): |  |  |  |  | 9.513
PREÇO TOTAL (unit.): |  |  |  |  | 9.513
LS(%): 130,70
PREÇO TOTAL UNIT. (c/ taxa): |  |  |  |  | 9.513
| FORMAS C/TABUAS 3A (2,5X30,0CM) P/M2 P/FUNDACOES,INCL MONTAGEM E DESMONTAGEM (C/REAPR. 2X) | m2
| Carpinteiro | h | 0.75 | 4.4 | 3.3
| Ajudante | h | 0.75 | 3.26 | 2.445
| tabua azimbre 1''x8'' | m | 4 | 2.6 | 10.4
| ripao 1''x3'' | m | 1.06 | 1.8 | 1.908
| prego 18x27 | kg | 0.15 | 5 | 0.75
PREÇO (mão-de-obra): |  |  |  |  | 5.745
PREÇO (material): |  |  |  |  | 13.058
PREÇO TOTAL (unit.): |  |  |  |  | 18.803
LS(%): 130,70 |  |  |  |  | 7.5087
PREÇO TOTAL UNIT. (c/ taxa): |  |  |  |  | 26.3117
| ARMACAO ACO CA-50, DIAM. 6,3mm a 12,5mm - FORNECIMENTO / CORTE (PERDA 10%) / DOBRA / COLOCAÇÃO | m2
| Ferreiro | h | 0.07 | 4.4 | 0.308
| Ajudante | h | 0.07 | 3.26 | 0.2282
| Aco CA - 50 | kg | 1.05 | 2.555 | 2.6828
| arame recozido | kg | 0.08 | 7 | 0.56
PREÇO (mão-de-obra): |  |  |  |  | 0.5362
PREÇO (material): |  |  |  |  | 3.2428
PREÇO TOTAL (unit.): |  |  |  |  | 3.779
LS(%): 130,70 |  |  |  |  | 0.70081
PREÇO TOTAL UNIT. (c/ taxa): |  |  |  |  | 4.4798
| ARMACAO ACO CA-50, DIAM. 6,3mm a 12,5mm - FORNECIMENTO / CORTE (PERDA 10%) / DOBRA / COLOCAÇÃO | m2
| Ferreiro | h | 0.07 | 4.4 | 0.308
| Ajudante | h | 0.07 | 3.26 | 0.2282
| Aco CA - 60 | kg | 1.05 | 2.828 | 2.9694
| arame recozido | kg | 0.08 | 7 | 0.56
PREÇO (mão-de-obra): |  |  |  |  | 0.5362
PREÇO (material): |  |  |  |  | 3.5294
PREÇO TOTAL (unit.): |  |  |  |  | 4.0656
LS(%): 130,70 |  |  |  |  | 0.70081
PREÇO TOTAL UNIT. (c/ taxa): |  |  |  |  | 4.7664
| CONCRETO ESTRUTURAL FCK=25MPA, VIRADO EM BETONEIRA, NA OBRA, COM LANÇAMENTO | m3
| Pedreiro | h | 9 | 4.4 | 39.6
| Ajudante | h | 9 | 3.26 | 29.34
| Seixo | m3 | 0.82 | 100 | 82
| Areia | m3 | 0.8 | 39.09 | 31.272
| Cimento Portland | kg | 403.68 | 0.52 | 209.9136
PREÇO (mão-de-obra): |  |  |  |  | 68.94
PREÇO (material): |  |  |  |  | 323.1856
PREÇO TOTAL (unit.): |  |  |  |  | 392.1256
LS(%): 130,70 |  |  |  |  | 90.1046
PREÇO TOTAL UNIT. (c/ taxa): |  |  |  |  | 482.2302
| ESTRUTURA METALICA EM AÇO ESTRUTURAL | kg
| Montador | h | 0.08 | 8.61 | 0.6888
| Soldador | h | 0.08 | 8.61 | 0.6888
| Perfis e chapas metálicas | kg | 0.95 | 4.6 | 4.37
| Eletrodo E7018 | kg | 0.05 | 9.5 | 0.475
PREÇO (mão-de-obra): |  |  |  |  | 1.3776
PREÇO (material): |  |  |  |  | 4.845
PREÇO TOTAL (unit.): |  |  |  |  | 6.2226
LS(%): 130,70 |  |  |  |  | 1.8005
PREÇO TOTAL UNIT. (c/ taxa): |  |  |  |  | 8.0231
| PISO WALL PARA AMBIENTE EXTERNO - 40 mm (resistente a chuva, com bordas seladas e impermeabilizadas) - Fornecimento e Instalação, incluindo acessórios de fixação | m²
| CARPINTEIRO DE ESQUADRIA | H | 0.5 | 5.38 | 2.69
| AJUDANTE DE CARPINTEIRO | H | 0.5 | 3.26 | 1.63
| Chapa Wall | M2 | 1.05 | 124.7 | 130.935
PREÇO (mão-de-obra): |  |  |  |  | 4.32
PREÇO (material): |  |  |  |  | 130.935
PREÇO TOTAL (unit.): |  |  |  |  | 135.255
LS(%): 130,70 |  |  |  |  | 5.6462
PREÇO TOTAL UNIT. (c/ taxa): |  |  |  |  | 140.9012
| ALVENARIA EM TIJOLO CERAMICO FURADO 10X20X20CM, 1/2 VEZ, ASSENTADO EM ARGAMASSA TRACO 1:4 (CIMENTO E AREIA),E=1CM | m2
| Pedreiro | h | 0.65 | 4.4 | 2.86
| Ajudante | h | 0.65 | 3.26 | 2.119
| Tijolo | un | 30 | 0.42 | 12.6
| Areia | m3 | 0.02 | 39.09 | 0.7818
| Cimento Portland | kg | 3.45 | 0.52 | 1.794
PREÇO (mão-de-obra): |  |  |  |  | 4.979
PREÇO (material): |  |  |  |  | 15.1758
PREÇO TOTAL (unit.): |  |  |  |  | 20.1548
LS(%): 130,70 |  |  |  |  | 6.5076
PREÇO TOTAL UNIT. (c/ taxa): |  |  |  |  | 26.6624
| VERGAS DE CONCRETO ARMADO PARA ALVENARIA COM APROVEITAMENTO DA MADEIRA POR 10 VEZES | m3
| Pedreiro | h | 12 | 4.4 | 52.8
| Ajudante | h | 12 | 3.26 | 39.12
| Verga de concreto armado p alvenaria c/ reaproveitamento | m3 | 756.56 | 1 | 756.56
PREÇO (mão-de-obra): |  |  |  |  | 91.92
PREÇO (material): |  |  |  |  | 756.56
PREÇO TOTAL (unit.): |  |  |  |  | 848.48
LS(%): 130,70 |  |  |  |  | 120.1394
PREÇO TOTAL UNIT. (c/ taxa): |  |  |  |  | 968.6194
| DIVISORIA 35MM PAINEL CEGO MIOLO COLMEIA REVESTIDA C/CHAPA LAMINADA EM CORES FIBRA MADEIRA PRENSADA C/MONTANTES ALUMINIO ANODIZADO NATURAL EM "L" "T" OU "X" INCL PORTAS EXCL SUAS FERRAGENS | m2
| carpinteiro | h | 1.4 | 4.4 | 6.16
| Ajudante | h | 1.4 | 3.26 | 4.564
| DIVISORIA 35MM PAINEL CEGO MIOLO COLMEIA REVESTIDA C/CHAPA LAMINADA EM CORES FIBRA MADEIRA PRENSADA C/MONTANTES ALUMINIO ANODIZADO NATURAL EM "L" "T" OU "X" INCL PORTAS EXCL SUAS FERRAGENS | m2 | 57.34 | 1 | 57.34
PREÇO (mão-de-obra): |  |  |  |  | 10.724
PREÇO (material): |  |  |  |  | 57.34
PREÇO TOTAL (unit.): |  |  |  |  | 68.064
LS(%): 130,70 |  |  |  |  | 14.0163
PREÇO TOTAL UNIT. (c/ taxa): |  |  |  |  | 82.0803
| CHAPISCO TRACO 1:3 (CIMENTO E AREIA), ESPESSURA 0,5CM, PREPARO MANUAL | m2
| Pedreiro | h | 0.12 | 4.4 | 0.528
| Ajudante | h | 0.12 | 3.26 | 0.3912
| Areia | m3 | 0.0065 | 39.09 | 0.25409
| Cimento Portland | kg | 1.55 | 0.52 | 0.806
PREÇO (mão-de-obra): |  |  |  |  | 0.9192
PREÇO (material): |  |  |  |  | 1.0601
PREÇO TOTAL (unit.): |  |  |  |  | 1.9793
LS(%): 130,70 |  |  |  |  | 1.2014
PREÇO TOTAL UNIT. (c/ taxa): |  |  |  |  | 3.1807
| EMBOCO INTERNO, TRACO 1,0:2,0:9,0 SOBRE CHAPISCO 1:3 | m2
| Pedreiro | h | 0.85 | 4.4 | 3.74
| Ajudante | h | 0.85 | 3.26 | 2.771
| Areia | m3 | 0.009 | 39.09 | 0.35181
| Cimento Portland | kg | 4.87 | 0.52 | 2.5324
PREÇO (mão-de-obra): |  |  |  |  | 6.511
PREÇO (material): |  |  |  |  | 2.8842
PREÇO TOTAL (unit.): |  |  |  |  | 9.3952
LS(%): 130,70 |  |  |  |  | 8.5099
PREÇO TOTAL UNIT. (c/ taxa): |  |  |  |  | 17.9051
| REBOCO PARA PAREDES ARGAMASSA TRACO 1:4,5 (CAL E AREIA FINA PENEIRADA), ESPESSURA 0,5CM, PREPARO MECANICO | m2
| Pedreiro | h | 0.4 | 4.4 | 1.76
| Ajudante | h | 0.4 | 3.26 | 1.304
| Areia | m3 | 0.005 | 39.09 | 0.19545
| Cimento Portland | kg | 2.12 | 0.52 | 1.1024
PREÇO (mão-de-obra): |  |  |  |  | 3.064
PREÇO (material): |  |  |  |  | 1.2978
PREÇO TOTAL (unit.): |  |  |  |  | 4.3619
LS(%): 130,70 |  |  |  |  | 4.0046
PREÇO TOTAL UNIT. (c/ taxa): |  |  |  |  | 8.3665
| Revestimento em Porcelanato Versatile Ac Noce Formato: 30 x 60 cm - Fabricante Eliane ou similar | m²
| AZULEJISTA OU LADRILHISTA | H | 1.8 | 5.38 | 9.684
| SERVENTE | H | 1.8 | 3.26 | 5.868
| ARGAMASSA PRONTA PARA REVESTIMENTO EXTERNO OU INTERNO | KG | 4 | 0.4 | 1.6
| Revestimento em Porcelanato Versatile Ac Noce Formato: 30 x 60 cm - Fabricante Eliane ou similar | M2 | 1.05 | 52.01 | 54.6105
PREÇO (mão-de-obra): |  |  |  |  | 15.552
PREÇO (material): |  |  |  |  | 54.6105
PREÇO TOTAL (unit.): |  |  |  |  | 70.1625
LS(%): 130,70 |  |  |  |  | 20.3265
PREÇO TOTAL UNIT. (c/ taxa): |  |  |  |  | 90.489
| Filete Ancara Beige Formato: 7 x 29 cm - Fabricante Eliane ou similar | m²
| AZULEJISTA OU LADRILHISTA | H | 1.8 | 5.38 | 9.684
| SERVENTE | H | 1.8 | 3.26 | 5.868
| ARGAMASSA PRONTA PARA REVESTIMENTO EXTERNO OU INTERNO | KG | 4 | 0.4 | 1.6
| Filete Ancara Beige Formato: 7 x 29 cm - Fabricante Eliane ou similar | M2 | 1.05 | 26.66 | 27.993
PREÇO (mão-de-obra): |  |  |  |  | 15.552
PREÇO (material): |  |  |  |  | 27.993
PREÇO TOTAL (unit.): |  |  |  |  | 43.545
LS(%): 130,70 |  |  |  |  | 20.3265
PREÇO TOTAL UNIT. (c/ taxa): |  |  |  |  | 63.8715
| Revestimento em Porcelanato Versatile Ac Beige Formato: 30 x 60 cm - Fabricante Eliane ou similar | m²
| AZULEJISTA OU LADRILHISTA | H | 1.8 | 5.38 | 9.684
| SERVENTE | H | 1.8 | 3.26 | 5.868
| ARGAMASSA PRONTA PARA REVESTIMENTO EXTERNO OU INTERNO | KG | 4 | 0.4 | 1.6
| Revestimento em Porcelanato Versatile Ac Noce Formato: 30 x 60 cm - Fabricante Eliane ou similar | M2 | 1.05 | 52.01 | 54.6105
PREÇO (mão-de-obra): |  |  |  |  | 15.552
PREÇO (material): |  |  |  |  | 54.6105
PREÇO TOTAL (unit.): |  |  |  |  | 70.1625
LS(%): 130,70 |  |  |  |  | 20.3265
PREÇO TOTAL UNIT. (c/ taxa): |  |  |  |  | 90.489
| IMPERMEABILIZACAO COM MANTA ASFALTICA 4MM | m²
| Pedreiro | H | 1 | 4.4 | 4.4
| SERVENTE | H | 1 | 3.26 | 3.26
| Manta asfaltica 4 mm | m2 | 1 | 10.76 | 10.76
PREÇO (mão-de-obra): |  |  |  |  | 7.66
PREÇO (material): |  |  |  |  | 10.76
PREÇO TOTAL (unit.): |  |  |  |  | 18.42
LS(%): 130,70 |  |  |  |  | 10.0116
PREÇO TOTAL UNIT. (c/ taxa): |  |  |  |  | 28.4316
| Regularizacao de piso/base em argamassa traço 1:3 (cimento e areia), espessura 3,0cm, preparo manual | m2
| Pedreiro | h | 0.5 | 4.4 | 2.2
| Ajudante | h | 0.5 | 3.26 | 1.63
| Areia | m3 | 0.032 | 39.09 | 1.2509
| Cimento Portland | kg | 7.88 | 0.52 | 4.0976
PREÇO (mão-de-obra): |  |  |  |  | 3.83
PREÇO (material): |  |  |  |  | 5.3485
PREÇO TOTAL (unit.): |  |  |  |  | 9.1785
LS(%): 130,70 |  |  |  |  | 5.0058
PREÇO TOTAL UNIT. (c/ taxa): |  |  |  |  | 14.1843
| Piso em Porcelanato Versatile Ac Noce Formato: 30 x 60 cm - Fabricante Eliane ou similar | m²
| AZULEJISTA OU LADRILHISTA | H | 0.8 | 5.38 | 4.304
| SERVENTE | H | 0.8 | 3.26 | 2.608
| ARGAMASSA PRONTA PARA REVESTIMENTO EXTERNO OU INTERNO | KG | 4 | 0.4 | 1.6
| Piso em Porcelanato Versatile Ac Noce Formato: 30 x 60 cm - Fabricante Eliane ou similar | M2 | 1.05 | 56.01 | 58.8105
PREÇO (mão-de-obra): |  |  |  |  | 6.912
PREÇO (material): |  |  |  |  | 58.8105
PREÇO TOTAL (unit.): |  |  |  |  | 65.7225
LS(%): 130,70 |  |  |  |  | 9.034
PREÇO TOTAL UNIT. (c/ taxa): |  |  |  |  | 74.7565
| REGULARIZACAO DE PISO/BASE EM ARGAMASSA TRACO 1:0,5:5 (CIMENTO, CAL EAREIA), ESPESSURA 2,5CM, PREPARO MECANICO | m2
| Pedreiro | h | 0.45 | 4.4 | 1.98
| Ajudante | h | 0.45 | 3.26 | 1.467
| Areia | m3 | 0.03 | 39.09 | 1.1727
| Cimento Portland | kg | 5.91 | 0.52 | 3.0732
PREÇO (mão-de-obra): |  |  |  |  | 3.447
PREÇO (material): |  |  |  |  | 4.2459
PREÇO TOTAL (unit.): |  |  |  |  | 7.6929
LS(%): 130,70 |  |  |  |  | 4.5052
PREÇO TOTAL UNIT. (c/ taxa): |  |  |  |  | 12.1981
| PORTA DE ABRIR EM ALUMINIO TIPO VENEZIANA, PERFIL SERIE 25, COM GUARNICOES | m2
| Montador de esquadrias | h | 1.5 | 5.38 | 8.07
| Ajudante | h | 1.5 | 3.26 | 4.89
| PORTA DE ABRIR EM ALUMINIO TIPO VENEZIANA, PERFIL SERIE 25, COM GUARNICOES | un | 1 | 308.46 | 308.46
PREÇO (mão-de-obra): |  |  |  |  | 12.96
PREÇO (material): |  |  |  |  | 308.46
PREÇO TOTAL (unit.): |  |  |  |  | 321.42
LS(%): 130,70 |  |  |  |  | 16.9387
PREÇO TOTAL UNIT. (c/ taxa): |  |  |  |  | 338.3587
| JANELA DE ALUMINIO TIPO MAXIM-AIR, SERIE 25 | m2
| Montador de esquadrias | h | 1.4 | 5.38 | 7.532
| Ajudante | h | 1.4 | 3.26 | 4.564
| JANELA DE ALUMINIO TIPO MAXIM-AIR, SERIE 25 | un | 1 | 224.85 | 224.85
PREÇO (mão-de-obra): |  |  |  |  | 12.096
PREÇO (material): |  |  |  |  | 224.85
PREÇO TOTAL (unit.): |  |  |  |  | 236.946
LS(%): 130,70 |  |  |  |  | 15.8095
PREÇO TOTAL UNIT. (c/ taxa): |  |  |  |  | 252.7555
| PORTA DE VIDRO TEMPERADO, 0,9X2,10M, ESPESSURA 10MM, INCLUSIVE ACESSORIOS | m2
| Montador de esquadrias | h | 2.5 | 5.38 | 13.45
| Ajudante | h | 2.5 | 3.26 | 8.15
| PORTA DE VIDRO TEMPERADO, 0,9X2,10M, ESPESSURA 10MM, INCLUSIVE ACESSORIOS | un | 1 | 1075.06 | 1075.06
PREÇO (mão-de-obra): |  |  |  |  | 21.6
PREÇO (material): |  |  |  |  | 1075.06
PREÇO TOTAL (unit.): |  |  |  |  | 1096.66
LS(%): 130,70 |  |  |  |  | 28.2312
PREÇO TOTAL UNIT. (c/ taxa): |  |  |  |  | 1124.8912
| PORTA DE MADEIRA COMPENSADA LISA PARA CERA/VERNIZ, 0,90X2,10M, INCLUSO ADUELA 1A, ALIZAR 1A E DOBRADICA COM ANEL | m2
| Carpinteiro | h | 2 | 4.4 | 8.8
| Ajudante | h | 2 | 3.26 | 6.52
| PORTA DE MADEIRA COMPENSADA LISA PARA CERA/VERNIZ, 0,90X2,10M, INCLUSO ADUELA 1A, ALIZAR 1A E DOBRADICA COM ANEL | un | 1 | 189.97 | 189.97
PREÇO (mão-de-obra): |  |  |  |  | 15.32
PREÇO (material): |  |  |  |  | 189.97
PREÇO TOTAL (unit.): |  |  |  |  | 205.29
LS(%): 130,70 |  |  |  |  | 20.0232
PREÇO TOTAL UNIT. (c/ taxa): |  |  |  |  | 225.3132
| Esquadrias de vidro temperado (apenas colocação) | m²
| VIDRACEIRO | H | 0.95 | 4.4 | 4.18
PREÇO (mão-de-obra): |  |  |  |  | 4.18
PREÇO (material): |  |  |  |  | 0
PREÇO TOTAL (unit.): |  |  |  |  | 4.18
LS(%): 130,70 |  |  |  |  | 5.4633
PREÇO TOTAL UNIT. (c/ taxa): |  |  |  |  | 9.6433
| BACIA SANITÁRIA COMPLETA CONFORME ESPECIFICAÇÃO (TUBO DE LIGAÇÃO LIGAÇÃO; FIXAÇÃO; VEDAÇÃO E ASSENTO) | un
| ENCANADOR OU BOMBEIRO HIDRAULICO | H | 3 | 4.4 | 13.2
| AJUDANTE DE ENCANADOR | H | 3 | 3.26 | 9.78
| Parafuso cromado (comprimento: 2 1/2 " / diâmetro nominal: 1/4 ") | UND | 2 | 1.69 | 3.38
| Bucha de nylon (diâmetro nominal da bucha: 8,00 mm) | UND | 2 | 0.12 | 0.24
| Tubo de ligação de latão com canopla para bacia (comprimento: 250,00 mm / diâmetro da seção: 1 1/2 " / tipo de acabamento: CROMADO), ref. 1668 C Deca | UND | 1 | 12 | 12
| Joelho 90 PBV de PVC branco para esgoto serie normal (diâmetro da seção: 100,00 mm) | UND | 1 | 5.19 | 5.19
| Bolsa de ligação de borracha para vaso santário (diâmetro da seção: 1 1/2 ") | UND | 1 | 2.28 | 2.28
| Assento termofixo, cor: branco gelo | UND | 1 | 41.16 | 41.16
| Bacia de louça convencional, cor: branco gelo, P51, linha Conforto - Deca | UND | 1 | 105.7 | 105.7
PREÇO (mão-de-obra): |  |  |  |  | 22.98
PREÇO (material): |  |  |  |  | 169.95
PREÇO TOTAL (unit.): |  |  |  |  | 192.93
LS(%): 130,70 |  |  |  |  | 30.0349
PREÇO TOTAL UNIT. (c/ taxa): |  |  |  |  | 222.9649
| LAVATÓRIO COMPLETO CONFORME ESPECIFICAÇÃO (SIFÃO METÁLICO; VÁLVULA CROMADA; FIXAÇÃO E VEDAÇÃO) | un
| ENCANADOR OU BOMBEIRO HIDRAULICO | H | 2.6 | 4.4 | 11.44
| AJUDANTE DE ENCANADOR | H | 2.6 | 3.26 | 8.476
| Parafuso cromado (comprimento: 2 1/2 " / diâmetro nominal: 1/4 ") | UND | 2 | 1.69 | 3.38
| Bucha de nylon (diâmetro nominal da bucha: 8,00 mm) | UND | 2 | 0.12 | 0.24
| Fita de vedação para tubos e conexões roscáveis (largura: 1/2 ") | UND | 0.84 | 0.15 | 0.126
| Sifão metálico para lavatorio (tipo de acabamento: CROMADO / diâmetro de entrada: 1 " / diâmetro de saída: 1 1/2 "), ref.: 1680 C - Deca | UND | 1 | 45 | 45
| Válvula de escoamento cromada para lavatório / bidê (diâmetro de entrada: 1 "), ref.: 1602 C PLA - Deca | UND | 1 | 12 | 12
| Engate flexível para entrada de água cromado (comprimento: 400 mm / diâmetro da seção: 1 "), ref.: 4606 C - Deca | UND | 1 | 12.8 | 12.8
| Lavatório de louça de canto linha Izy Deca l-101, cor: branco gelo, - Deca | UND | 1 | 30 | 30
| Torneira de mesa para lavatório com acionamento hidromecânico, linha Pressmatic 110 - Docol | UND | 1 | 113.03 | 113.03
PREÇO (mão-de-obra): |  |  |  |  | 19.916
PREÇO (material): |  |  |  |  | 239.726
PREÇO TOTAL (unit.): |  |  |  |  | 216.576
LS(%): 130,70 |  |  |  |  | 26.0302
PREÇO TOTAL UNIT. (c/ taxa): |  |  |  |  | 242.6062
| TORNEIRA CROMADA CONFORME ESPECIFICAÇÃO | un
| ENCANADOR OU BOMBEIRO HIDRAULICO | H | 0.6 | 4.4 | 2.64
| AJUDANTE DE ENCANADOR | H | 0.6 | 3.26 | 1.956
| TORNEIRA CROMADA CONFORME ESPECIFICAÇÃO | UND | 1 | 273.49 | 273.49
PREÇO (mão-de-obra): |  |  |  |  | 4.596
PREÇO (material): |  |  |  |  | 273.49
PREÇO TOTAL (unit.): |  |  |  |  | 278.086
LS(%): 130,70 |  |  |  |  | 6.007
PREÇO TOTAL UNIT. (c/ taxa): |  |  |  |  | 284.093
| ENGATE FLEXÍVEL METÁLICO CONFORME ESPECIFICAÇÃO | un
| ENCANADOR OU BOMBEIRO HIDRAULICO | H | 0.4 | 4.4 | 1.76
| AJUDANTE DE ENCANADOR | H | 0.4 | 3.26 | 1.304
| ENGATE FLEXÍVEL METÁLICO CONFORME ESPECIFICAÇÃO | UNS | 1 | 13.96 | 13.96
PREÇO (mão-de-obra): |  |  |  |  | 3.064
PREÇO (material): |  |  |  |  | 13.96
PREÇO TOTAL (unit.): |  |  |  |  | 17.024
LS(%): 130,70 |  |  |  |  | 4.0046
PREÇO TOTAL UNIT. (c/ taxa): |  |  |  |  | 21.0286
| BARRAS DE APOIO PARA PNE CONFORME ESPECIFICAÇÃO | m
| ENCANADOR OU BOMBEIRO HIDRAULICO | H | 0.4 | 4.4 | 1.76
| AJUDANTE DE ENCANADOR | H | 0.4 | 3.26 | 1.304
| Barra de apoio PNE (44,5mm) cromado - NBR 9050 | m | 1 | 78.61 | 78.61
PREÇO (mão-de-obra): |  |  |  |  | 3.064
PREÇO (material): |  |  |  |  | 78.61
PREÇO TOTAL (unit.): |  |  |  |  | 81.674
LS(%): 130,70 |  |  |  |  | 4.0046
PREÇO TOTAL UNIT. (c/ taxa): |  |  |  |  | 85.6786
INSTALAÇÕES ELÉTRICAS
| CAIXA estampada esmaltada - 4 " x 4 " | un
| ELETRICISTA OU OFICIAL ELETRICISTA | H | 0.15 | 7.52 | 1.128
| AJUDANTE DE ELETRICISTA | H | 0.15 | 3.5 | 0.525
| CAIXA PVC 4" X 4" P/ ELETRODUTO | UND | 1 | 2.85 | 2.85
PREÇO (mão-de-obra): |  |  |  |  | 1.653
PREÇO (material): |  |  |  |  | 2.85
PREÇO TOTAL (unit.): |  |  |  |  | 4.503
LS(%): 130,70 |  |  |  |  | 2.1605
PREÇO TOTAL UNIT. (c/ taxa): |  |  |  |  | 6.6635
| CAIXA DE PASSAGEM EM AÇO CHAPA 16awg 30X30X12cm COM TAMPA | un
| ELETRICISTA OU OFICIAL ELETRICISTA | H | 0.9 | 7.52 | 6.768
| AJUDANTE DE ELETRICISTA | H | 0.9 | 3.5 | 3.15
| CAIXA DE PASSAGEM EM AÇO CHAPA 16awg 30X30X12cm COM TAMPA | UND | 1 | 45.92 | 45.92
PREÇO (mão-de-obra): |  |  |  |  | 9.918
PREÇO (material): |  |  |  |  | 45.92
PREÇO TOTAL (unit.): |  |  |  |  | 55.838
LS(%): 130,70 |  |  |  |  | 12.9628
PREÇO TOTAL UNIT. (c/ taxa): |  |  |  |  | 68.8008
| CURVA vertical externa 90 para eletrocalha de 100x50mm, ref.: 4.X12 Marvitec | un
| ELETRICISTA OU OFICIAL ELETRICISTA | H | 0.13 | 7.52 | 0.9776
| AJUDANTE DE ELETRICISTA | H | 0.13 | 3.5 | 0.455
| CURVA vertical externa 90 para eletrocalha de 100x50mm, ref.: 4.X12 Marvitec | UND | 1 | 43.44 | 43.44
| Parafuso cabeça lentilha Ø 1/4 " x 1/2 " | UND | 8 | 0.11 | 0.88
| Porca sextavada de Ø 1/4 " - galvanizada | UND | 8 | 0.04 | 0.32
| Arruela lisa de Ø 1/4 " - galvanizada | UND | 16 | 0.02 | 0.32
PREÇO (mão-de-obra): |  |  |  |  | 1.4326
PREÇO (material): |  |  |  |  | 44.96
PREÇO TOTAL (unit.): |  |  |  |  | 46.3926
LS(%): 130,70 |  |  |  |  | 1.8724
PREÇO TOTAL UNIT. (c/ taxa): |  |  |  |  | 48.265
| CURVA vertical interna 90 para eletrocalha de 100x50mm, ref Marvitec | un
| ELETRICISTA OU OFICIAL ELETRICISTA | H | 0.13 | 7.52 | 0.9776
| AJUDANTE DE ELETRICISTA | H | 0.13 | 3.5 | 0.455
| CURVA vertical interna 90 para eletrocalha de 100x50mm, ref.: 4.X12 Marvitec | UND | 1 | 43.44 | 43.44
| Parafuso cabeça lentilha Ø 1/4 " x 1/2 " | UND | 8 | 0.11 | 0.88
| Porca sextavada de Ø 1/4 " - galvanizada | UND | 8 | 0.04 | 0.32
| Arruela lisa de Ø 1/4 " - galvanizada | UND | 16 | 0.02 | 0.32
PREÇO (mão-de-obra): |  |  |  |  | 1.4326
PREÇO (material): |  |  |  |  | 44.96
PREÇO TOTAL (unit.): |  |  |  |  | 46.3926
LS(%): 130,70 |  |  |  |  | 1.8724
PREÇO TOTAL UNIT. (c/ taxa): |  |  |  |  | 48.265
| DERIVAÇÃO LATERAL de perfilado para eletroduto de Ø 3/4 ", confeccionado em ferro galvanizado, ref.: 1235 Marvitec | un
| ELETRICISTA OU OFICIAL ELETRICISTA | H | 0.07 | 7.52 | 0.5264
| AJUDANTE DE ELETRICISTA | H | 0.07 | 3.5 | 0.245
| Derivação lateral para eletroduto de Ø 3/4 ", confeccionado em ferro galvanizado | UND | 1 | 1.12 | 1.12
| Parafuso cabeça lentilha Ø 1/4 " x 1/2 " | UND | 2 | 0.11 | 0.22
| Porca sextavada de Ø 1/4 " - galvanizada | UND | 2 | 0.04 | 0.08
| Arruela lisa de Ø 1/4 " - galvanizada | UND | 4 | 0.02 | 0.08
PREÇO (mão-de-obra): |  |  |  |  | 0.7714
PREÇO (material): |  |  |  |  | 1.5
PREÇO TOTAL (unit.): |  |  |  |  | 2.2714
LS(%): 130,70 |  |  |  |  | 1.0082
PREÇO TOTAL UNIT. (c/ taxa): |  |  |  |  | 3.2796
| Eletroduto F.G. pesado Ø(3/4”), com acessórios | m
| ELETRICISTA OU OFICIAL ELETRICISTA | H | 0.4 | 7.52 | 3.008
| AJUDANTE DE ELETRICISTA | H | 0.4 | 3.5 | 1.4
| Eletroduto F.G. pesado Ø(3/4”), com acessórios | M | 1.05 | 7.6 | 7.98
PREÇO (mão-de-obra): |  |  |  |  | 4.408
PREÇO (material): |  |  |  |  | 7.98
PREÇO TOTAL (unit.): |  |  |  |  | 12.388
LS(%): 130,70 |  |  |  |  | 5.7613
PREÇO TOTAL UNIT. (c/ taxa): |  |  |  |  | 18.1493
| Eletroduto F.G. pesado Ø(1.1/2”), com acessórios | m
| ELETRICISTA OU OFICIAL ELETRICISTA | H | 0.6 | 7.52 | 4.512
| AJUDANTE DE ELETRICISTA | H | 0.6 | 3.5 | 2.1
| Eletroduto F.G. pesado Ø(1.1/2”), com acessórios | M | 1.05 | 18.11 | 19.0155
PREÇO (mão-de-obra): |  |  |  |  | 6.612
PREÇO (material): |  |  |  |  | 19.0155
PREÇO TOTAL (unit.): |  |  |  |  | 25.6275
LS(%): 130,70 |  |  |  |  | 8.6419
PREÇO TOTAL UNIT. (c/ taxa): |  |  |  |  | 34.2694
| Eletroduto F.G. pesado Ø(2”), com acessórios | m
| ELETRICISTA OU OFICIAL ELETRICISTA | H | 0.7 | 7.52 | 5.264
| AJUDANTE DE ELETRICISTA | H | 0.7 | 3.5 | 2.45
| Eletroduto F.G. pesado Ø(2”), com acessórios | M | 1.05 | 23.41 | 24.5805
PREÇO (mão-de-obra): |  |  |  |  | 7.714
PREÇO (material): |  |  |  |  | 24.5805
PREÇO TOTAL (unit.): |  |  |  |  | 32.2945
LS(%): 130,70 |  |  |  |  | 10.0822
PREÇO TOTAL UNIT. (c/ taxa): |  |  |  |  | 42.3767
| Duto Standart 73x25mm Ref. DUTOTEC DT11100.00 | m
| ELETRICISTA OU OFICIAL ELETRICISTA | H | 0.5 | 7.52 | 3.76
| AJUDANTE DE ELETRICISTA | H | 0.5 | 3.5 | 1.75
| Duto Standart 73x25mm Ref. DUTOTEC DT11100.00 | M | 1.05 | 10.12 | 10.626
PREÇO (mão-de-obra): |  |  |  |  | 5.51
PREÇO (material): |  |  |  |  | 10.626
PREÇO TOTAL (unit.): |  |  |  |  | 16.136
LS(%): 130,70 |  |  |  |  | 7.2016
PREÇO TOTAL UNIT. (c/ taxa): |  |  |  |  | 23.3376
| Duto Standart Curva vertical 73x25mm | un
| ELETRICISTA OU OFICIAL ELETRICISTA | H | 0.13 | 7.52 | 0.9776
| AJUDANTE DE ELETRICISTA | H | 0.13 | 3.5 | 0.455
| Duto Standart Curva vertical 73x25mm | UND | 1 | 7.97 | 7.97
PREÇO (mão-de-obra): |  |  |  |  | 1.4326
PREÇO (material): |  |  |  |  | 7.97
PREÇO TOTAL (unit.): |  |  |  |  | 9.4026
LS(%): 130,70 |  |  |  |  | 1.8724
PREÇO TOTAL UNIT. (c/ taxa): |  |  |  |  | 11.275
| Duto Standart Curva Interna 73x25mm | un
| ELETRICISTA OU OFICIAL ELETRICISTA | H | 0.13 | 7.52 | 0.9776
| AJUDANTE DE ELETRICISTA | H | 0.13 | 3.5 | 0.455
| Duto Standart Curva Interna 73x25mm | UND | 1 | 8 | 8
PREÇO (mão-de-obra): |  |  |  |  | 1.4326
PREÇO (material): |  |  |  |  | 8
PREÇO TOTAL (unit.): |  |  |  |  | 9.4326
LS(%): 130,70 |  |  |  |  | 1.8724
PREÇO TOTAL UNIT. (c/ taxa): |  |  |  |  | 11.305
| Duto Standart Curva Externa 73x25mm | un
| ELETRICISTA OU OFICIAL ELETRICISTA | H | 0.13 | 7.52 | 0.9776
| AJUDANTE DE ELETRICISTA | H | 0.13 | 3.5 | 0.455
| Duto Standart Curva Externa 73x25mm | UND | 1 | 8.14 | 8.14
PREÇO (mão-de-obra): |  |  |  |  | 1.4326
PREÇO (material): |  |  |  |  | 8.14
PREÇO TOTAL (unit.): |  |  |  |  | 9.5726
LS(%): 130,70 |  |  |  |  | 1.8724
PREÇO TOTAL UNIT. (c/ taxa): |  |  |  |  | 11.445
| EMENDA interna " I " para perfilados 38x38mm, confeccionado em ferro galvanizado, medindo 152mm, ref.: 1240 Marvitec | un
| ELETRICISTA OU OFICIAL ELETRICISTA | H | 0.1 | 7.52 | 0.752
| AJUDANTE DE ELETRICISTA | H | 0.1 | 3.5 | 0.35
| Emenda interna " I " para perfilados 38x38mm, confeccionado de ferro galvanizado, medindo 152mm | UND | 1 | 0.95 | 0.95
| Parafuso cabeça lentilha Ø 1/4 " x 1/2 " | UND | 4 | 0.11 | 0.44
| Porca sextavada de Ø 1/4 " - galvanizada | UND | 4 | 0.04 | 0.16
| Arruela lisa de Ø 1/4 " - galvanizada | UND | 8 | 0.02 | 0.16
PREÇO (mão-de-obra): |  |  |  |  | 1.102
PREÇO (material): |  |  |  |  | 1.71
PREÇO TOTAL (unit.): |  |  |  |  | 2.812
LS(%): 130,70 |  |  |  |  | 1.4403
PREÇO TOTAL UNIT. (c/ taxa): |  |  |  |  | 4.2523
| CAIXA de derivação " L " para perfilados 38x38mm, confeccionado em ferro galvanizado, com tampa, medindo 100x100x57mm, ref.: 2005 Marvitec | un
| ELETRICISTA OU OFICIAL ELETRICISTA | H | 0.12 | 7.52 | 0.9024
| AJUDANTE DE ELETRICISTA | H | 0.12 | 3.5 | 0.42
| Caixa de derivação em chapa de ferro galvanizado, com tampa, para perfilado 38x38mm - tipo "L", medindo 100x100x57mm | UND | 1 | 7.06 | 7.06
| Parafuso cabeça lentilha Ø 1/4 " x 1/2 " | UND | 4 | 0.11 | 0.44
| Porca sextavada de Ø 1/4 " - galvanizada | UND | 4 | 0.04 | 0.16
| Arruela lisa de Ø 1/4 " - galvanizada | UND | 8 | 0.02 | 0.16
PREÇO (mão-de-obra): |  |  |  |  | 1.3224
PREÇO (material): |  |  |  |  | 7.82
PREÇO TOTAL (unit.): |  |  |  |  | 9.1424
LS(%): 130,70 |  |  |  |  | 1.7284
PREÇO TOTAL UNIT. (c/ taxa): |  |  |  |  | 10.8708
| FLANGE para ligação em painel para eletrocalha de 100x50mm, ref.: 4.x39 Marvitec | un
| ELETRICISTA OU OFICIAL ELETRICISTA | H | 0.11 | 7.52 | 0.8272
| AJUDANTE DE ELETRICISTA | H | 0.11 | 3.5 | 0.385
| Flange para ligação em painel para eletrocalha, galvanizada a fogo, lisa, chapa #16, medindo 100x50mm | UND | 1 | 3.29 | 3.29
| Parafuso cabeça lentilha Ø 1/4 " x 1/2 " | UND | 8 | 0.11 | 0.88
| Porca sextavada de Ø 1/4 " - galvanizada | UND | 8 | 0.04 | 0.32
| Arruela lisa de Ø 1/4 " - galvanizada | UND | 16 | 0.02 | 0.32
PREÇO (mão-de-obra): |  |  |  |  | 1.2122
PREÇO (material): |  |  |  |  | 4.81
PREÇO TOTAL (unit.): |  |  |  |  | 6.0222
LS(%): 130,70 |  |  |  |  | 1.5843
PREÇO TOTAL UNIT. (c/ taxa): |  |  |  |  | 7.6065
| INTERRUPTOR de duas teclas (10A / 250V), em espelho 4 " x 4 " | un
| ELETRICISTA OU OFICIAL ELETRICISTA | H | 0.12 | 7.52 | 0.9024
| AJUDANTE DE ELETRICISTA | H | 0.12 | 3.5 | 0.42
| INTERRUPTOR PARALELO DUPLO (10A/250V), EM ESPELHO 4" X 2" REF.: PIAL LEGRAND | UND | 1 | 6.05 | 6.05
PREÇO (mão-de-obra): |  |  |  |  | 1.3224
PREÇO (material): |  |  |  |  | 6.05
PREÇO TOTAL (unit.): |  |  |  |  | 7.3724
LS(%): 130,70 |  |  |  |  | 1.7284
PREÇO TOTAL UNIT. (c/ taxa): |  |  |  |  | 9.1008
| INTERRUPTOR unipolar, uma tecla simples (10A / 250V), em espelho 4 " x 4 " | un
| ELETRICISTA OU OFICIAL ELETRICISTA | H | 0.1 | 7.52 | 0.752
| AJUDANTE DE ELETRICISTA | H | 0.1 | 3.5 | 0.35
| INTERRUPTOR PARALELO DUPLO (10A/250V), EM ESPELHO 4" X 2" REF.: PIAL LEGRAND | UND | 1 | 4.37 | 4.37
PREÇO (mão-de-obra): |  |  |  |  | 1.102
PREÇO (material): |  |  |  |  | 4.37
PREÇO TOTAL (unit.): |  |  |  |  | 5.472
LS(%): 130,70 |  |  |  |  | 1.4403
PREÇO TOTAL UNIT. (c/ taxa): |  |  |  |  | 6.9123
| INTERRUPTOR PARALELO DUPLO (10A/250V), EM ESPELHO 4" X 2" REF.: PIAL LEGRAND | un
| ELETRICISTA OU OFICIAL ELETRICISTA | H | 0.12 | 7.52 | 0.9024
| AJUDANTE DE ELETRICISTA | H | 0.12 | 3.5 | 0.42
| INTERRUPTOR PARALELO DUPLO (10A/250V), EM ESPELHO 4" X 2" REF.: PIAL LEGRAND | UND | 1 | 5.03 | 5.03
PREÇO (mão-de-obra): |  |  |  |  | 1.3224
PREÇO (material): |  |  |  |  | 5.03
PREÇO TOTAL (unit.): |  |  |  |  | 6.3524
LS(%): 130,70 |  |  |  |  | 1.7284
PREÇO TOTAL UNIT. (c/ taxa): |  |  |  |  | 8.0808
| PERFILADO perfurado 38x38mm em chapa #16 – galvanizado e com tampa ref.: 1001 Marvitec | m
| ELETRICISTA OU OFICIAL ELETRICISTA | H | 0.15 | 7.52 | 1.128
| AJUDANTE DE ELETRICISTA | H | 0.15 | 3.5 | 0.525
| Perfilado perfurado 38x38mm em chapa #16 - galvanizado e com tampa | m | 1.05 | 5.47 | 5.7435
PREÇO (mão-de-obra): |  |  |  |  | 1.653
PREÇO (material): |  |  |  |  | 5.7435
PREÇO TOTAL (unit.): |  |  |  |  | 7.3965
LS(%): 130,70 |  |  |  |  | 2.1605
PREÇO TOTAL UNIT. (c/ taxa): |  |  |  |  | 9.557
| SAÍDA horizontal de eletrocalha para eletroduto de Ø 3/4 ", confeccionado em ferro galvanizado, ref.: 40 Marvitec | un
| ELETRICISTA OU OFICIAL ELETRICISTA | H | 0.08 | 7.52 | 0.6016
| AJUDANTE DE ELETRICISTA | H | 0.08 | 3.5 | 0.28
| Saída horizontal, confeccionado em ferro galvanizado, para eletroduto de Ø 3/4 " | UND | 1 | 1.19 | 1.19
| Parafuso cabeça lentilha Ø 1/4 " x 1/2 " | UND | 2 | 0.11 | 0.22
| Porca sextavada de Ø 1/4 " - galvanizada | UND | 2 | 0.04 | 0.08
| Arruela lisa de Ø 1/4 " - galvanizada | UND | 4 | 0.02 | 0.08
PREÇO (mão-de-obra): |  |  |  |  | 0.8816
PREÇO (material): |  |  |  |  | 1.57
PREÇO TOTAL (unit.): |  |  |  |  | 2.4516
LS(%): 130,70 |  |  |  |  | 1.1523
PREÇO TOTAL UNIT. (c/ taxa): |  |  |  |  | 3.6039
| SUPORTE metálico completo c/ tirante p/ fixação à laje de perfilados 38x38mm | un
| ELETRICISTA OU OFICIAL ELETRICISTA | H | 0.25 | 7.52 | 1.88
| AJUDANTE DE ELETRICISTA | H | 0.25 | 3.5 | 0.875
| Suporte para perfilado confeccionado em ferro galvanizado, altura 100mm, Ref.: 1236 Marvitec | UND | 1 | 1.25 | 1.25
| Porca sextavada e arruela lisa - Ø 3/8 " | CJ | 4 | 0.3 | 1.2
| Junção angular dupla alta galvanizada | UND | 1 | 1 | 1
| Parafuso cabeça sextavada rosca soberba Ø 3/8 " x 1 1/2 " + arruela lisa Ø 3/8 " + bucha de nylon S8 | UND | 2 | 1.56 | 3.12
| Vergalhão rosca total - Ø 1/4 " - barra de 3 metros | UND | 0.3 | 4 | 1.2
PREÇO (mão-de-obra): |  |  |  |  | 2.755
PREÇO (material): |  |  |  |  | 7.77
PREÇO TOTAL (unit.): |  |  |  |  | 10.525
LS(%): 130,70 |  |  |  |  | 3.6008
PREÇO TOTAL UNIT. (c/ taxa): |  |  |  |  | 14.1258
| SUPORTE metálico c/ tirante p/ fixação ao perfilado de luminárias | un
| ELETRICISTA OU OFICIAL ELETRICISTA | H | 0.2 | 7.52 | 1.504
| AJUDANTE DE ELETRICISTA | H | 0.2 | 3.5 | 0.7
| Suporte para perfilado confeccionado em ferro galvanizado, altura 100mm, Ref.: 1234 Marvitec | UND | 2 | 1.135 | 2.27
| Porca sextavada e arruela lisa - Ø 3/8 " | cj | 8 | 0.3 | 2.4
| Vergalhão rosca total - Ø 1/4 " - barra de 3 metros | UND | 0.6 | 4 | 2.4
PREÇO (mão-de-obra): |  |  |  |  | 2.204
PREÇO (material): |  |  |  |  | 7.07
PREÇO TOTAL (unit.): |  |  |  |  | 9.274
LS(%): 130,70 |  |  |  |  | 2.8806
PREÇO TOTAL UNIT. (c/ taxa): |  |  |  |  | 12.1546
| SUPORTE metálico completo c/ tirante p/ fixação à laje de eletrocalhas 100x50mm | un
| ELETRICISTA OU OFICIAL ELETRICISTA | H | 0.3 | 7.52 | 2.256
| AJUDANTE DE ELETRICISTA | H | 0.3 | 3.5 | 1.05
| Gancho metálico duplo tipo B galvanizado para eletrocalhas 100x50mm, chapa #18 | UND | 1 | 2.91 | 2.91
| Porca sextavada e arruela lisa - Ø 3/8 " | CJ | 4 | 0.3 | 1.2
| Junção angular dupla alta galvanizada | UND | 1 | 1 | 1
| Parafuso cabeça sextavada rosca soberba Ø 3/8 " x 1 1/2 " + arruela lisa Ø 3/8 " + bucha de nylon S8 | UND | 2 | 1.56 | 3.12
| Vergalhão rosca total - Ø 1/4 " - barra de 3 metros | UND | 0.3 | 4 | 1.2
PREÇO (mão-de-obra): |  |  |  |  | 3.306
PREÇO (material): |  |  |  |  | 9.43
PREÇO TOTAL (unit.): |  |  |  |  | 12.736
LS(%): 130,70 |  |  |  |  | 4.3209
PREÇO TOTAL UNIT. (c/ taxa): |  |  |  |  | 17.0569
| TÊ horizontal para eletrocalha de 100x50mm, ref.: 4.X32 Marvitec | un
| ELETRICISTA OU OFICIAL ELETRICISTA | H | 0.13 | 7.52 | 0.9776
| AJUDANTE DE ELETRICISTA | H | 0.13 | 3.5 | 0.455
| TÊ horizontal para eletrocalha de 150x50mm, ref.: 4.X32 Marvitec | UND | 1 | 31.99 | 31.99
| Parafuso cabeça lentilha Ø 1/4 " x 1/2 " | UND | 12 | 0.11 | 1.32
| Porca sextavada de Ø 1/4 " - galvanizada | UND | 12 | 0.04 | 0.48
| Arruela lisa de Ø 1/4 " - galvanizada | UND | 24 | 0.02 | 0.48
PREÇO (mão-de-obra): |  |  |  |  | 1.4326
PREÇO (material): |  |  |  |  | 34.27
PREÇO TOTAL (unit.): |  |  |  |  | 35.7026
LS(%): 130,70 |  |  |  |  | 1.8724
PREÇO TOTAL UNIT. (c/ taxa): |  |  |  |  | 37.575
| CAIXA de derivação " T " para perfilados 38x38mm, confeccionado em ferro galvanizado, com tampa, medindo 100x100x57mm, Marvitec | un
| ELETRICISTA OU OFICIAL ELETRICISTA | H | 0.12 | 7.52 | 0.9024
| AJUDANTE DE ELETRICISTA | H | 0.12 | 3.5 | 0.42
| CAIXA de derivação " T " para perfilados 38x38mm, confeccionado em ferro galvanizado, com tampa, medindo 100x100x57mm, Marvitec | UND | 1 | 7 | 7
| Parafuso cabeça lentilha Ø 1/4 " x 1/2 " | UND | 6 | 0.11 | 0.66
| Porca sextavada de Ø 1/4 " - galvanizada | UND | 6 | 0.04 | 0.24
| Arruela lisa de Ø 1/4 " - galvanizada | UND | 12 | 0.02 | 0.24
PREÇO (mão-de-obra): |  |  |  |  | 1.3224
PREÇO (material): |  |  |  |  | 8.14
PREÇO TOTAL (unit.): |  |  |  |  | 9.4624
LS(%): 130,70 |  |  |  |  | 1.7284
PREÇO TOTAL UNIT. (c/ taxa): |  |  |  |  | 11.1908
| TERMINAL para eletrocalha de 100x50mm, ref.: 4.x39 Marvitec | un
| ELETRICISTA OU OFICIAL ELETRICISTA | H | 0.1 | 7.52 | 0.752
| AJUDANTE DE ELETRICISTA | H | 0.1 | 3.5 | 0.35
| Terminal para eletrocalha, galvanizada a fogo, liso, chapa #16, medindo 100x50mm | UND | 1 | 3.12 | 3.12
| Parafuso cabeça lentilha Ø 1/4 " x 1/2 " | UND | 2 | 0.11 | 0.22
| Porca sextavada de Ø 1/4 " - galvanizada | UND | 2 | 0.04 | 0.08
| Arruela lisa de Ø 1/4 " - galvanizada | UND | 4 | 0.02 | 0.08
PREÇO (mão-de-obra): |  |  |  |  | 1.102
PREÇO (material): |  |  |  |  | 3.5
PREÇO TOTAL (unit.): |  |  |  |  | 4.602
LS(%): 130,70 |  |  |  |  | 1.4403
PREÇO TOTAL UNIT. (c/ taxa): |  |  |  |  | 6.0423
| Tomada universal 2P+T (15A/250V), em porta equipamento standar 111x38x100mm | un
| ELETRICISTA OU OFICIAL ELETRICISTA | H | 0.26 | 7.52 | 1.9552
| AJUDANTE DE ELETRICISTA | H | 0.26 | 3.5 | 0.91
| Tomada universal 2P+T (15A/250V), com espelho 4 " x 2 " | UND | 1 | 8.14 | 8.14
PREÇO (mão-de-obra): |  |  |  |  | 2.8652
PREÇO (material): |  |  |  |  | 8.14
PREÇO TOTAL (unit.): |  |  |  |  | 11.0052
LS(%): 130,70 |  |  |  |  | 3.7448
PREÇO TOTAL UNIT. (c/ taxa): |  |  |  |  | 14.75
| TOMADA universal 2P+T (15A/250V) completa, instalada em perfilado, para luminárias | un
| ELETRICISTA OU OFICIAL ELETRICISTA | H | 0.26 | 7.52 | 1.9552
| AJUDANTE DE ELETRICISTA | H | 0.26 | 3.5 | 0.91
| TOMADA universal 2P+T (15A/250V), para luminárias ref.: 2032 Marvitec | UND | 1 | 6.27 | 6.27
| Caixa para tomada com tampa para perfilado, em ferro galvanizado, medindo 110x60mm, ref.: 2011 Marvitec | UND | 1 | 2.41 | 2.41
| Parafuso cabeça lentilha Ø 1/4 " x 1/2 " | UND | 2 | 0.11 | 0.22
| Porca sextavada de Ø 1/4 " - galvanizada | UND | 2 | 0.04 | 0.08
| Arruela lisa de Ø 1/4 " - galvanizada | UND | 4 | 0.02 | 0.08
PREÇO (mão-de-obra): |  |  |  |  | 2.8652
PREÇO (material): |  |  |  |  | 9.06
PREÇO TOTAL (unit.): |  |  |  |  | 11.9252
LS(%): 130,70 |  |  |  |  | 3.7448
PREÇO TOTAL UNIT. (c/ taxa): |  |  |  |  | 15.67
| TOMADA universal dupla 2P+T (15A/250V) em porta equipamento standar 111x38x100mm | un
| ELETRICISTA OU OFICIAL ELETRICISTA | H | 0.26 | 7.52 | 1.9552
| AJUDANTE DE ELETRICISTA | H | 0.26 | 3.5 | 0.91
| Tomada universal dupla 2P+T (15A/250V), em espelho 4 " x 4 " | UND | 1 | 11.98 | 11.98
PREÇO (mão-de-obra): |  |  |  |  | 2.8652
PREÇO (material): |  |  |  |  | 11.98
PREÇO TOTAL (unit.): |  |  |  |  | 14.8452
LS(%): 130,70 |  |  |  |  | 3.7448
PREÇO TOTAL UNIT. (c/ taxa): |  |  |  |  | 18.59
| Eletrocalha perf 100x50 com tampa de encaixe galv. eletrolítica tipo "U" (sem abas) em chapa 16AWG REF.:4200 | un
| ELETRICISTA OU OFICIAL ELETRICISTA | H | 2.2 | 7.52 | 16.544
| AJUDANTE DE ELETRICISTA | H | 2.2 | 3.5 | 7.7
| Eletrocalha perf 100x50 com tampa de encaixe galv. eletrolítica tipo "U" (sem abas) em chapa 16AWG REF.:4200 | M | 1 | 52.21 | 52.21
PREÇO (mão-de-obra): |  |  |  |  | 24.244
PREÇO (material): |  |  |  |  | 52.21
PREÇO TOTAL (unit.): |  |  |  |  | 76.454
LS(%): 130,70 |  |  |  |  | 31.6869
PREÇO TOTAL UNIT. (c/ taxa): |  |  |  |  | 108.1409
| Eletrocalha perf 200x100 com tampa de encaixe galv. eletrolítica tipo "U" (sem abas) em chapa 16AWG REF.:4200 | un
| ELETRICISTA OU OFICIAL ELETRICISTA | H | 2.2 | 7.52 | 16.544
| AJUDANTE DE ELETRICISTA | H | 2.2 | 3.5 | 7.7
| Eletrocalha perf 200x100 com tampa de encaixe galv. eletrolítica tipo "U" (sem abas) em chapa 16AWG REF.:4200 | M | 1 | 77.92 | 77.92
PREÇO (mão-de-obra): |  |  |  |  | 24.244
PREÇO (material): |  |  |  |  | 77.92
PREÇO TOTAL (unit.): |  |  |  |  | 102.164
LS(%): 130,70 |  |  |  |  | 31.6869
PREÇO TOTAL UNIT. (c/ taxa): |  |  |  |  | 133.8509
| Curva horizontal para Eletrocalha perf 200x100mm em chapa 16AWG | un
| ELETRICISTA OU OFICIAL ELETRICISTA | H | 0.11 | 7.52 | 0.8272
| AJUDANTE DE ELETRICISTA | H | 0.11 | 3.5 | 0.385
| Curva horizontal para Eletrocalha perf 200x100mm em chapa 16AWG | UND | 1 | 63.51 | 63.51
| Parafuso cabeça lentilha Ø 1/4 " x 1/2 " | UND | 8 | 0.11 | 0.88
| Porca sextavada de Ø 1/4 " - galvanizada | UND | 8 | 0.04 | 0.32
| Arruela lisa de Ø 1/4 " - galvanizada | UND | 16 | 0.02 | 0.32
PREÇO (mão-de-obra): |  |  |  |  | 1.2122
PREÇO (material): |  |  |  |  | 65.03
PREÇO TOTAL (unit.): |  |  |  |  | 66.2422
LS(%): 130,70 |  |  |  |  | 1.5843
PREÇO TOTAL UNIT. (c/ taxa): |  |  |  |  | 67.8265
| Curva vertical para Eletrocalha 200x100mm em chapa 16AWG | UND
| ELETRICISTA OU OFICIAL ELETRICISTA | H | 0.11 | 7.52 | 0.8272
| AJUDANTE DE ELETRICISTA | H | 0.11 | 3.5 | 0.385
| Curva vertical para Eletrocalha perf 200x100mm em chapa 16AWG | UND | 1 | 63.51 | 63.51
| Parafuso cabeça lentilha Ø 1/4 " x 1/2 " | UND | 8 | 0.11 | 0.88
| Porca sextavada de Ø 1/4 " - galvanizada | UND | 8 | 0.04 | 0.32
| Arruela lisa de Ø 1/4 " - galvanizada | UND | 16 | 0.02 | 0.32
PREÇO (mão-de-obra): |  |  |  |  | 1.2122
PREÇO (material): |  |  |  |  | 65.03
PREÇO TOTAL (unit.): |  |  |  |  | 66.2422
LS(%): 130,70 |  |  |  |  | 1.5843
PREÇO TOTAL UNIT. (c/ taxa): |  |  |  |  | 67.8265
| TERMINAL TIPO AGULHA 2,5MM2 | un
| ELETRICISTA OU OFICIAL ELETRICISTA | H | 0.08 | 7.52 | 0.6016
| AJUDANTE DE ELETRICISTA | H | 0.08 | 3.5 | 0.28
| TERMINAL TIPO AGULHA 2,5MM2 | UND | 1 | 0.07 | 0.07
PREÇO (mão-de-obra): |  |  |  |  | 0.8816
PREÇO (material): |  |  |  |  | 0.07
PREÇO TOTAL (unit.): |  |  |  |  | 0.9516
LS(%): 130,70 |  |  |  |  | 1.1523
PREÇO TOTAL UNIT. (c/ taxa): |  |  |  |  | 2.1039
| TERMINAL DE PRESSÃO 2,5MM2 | un
| ELETRICISTA OU OFICIAL ELETRICISTA | H | 0.08 | 7.52 | 0.6016
| AJUDANTE DE ELETRICISTA | H | 0.08 | 3.5 | 0.28
| TERMINAL DE PRESSÃO 2,5MM2 | UND | 1 | 0.29 | 0.29
PREÇO (mão-de-obra): |  |  |  |  | 0.8816
PREÇO (material): |  |  |  |  | 0.29
PREÇO TOTAL (unit.): |  |  |  |  | 1.1716
LS(%): 130,70 |  |  |  |  | 1.1523
PREÇO TOTAL UNIT. (c/ taxa): |  |  |  |  | 2.3239
| TERMINAL TIPO AGULHA 4,0MM2 | un
| ELETRICISTA OU OFICIAL ELETRICISTA | H | 0.08 | 7.52 | 0.6016
| AJUDANTE DE ELETRICISTA | H | 0.08 | 3.5 | 0.28
| TERMINAL TIPO AGULHA 4,0MM2 | UND | 1 | 0.12 | 0.12
PREÇO (mão-de-obra): |  |  |  |  | 0.8816
PREÇO (material): |  |  |  |  | 0.12
PREÇO TOTAL (unit.): |  |  |  |  | 1.0016
LS(%): 130,70 |  |  |  |  | 1.1523
PREÇO TOTAL UNIT. (c/ taxa): |  |  |  |  | 2.1539
| TERMINAL DE PRESSÃO 4,0MM2 | un
| ELETRICISTA OU OFICIAL ELETRICISTA | H | 0.08 | 7.52 | 0.6016
| AJUDANTE DE ELETRICISTA | H | 0.08 | 3.5 | 0.28
| TERMINAL DE PRESSÃO 4,0MM2 | UND | 1 | 0.45 | 0.45
PREÇO (mão-de-obra): |  |  |  |  | 0.8816
PREÇO (material): |  |  |  |  | 0.45
PREÇO TOTAL (unit.): |  |  |  |  | 1.3316
LS(%): 130,70 |  |  |  |  | 1.1523
PREÇO TOTAL UNIT. (c/ taxa): |  |  |  |  | 2.4839
| TERMINAL TIPO AGULHA 16,0MM2 | un
| ELETRICISTA OU OFICIAL ELETRICISTA | H | 0.08 | 7.52 | 0.6016
| AJUDANTE DE ELETRICISTA | H | 0.08 | 3.5 | 0.28
| TERMINAL TIPO AGULHA 16,0MM2 | UND | 1 | 1.85 | 1.85
PREÇO (mão-de-obra): |  |  |  |  | 0.8816
PREÇO (material): |  |  |  |  | 1.85
PREÇO TOTAL (unit.): |  |  |  |  | 2.7316
LS(%): 130,70 |  |  |  |  | 1.1523
PREÇO TOTAL UNIT. (c/ taxa): |  |  |  |  | 3.8839
| TERMINAL DE PRESSÃO 16,0MM2 | un
| ELETRICISTA OU OFICIAL ELETRICISTA | H | 0.1 | 7.52 | 0.752
| AJUDANTE DE ELETRICISTA | H | 0.1 | 3.5 | 0.35
| TERMINAL TIPO PRESSAO 16,0MM2 | UND | 1 | 5.29 | 5.29
PREÇO (mão-de-obra): |  |  |  |  | 1.102
PREÇO (material): |  |  |  |  | 5.29
PREÇO TOTAL (unit.): |  |  |  |  | 6.392
LS(%): 130,70 |  |  |  |  | 1.4403
PREÇO TOTAL UNIT. (c/ taxa): |  |  |  |  | 7.8323
| TERMINAL TIPO AGULHA 25,0MM2 | m
| ELETRICISTA OU OFICIAL ELETRICISTA | H | 0.08 | 7.52 | 0.6016
| AJUDANTE DE ELETRICISTA | H | 0.08 | 3.5 | 0.28
| TERMINAL TIPO AGULHA 25,0MM2 | UND | 1 | 2.44 | 2.44
PREÇO (mão-de-obra): |  |  |  |  | 0.8816
PREÇO (material): |  |  |  |  | 2.44
PREÇO TOTAL (unit.): |  |  |  |  | 3.3216
LS(%): 130,70 |  |  |  |  | 1.1523
PREÇO TOTAL UNIT. (c/ taxa): |  |  |  |  | 4.4739
| TERMINAL DE PRESSÃO 25,0MM2 | un
| ELETRICISTA OU OFICIAL ELETRICISTA | H | 0.1 | 7.52 | 0.752
| AJUDANTE DE ELETRICISTA | H | 0.1 | 3.5 | 0.35
| TERMINAL TIPO PRESSAO 25,0MM2 | UND | 1 | 5.88 | 5.88
PREÇO (mão-de-obra): |  |  |  |  | 1.102
PREÇO (material): |  |  |  |  | 5.88
PREÇO TOTAL (unit.): |  |  |  |  | 6.982
LS(%): 130,70 |  |  |  |  | 1.4403
PREÇO TOTAL UNIT. (c/ taxa): |  |  |  |  | 8.4223
| TERMINAL TIPO AGULHA 35,0MM2 | un
| ELETRICISTA OU OFICIAL ELETRICISTA | H | 0.14 | 7.52 | 1.0528
| AJUDANTE DE ELETRICISTA | H | 0.14 | 3.5 | 0.49
| TERMINAL TIPO AGULHA 35,0MM2 | UND | 1 | 3.27 | 3.27
PREÇO (mão-de-obra): |  |  |  |  | 1.5428
PREÇO (material): |  |  |  |  | 3.27
PREÇO TOTAL (unit.): |  |  |  |  | 4.8128
LS(%): 130,70 |  |  |  |  | 2.0164
PREÇO TOTAL UNIT. (c/ taxa): |  |  |  |  | 6.8292
| TERMINAL DE PRESSÃO 35,0MM2 | un
| ELETRICISTA OU OFICIAL ELETRICISTA | H | 0.1 | 7.52 | 0.752
| AJUDANTE DE ELETRICISTA | H | 0.1 | 3.5 | 0.35
| TERMINAL TIPO PRESSAO 35,0MM2 | UND | 1 | 5.88 | 5.88
PREÇO (mão-de-obra): |  |  |  |  | 1.102
PREÇO (material): |  |  |  |  | 5.88
PREÇO TOTAL (unit.): |  |  |  |  | 6.982
LS(%): 130,70 |  |  |  |  | 1.4403
PREÇO TOTAL UNIT. (c/ taxa): |  |  |  |  | 8.4223
| LUMINÁRIA fluorescente 2x32W Ref.: 2790 Itaim com reator eletrônico 2x32W AFP ref.: Phillips, completa | un
| ELETRICISTA OU OFICIAL ELETRICISTA | H | 1 | 7.52 | 7.52
| AJUDANTE DE ELETRICISTA | H | 1 | 3.5 | 3.5
| LUMINÁRIA fluorescente 2x32W Ref.: 2790 Itaim com reator eletrônico 2x32W AFP ref.: Phillips | UND | 1 | 72.28 | 72.28
| Lâmpada fluorescente de 32W | UND | 2 | 4.48 | 8.96
PREÇO (mão-de-obra): |  |  |  |  | 11.02
PREÇO (material): |  |  |  |  | 81.24
PREÇO TOTAL (unit.): |  |  |  |  | 92.26
LS(%): 130,70 |  |  |  |  | 14.4031
PREÇO TOTAL UNIT. (c/ taxa): |  |  |  |  | 106.6631
| LUMINÁRIA circular de embutir com lâmpada 26W Ref. 8140 Itaim, completa | un
| ELETRICISTA OU OFICIAL ELETRICISTA | H | 1 | 7.52 | 7.52
| AJUDANTE DE ELETRICISTA | H | 1 | 3.5 | 3.5
| Lâmpada PL 26W | UND | 1 | 9.01 | 9.01
| LUMINÁRIA circular de embutir com lâmpada 26W Ref. 8140 Itaim, completa | UND | 1 | 43.42 | 43.42
PREÇO (mão-de-obra): |  |  |  |  | 11.02
PREÇO (material): |  |  |  |  | 52.43
PREÇO TOTAL (unit.): |  |  |  |  | 63.45
LS(%): 130,70 |  |  |  |  | 14.4031
PREÇO TOTAL UNIT. (c/ taxa): |  |  |  |  | 77.8531
| ARANDELA de sobrepor, corpo e grade em ferro fundido pintado na cor cinza martelado, com lâmpada de 60W REF.: 8043.1A1.450 ITAIM ou equivalente | un
| ELETRICISTA OU OFICIAL ELETRICISTA | H | 0.8 | 7.52 | 6.016
| AJUDANTE DE ELETRICISTA | H | 0.8 | 3.5 | 2.8
| Arandela de sobrepor, corpo e grade em ferro fundido pintado na cor cinza martelado, com lâmpada de 60W REF.: 8043.1A1.450 ITAIM ou equivalente | UND | 1 | 49.9 | 49.9
PREÇO (mão-de-obra): |  |  |  |  | 8.816
PREÇO (material): |  |  |  |  | 49.9
PREÇO TOTAL (unit.): |  |  |  |  | 58.716
LS(%): 130,70 |  |  |  |  | 11.5225
PREÇO TOTAL UNIT. (c/ taxa): |  |  |  |  | 70.2385
| CABO seção 6 mm² 0,6/1kV Ref.: Sintenax Flex Prysmian | m
| ELETRICISTA OU OFICIAL ELETRICISTA | H | 0.11 | 7.52 | 0.8272
| AJUDANTE DE ELETRICISTA | H | 0.11 | 3.5 | 0.385
| Cabo isolado em PVC 0,6/1 KV - 70°C - unipolar baixa tensão (seção transversal: 6,00 mm² / encordoamento: CLASSE 2) | m | 1 | 2.05 | 2.05
PREÇO (mão-de-obra): |  |  |  |  | 1.2122
PREÇO (material): |  |  |  |  | 2.05
PREÇO TOTAL (unit.): |  |  |  |  | 3.2622
LS(%): 130,70 |  |  |  |  | 1.5843
PREÇO TOTAL UNIT. (c/ taxa): |  |  |  |  | 4.8465
| CABO seção 10 mm² 0,6/1kV Ref.: Sintenax Flex Prysmian | m
| ELETRICISTA OU OFICIAL ELETRICISTA | H | 0.11 | 7.52 | 0.8272
| AJUDANTE DE ELETRICISTA | H | 0.11 | 3.5 | 0.385
| Cabo isolado em PVC 0,6/1 KV - 70°C - unipolar baixa tensão (seção transversal: 10,00 mm² / encordoamento: CLASSE 2) | m | 1 | 3.26 | 3.26
PREÇO (mão-de-obra): |  |  |  |  | 1.2122
PREÇO (material): |  |  |  |  | 3.26
PREÇO TOTAL (unit.): |  |  |  |  | 4.4722
LS(%): 130,70 |  |  |  |  | 1.5843
PREÇO TOTAL UNIT. (c/ taxa): |  |  |  |  | 6.0565
| CABO seção 16 mm² 0,6/1kV Ref.: Sintenax Flex Prysmiani | m
| ELETRICISTA OU OFICIAL ELETRICISTA | H | 0.11 | 7.52 | 0.8272
| AJUDANTE DE ELETRICISTA | H | 0.11 | 3.5 | 0.385
| CABO seção 16 mm² 0,6/1kV Ref.: Sintenax Flex Prysmiani | m | 1 | 5.09 | 5.09
PREÇO (mão-de-obra): |  |  |  |  | 1.2122
PREÇO (material): |  |  |  |  | 5.09
PREÇO TOTAL (unit.): |  |  |  |  | 6.3022
LS(%): 130,70 |  |  |  |  | 1.5843
PREÇO TOTAL UNIT. (c/ taxa): |  |  |  |  | 7.8865
| CABO seção 25 mm² 0,6/1kV Ref.: Sintenax Flex Prysmian | m
| ELETRICISTA OU OFICIAL ELETRICISTA | H | 0.11 | 7.52 | 0.8272
| AJUDANTE DE ELETRICISTA | H | 0.11 | 3.5 | 0.385
| Cabo isolado em PVC 0,6/1 KV - 70°C - unipolar baixa tensão | m | 1 | 7.85 | 7.85
PREÇO (mão-de-obra): |  |  |  |  | 1.2122
PREÇO (material): |  |  |  |  | 7.85
PREÇO TOTAL (unit.): |  |  |  |  | 9.0622
LS(%): 130,70 |  |  |  |  | 1.5843
PREÇO TOTAL UNIT. (c/ taxa): |  |  |  |  | 10.6465
| CABO seção 35 mm² 0,6/1kV Ref.: Sintenax Flex Prysmian | m
| ELETRICISTA OU OFICIAL ELETRICISTA | H | 0.11 | 7.52 | 0.8272
| AJUDANTE DE ELETRICISTA | H | 0.11 | 3.5 | 0.385
| Cabo isolado em PVC 0,6/1 KV - 70°C - unipolar baixa tensão | m | 1 | 10.76 | 10.76
PREÇO (mão-de-obra): |  |  |  |  | 1.2122
PREÇO (material): |  |  |  |  | 10.76
PREÇO TOTAL (unit.): |  |  |  |  | 11.9722
LS(%): 130,70 |  |  |  |  | 1.5843
PREÇO TOTAL UNIT. (c/ taxa): |  |  |  |  | 13.5565
| CABO seção 120 mm² 0,6/1kV Ref.: Sintenax Flex Prysmian | m
| ELETRICISTA OU OFICIAL ELETRICISTA | H | 0.12 | 7.52 | 0.9024
| AJUDANTE DE ELETRICISTA | H | 0.12 | 3.5 | 0.42
| CABO seção 120 mm² 0,6/1kV Ref.: Sintenax Flex Prysmian | m | 1 | 32.33 | 32.33
PREÇO (mão-de-obra): |  |  |  |  | 1.3224
PREÇO (material): |  |  |  |  | 32.33
PREÇO TOTAL (unit.): |  |  |  |  | 33.6524
LS(%): 130,70 |  |  |  |  | 1.7284
PREÇO TOTAL UNIT. (c/ taxa): |  |  |  |  | 35.3808
| CABO seção 150 mm² 0,6/1kV Ref.: Sintenax Flex Prysmian | m
| ELETRICISTA OU OFICIAL ELETRICISTA | H | 0.13 | 7.52 | 0.9776
| AJUDANTE DE ELETRICISTA | H | 0.13 | 3.5 | 0.455
| CABO seção 150 mm² 0,6/1kV Ref.: Sintenax Flex Prysmian | m | 1 | 40.92 | 40.92
PREÇO (mão-de-obra): |  |  |  |  | 1.4326
PREÇO (material): |  |  |  |  | 40.92
PREÇO TOTAL (unit.): |  |  |  |  | 42.3526
LS(%): 130,70 |  |  |  |  | 1.8724
PREÇO TOTAL UNIT. (c/ taxa): |  |  |  |  | 44.225
| CABO seção 185 mm² 0,6/1kV Ref.: Sintenax Flex Prysmian | m
| ELETRICISTA OU OFICIAL ELETRICISTA | H | 0.13 | 7.52 | 0.9776
| AJUDANTE DE ELETRICISTA | H | 0.13 | 3.5 | 0.455
| CABO seção 185 mm² 0,6/1kV Ref.: Sintenax Flex Prysmian | m | 1 | 50.3 | 50.3
PREÇO (mão-de-obra): |  |  |  |  | 1.4326
PREÇO (material): |  |  |  |  | 50.3
PREÇO TOTAL (unit.): |  |  |  |  | 51.7326
LS(%): 130,70 |  |  |  |  | 1.8724
PREÇO TOTAL UNIT. (c/ taxa): |  |  |  |  | 53.605
| CABO seção 240 mm² 0,6/1kV Ref.: Sintenax Flex Prysmian | m
| ELETRICISTA OU OFICIAL ELETRICISTA | H | 0.13 | 7.52 | 0.9776
| AJUDANTE DE ELETRICISTA | H | 0.13 | 3.5 | 0.455
| CABO seção 240 mm² 0,6/1kV Ref.: Sintenax Flex Prysmian | m | 1 | 67.59 | 67.59
PREÇO (mão-de-obra): |  |  |  |  | 1.4326
PREÇO (material): |  |  |  |  | 67.59
PREÇO TOTAL (unit.): |  |  |  |  | 69.0226
LS(%): 130,70 |  |  |  |  | 1.8724
PREÇO TOTAL UNIT. (c/ taxa): |  |  |  |  | 70.895
| CABO TRIPOLAR SEÇÃO 10,MM2 0,6/1KV, REF.: SINTENAX FLEX PIRELLI - Alimentação condensadora RAS10 | m
| ELETRICISTA OU OFICIAL ELETRICISTA | H | 0.08 | 7.52 | 0.6016
| AJUDANTE DE ELETRICISTA | H | 0.08 | 3.5 | 0.28
| CABO TRIPOLAR SEÇÃO 10,MM2 0,6/1KV, REF.: SINTENAX FLEX PIRELLI - Alimentação condensadora RAS10 | m | 1 | 15.08 | 15.08
PREÇO (mão-de-obra): |  |  |  |  | 0.8816
PREÇO (material): |  |  |  |  | 15.08
PREÇO TOTAL (unit.): |  |  |  |  | 15.9616
LS(%): 130,70 |  |  |  |  | 1.1523
PREÇO TOTAL UNIT. (c/ taxa): |  |  |  |  | 17.1139
| CABO TRIPOLAR SEÇÃO 16,MM2 0,6/1KV, REF.: SINTENAX FLEX PIRELLI - Alimentação condensadora RAS16 | m
| ELETRICISTA OU OFICIAL ELETRICISTA | H | 0.08 | 7.52 | 0.6016
| AJUDANTE DE ELETRICISTA | H | 0.08 | 3.5 | 0.28
| CABO TRIPOLAR SEÇÃO 16,MM2 0,6/1KV, REF.: SINTENAX FLEX PIRELLI - Alimentação condensadora RAS16 | m | 1 | 20.35 | 20.35
PREÇO (mão-de-obra): |  |  |  |  | 0.8816
PREÇO (material): |  |  |  |  | 20.35
PREÇO TOTAL (unit.): |  |  |  |  | 21.2316
LS(%): 130,70 |  |  |  |  | 1.1523
PREÇO TOTAL UNIT. (c/ taxa): |  |  |  |  | 22.3839
| CABO SEÇÃO 10,0MM2 450/750V, REF.: PIRASTIC FLEX PIRELLI - Terra RAS10 | m
| ELETRICISTA OU OFICIAL ELETRICISTA | H | 0.08 | 7.52 | 0.6016
| AJUDANTE DE ELETRICISTA | H | 0.08 | 3.5 | 0.28
| CABO SEÇÃO 10,0MM2 450/750V, REF.: PIRASTIC FLEX PIRELLI - Terra RAS10 | m | 1 | 3.37 | 3.37
PREÇO (mão-de-obra): |  |  |  |  | 0.8816
PREÇO (material): |  |  |  |  | 3.37
PREÇO TOTAL (unit.): |  |  |  |  | 4.2516
LS(%): 130,70 |  |  |  |  | 1.1523
PREÇO TOTAL UNIT. (c/ taxa): |  |  |  |  | 5.4039
| CABO SEÇÃO 16,0MM2 450/750V, REF.: PIRASTIC FLEX PIRELLI - Terra RAS16 | m
| ELETRICISTA OU OFICIAL ELETRICISTA | H | 0.08 | 7.52 | 0.6016
| AJUDANTE DE ELETRICISTA | H | 0.08 | 3.5 | 0.28
| CABO SEÇÃO 16,0MM2 450/750V, REF.: PIRASTIC FLEX PIRELLI - Terra RAS16 | m | 1 | 4.17 | 4.17
PREÇO (mão-de-obra): |  |  |  |  | 0.8816
PREÇO (material): |  |  |  |  | 4.17
PREÇO TOTAL (unit.): |  |  |  |  | 5.0516
LS(%): 130,70 |  |  |  |  | 1.1523
PREÇO TOTAL UNIT. (c/ taxa): |  |  |  |  | 6.2039
| CABO seção 2,5 mm² 450/750V, flexíveis, encordoamento classe V do tipo Superastic Prysmian ou equivalente técnico comprovado | m
| ELETRICISTA OU OFICIAL ELETRICISTA | H | 0.06 | 7.52 | 0.4512
| AJUDANTE DE ELETRICISTA | H | 0.06 | 3.5 | 0.21
| CABO seção 2,5 mm² 450/750V, flexíveis, encordoamento classe V do tipo Superastic Prysmian ou equivalente técnico comprovado | m | 1 | 0.3 | 0.3
PREÇO (mão-de-obra): |  |  |  |  | 0.6612
PREÇO (material): |  |  |  |  | 0.3
PREÇO TOTAL (unit.): |  |  |  |  | 0.9612
LS(%): 130,70 |  |  |  |  | 0.86419
PREÇO TOTAL UNIT. (c/ taxa): |  |  |  |  | 1.8254
| CABO SEÇÃO 4,0MM2 450/750V, REF.: PIRASTIC FLEX PIRELLI | m
| ELETRICISTA OU OFICIAL ELETRICISTA | H | 0.07 | 7.52 | 0.5264
| AJUDANTE DE ELETRICISTA | H | 0.07 | 3.5 | 0.245
| CABO SEÇÃO 4,0MM2 450/750V, REF.: PIRASTIC FLEX PIRELLI | m | 1 | 0.87 | 0.87
PREÇO (mão-de-obra): |  |  |  |  | 0.7714
PREÇO (material): |  |  |  |  | 0.87
PREÇO TOTAL (unit.): |  |  |  |  | 1.6414
LS(%): 130,70 |  |  |  |  | 1.0082
PREÇO TOTAL UNIT. (c/ taxa): |  |  |  |  | 2.6496
| CABO PP 3 x 1,5 mm² flexível 750V | m
| ELETRICISTA OU OFICIAL ELETRICISTA | H | 0.08 | 7.52 | 0.6016
| AJUDANTE DE ELETRICISTA | H | 0.08 | 3.5 | 0.28
| Cabo PP 3 x 1,5mm² flexível 750V | m | 1 | 1.56 | 1.56
PREÇO (mão-de-obra): |  |  |  |  | 0.8816
PREÇO (material): |  |  |  |  | 1.56
PREÇO TOTAL (unit.): |  |  |  |  | 2.4416
LS(%): 130,70 |  |  |  |  | 1.1523
PREÇO TOTAL UNIT. (c/ taxa): |  |  |  |  | 3.5939
| CABO seção 2,5 mm² 450/750V, flexíveis, encordoamento classe V do tipo Superastic Prysmian ou equivalente técnico comprovado | m
| ELETRICISTA OU OFICIAL ELETRICISTA | H | 0.06 | 7.52 | 0.4512
| AJUDANTE DE ELETRICISTA | H | 0.06 | 3.5 | 0.21
| CABO seção 2,5 mm² 450/750V, flexíveis, encordoamento classe V do tipo Superastic Prysmian ou equivalente técnico comprovado | m | 1 | 0.3 | 0.3
PREÇO (mão-de-obra): |  |  |  |  | 0.6612
PREÇO (material): |  |  |  |  | 0.3
PREÇO TOTAL (unit.): |  |  |  |  | 0.9612
LS(%): 130,70 |  |  |  |  | 0.86419
PREÇO TOTAL UNIT. (c/ taxa): |  |  |  |  | 1.8254
| Quadro Elétrico QGBT completo | un
| ELETRICISTA OU OFICIAL ELETRICISTA | H | 5 | 7.52 | 37.6
| AJUDANTE DE ELETRICISTA | H | 5 | 3.5 | 17.5
| Disjuntor tripolar 500A regulável – 35kA Ref. Siemens 3VT3N | UND | 2 | 1100 | 2200
| Disjuntor tripolar 1000A regulável – 50kA Ref. Siemens 3VT4H | UND | 1 | 5120.77 | 5120.77
| Voltímetro Siemens Ref. 5Tw0020-1 | UND | 1 | 82.73 | 82.73
| Amperímetro Siemens Ref. 5Tw1020-1 | UND | 1 | 124.55 | 124.55
| Dispositivo Supressor de Surto 40kA – Ref.: Clamper | UND | 4 | 167.91 | 671.64
| Painel Modular 1800x800x600mm com barramentos – Completo. ref.: CEMAR | UND | 1 | 3000 | 3000
PREÇO (mão-de-obra): |  |  |  |  | 55.1
PREÇO (material): |  |  |  |  | 11199.69
PREÇO TOTAL (unit.): |  |  |  |  | 11254.79
LS(%): 130,70 |  |  |  |  | 72.0157
PREÇO TOTAL UNIT. (c/ taxa): |  |  |  |  | 11326.8057
| Quadro Elétrico QGBT-N completo | un
| ELETRICISTA OU OFICIAL ELETRICISTA | H | 5 | 7.52 | 37.6
| AJUDANTE DE ELETRICISTA | H | 5 | 3.5 | 17.5
| Disjuntor tripolar 32A 18kA Siemens | UND | 7 | 71.44 | 500.08
| Disjuntor tripolar 50A 18kA Siemens | UND | 2 | 44.52 | 89.04
| Disjuntor tripolar 63A 18kA Siemens | UND | 3 | 73.61 | 220.83
| Disjuntor tripolar 80A 35kA Siemens | UND | 2 | 150 | 300
| Disjuntor tripolar 100A 35kA Siemens | UND | 1 | 188.58 | 188.58
| Disjuntor tripolar 500A regulável – 35kA Ref. Siemens 3VT3N | UND | 1 | 1100 | 1100
| Voltímetro Siemens Ref. 5Tw0020-1 | UND | 1 | 82.73 | 82.73
| Amperímetro Siemens Ref. 5Tw1020-1 | UND | 1 | 124.55 | 124.55
| Dispositivo Supressor de Surto 40kA – Ref.: Clamper | UND | 4 | 167.91 | 671.64
| Painel Modular 1800x800x600mm com barramentos – Completo. ref.: CEMAR | UND | 1 | 3000 | 3000
PREÇO (mão-de-obra): |  |  |  |  | 55.1
PREÇO (material): |  |  |  |  | 6277.45
PREÇO TOTAL (unit.): |  |  |  |  | 6332.55
LS(%): 130,70 |  |  |  |  | 72.0157
PREÇO TOTAL UNIT. (c/ taxa): |  |  |  |  | 6404.5657
| Quadro Elétrico QGBT-AC completo | un
| ELETRICISTA OU OFICIAL ELETRICISTA | H | 6.501 | 7.52 | 48.8875
| AJUDANTE DE ELETRICISTA | H | 6.5 | 3.5 | 22.75
| Disjuntor tripolar 50A 18kA Siemens | UND | 3 | 44.52 | 133.56
| Disjuntor tripolar 80A 35kA Siemens | UND | 1 | 198.75 | 198.75
| Disjuntor tripolar 100A 35kA Siemens | UND | 1 | 188.58 | 188.58
| Disjuntor tripolar 500A regulável – 35kA Ref. Siemens 3VT3N | UND | 1 | 1100 | 1100
| Voltímetro Siemens Ref. 5Tw0020-1 | UND | 1 | 82.73 | 82.73
| Amperímetro Siemens Ref. 5Tw1020-1 | UND | 1 | 124.55 | 124.55
| Dispositivo Supressor de Surto 40kA – Ref.: Clamper | UND | 4 | 167.91 | 671.64
| Painel Modular 1800x800x600mm com barramentos – Completo. ref.: CEMAR | UND | 1 | 3000 | 3000
PREÇO (mão-de-obra): |  |  |  |  | 71.6375
PREÇO (material): |  |  |  |  | 5499.81
PREÇO TOTAL (unit.): |  |  |  |  | 5571.4475
LS(%): 130,70 |  |  |  |  | 93.6302
PREÇO TOTAL UNIT. (c/ taxa): |  |  |  |  | 5665.0778
| Quadro Elétrico QTE-CPD completo | un
| ELETRICISTA OU OFICIAL ELETRICISTA | H | 1.6 | 7.52 | 12.032
| AJUDANTE DE ELETRICISTA | H | 1.6 | 3.5 | 5.6
| QUADRO DE SOBREPOR CHAPA#14 REF.: CEMAR OU EQUIVALENTE | UND | 1 | 119.16 | 119.16
| KIT COMPLETO: BARRAMENTO TRIFÁSICO SISTEMA DIN-X, BORRACHA DE PROTEÇÃO, TRILHO PARA DISJUNTORES, CONJUNTO PARAFUSOS, PORCAS E ARRUELAS, ESPELHO E DENTIFICAÇÕES. REF. BG 24S-X-DIN(150A) CEMAR OU EQUIVALENTE | UND | 1 | 173.36 | 173.36
| DISJUNTOR tripolar de 63A | UND | 1 | 73.24 | 73.24
| DISJUNTOR monopolar de 25A | UND | 11 | 9.03 | 99.33
| SUPRESSOR de surto 20KA | UND | 4 | 30 | 120
PREÇO (mão-de-obra): |  |  |  |  | 17.632
PREÇO (material): |  |  |  |  | 585.09
PREÇO TOTAL (unit.): |  |  |  |  | 602.722
LS(%): 130,70 |  |  |  |  | 23.045
PREÇO TOTAL UNIT. (c/ taxa): |  |  |  |  | 625.767
| Quadro Elétrico QTE-1SS completo | un
| ELETRICISTA OU OFICIAL ELETRICISTA | H | 1.6 | 7.52 | 12.032
| AJUDANTE DE ELETRICISTA | H | 1.6 | 3.5 | 5.6
| QUADRO DE DISTRIBUICAO DE EMBUTIR C/ BARRAMENTO TRIFASICO P/ 24 DISJUNTORES UNIPOLARES EM CHAPA DE ACO GALV | UND | 1 | 145.08 | 145.08
| DISJUNTOR tripolar de 32A | UND | 1 | 53.09 | 53.09
| DISJUNTOR monopolar de 16A | UND | 12 | 9.03 | 108.36
| SUPRESSOR de surto 20KA | UND | 4 | 30 | 120
PREÇO (mão-de-obra): |  |  |  |  | 17.632
PREÇO (material): |  |  |  |  | 426.53
PREÇO TOTAL (unit.): |  |  |  |  | 444.162
LS(%): 130,70 |  |  |  |  | 23.045
PREÇO TOTAL UNIT. (c/ taxa): |  |  |  |  | 467.207
| Quadro Elétrico QTE-TERREO completo | un
| ELETRICISTA OU OFICIAL ELETRICISTA | H | 0.6 | 7.52 | 4.512
| AJUDANTE DE ELETRICISTA | H | 0.6 | 3.5 | 2.1
| QUADRO DE DISTRIBUICAO DE EMBUTIR C/ BARRAMENTO TRIFASICO P/ 24 DISJUNTORES UNIPOLARES EM CHAPA DE ACO GALV | UND | 1 | 58.36 | 58.36
| DISJUNTOR tripolar de 32A | UND | 1 | 53.09 | 53.09
| DISJUNTOR monopolar de 16A | UND | 8 | 9.03 | 72.24
| SUPRESSOR de surto 20KA | UND | 4 | 30 | 120
PREÇO (mão-de-obra): |  |  |  |  | 6.612
PREÇO (material): |  |  |  |  | 303.69
PREÇO TOTAL (unit.): |  |  |  |  | 310.302
LS(%): 130,70 |  |  |  |  | 8.6419
PREÇO TOTAL UNIT. (c/ taxa): |  |  |  |  | 318.9439
| Quadro Elétrico QTN-1SS completo | un
| ELETRICISTA OU OFICIAL ELETRICISTA | H | 1.8 | 7.52 | 13.536
| AJUDANTE DE ELETRICISTA | H | 1.8 | 3.5 | 6.3
| QUADRO DE DISTRIBUICAO DE EMBUTIR C/ BARRAMENTO TRIFASICO P/ 24 DISJUNTORES UNIPOLARES EM CHAPA DE ACO GALV | UND | 1 | 127.09 | 127.09
| DISJUNTOR tripolar de 50A | UND | 1 | 53.09 | 53.09
| DISJUNTOR bipolar de 32A | UND | 1 | 42.49 | 42.49
| DISJUNTOR monopolar de 20A | UND | 9 | 9.03 | 81.27
| DISJUNTOR monopolar de 16A | UND | 1 | 9.03 | 9.03
| DR Bipolar 25A 30ma Siemens | UND | 1 | 58.85 | 58.85
| SUPRESSOR de surto 20KA | UND | 4 | 30 | 120
PREÇO (mão-de-obra): |  |  |  |  | 19.836
PREÇO (material): |  |  |  |  | 491.82
PREÇO TOTAL (unit.): |  |  |  |  | 511.656
LS(%): 130,70 |  |  |  |  | 25.9257
PREÇO TOTAL UNIT. (c/ taxa): |  |  |  |  | 537.5817
| Quadro Elétrico QTN-TERREO completo | un
| ELETRICISTA OU OFICIAL ELETRICISTA | H | 0.8 | 7.52 | 6.016
| AJUDANTE DE ELETRICISTA | H | 0.8 | 3.5 | 2.8
| QUADRO DE DISTRIBUICAO DE EMBUTIR C/ BARRAMENTO TRIFASICO P/ 24 DISJUNTORES UNIPOLARES EM CHAPA DE ACO GALV | UND | 1 | 71.73 | 71.73
| DISJUNTOR tripolar de 50A | UND | 1 | 34 | 34
| DISJUNTOR monopolar de 20A | UND | 1 | 9.03 | 9.03
| DISJUNTOR monopolar de 16A | UND | 2 | 9.03 | 18.06
| SUPRESSOR de surto 20KA | UND | 4 | 30 | 120
PREÇO (mão-de-obra): |  |  |  |  | 8.816
PREÇO (material): |  |  |  |  | 252.82
PREÇO TOTAL (unit.): |  |  |  |  | 261.636
LS(%): 130,70 |  |  |  |  | 11.5225
PREÇO TOTAL UNIT. (c/ taxa): |  |  |  |  | 273.1585
| Quadro Elétrico QTAC-1SS completo | un
| ELETRICISTA OU OFICIAL ELETRICISTA | H | 1.8 | 7.52 | 13.536
| AJUDANTE DE ELETRICISTA | H | 1.8 | 3.5 | 6.3
| QUADRO DE DISTRIBUICAO DE EMBUTIR C/ BARRAMENTO TRIFASICO P/ 24 DISJUNTORES UNIPOLARES EM CHAPA DE ACO GALV | UND | 1 | 130.22 | 130.22
| DISJUNTOR tripolar de 90A | UND | 1 | 73.24 | 73.24
| DISJUNTOR tripolar de 50A | UND | 1 | 53.09 | 53.09
| DISJUNTOR tripolar de 32A | UND | 1 | 53.09 | 53.09
| DISJUNTOR monopolar de 10A | UND | 5 | 9.03 | 45.15
| SUPRESSOR de surto 20KA | UND | 4 | 30 | 120
PREÇO (mão-de-obra): |  |  |  |  | 19.836
PREÇO (material): |  |  |  |  | 474.79
PREÇO TOTAL (unit.): |  |  |  |  | 494.626
LS(%): 130,70 |  |  |  |  | 25.9257
PREÇO TOTAL UNIT. (c/ taxa): |  |  |  |  | 520.5517
| Quadro Elétrico QTAC-1PAV completo | un
| ELETRICISTA OU OFICIAL ELETRICISTA | H | 1.8 | 7.52 | 13.536
| AJUDANTE DE ELETRICISTA | H | 1.8 | 3.5 | 6.3
| QUADRO DE DISTRIBUICAO DE EMBUTIR C/ BARRAMENTO TRIFASICO P/ 24 DISJUNTORES UNIPOLARES EM CHAPA DE ACO GALV | UND | 1 | 155.46 | 155.46
| DISJUNTOR tripolar de 60A | UND | 1 | 61.7 | 61.7
| SUPRESSOR de surto 20KA | UND | 4 | 30 | 120
PREÇO (mão-de-obra): |  |  |  |  | 19.836
PREÇO (material): |  |  |  |  | 337.16
PREÇO TOTAL (unit.): |  |  |  |  | 356.996
LS(%): 130,70 |  |  |  |  | 25.9257
PREÇO TOTAL UNIT. (c/ taxa): |  |  |  |  | 382.9217
| Quadro Elétrico QTAC-2PAV completo | un
| ELETRICISTA OU OFICIAL ELETRICISTA | H | 2 | 7.52 | 15.04
| AJUDANTE DE ELETRICISTA | H | 2 | 3.5 | 7
| QUADRO DE DISTRIBUICAO DE EMBUTIR C/ BARRAMENTO TRIFASICO P/ 24 DISJUNTORES UNIPOLARES EM CHAPA DE ACO GALV | UND | 1 | 148.58 | 148.58
| DISJUNTOR tripolar de 60A | UND | 1 | 73.24 | 73.24
| SUPRESSOR de surto 20KA | UND | 4 | 30 | 120
PREÇO (mão-de-obra): |  |  |  |  | 22.04
PREÇO (material): |  |  |  |  | 341.82
PREÇO TOTAL (unit.): |  |  |  |  | 363.86
LS(%): 130,70 |  |  |  |  | 28.8063
PREÇO TOTAL UNIT. (c/ taxa): |  |  |  |  | 392.6663
| Quadro Elétrico QTAC-3PAV completo | un
| ELETRICISTA OU OFICIAL ELETRICISTA | H | 2 | 7.52 | 15.04
| AJUDANTE DE ELETRICISTA | H | 2 | 3.5 | 7
| QUADRO DE DISTRIBUICAO DE EMBUTIR C/ BARRAMENTO TRIFASICO P/ 24 DISJUNTORES UNIPOLARES EM CHAPA DE ACO GALV | UND | 1 | 148.58 | 148.58
| DISJUNTOR tripolar de 60A | UND | 1 | 73.24 | 73.24
| SUPRESSOR de surto 20KA | UND | 4 | 30 | 120
PREÇO (mão-de-obra): |  |  |  |  | 22.04
PREÇO (material): |  |  |  |  | 341.82
PREÇO TOTAL (unit.): |  |  |  |  | 363.86
LS(%): 130,70 |  |  |  |  | 28.8063
PREÇO TOTAL UNIT. (c/ taxa): |  |  |  |  | 392.6663
| Quadro Elétrico QTAC-4PAV completo | un
| ELETRICISTA OU OFICIAL ELETRICISTA | H | 2 | 7.52 | 15.04
| AJUDANTE DE ELETRICISTA | H | 2 | 3.5 | 7
| QUADRO DE DISTRIBUICAO DE EMBUTIR C/ BARRAMENTO TRIFASICO P/ 24 DISJUNTORES UNIPOLARES EM CHAPA DE ACO GALV | UND | 1 | 148.58 | 148.58
| DISJUNTOR tripolar de 60A | UND | 1 | 73.24 | 73.24
| SUPRESSOR de surto 20KA | UND | 4 | 30 | 120
PREÇO (mão-de-obra): |  |  |  |  | 22.04
PREÇO (material): |  |  |  |  | 341.82
PREÇO TOTAL (unit.): |  |  |  |  | 363.86
LS(%): 130,70 |  |  |  |  | 28.8063
PREÇO TOTAL UNIT. (c/ taxa): |  |  |  |  | 392.6663
| Quadro Elétrico QTAC-5PAV completo | un
| ELETRICISTA OU OFICIAL ELETRICISTA | H | 2 | 7.52 | 15.04
| AJUDANTE DE ELETRICISTA | H | 2 | 3.5 | 7
| QUADRO DE DISTRIBUICAO DE EMBUTIR C/ BARRAMENTO TRIFASICO P/ 24 DISJUNTORES UNIPOLARES EM CHAPA DE ACO GALV | UND | 1 | 148.58 | 148.58
| DISJUNTOR tripolar de 60A | UND | 1 | 73.24 | 73.24
| SUPRESSOR de surto 20KA | UND | 4 | 30 | 120
PREÇO (mão-de-obra): |  |  |  |  | 22.04
PREÇO (material): |  |  |  |  | 341.82
PREÇO TOTAL (unit.): |  |  |  |  | 363.86
LS(%): 130,70 |  |  |  |  | 28.8063
PREÇO TOTAL UNIT. (c/ taxa): |  |  |  |  | 392.6663
| Transformador trifásico a seco, PN=300kVA, classe 15kV - BT 220/127V – 60Hz | un
| ELETRICISTA OU OFICIAL ELETRICISTA | H | 8 | 7.52 | 60.16
| AJUDANTE DE ELETRICISTA | H | 8 | 3.5 | 28
| Transformador trifásico a seco, PN=300kVA, classe 15kV - BT 380/220V – 60Hz | UND | 1 | 19557.13 | 19557.13
PREÇO (mão-de-obra): |  |  |  |  | 88.16
PREÇO (material): |  |  |  |  | 19557.13
PREÇO TOTAL (unit.): |  |  |  |  | 19645.29
LS(%): 130,70 |  |  |  |  | 115.2251
PREÇO TOTAL UNIT. (c/ taxa): |  |  |  |  | 19760.5151
| SUPORTE para T.C. E T.P. - padrão da concessionária local | un
| ELETRICISTA OU OFICIAL ELETRICISTA | H | 4 | 7.52 | 30.08
| AJUDANTE DE ELETRICISTA | H | 1 | 3.5 | 3.5
| Suporte para T.C. E T.P. - padrão da concessionária local | UND | 1 | 815.32 | 815.32
PREÇO (mão-de-obra): |  |  |  |  | 33.58
PREÇO (material): |  |  |  |  | 815.32
PREÇO TOTAL (unit.): |  |  |  |  | 848.9
LS(%): 130,70 |  |  |  |  | 43.8891
PREÇO TOTAL UNIT. (c/ taxa): |  |  |  |  | 892.7891
| HASTE de aterramento Copperweld Ø 5/8 " x 2400 mm | un
| ELETRICISTA OU OFICIAL ELETRICISTA | H | 1.2 | 7.52 | 9.024
| AJUDANTE DE ELETRICISTA | H | 1.2 | 3.5 | 4.2
| HASTE de aterramento Copperweld Ø 5/8 " x 2400 mm | UND | 1 | 21.25 | 21.25
PREÇO (mão-de-obra): |  |  |  |  | 13.224
PREÇO (material): |  |  |  |  | 21.25
PREÇO TOTAL (unit.): |  |  |  |  | 34.474
LS(%): 130,70 |  |  |  |  | 17.2838
PREÇO TOTAL UNIT. (c/ taxa): |  |  |  |  | 51.7578
| CONECTOR para haste e cabo 50 mm² | un
| ELETRICISTA OU OFICIAL ELETRICISTA | H | 0.08 | 7.52 | 0.6016
| AJUDANTE DE ELETRICISTA | H | 0.08 | 3.5 | 0.28
| CONECTOR para haste e cabo 50 mm² | UND | 1 | 2.86 | 2.86
PREÇO (mão-de-obra): |  |  |  |  | 0.8816
PREÇO (material): |  |  |  |  | 2.86
PREÇO TOTAL (unit.): |  |  |  |  | 3.7416
LS(%): 130,70 |  |  |  |  | 1.1523
PREÇO TOTAL UNIT. (c/ taxa): |  |  |  |  | 4.8939
| CHAVE seccionadora ação simultânea – 400A-15KV trifásica fab. GVI | un
| ELETRICISTA OU OFICIAL ELETRICISTA | H | 4 | 7.52 | 30.08
| AJUDANTE DE ELETRICISTA | H | 1.8 | 3.5 | 6.3
| Chave seccionadora ação simultânea – 400A-15KV trifásica fab. GVI | UND | 1 | 1062.55 | 1062.55
PREÇO (mão-de-obra): |  |  |  |  | 36.38
PREÇO (material): |  |  |  |  | 1062.55
PREÇO TOTAL (unit.): |  |  |  |  | 1098.93
LS(%): 130,70 |  |  |  |  | 47.5487
PREÇO TOTAL UNIT. (c/ taxa): |  |  |  |  | 1146.4787
| BUCHA de passagem INT./INT. - 15KV | un
| ELETRICISTA OU OFICIAL ELETRICISTA | H | 0.7 | 7.52 | 5.264
| AJUDANTE DE ELETRICISTA | H | 0.4 | 3.5 | 1.4
| Bucha de passagem INT./INT. - 15KV | UND | 1 | 11.92 | 11.92
PREÇO (mão-de-obra): |  |  |  |  | 6.664
PREÇO (material): |  |  |  |  | 11.92
PREÇO TOTAL (unit.): |  |  |  |  | 18.584
LS(%): 130,70 |  |  |  |  | 8.7098
PREÇO TOTAL UNIT. (c/ taxa): |  |  |  |  | 27.2938
| ISOLADOR pedestral 15KV | un
| ELETRICISTA OU OFICIAL ELETRICISTA | H | 0.15 | 7.52 | 1.128
| AJUDANTE DE ELETRICISTA | H | 0.15 | 3.5 | 0.525
| Isolador pedestral 15KV | UND | 1 | 26.6 | 26.6
PREÇO (mão-de-obra): |  |  |  |  | 1.653
PREÇO (material): |  |  |  |  | 26.6
PREÇO TOTAL (unit.): |  |  |  |  | 28.253
LS(%): 130,70 |  |  |  |  | 2.1605
PREÇO TOTAL UNIT. (c/ taxa): |  |  |  |  | 30.4135
| CANALETA para cabo de baixa tensão 30x30cm | m
| PEDREIRO | H | 2 | 4.4 | 8.8
| SERVENTE | H | 2 | 3.26 | 6.52
| Concreto magro para lastro | M³ | 0.05 | 160 | 8
| Alvenaria em bloco cerâmico 10x20x20cm | M² | 0.18 | 20 | 3.6
| Argamassa de cimento e areia - traço 1:3 | M² | 0.36 | 9 | 3.24
| CANTONEIRA DE FERRO "L" DE 1 1/4"x1 1/4"x3/16" | M | 1 | 8.07 | 8.07
PREÇO (mão-de-obra): |  |  |  |  | 15.32
PREÇO (material): |  |  |  |  | 22.91
PREÇO TOTAL (unit.): |  |  |  |  | 38.23
LS(%): 130,70 |  |  |  |  | 20.0232
PREÇO TOTAL UNIT. (c/ taxa): |  |  |  |  | 58.2532
| VERGALHÃO de cobre eletrolítico 10,0mm Ficap ou equivalente | m
| ELETRICISTA OU OFICIAL ELETRICISTA | H | 0.2 | 7.52 | 1.504
| AJUDANTE DE ELETRICISTA | H | 0.2 | 3.5 | 0.7
| Vergalhão de cobre eletrolítico 10,0mm Ficap ou equivalente | M | 1 | 105.9 | 105.9
PREÇO (mão-de-obra): |  |  |  |  | 2.204
PREÇO (material): |  |  |  |  | 105.9
PREÇO TOTAL (unit.): |  |  |  |  | 108.104
LS(%): 130,70 |  |  |  |  | 2.8806
PREÇO TOTAL UNIT. (c/ taxa): |  |  |  |  | 110.9846
| TELAMENTO anti-inseto incluisive fixação | m2
| PEDREIRO | H | 0.8 | 4.4 | 3.52
| SERVENTE | H | 0.5 | 3.26 | 1.63
| Tela metálica anti-inseto dimensões 100x50cm inclusive fixação | UND | 1 | 30.35 | 30.35
PREÇO (mão-de-obra): |  |  |  |  | 5.15
PREÇO (material): |  |  |  |  | 30.35
PREÇO TOTAL (unit.): |  |  |  |  | 35.5
LS(%): 130,70 |  |  |  |  | 6.731
PREÇO TOTAL UNIT. (c/ taxa): |  |  |  |  | 42.231
| PROLONGAMENTO do acionamento da chave | un
| ELETRICISTA OU OFICIAL ELETRICISTA | H | 0.15 | 7.52 | 1.128
| AJUDANTE DE ELETRICISTA | H | 0.15 | 3.5 | 0.525
| Prolongamento do acionamento da chave | UND | 1 | 71.83 | 71.83
PREÇO (mão-de-obra): |  |  |  |  | 1.653
PREÇO (material): |  |  |  |  | 71.83
PREÇO TOTAL (unit.): |  |  |  |  | 73.483
LS(%): 130,70 |  |  |  |  | 2.1605
PREÇO TOTAL UNIT. (c/ taxa): |  |  |  |  | 75.6435
| ACIONAMENTO da chave seccionadora | un
| ELETRICISTA OU OFICIAL ELETRICISTA | H | 0.2 | 7.52 | 1.504
| AJUDANTE DE ELETRICISTA | H | 0.2 | 3.5 | 0.7
| Acionamento da chave seccionadora | UND | 1 | 190.7 | 190.7
PREÇO (mão-de-obra): |  |  |  |  | 2.204
PREÇO (material): |  |  |  |  | 190.7
PREÇO TOTAL (unit.): |  |  |  |  | 192.904
LS(%): 130,70 |  |  |  |  | 2.8806
PREÇO TOTAL UNIT. (c/ taxa): |  |  |  |  | 195.7846
| CAIXA para medição tipo F5 para uso interno 0.7mx0.55mx0.30m fab. Metalurgica Globo ou equivalente | un
| ELETRICISTA OU OFICIAL ELETRICISTA | H | 0.2 | 7.52 | 1.504
| AJUDANTE DE ELETRICISTA | H | 0.2 | 3.5 | 0.7
| Caixa para medição tipo F5 para uso interno 0.7mx0.55mx0.30m fab. Metalurgica Globo ou equivalente | UND | 1 | 194.93 | 194.93
PREÇO (mão-de-obra): |  |  |  |  | 2.204
PREÇO (material): |  |  |  |  | 194.93
PREÇO TOTAL (unit.): |  |  |  |  | 197.134
LS(%): 130,70 |  |  |  |  | 2.8806
PREÇO TOTAL UNIT. (c/ taxa): |  |  |  |  | 200.0146
| CAIXA de aterramento em alvenaria medindo 300x300x400mm com tampão de ferro fundido T-16 | un
| PEDREIRO | H | 1.5 | 4.4 | 6.6
| SERVENTE | H | 1.5 | 3.26 | 4.89
| Concreto magro para lastro | M³ | 0.0045 | 160 | 0.72
| Alvenaria em bloco cerâmico 10x20x20cm | M² | 1.2 | 20 | 24
| Argamassa de cimento e areia - traço 1:3 | M² | 2.4 | 9 | 21.6
| Tampão de ferro fundido – T-16 | UND | 1 | 19.76 | 19.76
PREÇO (mão-de-obra): |  |  |  |  | 11.49
PREÇO (material): |  |  |  |  | 65.36
PREÇO TOTAL (unit.): |  |  |  |  | 76.85
LS(%): 130,70 |  |  |  |  | 15.0174
PREÇO TOTAL UNIT. (c/ taxa): |  |  |  |  | 91.8674
| CABO 25mm² nu – 15kV– Classe de Encord. 2 XEPL FICAP ou equivalente | m
| ELETRICISTA OU OFICIAL ELETRICISTA | H | 0.1 | 7.52 | 0.752
| AJUDANTE DE ELETRICISTA | H | 0.1 | 3.5 | 0.35
| CABO 25mm² nu – 15kV– Classe de Encord. 2 XEPL FICAP ou equivalente | m | 1 | 8.76 | 8.76
PREÇO (mão-de-obra): |  |  |  |  | 1.102
PREÇO (material): |  |  |  |  | 8.76
PREÇO TOTAL (unit.): |  |  |  |  | 9.862
LS(%): 130,70 |  |  |  |  | 1.4403
PREÇO TOTAL UNIT. (c/ taxa): |  |  |  |  | 11.3023
| CABO de cobre nu 50mm² | m
| ELETRICISTA OU OFICIAL ELETRICISTA | H | 0.13 | 7.52 | 0.9776
| AJUDANTE DE ELETRICISTA | H | 0.13 | 3.5 | 0.455
| CABO de cobre nu 50mm² | m | 1 | 16.12 | 16.12
PREÇO (mão-de-obra): |  |  |  |  | 1.4326
PREÇO (material): |  |  |  |  | 16.12
PREÇO TOTAL (unit.): |  |  |  |  | 17.5526
LS(%): 130,70 |  |  |  |  | 1.8724
PREÇO TOTAL UNIT. (c/ taxa): |  |  |  |  | 19.425
| CAIXA DE EQUIPOTENCIALIZAÇÃO 20X20X12cm DE SOBREPOR EM AÇO CHAPA 16AWG, COM BARRAMENTO DE COBRE. | un
| ELETRICISTA OU OFICIAL ELETRICISTA | H | 1.2 | 7.52 | 9.024
| AJUDANTE DE ELETRICISTA | H | 1.2 | 3.5 | 4.2
| CAIXA DE EQUIPOTENCIALIZAÇÃO 20X20X12cm DE SOBREPOR EM AÇO CHAPA 16AWG, COM BARRAMENTO DE COBRE. | UND | 1 | 37.81 | 37.81
PREÇO (mão-de-obra): |  |  |  |  | 13.224
PREÇO (material): |  |  |  |  | 37.81
PREÇO TOTAL (unit.): |  |  |  |  | 51.034
LS(%): 130,70 |  |  |  |  | 17.2838
PREÇO TOTAL UNIT. (c/ taxa): |  |  |  |  | 68.3178
| GRADE móvel de proteção em cantoneira com dispositivo de selagem 1.00x3.00m | un
| PEDREIRO | H | 2 | 4.4 | 8.8
| SERVENTE | H | 2 | 3.26 | 6.52
| Areia lavada tipo média | M³ | 0.008 | 39.09 | 0.31272
| Cimento Portland CP II-E-32 (resistência: 32,00 MPa) | Kg | 2.84 | 0.52 | 1.4768
| GRADE móvel de proteção em cantoneira com dispositivo de selagem 1.00x3.00m | UND | 1 | 246.785 | 246.785
PREÇO (mão-de-obra): |  |  |  |  | 15.32
PREÇO (material): |  |  |  |  | 248.5745
PREÇO TOTAL (unit.): |  |  |  |  | 263.8945
LS(%): 130,70 |  |  |  |  | 20.0232
PREÇO TOTAL UNIT. (c/ taxa): |  |  |  |  | 283.9178
| GRADE móvel de proteção em cantoneira com dispositivo de selagem 1.40x1.80m | un
| PEDREIRO | H | 2 | 4.4 | 8.8
| SERVENTE | H | 2 | 3.26 | 6.52
| Areia lavada tipo média | m3 | 0.008 | 39.09 | 0.31272
| Cimento Portland CP II-E-32 (resistência: 32,00 MPa) | kg | 2.84 | 0.52 | 1.4768
| GRADE móvel de proteção em cantoneira com dispositivo de selagem 1.40x1.80m | UND | 1 | 208.26 | 208.26
PREÇO (mão-de-obra): |  |  |  |  | 15.32
PREÇO (material): |  |  |  |  | 210.0495
PREÇO TOTAL (unit.): |  |  |  |  | 225.3695
LS(%): 130,70 |  |  |  |  | 20.0232
PREÇO TOTAL UNIT. (c/ taxa): |  |  |  |  | 245.3928
| GRADE móvel de proteção em cantoneira com dispositivo de selagem 2.20x1.80m | un
| PEDREIRO | H | 2 | 4.4 | 8.8
| SERVENTE | H | 2 | 3.26 | 6.52
| Areia lavada tipo média | m3 | 0.008 | 39.09 | 0.31272
| Cimento Portland CP II-E-32 (resistência: 32,00 MPa) | kg | 2.84 | 0.52 | 1.4768
| GRADE móvel de proteção em cantoneira com dispositivo de selagem 2.20x1.80m | UND | 1 | 323.86 | 323.86
PREÇO (mão-de-obra): |  |  |  |  | 15.32
PREÇO (material): |  |  |  |  | 325.6495
PREÇO TOTAL (unit.): |  |  |  |  | 340.9695
LS(%): 130,70 |  |  |  |  | 20.0232
PREÇO TOTAL UNIT. (c/ taxa): |  |  |  |  | 360.9928
| VENEZIANA (80 x 160 cm) tipo "chicana", de metalon, com tela em malha de 5 a 13 mm | un
| PEDREIRO | H | 2 | 4.4 | 8.8
| SERVENTE | H | 2 | 3.26 | 6.52
| Areia lavada tipo média | m3 | 0.008 | 39.09 | 0.31272
| Cimento Portland CP II-E-32 (resistência: 32,00 MPa) | kg | 2.84 | 0.52 | 1.4768
| VENEZIANA (80 x 160 cm) tipo "chicana", de metalon, com tela em malha de 5 a 13 mm | UND | 1 | 108.72 | 108.72
PREÇO (mão-de-obra): |  |  |  |  | 15.32
PREÇO (material): |  |  |  |  | 110.5095
PREÇO TOTAL (unit.): |  |  |  |  | 125.8295
LS(%): 130,70 |  |  |  |  | 20.0232
PREÇO TOTAL UNIT. (c/ taxa): |  |  |  |  | 145.8528
| PLACAS de advertência | un
| ELETRICISTA OU OFICIAL ELETRICISTA | H | 0.1 | 7.52 | 0.752
| AJUDANTE DE ELETRICISTA | H | 0.1 | 3.5 | 0.35
| PLACAS de advertência | UND | 1 | 29.05 | 29.05
PREÇO (mão-de-obra): |  |  |  |  | 1.102
PREÇO (material): |  |  |  |  | 29.05
PREÇO TOTAL (unit.): |  |  |  |  | 30.152
LS(%): 130,70 |  |  |  |  | 1.4403
PREÇO TOTAL UNIT. (c/ taxa): |  |  |  |  | 31.5923
INSTALAÇÕES HIDRAULICAS
| REGISTRO DE GAVETA COM CANOPLA Ø 32MM (1.1/4") - FORNECIMENTO E INSTALAÇÃO | un
| Encanador | H | 1.2 | 4.4 | 5.28
| AJUDANTE | H | 1.2 | 3.26 | 3.912
| REGISTRO DE GAVETA COM CANOPLA Ø 32MM (1.1/4") | UND | 1 | 29.65 | 29.65
PREÇO (mão-de-obra): |  |  |  |  | 9.192
PREÇO (material): |  |  |  |  | 29.65
PREÇO TOTAL (unit.): |  |  |  |  | 38.842
LS(%): 130,70 |  |  |  |  | 12.0139
PREÇO TOTAL UNIT. (c/ taxa): |  |  |  |  | 50.8559
| TUBO PVC SOLDÁVEL ÁGUA FRIA DN 25MM, INCLUSIVE CONEXÕES - FORNECIMENTO E INSTALAÇÃO | m
| Encanador | H | 0.25 | 4.4 | 1.1
| AJUDANTE | H | 0.25 | 3.26 | 0.815
| TUBO PVC SOLDÁVEL ÁGUA FRIA DN 25MM, INCLUSIVE CONEXÕES | UND | 1 | 3.87 | 3.87
PREÇO (mão-de-obra): |  |  |  |  | 1.915
PREÇO (material): |  |  |  |  | 3.87
PREÇO TOTAL (unit.): |  |  |  |  | 5.785
LS(%): 130,70 |  |  |  |  | 2.5029
PREÇO TOTAL UNIT. (c/ taxa): |  |  |  |  | 8.2879
| TUBO PVC SOLDÁVEL ÁGUA FRIA DN 40MM, INCLUSIVE CONEXÕES - FORNECIMENTO E INSTALAÇÃO | m
| Encanador | H | 0.3 | 4.4 | 1.32
| AJUDANTE | H | 0.3 | 3.26 | 0.978
| TUBO PVC SOLDÁVEL ÁGUA FRIA DN 40MM, INCLUSIVE CONEXÕES | UND | 1 | 9.13 | 9.13
PREÇO (mão-de-obra): |  |  |  |  | 2.298
PREÇO (material): |  |  |  |  | 9.13
PREÇO TOTAL (unit.): |  |  |  |  | 11.428
LS(%): 130,70 |  |  |  |  | 3.0035
PREÇO TOTAL UNIT. (c/ taxa): |  |  |  |  | 14.4315
| TUBO PVC ESGOTO JS PREDIAL DN 40MM, INCLUSIVE CONEXÕES - FORNECIMENTO E INSTALAÇÃO | m
| Encanador | H | 0.3 | 4.4 | 1.32
| AJUDANTE | H | 0.3 | 3.26 | 0.978
| TUBO PVC ESGOTO JS PREDIAL DN 40MM, INCLUSIVE CONEXÕES | UND | 1 | 6.31 | 6.31
PREÇO (mão-de-obra): |  |  |  |  | 2.298
PREÇO (material): |  |  |  |  | 6.31
PREÇO TOTAL (unit.): |  |  |  |  | 8.608
LS(%): 130,70 |  |  |  |  | 3.0035
PREÇO TOTAL UNIT. (c/ taxa): |  |  |  |  | 11.6115
| TUBO PVC ESGOTO DN 50MM, INCLUSIVE CONEXÕES - FORNECIMENTO E INSTALAÇÃO | m
| Encanador | H | 0.3 | 4.4 | 1.32
| AJUDANTE | H | 0.3 | 3.26 | 0.978
| TUBO PVC ESGOTO DN 50MM, INCLUSIVE CONEXÕES | UND | 1 | 10.35 | 10.35
PREÇO (mão-de-obra): |  |  |  |  | 2.298
PREÇO (material): |  |  |  |  | 10.35
PREÇO TOTAL (unit.): |  |  |  |  | 12.648
LS(%): 130,70 |  |  |  |  | 3.0035
PREÇO TOTAL UNIT. (c/ taxa): |  |  |  |  | 15.6515
| TUBO PVC ESGOTO DN 100MM, INCLUSIVE CONEXÕES - FORNECIMENTO E INSTALAÇÃO | m
| Encanador | H | 0.4 | 4.4 | 1.76
| AJUDANTE | H | 0.4 | 3.26 | 1.304
| TUBO PVC ESGOTO DN 100MM, INCLUSIVE CONEXÕES | UND | 1 | 15.79 | 15.79
PREÇO (mão-de-obra): |  |  |  |  | 3.064
PREÇO (material): |  |  |  |  | 15.79
PREÇO TOTAL (unit.): |  |  |  |  | 18.854
LS(%): 130,70 |  |  |  |  | 4.0046
PREÇO TOTAL UNIT. (c/ taxa): |  |  |  |  | 22.8586
| VALVULA DESCARGA 1.1/4" COM REGISTRO, ACABAMENTO EM METAL CROMADO - FORNECIMENTO E INSTALACAO | un
| Encanador | H | 1 | 4.4 | 4.4
| AJUDANTE | H | 1 | 3.26 | 3.26
| VALVULA DESCARGA 1.1/4" COM REGISTRO, ACABAMENTO EM METAL CROMADO | UND | 1 | 132.63 | 132.63
PREÇO (mão-de-obra): |  |  |  |  | 7.66
PREÇO (material): |  |  |  |  | 132.63
PREÇO TOTAL (unit.): |  |  |  |  | 140.29
LS(%): 130,70 |  |  |  |  | 10.0116
PREÇO TOTAL UNIT. (c/ taxa): |  |  |  |  | 150.3016
| TE DE PVC SOLDAVEL AGUA FRIA 40MM - FORNECIMENTO E INSTALACAO | un
| Encanador | H | 0.2 | 4.4 | 0.88
| AJUDANTE | H | 0.2 | 3.26 | 0.652
| TE DE PVC SOLDAVEL AGUA FRIA 40MM - FORNECIMENTO E INSTALACAO | UND | 1 | 5.06 | 5.06
PREÇO (mão-de-obra): |  |  |  |  | 1.532
PREÇO (material): |  |  |  |  | 5.06
PREÇO TOTAL (unit.): |  |  |  |  | 6.592
LS(%): 130,70 |  |  |  |  | 2.0023
PREÇO TOTAL UNIT. (c/ taxa): |  |  |  |  | 8.5943
| REDUCAO DE PVC SOLDAVEL AGUA FRIA 40X25MM - FORNECIMENTO E INSTALACAO | un
| Encanador | H | 0.1 | 4.4 | 0.44
| AJUDANTE | H | 0.1 | 3.26 | 0.326
| REDUCAO DE PVC SOLDAVEL AGUA FRIA 40X25MM | UND | 1 | 2.01 | 2.01
PREÇO (mão-de-obra): |  |  |  |  | 0.766
PREÇO (material): |  |  |  |  | 2.01
PREÇO TOTAL (unit.): |  |  |  |  | 2.776
LS(%): 130,70 |  |  |  |  | 1.0012
PREÇO TOTAL UNIT. (c/ taxa): |  |  |  |  | 3.7772
| ADAPTADOR PVC SOLDAVEL 40MMX1.1/4 - FORNECIMENTO E INSTALACAO | un
| Encanador | H | 0.3 | 4.4 | 1.32
| AJUDANTE | H | 0.3 | 3.26 | 0.978
| ADAPTADOR PVC SOLDAVEL 40MMX1.1/4 | UND | 1 | 13.39 | 13.39
PREÇO (mão-de-obra): |  |  |  |  | 2.298
PREÇO (material): |  |  |  |  | 13.39
PREÇO TOTAL (unit.): |  |  |  |  | 15.688
LS(%): 130,70 |  |  |  |  | 3.0035
PREÇO TOTAL UNIT. (c/ taxa): |  |  |  |  | 18.6915
| TE SANITARIO 100X50MM, COM ANÉIS - FORNECIMENTO E INSTALACAO | un
| Encanador | H | 0.3 | 4.4 | 1.32
| AJUDANTE | H | 0.3 | 3.26 | 0.978
| TE SANITARIO 100X50MM, COM ANÉIS | UND | 1 | 13.48 | 13.48
PREÇO (mão-de-obra): |  |  |  |  | 2.298
PREÇO (material): |  |  |  |  | 13.48
PREÇO TOTAL (unit.): |  |  |  |  | 15.778
LS(%): 130,70 |  |  |  |  | 3.0035
PREÇO TOTAL UNIT. (c/ taxa): |  |  |  |  | 18.7815
| JUNCAO PVC ESGOTO 100X100MM - FORNECIMENTO E INSTALACAO | un
| Encanador | H | 0.3 | 4.4 | 1.32
| AJUDANTE | H | 0.3 | 3.26 | 0.978
| JUNCAO PVC ESGOTO 100X100MM | UND | 1 | 8.42 | 8.42
PREÇO (mão-de-obra): |  |  |  |  | 2.298
PREÇO (material): |  |  |  |  | 8.42
PREÇO TOTAL (unit.): |  |  |  |  | 10.718
LS(%): 130,70 |  |  |  |  | 3.0035
PREÇO TOTAL UNIT. (c/ taxa): |  |  |  |  | 13.7215
| JUNCAO PVC ESGOTO 100X50MM - FORNECIMENTO E INSTALACAO | un
| Encanador | H | 0.3 | 4.4 | 1.32
| AJUDANTE | H | 0.3 | 3.26 | 0.978
| JUNCAO PVC ESGOTO 100X50MM | UND | 1 | 8.9 | 8.9
PREÇO (mão-de-obra): |  |  |  |  | 2.298
PREÇO (material): |  |  |  |  | 8.9
PREÇO TOTAL (unit.): |  |  |  |  | 11.198
LS(%): 130,70 |  |  |  |  | 3.0035
PREÇO TOTAL UNIT. (c/ taxa): |  |  |  |  | 14.2015
| CAIXA SIFONADA EM PVC 150X185X75MM SIMPLES - FORNECIMENTO E INSTALAÇÃO | un
| Encanador | H | 0.4 | 4.4 | 1.76
| AJUDANTE | H | 0.4 | 3.26 | 1.304
| CAIXA SIFONADA EM PVC 150X185X75MM SIMPLES | UND | 1 | 20.96 | 20.96
PREÇO (mão-de-obra): |  |  |  |  | 3.064
PREÇO (material): |  |  |  |  | 20.96
PREÇO TOTAL (unit.): |  |  |  |  | 24.024
LS(%): 130,70 |  |  |  |  | 4.0046
PREÇO TOTAL UNIT. (c/ taxa): |  |  |  |  | 28.0286
| SIFAO EM METAL CROMADO - FORNECIMENTO E INSTALACAO | un
| Encanador | H | 0.4 | 4.4 | 1.76
| AJUDANTE | H | 0.4 | 3.26 | 1.304
| SIFAO EM METAL CROMADO | UND | 1 | 77.46 | 77.46
PREÇO (mão-de-obra): |  |  |  |  | 3.064
PREÇO (material): |  |  |  |  | 77.46
PREÇO TOTAL (unit.): |  |  |  |  | 80.524
LS(%): 130,70 |  |  |  |  | 4.0046
PREÇO TOTAL UNIT. (c/ taxa): |  |  |  |  | 84.5286
| VALVULA EM METAL CROMADO - FORNECIMENTO E INSTALACAO | un
| Encanador | H | 0.4 | 4.4 | 1.76
| AJUDANTE | H | 0.4 | 3.26 | 1.304
| VALVULA EM METAL CROMADO - FORNECIMENTO E INSTALACAO | UND | 1 | 25.11 | 25.11
PREÇO (mão-de-obra): |  |  |  |  | 3.064
PREÇO (material): |  |  |  |  | 25.11
PREÇO TOTAL (unit.): |  |  |  |  | 28.174
LS(%): 130,70 |  |  |  |  | 4.0046
PREÇO TOTAL UNIT. (c/ taxa): |  |  |  |  | 32.1786
SISTEMA CLIMATIZAÇÃO
| UNIDADE CONDENSADORA CAPACIDADE 38.710 Kcal/h - COMP. INVERTER - REF.: RAS16FSNB-HITACHI | un
| ELETRICISTA OU OFICIAL ELETRICISTA | H | 5 | 7.52 | 37.6
| AJUDANTE DE ELETRICISTA | H | 5 | 3.5 | 17.5
| Instalador | H | 5 | 7.52 | 37.6
| Ajudante de instalador | H | 5 | 3.5 | 17.5
| UNIDADE CONDENSADORA CAPACIDADE 38.710 Kcal/h - COMP. INVERTER - REF.: RAS16FSNB-HITACHI | UN | 1 | 30531.66 | 30531.66
PREÇO (mão-de-obra): |  |  |  |  | 110.2
PREÇO (material): |  |  |  |  | 30531.66
PREÇO TOTAL (unit.): |  |  |  |  | 30641.86
LS(%): 130,70 |  |  |  |  | 144.0314
PREÇO TOTAL (c/ taxa): |  |  |  |  | 30785.8914
| UNIDADE CONDENSADORA CAPACIDADE 24.090 Kcal/h - COMP. INVERTER - REF.: RAS10FSNB-HITACHI | un
| ELETRICISTA OU OFICIAL ELETRICISTA | H | 5 | 7.52 | 37.6
| AJUDANTE DE ELETRICISTA | H | 5 | 3.5 | 17.5
| Instalador | H | 5 | 7.52 | 37.6
| Ajudante de instalador | H | 5 | 3.5 | 17.5
| UNIDADE CONDENSADORA CAPACIDADE 24.090 Kcal/h - COMP. INVERTER - REF.: RAS10FSNB-HITACHI | UN | 1 | 22635.98 | 22635.98
PREÇO (mão-de-obra): |  |  |  |  | 110.2
PREÇO (material): |  |  |  |  | 22635.98
PREÇO TOTAL (unit.): |  |  |  |  | 22746.18
LS(%): 130,70 |  |  |  |  | 144.0314
PREÇO TOTAL (c/ taxa): |  |  |  |  | 22890.2114
| UNIDADE EVAPORADORA DE PAREDE - CAPACIDADE 2.410 Kcal/h - REF.: RPK1,0FSNSM2 - HITACHI - CONTROLE REMOTO COM FIO | un
| ELETRICISTA OU OFICIAL ELETRICISTA | H | 2 | 7.52 | 15.04
| AJUDANTE DE ELETRICISTA | H | 2 | 3.5 | 7
| Instalador | H | 2 | 7.52 | 15.04
| Ajudante de instalador | H | 2 | 3.5 | 7
| UNIDADE EVAPORADORA DE PAREDE - CAPACIDADE 2.410 Kcal/h - REF.: RPK1,0FSNSM2 - HITACHI - CONTROLE REMOTO COM FIO | UN | 1 | 2045.12 | 2045.12
PREÇO (mão-de-obra): |  |  |  |  | 44.08
PREÇO (material): |  |  |  |  | 2045.12
PREÇO TOTAL (unit.): |  |  |  |  | 2089.2
LS(%): 130,70 |  |  |  |  | 57.6126
PREÇO TOTAL (c/ taxa): |  |  |  |  | 2146.8126
| UNIDADE EVAPORADORA DE PAREDE - CAPACIDADE 3.440 Kcal/h - REF.: RPK1,5FSNSM2 - HITACHI - CONTROLE REMOTO COM FIO | un
| ELETRICISTA OU OFICIAL ELETRICISTA | H | 2 | 7.52 | 15.04
| AJUDANTE DE ELETRICISTA | H | 2 | 3.5 | 7
| Instalador | H | 2 | 7.52 | 15.04
| Ajudante de instalador | H | 2 | 3.5 | 7
| UNIDADE EVAPORADORA DE PAREDE - CAPACIDADE 2.410 Kcal/h - REF.: RPK1,0FSNSM2 - HITACHI - CONTROLE REMOTO COM FIO | UN | 1 | 2045.12 | 2045.12
PREÇO (mão-de-obra): |  |  |  |  | 44.08
PREÇO (material): |  |  |  |  | 2045.12
PREÇO TOTAL (unit.): |  |  |  |  | 2089.2
LS(%): 130,70 |  |  |  |  | 57.6126
PREÇO TOTAL (c/ taxa): |  |  |  |  | 2146.8126
| UNIDADE CONDENSADORA/EVAPORADORA DE PAREDE - CAPACIDADE 9.000 BTU/h - REF.: RPK09A / RAA09A - HITACHI - CONTROLE REMOTO COM FIO | un
| ELETRICISTA OU OFICIAL ELETRICISTA | H | 2 | 7.52 | 15.04
| AJUDANTE DE ELETRICISTA | H | 2 | 3.5 | 7
| Instalador | H | 2 | 7.52 | 15.04
| Ajudante de instalador | H | 2 | 3.5 | 7
| UNIDADE CONDENSADORA/EVAPORADORA DE PAREDE - CAPACIDADE 9.000 BTU/h - REF.: RPK09A / RAA09A - HITACHI - CONTROLE REMOTO COM FIO | UN | 1 | 815.64 | 815.64
PREÇO (mão-de-obra): |  |  |  |  | 44.08
PREÇO (material): |  |  |  |  | 815.64
PREÇO TOTAL (unit.): |  |  |  |  | 859.72
LS(%): 130,70 |  |  |  |  | 57.6126
PREÇO TOTAL (c/ taxa): |  |  |  |  | 917.3326
| UNIDADE EVAPORADORA CASSETE 4 VIAS - CAPACIDADE 9.640 Kcal/h- REF.: RCI4,0FSNB1 - HITACHI - CONTROLE REMOTO COM FIO | un
| ELETRICISTA OU OFICIAL ELETRICISTA | H | 2 | 7.52 | 15.04
| AJUDANTE DE ELETRICISTA | H | 2 | 3.5 | 7
| Instalador | H | 2 | 7.52 | 15.04
| Ajudante de instalador | H | 2 | 3.5 | 7
| UNIDADE EVAPORADORA CASSETE 4 VIAS - CAPACIDADE 9.640 Kcal/h- REF.: RCI4,0FSNB1 - HITACHI - CONTROLE REMOTO COM FIO | UN | 1 | 4000.45 | 4000.45
PREÇO (mão-de-obra): |  |  |  |  | 44.08
PREÇO (material): |  |  |  |  | 4000.45
PREÇO TOTAL (unit.): |  |  |  |  | 4044.53
LS(%): 130,70 |  |  |  |  | 57.6126
PREÇO TOTAL (c/ taxa): |  |  |  |  | 4102.1426
| UNIDADE EVAPORADORA CASSETE 4 VIAS - CAPACIDADE 3.700 Kcal/h- REF.: RCI1,5FSNB1 - HITACHI - CONTROLE REMOTO COM FIO | un
| ELETRICISTA OU OFICIAL ELETRICISTA | H | 2 | 7.52 | 15.04
| AJUDANTE DE ELETRICISTA | H | 2 | 3.5 | 7
| Instalador | H | 2 | 7.52 | 15.04
| Ajudante de instalador | H | 2 | 3.5 | 7
| UNIDADE EVAPORADORA CASSETE 4 VIAS - CAPACIDADE 3.700 Kcal/h- REF.: RCI1,5FSNB1 - HITACHI - CONTROLE REMOTO COM FIO | UN | 1 | 3649.77 | 3649.77
PREÇO (mão-de-obra): |  |  |  |  | 44.08
PREÇO (material): |  |  |  |  | 3649.77
PREÇO TOTAL (unit.): |  |  |  |  | 3693.85
LS(%): 130,70 |  |  |  |  | 57.6126
PREÇO TOTAL (c/ taxa): |  |  |  |  | 3751.4626
| UNIDADE EVAPORADORA CASSETE 4 VIAS - CAPACIDADE 7.230 Kcal/h- REF.: RCI3,0FSNB1 - HITACHI - CONTROLE REMOTO COM FIO | un
| ELETRICISTA OU OFICIAL ELETRICISTA | H | 2 | 7.52 | 15.04
| AJUDANTE DE ELETRICISTA | H | 2 | 3.5 | 7
| Instalador | H | 2 | 7.52 | 15.04
| Ajudante de instalador | H | 2 | 3.5 | 7
| UNIDADE EVAPORADORA CASSETE 4 VIAS - CAPACIDADE 7.230 Kcal/h- REF.: RCI3,0FSNB1 - HITACHI - CONTROLE REMOTO COM FIO | UN | 1 | 3937.07 | 3937.07
PREÇO (mão-de-obra): |  |  |  |  | 44.08
PREÇO (material): |  |  |  |  | 3937.07
PREÇO TOTAL (unit.): |  |  |  |  | 3981.15
LS(%): 130,70 |  |  |  |  | 57.6126
PREÇO TOTAL (c/ taxa): |  |  |  |  | 4038.7626
| UNIDADE EVAPORADORA CASSETE 4 VIAS - CAPACIDADE 6.110 Kcal/h- REF.: RCI2,5FSNB1 - HITACHI - CONTROLE REMOTO COM FIO | un
| ELETRICISTA OU OFICIAL ELETRICISTA | H | 2 | 7.52 | 15.04
| AJUDANTE DE ELETRICISTA | H | 2 | 3.5 | 7
| Instalador | H | 2 | 7.52 | 15.04
| Ajudante de instalador | H | 2 | 3.5 | 7
| UNIDADE EVAPORADORA CASSETE 4 VIAS - CAPACIDADE 6.110 Kcal/h- REF.: RCI2,5FSNB1 - HITACHI - CONTROLE REMOTO COM FIO | UN | 1 | 3927.78 | 3927.78
PREÇO (mão-de-obra): |  |  |  |  | 44.08
PREÇO (material): |  |  |  |  | 3927.78
PREÇO TOTAL (unit.): |  |  |  |  | 3971.86
LS(%): 130,70 |  |  |  |  | 57.6126
PREÇO TOTAL (c/ taxa): |  |  |  |  | 4029.4726
| UNIDADE EVAPORADORA CASSETE 4 VIAS - CAPACIDADE 4.820 Kcal/h- REF.: RCI2,0FSNB1 - HITACHI - CONTROLE REMOTO COM FIO | un
| ELETRICISTA OU OFICIAL ELETRICISTA | H | 2 | 7.52 | 15.04
| AJUDANTE DE ELETRICISTA | H | 2 | 3.5 | 7
| Instalador | H | 2 | 7.52 | 15.04
| Ajudante de instalador | H | 2 | 3.5 | 7
| UNIDADE EVAPORADORA CASSETE 4 VIAS - CAPACIDADE 4.820 Kcal/h- REF.: RCI2,0FSNB1 - HITACHI - CONTROLE REMOTO COM FIO | UN | 1 | 3649.77 | 3649.77
PREÇO (mão-de-obra): |  |  |  |  | 44.08
PREÇO (material): |  |  |  |  | 3649.77
PREÇO TOTAL (unit.): |  |  |  |  | 3693.85
LS(%): 130,70 |  |  |  |  | 57.6126
PREÇO TOTAL (c/ taxa): |  |  |  |  | 3751.4626
| GABINETE DE VENTILAÇÃO, SIROCCO, DUPLA ASPIRAÇÃO, VAZÃO 900m3/h, PED 15mmca - REF.: GVS 7/7 - OTAM | un
| ELETRICISTA OU OFICIAL ELETRICISTA | H | 2 | 7.52 | 15.04
| AJUDANTE DE ELETRICISTA | H | 2 | 3.5 | 7
| Instalador | H | 2 | 7.52 | 15.04
| Ajudante de instalador | H | 2 | 3.5 | 7
| Gabinete de Ventilação, Modelo GVS-7/7 da OTAM, Sirocco, Dupla aspiração, Vazão de 900 m3/h, -220V-3Ø-60Hz, PED de 15 mmca, com Gaveta e Filtro Plano grau F5, metálico. | UN | 1 | 1753.59 | 1753.59
PREÇO (mão-de-obra): |  |  |  |  | 44.08
PREÇO (material): |  |  |  |  | 1753.59
PREÇO TOTAL (unit.): |  |  |  |  | 1797.67
LS(%): 130,70 |  |  |  |  | 57.6126
PREÇO TOTAL (c/ taxa): |  |  |  |  | 1855.2826
| GABINETE DE VENTILAÇÃO, SIROCCO, DUPLA ASPIRAÇÃO, VAZÃO 1.130m3/h, PED 25mmca - REF.: GVS 7/7 - OTAM | un
| ELETRICISTA OU OFICIAL ELETRICISTA | H | 2 | 7.52 | 15.04
| AJUDANTE DE ELETRICISTA | H | 2 | 3.5 | 7
| Instalador | H | 2 | 7.52 | 15.04
| Ajudante de instalador | H | 2 | 3.5 | 7
| Gabinete de Ventilação, Modelo GVS-7/7 da OTAM, Sirocco, Dupla aspiração, Vazão de 1.130 m3/h, -220V-3Ø-60Hz, PED de 25 mmca, com Gaveta e Filtro Plano grau F5, metálico. | UN | 1 | 2091.59 | 2091.59
PREÇO (mão-de-obra): |  |  |  |  | 44.08
PREÇO (material): |  |  |  |  | 2091.59
PREÇO TOTAL (unit.): |  |  |  |  | 2135.67
LS(%): 130,70 |  |  |  |  | 57.6126
PREÇO TOTAL (c/ taxa): |  |  |  |  | 2193.2826
| EXAUSTOR FABRICANTE: MULTIVAC MODELO: MURO 150 | un
| ELETRICISTA OU OFICIAL ELETRICISTA | H | 2 | 7.52 | 15.04
| AJUDANTE DE ELETRICISTA | H | 2 | 3.5 | 7
| EXAUSTOR FABRICANTE: MULTIVAC MODELO: MURO 150 | UN | 1 | 83.34 | 83.34
PREÇO (mão-de-obra): |  |  |  |  | 22.04
PREÇO (material): |  |  |  |  | 83.34
PREÇO TOTAL (unit.): |  |  |  |  | 105.38
LS(%): 130,70 |  |  |  |  | 28.8063
PREÇO TOTAL (c/ taxa): |  |  |  |  | 134.1863
| CONTROLE CENTRAL de automação do sistema de climatização | un
| ELETRICISTA OU OFICIAL ELETRICISTA | H | 5 | 7.52 | 37.6
| AJUDANTE DE ELETRICISTA | H | 5 | 3.5 | 17.5
| Instalador técnico especializado (climatização) | H | 16 | 9.67 | 154.72
| Computador + software de controle central do sistema de climatização e infraestrutura de interligação do computador à controladora. Ref.HITACHI | CJ | 1 | 22913.35 | 22913.35
PREÇO (mão-de-obra): |  |  |  |  | 209.82
PREÇO (material): |  |  |  |  | 22913.35
PREÇO TOTAL (unit.): |  |  |  |  | 23123.17
LS(%): 130,70 |  |  |  |  | 274.2347
PREÇO TOTAL (c/ taxa): |  |  |  |  | 23397.4047
| SUPORTE para equipamentos de climatização | un
| ELETRICISTA OU OFICIAL ELETRICISTA | H | 1.17 | 7.52 | 8.7984
| AJUDANTE DE ELETRICISTA | H | 1.17 | 3.5 | 4.095
| Parafuso cabeça sextavada rosca soberba Ø 3/8 " x1 1/2 " + arruela lisa Ø 3/8 " + bucha de nylon S8 | UN | 2 | 0.54 | 1.08
| Vergalhão rosca total Ø 1/4 " | M | 1 | 2.5 | 2.5
| Porca sextavada de Ø 1/4 " - galvanizado | UN | 4 | 0.1 | 0.4
| Arruela lisa de Ø 1/4 " - galvanizada | UN | 4 | 0.05 | 0.2
PREÇO (mão-de-obra): |  |  |  |  | 12.8934
PREÇO (material): |  |  |  |  | 4.18
PREÇO TOTAL (unit.): |  |  |  |  | 17.0734
LS(%): 130,70 |  |  |  |  | 16.8517
PREÇO TOTAL (c/ taxa): |  |  |  |  | 33.9251
| TUBULAÇÃO de cobre Ø 1/4 " - completa com isolamento | m
| Instalador | H | 0.52 | 7.52 | 3.9104
| Ajudante de instalador | H | 0.52 | 3.5 | 1.82
| Tubo de cobre Ø 1/4 " | M | 1 | 8.03 | 8.03
| Isolamento térmico de Ø 1/4 " em borracha elastomérica | M | 1 | 1.6 | 1.6
PREÇO (mão-de-obra): |  |  |  |  | 5.7304
PREÇO (material): |  |  |  |  | 9.63
PREÇO TOTAL (unit.): |  |  |  |  | 15.3604
LS(%): 130,70 |  |  |  |  | 7.4896
PREÇO TOTAL (c/ taxa): |  |  |  |  | 22.85
| TUBULAÇÃO de cobre Ø 3/8 " - completa com isolamento | m
| Instalador | H | 0.52 | 7.52 | 3.9104
| Ajudante de instalador | H | 0.52 | 3.5 | 1.82
| Tubo de cobre Ø 3/8 " | M | 1 | 12.49 | 12.49
| Isolamento térmico de Ø 3/8 " em borracha elastomérica | M | 1 | 2.1 | 2.1
PREÇO (mão-de-obra): |  |  |  |  | 5.7304
PREÇO (material): |  |  |  |  | 14.59
PREÇO TOTAL (unit.): |  |  |  |  | 20.3204
LS(%): 130,70 |  |  |  |  | 7.4896
PREÇO TOTAL (c/ taxa): |  |  |  |  | 27.81
| TUBULAÇÃO de cobre Ø 1/2 " - completa com isolamento | m
| Instalador | H | 0.52 | 7.52 | 3.9104
| Ajudante de instalador | H | 0.52 | 3.5 | 1.82
| Tubo de cobre Ø 1/2 " | M | 1 | 19.28 | 19.28
| Isolamento térmico de Ø 1/2 " em borracha elastomérica | M | 1 | 2.5 | 2.5
PREÇO (mão-de-obra): |  |  |  |  | 5.7304
PREÇO (material): |  |  |  |  | 21.78
PREÇO TOTAL (unit.): |  |  |  |  | 27.5104
LS(%): 130,70 |  |  |  |  | 7.4896
PREÇO TOTAL (c/ taxa): |  |  |  |  | 35
| TUBULAÇÃO de cobre Ø 5/8 " - completa com isolamento | m
| Instalador | H | 0.52 | 7.52 | 3.9104
| Ajudante de instalador | H | 0.52 | 3.5 | 1.82
| Tubo de cobre Ø 5/8 " | M | 1 | 21.46 | 21.46
| Isolamento térmico de Ø 5/8 " em borracha elastomérica | M | 1 | 2.6 | 2.6
PREÇO (mão-de-obra): |  |  |  |  | 5.7304
PREÇO (material): |  |  |  |  | 24.06
PREÇO TOTAL (unit.): |  |  |  |  | 29.7904
LS(%): 130,70 |  |  |  |  | 7.4896
PREÇO TOTAL (c/ taxa): |  |  |  |  | 37.28
| TUBULAÇÃO de cobre Ø 3/4 " - completa com isolamento | m
| Instalador | H | 0.55 | 7.52 | 4.136
| Ajudante de instalador | H | 0.55 | 3.5 | 1.925
| Isolamento térmico de Ø 3/4 " em borracha elastomérica | M | 1 | 3.42 | 3.42
| Tubo de cobre Ø 3/4 " | M | 1 | 2.78 | 2.78
PREÇO (mão-de-obra): |  |  |  |  | 6.061
PREÇO (material): |  |  |  |  | 6.2
PREÇO TOTAL (unit.): |  |  |  |  | 12.261
LS(%): 130,70 |  |  |  |  | 7.9217
PREÇO TOTAL (c/ taxa): |  |  |  |  | 20.1827
| TUBULAÇÃO de cobre Ø 7/8 " - completa com isolamento | m
| Instalador | H | 0.55 | 7.52 | 4.136
| Ajudante de instalador | H | 0.55 | 3.5 | 1.925
| Tubo de cobre Ø 7/8 " | M | 1 | 31.01 | 31.01
| Isolamento térmico de Ø 7/8 " em borracha elastomérica | M | 1 | 2.8 | 2.8
PREÇO (mão-de-obra): |  |  |  |  | 6.061
PREÇO (material): |  |  |  |  | 33.81
PREÇO TOTAL (unit.): |  |  |  |  | 39.871
LS(%): 130,70 |  |  |  |  | 7.9217
PREÇO TOTAL (c/ taxa): |  |  |  |  | 47.7927
| TUBULAÇÃO de cobre Ø 1 1/8 " - completa com isolamento | m
| Instalador | H | 0.7 | 7.52 | 5.264
| Ajudante de instalador | H | 0.7 | 3.5 | 2.45
| Tubo de cobre Ø 1 1/8 " | M | 1 | 51.66 | 51.66
| Isolamento térmico de Ø 1 1/8 " em borracha elastomérica | M | 1 | 3.35 | 3.35
PREÇO (mão-de-obra): |  |  |  |  | 7.714
PREÇO (material): |  |  |  |  | 55.01
PREÇO TOTAL (unit.): |  |  |  |  | 62.724
LS(%): 130,70 |  |  |  |  | 10.0822
PREÇO TOTAL (c/ taxa): |  |  |  |  | 72.8062
| CURVA 90 de cobre Ø 1/4 " | un
| Instalador | H | 0.6 | 7.52 | 4.512
| Ajudante de instalador | H | 0.6 | 3.5 | 2.1
| Curva 90 de cobre Ø 1/4 " | UN | 1 | 1.82 | 1.82
PREÇO (mão-de-obra): |  |  |  |  | 6.612
PREÇO (material): |  |  |  |  | 1.82
PREÇO TOTAL (unit.): |  |  |  |  | 8.432
LS(%): 130,70 |  |  |  |  | 8.6419
PREÇO TOTAL (c/ taxa): |  |  |  |  | 17.0739
| CURVA 90 de cobre Ø 3/8 " | un
| Instalador | H | 0.6 | 7.52 | 4.512
| Ajudante de instalador | H | 0.6 | 3.5 | 2.1
| Curva 90 de cobre Ø 3/8 " | UN | 1 | 1.99 | 1.99
PREÇO (mão-de-obra): |  |  |  |  | 6.612
PREÇO (material): |  |  |  |  | 1.99
PREÇO TOTAL (unit.): |  |  |  |  | 8.602
LS(%): 130,70 |  |  |  |  | 8.6419
PREÇO TOTAL (c/ taxa): |  |  |  |  | 17.2439
| CURVA 90 de cobre Ø 1/2 " | un
| Instalador | H | 0.6 | 7.52 | 4.512
| Ajudante de instalador | H | 0.6 | 3.5 | 2.1
| Curva 90 de cobre Ø 1/2 " | UN | 1 | 2.41 | 2.41
PREÇO (mão-de-obra): |  |  |  |  | 6.612
PREÇO (material): |  |  |  |  | 2.41
PREÇO TOTAL (unit.): |  |  |  |  | 9.022
LS(%): 130,70 |  |  |  |  | 8.6419
PREÇO TOTAL (c/ taxa): |  |  |  |  | 17.6639
| CURVA 90 de cobre Ø 5/8 " | un
| Instalador | H | 0.65 | 7.52 | 4.888
| Ajudante de instalador | H | 0.65 | 3.5 | 2.275
| Curva 90 de cobre Ø 5/8 " | UN | 1 | 3.19 | 3.19
PREÇO (mão-de-obra): |  |  |  |  | 7.163
PREÇO (material): |  |  |  |  | 3.19
PREÇO TOTAL (unit.): |  |  |  |  | 10.353
LS(%): 130,70 |  |  |  |  | 9.362
PREÇO TOTAL (c/ taxa): |  |  |  |  | 19.715
| CURVA 90 de cobre Ø 3/4 " | un
| Instalador | H | 0.65 | 7.52 | 4.888
| Ajudante de instalador | H | 0.65 | 3.5 | 2.275
| Curva 90 de cobre Ø 3/4 " | UN | 1 | 3.61 | 3.61
PREÇO (mão-de-obra): |  |  |  |  | 7.163
PREÇO (material): |  |  |  |  | 3.61
PREÇO TOTAL (unit.): |  |  |  |  | 10.773
LS(%): 130,70 |  |  |  |  | 9.362
PREÇO TOTAL (c/ taxa): |  |  |  |  | 20.135
| CURVA 90 de cobre Ø 7/8 " | un
| Instalador | H | 0.65 | 7.52 | 4.888
| Ajudante de instalador | H | 0.65 | 3.5 | 2.275
| Curva 90 de cobre Ø 7/8 " | UN | 1 | 4.31 | 4.31
PREÇO (mão-de-obra): |  |  |  |  | 7.163
PREÇO (material): |  |  |  |  | 4.31
PREÇO TOTAL (unit.): |  |  |  |  | 11.473
LS(%): 130,70 |  |  |  |  | 9.362
PREÇO TOTAL (c/ taxa): |  |  |  |  | 20.835
| CURVA 90 de cobre Ø 1.1/8 " | un
| Instalador | H | 0.73 | 7.52 | 5.4896
| Ajudante de instalador | H | 0.73 | 3.5 | 2.555
| Curva 90 de cobre Ø 1.1/8 " | UN | 1 | 9.33 | 9.33
PREÇO (mão-de-obra): |  |  |  |  | 8.0446
PREÇO (material): |  |  |  |  | 9.33
PREÇO TOTAL (unit.): |  |  |  |  | 17.3746
LS(%): 130,70 |  |  |  |  | 10.5143
PREÇO TOTAL (c/ taxa): |  |  |  |  | 27.8889
| LUVA de cobre Ø 5/8 " | un
| Instalador | H | 0.65 | 7.52 | 4.888
| Ajudante de instalador | H | 0.65 | 3.5 | 2.275
| Luva de cobre Ø 5/8 " | UN | 1 | 2.35 | 2.35
PREÇO (mão-de-obra): |  |  |  |  | 7.163
PREÇO (material): |  |  |  |  | 2.35
PREÇO TOTAL (unit.): |  |  |  |  | 9.513
LS(%): 130,70 |  |  |  |  | 9.362
PREÇO TOTAL (c/ taxa): |  |  |  |  | 18.875
| LUVA de cobre Ø 3/4 " | un
| Instalador | H | 0.65 | 7.52 | 4.888
| Ajudante de instalador | H | 0.65 | 3.5 | 2.275
| Luva de cobre Ø 3/4 " | UN | 1 | 3.19 | 3.19
PREÇO (mão-de-obra): |  |  |  |  | 7.163
PREÇO (material): |  |  |  |  | 3.19
PREÇO TOTAL (unit.): |  |  |  |  | 10.353
LS(%): 130,70 |  |  |  |  | 9.362
PREÇO TOTAL (c/ taxa): |  |  |  |  | 19.715
| LUVA de cobre Ø 7/8 " | un
| Instalador | H | 0.65 | 7.52 | 4.888
| Ajudante de instalador | H | 0.65 | 3.5 | 2.275
| Luva de cobre Ø 7/8 " | UN | 1 | 4.88 | 4.88
PREÇO (mão-de-obra): |  |  |  |  | 7.163
PREÇO (material): |  |  |  |  | 4.88
PREÇO TOTAL (unit.): |  |  |  |  | 12.043
LS(%): 130,70 |  |  |  |  | 9.362
PREÇO TOTAL (c/ taxa): |  |  |  |  | 21.405
| LUVA de cobre Ø 1.1/8 " | un
| Instalador | H | 0.65 | 7.52 | 4.888
| Ajudante de instalador | H | 0.65 | 3.5 | 2.275
| Luva de cobre Ø 1.1/8 " | UN | 1 | 7.29 | 7.29
PREÇO (mão-de-obra): |  |  |  |  | 7.163
PREÇO (material): |  |  |  |  | 7.29
PREÇO TOTAL (unit.): |  |  |  |  | 14.453
LS(%): 130,70 |  |  |  |  | 9.362
PREÇO TOTAL (c/ taxa): |  |  |  |  | 23.815
| Kit de ramificação para as linhas de gás e líquido do sistema SET FREE tipo E102SNB | un
| Instalador | H | 0.4 | 7.52 | 3.008
| Ajudante de instalador | H | 0.4 | 3.5 | 1.4
| Kit de ramificação para as linhas de gás e líquido do sistema SET FREE tipo E102SNB | CJ | 1 | 319.01 | 319.01
PREÇO (mão-de-obra): |  |  |  |  | 4.408
PREÇO (material): |  |  |  |  | 319.01
PREÇO TOTAL (unit.): |  |  |  |  | 323.418
LS(%): 130,70 |  |  |  |  | 5.7613
PREÇO TOTAL (c/ taxa): |  |  |  |  | 329.1793
| Kit de ramificação para as linhas de gás e líquido do sistema SET FREE tipo E162SNB | un
| Instalador | H | 0.4 | 7.52 | 3.008
| Ajudante de instalador | H | 0.4 | 3.5 | 1.4
| Kit de ramificação para as linhas de gás e líquido do sistema SET FREE tipo E162SNB | CJ | 1 | 341.82 | 341.82
PREÇO (mão-de-obra): |  |  |  |  | 4.408
PREÇO (material): |  |  |  |  | 341.82
PREÇO TOTAL (unit.): |  |  |  |  | 346.228
LS(%): 130,70 |  |  |  |  | 5.7613
PREÇO TOTAL (c/ taxa): |  |  |  |  | 351.9893
| Kit de ramificação para as linhas de gás e líquido do sistema SET FREE tipo E-84HSNB | un
| Instalador | H | 0.4 | 7.52 | 3.008
| Ajudante de instalador | H | 0.4 | 3.5 | 1.4
| Kit de ramificação para as linhas de gás e líquido do sistema SET FREE tipo E-84HSNB | CJ | 1 | 129.73 | 129.73
PREÇO (mão-de-obra): |  |  |  |  | 4.408
PREÇO (material): |  |  |  |  | 129.73
PREÇO TOTAL (unit.): |  |  |  |  | 134.138
LS(%): 130,70 |  |  |  |  | 5.7613
PREÇO TOTAL (c/ taxa): |  |  |  |  | 139.8993
| COLA de contato para isolamento (tubulação / isolamento térmico) | un
| Ajudante de instalador | H | 0.05 | 3.5 | 0.175
| Cola de contato (GL 3,6 Lts) | UN | 1 | 24.43 | 24.43
PREÇO (mão-de-obra): |  |  |  |  | 0.175
PREÇO (material): |  |  |  |  | 24.43
PREÇO TOTAL (unit.): |  |  |  |  | 24.605
LS(%): 130,70 |  |  |  |  | 0.22873
PREÇO TOTAL (c/ taxa): |  |  |  |  | 24.8337
| SUPORTE para rede frigorígena | un
| ELETRICISTA OU OFICIAL ELETRICISTA | H | 0.35 | 7.52 | 2.632
| AJUDANTE DE ELETRICISTA | H | 0.35 | 3.5 | 1.225
| Parafuso cabeça sextavada rosca soberba Ø 3/8 " x1 1/2 " + arruela lisa Ø 3/8 " + bucha de nylon S8 | UN | 4 | 0.6 | 2.4
| Vergalhão rosca total Ø 1/4 " | M | 2 | 2.495 | 4.99
| Porca sextavada de Ø 1/4 " - galvanizado | UN | 8 | 0.1 | 0.8
| Arruela lisa de Ø 1/4 " - galvanizada | UN | 8 | 0.05 | 0.4
| Perfilado em chapa de aço perfurado (largura: 38,00 mm / altura: 38,00 mm) | M | 0.5 | 4 | 2
PREÇO (mão-de-obra): |  |  |  |  | 3.857
PREÇO (material): |  |  |  |  | 10.59
PREÇO TOTAL (unit.): |  |  |  |  | 14.447
LS(%): 130,70 |  |  |  |  | 5.0411
PREÇO TOTAL (c/ taxa): |  |  |  |  | 19.4881
| COXIM de borracha 10cm x 10cm x 1 " | un
| Ajudante de instalador | H | 0.05 | 3.5 | 0.175
| Coxim de borracha 10 cm x 10 cm x 1 " | UN | 1 | 4.15 | 4.15
PREÇO (mão-de-obra): |  |  |  |  | 0.175
PREÇO (material): |  |  |  |  | 4.15
PREÇO TOTAL (unit.): |  |  |  |  | 4.325
LS(%): 130,70 |  |  |  |  | 0.22873
PREÇO TOTAL (c/ taxa): |  |  |  |  | 4.5537
| SOLDA Foscoper | un
| Instalador | H | 0.1 | 7.52 | 0.752
| Ajudante de instalador | H | 0.1 | 3.5 | 0.35
| Solda foscoper | UN | 1 | 1.59 | 1.59
PREÇO (mão-de-obra): |  |  |  |  | 1.102
PREÇO (material): |  |  |  |  | 1.59
PREÇO TOTAL (unit.): |  |  |  |  | 2.692
LS(%): 130,70 |  |  |  |  | 1.4403
PREÇO TOTAL (c/ taxa): |  |  |  |  | 4.1323
| NITROGÊNIO | m3
| Ajudante de instalador | H | 0.1 | 3.5 | 0.35
| Nitrogênio (climatização) | M³ | 1 | 20.54 | 20.54
PREÇO (mão-de-obra): |  |  |  |  | 0.35
PREÇO (material): |  |  |  |  | 20.54
PREÇO TOTAL (unit.): |  |  |  |  | 20.89
LS(%): 130,70 |  |  |  |  | 0.45745
PREÇO TOTAL (c/ taxa): |  |  |  |  | 21.3475
| OXIGÊNIO | m3
| Ajudante de instalador | H | 0.1 | 3.5 | 0.35
| Oxigênio (climatização) | M³ | 1 | 23.92 | 23.92
PREÇO (mão-de-obra): |  |  |  |  | 0.35
PREÇO (material): |  |  |  |  | 23.92
PREÇO TOTAL (unit.): |  |  |  |  | 24.27
LS(%): 130,70 |  |  |  |  | 0.45745
PREÇO TOTAL (c/ taxa): |  |  |  |  | 24.7275
| ACETILENO | m3
| Ajudante de instalador | H | 0.1 | 3.5 | 0.35
| Acetileno (climatização) | M³ | 1 | 42.09 | 42.09
PREÇO (mão-de-obra): |  |  |  |  | 0.35
PREÇO (material): |  |  |  |  | 42.09
PREÇO TOTAL (unit.): |  |  |  |  | 42.44
LS(%): 130,70 |  |  |  |  | 0.45745
PREÇO TOTAL (c/ taxa): |  |  |  |  | 42.8975
| GÁS refrigerante R-410 | kg
| Ajudante de instalador | H | 0.1 | 3.5 | 0.35
| Gás refrigerante R-410 | KG | 1 | 67.44 | 67.44
PREÇO (mão-de-obra): |  |  |  |  | 0.35
PREÇO (material): |  |  |  |  | 67.44
PREÇO TOTAL (unit.): |  |  |  |  | 67.79
LS(%): 130,70 |  |  |  |  | 0.45745
PREÇO TOTAL (c/ taxa): |  |  |  |  | 68.2474
| Fita Isolante termico elastomérico de 5m | rl
| Ajudante de instalador | H | 0.1 | 3.5 | 0.35
| Fita Isolante termico elastomérico de 5m | RL | 1 | 4.06 | 4.06
PREÇO (mão-de-obra): |  |  |  |  | 0.35
PREÇO (material): |  |  |  |  | 4.06
PREÇO TOTAL (unit.): |  |  |  |  | 4.41
LS(%): 130,70 |  |  |  |  | 0.45745
PREÇO TOTAL (c/ taxa): |  |  |  |  | 4.8674
| CHAPA de aço galvanizado #26 | kg
| Instalador | H | 0.35 | 7.52 | 2.632
| Ajudante de instalador | H | 0.35 | 3.5 | 1.225
| Chapa de aço galvanizado #26 | KG | 1 | 5.06 | 5.06
PREÇO (mão-de-obra): |  |  |  |  | 3.857
PREÇO (material): |  |  |  |  | 5.06
PREÇO TOTAL (unit.): |  |  |  |  | 8.917
LS(%): 130,70 |  |  |  |  | 5.0411
PREÇO TOTAL (c/ taxa): |  |  |  |  | 13.9581
| SUPORTE para rede de dutos | un
| Instalador | H | 1.12 | 7.52 | 8.4224
| Ajudante de instalador | H | 1.12 | 3.5 | 3.92
| Junção angular dupla alta galvanizada | UN | 2 | 1 | 2
| Parafuso cabeça sextavada rosca soberba Ø 3/8 " x1 1/2 " + arruela lisa Ø 3/8 " + bucha de nylon S8 | UN | 4 | 0.6 | 2.4
| Vergalhão rosca total Ø 1/4 " | M | 2 | 2.5 | 5
| Porca sextavada de Ø 1/4 " - galvanizado | UN | 12 | 0.1 | 1.2
| Arruela lisa de Ø 1/4 " - galvanizada | UN | 12 | 0.05 | 0.6
| Perfilado em chapa de aço perfurado (largura: 38,00 mm / altura: 38,00 mm) | M | 0.5 | 6.43 | 3.215
PREÇO (mão-de-obra): |  |  |  |  | 12.3424
PREÇO (material): |  |  |  |  | 14.415
PREÇO TOTAL (unit.): |  |  |  |  | 26.7574
LS(%): 130,70 |  |  |  |  | 16.1315
PREÇO TOTAL (c/ taxa): |  |  |  |  | 42.8889
| Grelha AH-AG de 125 x 175 mm para ventilação de TAE, com registro Modelo de Referencia TROX | un
| Instalador | H | 0.9 | 7.52 | 6.768
| Ajudante de instalador | H | 0.9 | 3.5 | 3.15
| Grelha AH-AG de 125 x 175 mm para ventilação de TAE, com registro Modelo de Referencia TROX | UN | 1 | 32.13 | 32.13
PREÇO (mão-de-obra): |  |  |  |  | 9.918
PREÇO (material): |  |  |  |  | 32.13
PREÇO TOTAL (unit.): |  |  |  |  | 42.048
LS(%): 130,70 |  |  |  |  | 12.9628
PREÇO TOTAL (c/ taxa): |  |  |  |  | 55.0108
| COLARINHO Ø 4 " - com registro | un
| Instalador | H | 0.12 | 7.52 | 0.9024
| Ajudante de instalador | H | 0.12 | 3.5 | 0.42
| Colarinho com registro de regulagem Ø 4" | UN | 1 | 7.82 | 7.82
PREÇO (mão-de-obra): |  |  |  |  | 1.3224
PREÇO (material): |  |  |  |  | 7.82
PREÇO TOTAL (unit.): |  |  |  |  | 9.1424
LS(%): 130,70 |  |  |  |  | 1.7284
PREÇO TOTAL (c/ taxa): |  |  |  |  | 10.8708
| DUTO flexível circular - Ø 4 " | m
| Instalador | H | 0.8 | 7.52 | 6.016
| Ajudante de instalador | H | 0.8 | 3.5 | 2.8
| Duto flexível SEM isolamento térmico Ø4", para ventilação do ar externo, Modelo de Referencia ALUDEC, fabricante de referencia MULTIVAC | M | 1 | 9.94 | 9.94
PREÇO (mão-de-obra): |  |  |  |  | 8.816
PREÇO (material): |  |  |  |  | 9.94
PREÇO TOTAL (unit.): |  |  |  |  | 18.756
LS(%): 130,70 |  |  |  |  | 11.5225
PREÇO TOTAL (c/ taxa): |  |  |  |  | 30.2785
| FITA aluminizada 50mm - rolo de 10m - isolamento dos colarinhos com os dutos flexíveis | rl
| Ajudante de instalador | H | 0.1 | 3.5 | 0.35
| Fita aluminizada 50mm - rolo de 10m | RL | 1 | 4.06 | 4.06
PREÇO (mão-de-obra): |  |  |  |  | 0.35
PREÇO (material): |  |  |  |  | 4.06
PREÇO TOTAL (unit.): |  |  |  |  | 4.41
LS(%): 130,70 |  |  |  |  | 0.45745
PREÇO TOTAL (c/ taxa): |  |  |  |  | 4.8674
| FIVELA de nylon - para fixação do isolamento dos dutos | m
| Ajudante de instalador | H | 0.05 | 3.5 | 0.175
| Fivela de nylon | M | 1 | 1.19 | 1.19
PREÇO (mão-de-obra): |  |  |  |  | 0.175
PREÇO (material): |  |  |  |  | 1.19
PREÇO TOTAL (unit.): |  |  |  |  | 1.365
LS(%): 130,70 |  |  |  |  | 0.22873
PREÇO TOTAL (c/ taxa): |  |  |  |  | 1.5937
| CABO Shield (2 x 1,5mm²) - blindado comando evaporadores/condensadores (Rede de Lógica) | m
| ELETRICISTA OU OFICIAL ELETRICISTA | H | 0.08 | 7.52 | 0.6016
| AJUDANTE DE ELETRICISTA | H | 0.08 | 3.5 | 0.28
| Cabo Shield (2 x 1,5 mm²) | M | 1 | 2.95 | 2.95
PREÇO (mão-de-obra): |  |  |  |  | 0.8816
PREÇO (material): |  |  |  |  | 2.95
PREÇO TOTAL (unit.): |  |  |  |  | 3.8316
LS(%): 130,70 |  |  |  |  | 1.1523
PREÇO TOTAL (c/ taxa): |  |  |  |  | 4.9839
| CABO seção 2,5 mm² 0,6/1 KV, ref.: termoplastico da Pirelli (Evaporadores/Ventiladores) | m
| ELETRICISTA OU OFICIAL ELETRICISTA | H | 0.08 | 7.52 | 0.6016
| AJUDANTE DE ELETRICISTA | H | 0.08 | 3.5 | 0.28
| Cabo isolado em PVC 0,6/1 KV - 70°C - seção transversal # 2,5 mm² , ref.: Termoplastico da Pirelli | M | 1 | 0.59 | 0.59
PREÇO (mão-de-obra): |  |  |  |  | 0.8816
PREÇO (material): |  |  |  |  | 0.59
PREÇO TOTAL (unit.): |  |  |  |  | 1.4716
LS(%): 130,70 |  |  |  |  | 1.1523
PREÇO TOTAL (c/ taxa): |  |  |  |  | 2.6239
| CABO seção 4,0 mm² 0,6/1 KV, ref.: termoplastico da Pirelli (Condensador VRF de menor capacidade) | m
| ELETRICISTA OU OFICIAL ELETRICISTA | H | 0.08 | 7.52 | 0.6016
| AJUDANTE DE ELETRICISTA | H | 0.08 | 3.5 | 0.28
| Cabo isolado em PVC 0,6/1 KV - 70°C - seção transversal # 4,0 mm² , ref.: Termoplastico da Pirelli | M | 1 | 0.9 | 0.9
PREÇO (mão-de-obra): |  |  |  |  | 0.8816
PREÇO (material): |  |  |  |  | 0.9
PREÇO TOTAL (unit.): |  |  |  |  | 1.7816
LS(%): 130,70 |  |  |  |  | 1.1523
PREÇO TOTAL (c/ taxa): |  |  |  |  | 2.9339
| CABO seção 6 mm² 0,6/1kV Ref.: Sintenax Flex Prysmian | m
| ELETRICISTA OU OFICIAL ELETRICISTA | H | 0.11 | 7.52 | 0.8272
| AJUDANTE DE ELETRICISTA | H | 0.11 | 3.5 | 0.385
| Cabo isolado em PVC 0,6/1 KV - 70°C - unipolar baixa tensão (seção transversal: 6,00 mm² / encordoamento: CLASSE 2) | m | 1 | 2.05 | 2.05
PREÇO (mão-de-obra): |  |  |  |  | 1.2122
PREÇO (material): |  |  |  |  | 2.05
PREÇO TOTAL (unit.): |  |  |  |  | 3.2622
LS(%): 130,70 |  |  |  |  | 1.5843
PREÇO TOTAL UNIT. (c/ taxa): |  |  |  |  | 4.8465
| TERMINAL tipo agulha 2,5 mm² | un
| ELETRICISTA OU OFICIAL ELETRICISTA | H | 0.08 | 7.52 | 0.6016
| AJUDANTE DE ELETRICISTA | H | 0.08 | 3.5 | 0.28
| TERMINAL TIPO AGULHA 2,5MM2 | UND | 1 | 0.07 | 0.07
PREÇO (mão-de-obra): |  |  |  |  | 0.8816
PREÇO (material): |  |  |  |  | 0.07
PREÇO TOTAL (unit.): |  |  |  |  | 0.9516
LS(%): 130,70 |  |  |  |  | 1.1523
PREÇO TOTAL UNIT. (c/ taxa): |  |  |  |  | 2.1039
| TERMINAL tipo agulha 4,0 mm² | un
| ELETRICISTA OU OFICIAL ELETRICISTA | H | 0.08 | 7.52 | 0.6016
| AJUDANTE DE ELETRICISTA | H | 0.08 | 3.5 | 0.28
| TERMINAL TIPO AGULHA 4,0MM2 | UND | 1 | 0.12 | 0.12
PREÇO (mão-de-obra): |  |  |  |  | 0.8816
PREÇO (material): |  |  |  |  | 0.12
PREÇO TOTAL (unit.): |  |  |  |  | 1.0016
LS(%): 130,70 |  |  |  |  | 1.1523
PREÇO TOTAL UNIT. (c/ taxa): |  |  |  |  | 2.1539
| TERMINAL de pressão # 6,0 mm² | un
| ELETRICISTA OU OFICIAL ELETRICISTA | H | 0.1 | 7.52 | 0.752
| AJUDANTE DE ELETRICISTA | H | 0.1 | 3.5 | 0.35
| Terminal de pressão # 6,0 mm² | UN | 1 | 20.6 | 20.6
PREÇO (mão-de-obra): |  |  |  |  | 1.102
PREÇO (material): |  |  |  |  | 20.6
PREÇO TOTAL (unit.): |  |  |  |  | 21.702
LS(%): 130,70 |  |  |  |  | 1.4403
PREÇO TOTAL (c/ taxa): |  |  |  |  | 23.1423
| ELETRODUTO de ferro galvanizado eletroliticamente, leve, Ø 3/4 " (Elétrica/Lógica dos evaporadores e ventiladores) | m
| ELETRICISTA OU OFICIAL ELETRICISTA | H | 0.1 | 7.52 | 0.752
| AJUDANTE DE ELETRICISTA | H | 0.1 | 3.5 | 0.35
| ELETRODUTO de ferro galvanizado eletroliticamente, leve, Ø 3/4 " (Elétrica/Lógica dos evaporadores e ventiladores) | UN | 1 | 15.6 | 15.6
PREÇO (mão-de-obra): |  |  |  |  | 1.102
PREÇO (material): |  |  |  |  | 15.6
PREÇO TOTAL (unit.): |  |  |  |  | 16.702
LS(%): 130,70 |  |  |  |  | 1.4403
PREÇO TOTAL (c/ taxa): |  |  |  |  | 18.1423
| ELETRODUTO de ferro galvanizado eletroliticamente, leve, Ø 1" (Condensadores VRF) | m
| ELETRICISTA OU OFICIAL ELETRICISTA | H | 0.1 | 7.52 | 0.752
| AJUDANTE DE ELETRICISTA | H | 0.1 | 3.5 | 0.35
| ELETRODUTO de ferro galvanizado eletroliticamente, leve, Ø 1" (Condensadores VRF) | UN | 1 | 19.4 | 19.4
PREÇO (mão-de-obra): |  |  |  |  | 1.102
PREÇO (material): |  |  |  |  | 19.4
PREÇO TOTAL (unit.): |  |  |  |  | 20.502
LS(%): 130,70 |  |  |  |  | 1.4403
PREÇO TOTAL (c/ taxa): |  |  |  |  | 21.9423
| CURVA 90 de ferro galvanizado eletroliticamente, leve, Ø 3/4 " | un
| ELETRICISTA OU OFICIAL ELETRICISTA | H | 0.08 | 7.52 | 0.6016
| AJUDANTE DE ELETRICISTA | H | 0.08 | 3.5 | 0.28
| CURVA 90 de ferro galvanizado eletroliticamente, leve, Ø 3/4 " | UND | 1 | 0.92 | 0.92
PREÇO (mão-de-obra): |  |  |  |  | 0.8816
PREÇO (material): |  |  |  |  | 0.92
PREÇO TOTAL (unit.): |  |  |  |  | 1.8016
LS(%): 130,70 |  |  |  |  | 1.1523
PREÇO TOTAL UNIT. (c/ taxa): |  |  |  |  | 2.9539
| CURVA 90 de ferro galvanizado eletroliticamente, leve, Ø 1 " | un
| ELETRICISTA OU OFICIAL ELETRICISTA | H | 0.08 | 7.52 | 0.6016
| AJUDANTE DE ELETRICISTA | H | 0.08 | 3.5 | 0.28
| CURVA 90 de ferro galvanizado eletroliticamente, leve, Ø 1 " | UND | 1 | 1.81 | 1.81
PREÇO (mão-de-obra): |  |  |  |  | 0.8816
PREÇO (material): |  |  |  |  | 1.81
PREÇO TOTAL (unit.): |  |  |  |  | 2.6916
LS(%): 130,70 |  |  |  |  | 1.1523
PREÇO TOTAL UNIT. (c/ taxa): |  |  |  |  | 3.8439
| LUVA de ferro galvanizado eletroliticamente, leve Ø 3/4 " | un
| ELETRICISTA OU OFICIAL ELETRICISTA | H | 0.08 | 7.52 | 0.6016
| AJUDANTE DE ELETRICISTA | H | 0.08 | 3.5 | 0.28
| LUVA de ferro galvanizado eletroliticamente, leve Ø 3/4 " | UND | 1 | 0.34 | 0.34
PREÇO (mão-de-obra): |  |  |  |  | 0.8816
PREÇO (material): |  |  |  |  | 0.34
PREÇO TOTAL (unit.): |  |  |  |  | 1.2216
LS(%): 130,70 |  |  |  |  | 1.1523
PREÇO TOTAL UNIT. (c/ taxa): |  |  |  |  | 2.3739
| LUVA de ferro galvanizado eletroliticamente, leve Ø 1 " | un
| ELETRICISTA OU OFICIAL ELETRICISTA | H | 0.08 | 7.52 | 0.6016
| AJUDANTE DE ELETRICISTA | H | 0.08 | 3.5 | 0.28
| LUVA de ferro galvanizado eletroliticamente, leve Ø 1 " | UND | 1 | 0.62 | 0.62
PREÇO (mão-de-obra): |  |  |  |  | 0.8816
PREÇO (material): |  |  |  |  | 0.62
PREÇO TOTAL (unit.): |  |  |  |  | 1.5016
LS(%): 130,70 |  |  |  |  | 1.1523
PREÇO TOTAL UNIT. (c/ taxa): |  |  |  |  | 2.6539
| CONDULET de aluminio, UNIDUT Ø 3/4" (Elétrica/Lógica dos evaporadores e ventiladores) | un
| ELETRICISTA OU OFICIAL ELETRICISTA | H | 0.1 | 7.52 | 0.752
| AJUDANTE DE ELETRICISTA | H | 0.1 | 3.5 | 0.35
| CONDULET de aluminio, UNIDUT Ø 3/4" | UND | 1 | 7.19 | 7.19
PREÇO (mão-de-obra): |  |  |  |  | 1.102
PREÇO (material): |  |  |  |  | 7.19
PREÇO TOTAL (unit.): |  |  |  |  | 8.292
LS(%): 130,70 |  |  |  |  | 1.4403
PREÇO TOTAL UNIT. (c/ taxa): |  |  |  |  | 9.7323
| CONDULET de aluminio, UNIDUT Ø 1" | un
| ELETRICISTA OU OFICIAL ELETRICISTA | H | 0.1 | 7.52 | 0.752
| AJUDANTE DE ELETRICISTA | H | 0.1 | 3.5 | 0.35
| CONDULET de aluminio, UNIDUT Ø 1" | UND | 1 | 10.81 | 10.81
PREÇO (mão-de-obra): |  |  |  |  | 1.102
PREÇO (material): |  |  |  |  | 10.81
PREÇO TOTAL (unit.): |  |  |  |  | 11.912
LS(%): 130,70 |  |  |  |  | 1.4403
PREÇO TOTAL UNIT. (c/ taxa): |  |  |  |  | 13.3523
| BUCHA E ARRUELA em alumínio fundido, p/ eletroduto - Ø 3/4 " | un
| ELETRICISTA OU OFICIAL ELETRICISTA | H | 0.01 | 7.52 | 0.0752
| AJUDANTE DE ELETRICISTA | H | 0.01 | 3.5 | 0.035
| BUCHA E ARRUELA em alumínio fundido, p/ eletroduto - Ø 3/4 " | UND | 1 | 0.4 | 0.4
PREÇO (mão-de-obra): |  |  |  |  | 0.1102
PREÇO (material): |  |  |  |  | 0.4
PREÇO TOTAL (unit.): |  |  |  |  | 0.5102
LS(%): 130,70 |  |  |  |  | 0.14403
PREÇO TOTAL UNIT. (c/ taxa): |  |  |  |  | 0.65423
| BUCHA E ARRUELA em alumínio fundido, p/ eletroduto - Ø 1 " | un
| ELETRICISTA OU OFICIAL ELETRICISTA | H | 0.04 | 7.52 | 0.3008
| AJUDANTE DE ELETRICISTA | H | 0.04 | 3.5 | 0.14
| BUCHA E ARRUELA em alumínio fundido, p/ eletroduto - Ø 1 " | UND | 1 | 0.83 | 0.83
PREÇO (mão-de-obra): |  |  |  |  | 0.4408
PREÇO (material): |  |  |  |  | 0.83
PREÇO TOTAL (unit.): |  |  |  |  | 1.2708
LS(%): 130,70 |  |  |  |  | 0.57613
PREÇO TOTAL UNIT. (c/ taxa): |  |  |  |  | 1.8469
| CONECTOR Box Reto de 3/4" | un
| ELETRICISTA OU OFICIAL ELETRICISTA | H | 0.12 | 7.52 | 0.9024
| AJUDANTE DE ELETRICISTA | H | 0.12 | 3.5 | 0.42
| Conector Box Reto de 3/4" | UN | 1 | 1.27 | 1.27
PREÇO (mão-de-obra): |  |  |  |  | 1.3224
PREÇO (material): |  |  |  |  | 1.27
PREÇO TOTAL (unit.): |  |  |  |  | 2.5924
LS(%): 130,70 |  |  |  |  | 1.7284
PREÇO TOTAL (c/ taxa): |  |  |  |  | 4.3208
| CONECTOR Box Reto de 1" | un
| ELETRICISTA OU OFICIAL ELETRICISTA | H | 0.12 | 7.52 | 0.9024
| AJUDANTE DE ELETRICISTA | H | 0.12 | 3.5 | 0.42
| Conector Box Reto de 1" | UN | 1 | 1.69 | 1.69
PREÇO (mão-de-obra): |  |  |  |  | 1.3224
PREÇO (material): |  |  |  |  | 1.69
PREÇO TOTAL (unit.): |  |  |  |  | 3.0124
LS(%): 130,70 |  |  |  |  | 1.7284
PREÇO TOTAL (c/ taxa): |  |  |  |  | 4.7408
| CONDUITE flexível tipo Seal tubo de 3/4" | m
| ELETRICISTA OU OFICIAL ELETRICISTA | H | 0.08 | 7.52 | 0.6016
| AJUDANTE DE ELETRICISTA | H | 0.08 | 3.5 | 0.28
| Conduite flexível tipo Seal tubo de 3/4" | M | 1 | 2.53 | 2.53
PREÇO (mão-de-obra): |  |  |  |  | 0.8816
PREÇO (material): |  |  |  |  | 2.53
PREÇO TOTAL (unit.): |  |  |  |  | 3.4116
LS(%): 130,70 |  |  |  |  | 1.1523
PREÇO TOTAL (c/ taxa): |  |  |  |  | 4.5639
| CONDUITE flexível tipo Seal tubo de 1" | m
| ELETRICISTA OU OFICIAL ELETRICISTA | H | 0.09 | 7.52 | 0.6768
| AJUDANTE DE ELETRICISTA | H | 0.09 | 3.5 | 0.315
| Conduite flexível tipo Seal tubo de 1" | M | 1 | 5.03 | 5.03
PREÇO (mão-de-obra): |  |  |  |  | 0.9918
PREÇO (material): |  |  |  |  | 5.03
PREÇO TOTAL (unit.): |  |  |  |  | 6.0218
LS(%): 130,70 |  |  |  |  | 1.2963
PREÇO TOTAL (c/ taxa): |  |  |  |  | 7.3181
| PAINEL ELÉTRICO DOS VENTILADORES | un
| ELETRICISTA OU OFICIAL ELETRICISTA | H | 4 | 7.52 | 30.08
| AJUDANTE DE ELETRICISTA | H | 4 | 3.5 | 14
| Painel elétrico trifásico para 02 motores | UN | 1 | 2764.96 | 2764.96
PREÇO (mão-de-obra): |  |  |  |  | 44.08
PREÇO (material): |  |  |  |  | 2764.96
PREÇO TOTAL (unit.): |  |  |  |  | 2809.04
LS(%): 130,70 |  |  |  |  | 57.6126
PREÇO TOTAL (c/ taxa): |  |  |  |  | 2866.6526
| SUPORTE para eletrodutos | un
| ELETRICISTA OU OFICIAL ELETRICISTA | H | 0.3 | 7.52 | 2.256
| AJUDANTE DE ELETRICISTA | H | 0.3 | 3.5 | 1.05
| Parafuso com rosca soberba galvanizado (comprimento: 110,00 mm / diâmetro nominal: 8,00 mm) | UN | 2 | 1.8 | 3.6
| Bucha de nylon (diâmetro nominal da bucha: 8,00 mm) | UN | 2 | 0.2 | 0.4
| Perfilado em chapa de aço perfurado (largura: 38,00 mm / altura: 38,00 mm) | M | 0.5 | 5.98 | 2.99
| Vergalhão rosca total Ø 1/4 " | M | 1 | 2.5 | 2.5
| Braçadeira circular Ø 3/4 " | UN | 1 | 1.5 | 1.5
| Braçadeira circular Ø 1 " | UN | 1 | 1.75 | 1.75
| Porca sextavada de Ø 1/4 " - galvanizado | UN | 4 | 0.1 | 0.4
| Arruela lisa de Ø 1/4 " - galvanizada | UN | 4 | 0.05 | 0.2
PREÇO (mão-de-obra): |  |  |  |  | 3.306
PREÇO (material): |  |  |  |  | 13.34
PREÇO TOTAL (unit.): |  |  |  |  | 16.646
LS(%): 130,70 |  |  |  |  | 4.3209
PREÇO TOTAL (c/ taxa): |  |  |  |  | 20.9669
| TUBO PVC soldavel tigre Ø 3/4"x6m | m
| Encanador | H | 0.08 | 4.4 | 0.352
| AJUDANTE | H | 0.08 | 3.26 | 0.2608
| TUBO PVC soldavel tigre Ø 3/4"x6m | UN | 1 | 1.79 | 1.79
PREÇO (mão-de-obra): |  |  |  |  | 0.6128
PREÇO (material): |  |  |  |  | 1.79
PREÇO TOTAL (unit.): |  |  |  |  | 2.4028
LS(%): 130,70 |  |  |  |  | 0.80093
PREÇO TOTAL (c/ taxa): |  |  |  |  | 3.2037
| TUBO PVC soldavel tigre Ø 1"x 6,0 m | m
| Encanador | H | 0.1 | 4.4 | 0.44
| AJUDANTE | H | 0.1 | 3.26 | 0.326
| TUBO PVC soldavel tigre Ø 1"x 6,0 m | UN | 1 | 3.52 | 3.52
PREÇO (mão-de-obra): |  |  |  |  | 0.766
PREÇO (material): |  |  |  |  | 3.52
PREÇO TOTAL (unit.): |  |  |  |  | 4.286
LS(%): 130,70 |  |  |  |  | 1.0012
PREÇO TOTAL (c/ taxa): |  |  |  |  | 5.2872
| TUBO PVC soldavel tigre Ø 1.1/2"x 6,0 m | m
| Encanador | H | 0.2 | 4.4 | 0.88
| AJUDANTE | H | 0.2 | 3.26 | 0.652
| TUBO PVC soldavel tigre Ø 1.1/2"x 6,0 m | UN | 1 | 5.38 | 5.38
PREÇO (mão-de-obra): |  |  |  |  | 1.532
PREÇO (material): |  |  |  |  | 5.38
PREÇO TOTAL (unit.): |  |  |  |  | 6.912
LS(%): 130,70 |  |  |  |  | 2.0023
PREÇO TOTAL (c/ taxa): |  |  |  |  | 8.9143
| JOELHO 90° de PVC soldável de Ø 3/4" | un
| Encanador | H | 0.07 | 4.4 | 0.308
| AJUDANTE | H | 0.07 | 3.26 | 0.2282
| JOELHO 90° de PVC soldável de Ø 3/4" | UN | 1 | 1.69 | 1.69
PREÇO (mão-de-obra): |  |  |  |  | 0.5362
PREÇO (material): |  |  |  |  | 1.69
PREÇO TOTAL (unit.): |  |  |  |  | 2.2262
LS(%): 130,70 |  |  |  |  | 0.70081
PREÇO TOTAL (c/ taxa): |  |  |  |  | 2.927
| JOELHO 90° de PVC soldável de Ø 1" | un
| Encanador | H | 0.08 | 4.4 | 0.352
| AJUDANTE | H | 0.08 | 3.26 | 0.2608
| JOELHO 90° de PVC soldável de Ø 1" | UN | 1 | 1.94 | 1.94
PREÇO (mão-de-obra): |  |  |  |  | 0.6128
PREÇO (material): |  |  |  |  | 1.94
PREÇO TOTAL (unit.): |  |  |  |  | 2.5528
LS(%): 130,70 |  |  |  |  | 0.80093
PREÇO TOTAL (c/ taxa): |  |  |  |  | 3.3537
| JOELHO 90° de PVC soldável de Ø 1.1/2" | un
| Encanador | H | 0.1 | 4.4 | 0.44
| AJUDANTE | H | 0.1 | 3.26 | 0.326
| JOELHO 90° de PVC soldável de Ø 1.1/2" | UN | 1 | 3.6 | 3.6
PREÇO (mão-de-obra): |  |  |  |  | 0.766
PREÇO (material): |  |  |  |  | 3.6
PREÇO TOTAL (unit.): |  |  |  |  | 4.366
LS(%): 130,70 |  |  |  |  | 1.0012
PREÇO TOTAL (c/ taxa): |  |  |  |  | 5.3672
| ISOLAMENTO térmico para tubos | m2
| Instalador | H | 0.05 | 7.52 | 0.376
| Ajudante de instalador | H | 0.05 | 3.5 | 0.175
| Manta Isolamento ALUTERM, espessura de 6,25 mm | M² | 1 | 12.38 | 12.38
| Rolo de Fita Adesiva Aluminizada de 50m | m | 0.04 | 5 | 0.2
PREÇO (mão-de-obra): |  |  |  |  | 0.551
PREÇO (material): |  |  |  |  | 12.58
PREÇO TOTAL (unit.): |  |  |  |  | 13.131
LS(%): 130,70 |  |  |  |  | 0.72016
PREÇO TOTAL (c/ taxa): |  |  |  |  | 13.8512
| SUPORTE para tubulação de PVC | un
| Instalador | H | 0.4 | 7.52 | 3.008
| Ajudante de instalador | H | 0.4 | 3.5 | 1.4
| Porca sextavada de Ø 1/4 " - galvanizado | UN | 1 | 0.1 | 0.1
| Arruela lisa de Ø 1/4 " - galvanizada | UN | 2 | 0.05 | 0.1
| Parafuso galvanizado cabeça sextavada Ø 1/4" x 3/4" | UN | 1 | 0.1 | 0.1
| Rolo de fita metálica galvanizada tipo Walsiva de 1/2" | m | 1 | 3 | 3
| Chumbador Parabolt Ø 1/4" | UN | 1 | 2.08 | 2.08
PREÇO (mão-de-obra): |  |  |  |  | 4.408
PREÇO (material): |  |  |  |  | 5.38
PREÇO TOTAL (unit.): |  |  |  |  | 9.788
LS(%): 130,70 |  |  |  |  | 5.7613
PREÇO TOTAL (c/ taxa): |  |  |  |  | 15.5493
| CONDULET de aluminio, UNIDUT Ø 3/4" | un
| ELETRICISTA OU OFICIAL ELETRICISTA | H | 0.1 | 7.52 | 0.752
| AJUDANTE DE ELETRICISTA | H | 0.1 | 3.5 | 0.35
| CONDULET de aluminio, UNIDUT Ø 3/4" | UND | 1 | 7.19 | 7.19
PREÇO (mão-de-obra): |  |  |  |  | 1.102
PREÇO (material): |  |  |  |  | 7.19
PREÇO TOTAL (unit.): |  |  |  |  | 8.292
LS(%): 130,70 |  |  |  |  | 1.4403
PREÇO TOTAL UNIT. (c/ taxa): |  |  |  |  | 9.7323
| ELETRODUTO DE PVC RÍGIDO ROSCÁVEL 20 MM (3/4") | m
| ELETRICISTA OU OFICIAL ELETRICISTA | H | 0.1 | 7.52 | 0.752
| AJUDANTE DE ELETRICISTA | H | 0.1 | 3.5 | 0.35
| ELETRODUTO DE PVC RÍGIDO ROSCÁVEL 20 MM (3/4") | UND | 1 | 2.47 | 2.47
PREÇO (mão-de-obra): |  |  |  |  | 1.102
PREÇO (material): |  |  |  |  | 2.47
PREÇO TOTAL (unit.): |  |  |  |  | 3.572
LS(%): 130,70 |  |  |  |  | 1.4403
PREÇO TOTAL UNIT. (c/ taxa): |  |  |  |  | 5.0123
| CABO PP 3 x 2,5 mm² flexível 750V | m
| ELETRICISTA OU OFICIAL ELETRICISTA | H | 0.08 | 7.52 | 0.6016
| AJUDANTE DE ELETRICISTA | H | 0.08 | 3.5 | 0.28
| CABO PP 3 x 2,5 mm² flexível 750V | m | 1 | 1.81 | 1.81
PREÇO (mão-de-obra): |  |  |  |  | 0.8816
PREÇO (material): |  |  |  |  | 1.81
PREÇO TOTAL (unit.): |  |  |  |  | 2.6916
LS(%): 130,70 |  |  |  |  | 1.1523
PREÇO TOTAL UNIT. (c/ taxa): |  |  |  |  | 3.8439
| CORRIMAO EM TUBO ACO GALVANIZADO 1 1/4" COM BRACADEIRA | m
| Soldador | H | 0.5 | 5.38 | 2.69
| AJUDANTE | H | 0.5 | 3.26 | 1.63
| CORRIMAO EM TUBO ACO GALVANIZADO 1 1/4" COM BRACADEIRA | m | 1 | 35.85 | 35.85
PREÇO (mão-de-obra): |  |  |  |  | 4.32
PREÇO (material): |  |  |  |  | 35.85
PREÇO TOTAL (unit.): |  |  |  |  | 40.17
LS(%): 130,70 |  |  |  |  | 5.6462
PREÇO TOTAL UNIT. (c/ taxa): |  |  |  |  | 45.8162
| PINTURA EM PRIMER EPOXI EM ESTRUTURA DE ACO CARBONO APLICADO A REVOLVER, UMA DEMAO, ESPESSURA 25MICRA | m2
| Pintor | H | 0.2 | 4.4 | 0.88
| AJUDANTE | H | 0.2 | 3.26 | 0.652
| PRIMER EPOXI | l | 0.22 | 7.75 | 1.705
PREÇO (mão-de-obra): |  |  |  |  | 1.532
PREÇO (material): |  |  |  |  | 1.705
PREÇO TOTAL (unit.): |  |  |  |  | 3.237
LS(%): 130,70 |  |  |  |  | 2.0023
PREÇO TOTAL UNIT. (c/ taxa): |  |  |  |  | 5.2393
| PINTURA ESMALTE FOSCO, DUAS DEMAOS, PARA FERRO | m2
| Pintor | H | 0.4 | 4.4 | 1.76
| AJUDANTE | H | 0.4 | 3.26 | 1.304
| ESMALTE FOSCO | l | 0.4 | 9.3 | 3.72
PREÇO (mão-de-obra): |  |  |  |  | 3.064
PREÇO (material): |  |  |  |  | 3.72
PREÇO TOTAL (unit.): |  |  |  |  | 6.784
LS(%): 130,70 |  |  |  |  | 4.0046
PREÇO TOTAL UNIT. (c/ taxa): |  |  |  |  | 10.7886
| PINTURA EM ESMALTE SINTETICO EM PECAS METALICAS UTILIZANDO REVOLVER/COMPRESSOR, DUAS DEMAOS, INCLUSO UMA DEMAO FUNDO OXIDO DE FERRO/ZARCAO | m2
| Pintor | H | 0.3 | 4.4 | 1.32
| AJUDANTE | H | 0.3 | 3.26 | 0.978
| ESMALTE SINTETICO EM PECAS METALICAS UTILIZANDO REVOLVER/COMPRESSOR, DUAS DEMAOS, INCLUSO UMA DEMAO FUNDO OXIDO DE FERRO/ZARCAO | l | 0.19 | 9.3 | 1.767
PREÇO (mão-de-obra): |  |  |  |  | 2.298
PREÇO (material): |  |  |  |  | 1.767
PREÇO TOTAL (unit.): |  |  |  |  | 4.065
LS(%): 130,70 |  |  |  |  | 3.0035
PREÇO TOTAL UNIT. (c/ taxa): |  |  |  |  | 7.0685
| EMASSAMENTO COM MASSA LATEX PVA PARA AMBIENTES INTERNOS, DUAS DEMAOS | m2
| Pintor | H | 0.25 | 4.4 | 1.1
| AJUDANTE | H | 0.25 | 3.26 | 0.815
| MASSA LATEX PVA | l | 0.2 | 5.4 | 1.08
PREÇO (mão-de-obra): |  |  |  |  | 1.915
PREÇO (material): |  |  |  |  | 1.08
PREÇO TOTAL (unit.): |  |  |  |  | 2.995
LS(%): 130,70 |  |  |  |  | 2.5029
PREÇO TOTAL UNIT. (c/ taxa): |  |  |  |  | 5.4979
| PINTURA LATEX ACRILICA AMBIENTES INTERNOS/EXTERNOS, DUAS DEMAOS | m2
| Pintor | H | 0.25 | 4.4 | 1.1
| AJUDANTE | H | 0.25 | 3.26 | 0.815
| LATEX ACRILICA | l | 0.35 | 9.424 | 3.2984
PREÇO (mão-de-obra): |  |  |  |  | 1.915
PREÇO (material): |  |  |  |  | 3.2984
PREÇO TOTAL (unit.): |  |  |  |  | 5.2134
LS(%): 130,70 |  |  |  |  | 2.5029
PREÇO TOTAL UNIT. (c/ taxa): |  |  |  |  | 7.7163
| DEMARCACAO COM TINTA ACRILICA PARA PISOS DE FAIXAS EM QUADRA POLIESPORTIVA | m2
| Pintor | H | 0.15 | 4.4 | 0.66
| AJUDANTE | H | 0.15 | 3.26 | 0.489
| TINTA ACRILICA PARA PISOS | l | 0.2 | 6.6 | 1.32
PREÇO (mão-de-obra): |  |  |  |  | 1.149
PREÇO (material): |  |  |  |  | 1.32
PREÇO TOTAL (unit.): |  |  |  |  | 2.469
LS(%): 130,70 |  |  |  |  | 1.5017
PREÇO TOTAL UNIT. (c/ taxa): |  |  |  |  | 3.9707
| LIMPEZA FINAL DA OBRA | m2
| AJUDANTE | H | 0.128 | 3.26 | 0.41728
PREÇO (mão-de-obra): |  |  |  |  | 0.41728
PREÇO (material):
PREÇO TOTAL (unit.): |  |  |  |  | 0.41728
LS(%): 130,70 |  |  |  |  | 0.54538
PREÇO TOTAL UNIT. (c/ taxa): |  |  |  |  | 0.96266

## Cronograma
CRONOGRAMA FÍSICO FINANCEIRO - PR/AM REFORMA
ITEM | DESCRIMINAÇÃO |  | MÊS | [5 empty] | TOTAL R$
|  |  | 1 | 2 | 3 | 4 | 5 | 6
1 | SERVIÇOS PRELIMINARES | 0.4005% | MÊS 1: 100% |  | 1903.98
|  |  | MÊS 1: 1903.98 | 1903.98
2 | DEMOLIÇÕES, RETIRADAS E REMOÇÕES | 0.1645% | MÊS 1: 50%; MÊS 2: 50% |  | 782.27
|  |  | MÊS 1: 391.135; MÊS 2: 391.135 | 782.27
3 | SERVIÇOS EM TERRA | 0.03609% | MÊS 1: 100% |  | 171.58
|  |  | MÊS 1: 171.58 | 171.58
4 | CONCRETO / METÁLICA | 4.97% | MÊS 1: 10%; MÊS 2: 50%; MÊS 3: 40% |  | 23629.5
|  |  | MÊS 1: 2362.95; MÊS 2: 11814.75; MÊS 3: 9451.8 | 23629.5
5 | PAREDES E PAINÉIS | 1.115% | MÊS 2: 40%; MÊS 3: 60% |  | 5303.41
|  |  | MÊS 2: 2121.364; MÊS 3: 3182.046 | 5303.41
6 | REVESTIMENTO | 1.413% | MÊS 2: 40%; MÊS 3: 60% |  | 6720.26
|  |  | MÊS 2: 2688.104; MÊS 3: 4032.156 | 6720.26
7 | IMPERMEABILIZAÇÃO | 0.06266% | MÊS 3: 100% |  | 297.92
|  |  | MÊS 3: 297.92 | 297.92
8 | PISO | 0.1085% | MÊS 2: 100% |  | 515.81
|  |  | MÊS 2: 515.81 | 515.81
9 | ESQUADRIAS | 0.9843% | MÊS 2: 40%; MÊS 3: 60% |  | 4679.7
|  |  | MÊS 2: 1871.88; MÊS 3: 2807.82 | 4679.7
10 | INSTALAÇÕES ELÉTRICAS | 35.49% |  | 15% | 15% | 15% | 45% | 10% |  | 168740.84
|  |  |  | 25311.126 | 25311.126 | 25311.126 | 75933.378 | 16874.084 | 168740.84
11 | INSTALAÇÕES HIDRÁULICAS | 0.2266% | MÊS 2: 50%; MÊS 3: 50% |  | 1077.41
|  |  | MÊS 2: 538.705; MÊS 3: 538.705 | 1077.41
12 | SISTEMA CLIMATIZAÇÃO | 47.64% |  | 5% | 5% | 20% | 50% | 20% |  | 226512.04
|  |  |  | 11325.602 | 11325.602 | 45302.408 | 113256.02 | 45302.408 | 226512.04
13 | CERCAS E PROTEÇÃO | 0.4271% | MÊS 3: 100% |  | 2403.0491
|  |  | MÊS 3: 2030.65 | 2030.65
14 | PINTURA | 6.539% | MÊS 4: 30%; MÊS 5: 30%; MÊS 6: 40% |  | 31088.1
|  |  | MÊS 4: 9326.43; MÊS 5: 9326.43; MÊS 6: 12435.24 | 31088.1
15 | LOUÇAS E METAIS | 0.2706% | MÊS 3: 100% |  | 1522.4514
|  |  | MÊS 3: 1286.52 | 1286.52
16 | LIMPEZA | 0.1507% | MÊS 6: 100% |  | 847.6393
|  |  | MÊS 6: 716.28 | 716.28
MENSAL |  |  | 4829.645 | 56578.476 | 60264.345 | 79939.964 | 198515.828 | 75328.012 | 475456.28
|  |  | 1.016% | 11.9% | 12.68% | 16.81% | 41.75% | 15.84%
ACUMULADO |  |  | 4829.645 | 61408.121 | 121672.466 | 201612.43 | 400128.258 | 475456.28
|  |  | 1.016% | 12.92% | 25.59% | 42.4% | 84.16% | 100%

## LS
CÁLCULO DE ENCARGOS SOCIAIS - PR/AM REFORMA
Código | Descrição | Fórmulas | Inc. s/ Hora Normal |  |  | Inc. s/ Hora Extra
Grupo
|  |  | A | B | C
G.A | PREVIDENCIA SOCIAL | FIXO | 20 |  |  | 20
| SESI | FIXO | 1.5 |  |  | 1.5
| SENAI | FIXO | 1 |  |  | 1
| SEBRAE | FIXO | 0.6 |  |  | 0.6
| INCRA | FIXO | 0.2 |  |  | 0.2
| Salário Educação | FIXO | 2.5 |  |  | 2.5
| Seg. Contra Acidentes de Trabalho | FIXO | 3 |  |  | 3
| FGTS | FIXO | 8 |  |  | 8
| SECONCI | FIXO | 1 |  |  | 1
TOTAL DOS ENCARGOS BÁSICOS |  |  |  | % |  | 37.8
G.B | Repouso Semanal Remunerado |  |  | 20.2401 |  | 20.2401
| Férias |  |  | 13.4597 |  | 13.4597
| Feriados |  |  | 1.3493 |  | 1.3493
| Aviso Prévio Trabalhado |  |  | 9.4454 |  | 9.4454
| Auxílio-Enfermidade |  |  | 0.506 |  | 0.506
| Licença Paternidade |  |  | 0.16867 |  | 0.16867
| 13º Salário |  |  | 10.1201 |  | 10.1201
TOTAL DOS ENCARGOS - INCIDÊNCIA DO GRUPO A |  |  |  | % |  | 55.2893
G.C | Depósito rescisão sem justa causa |  |  |  | 3.2 | 3.2
| Férias indenizadas |  |  |  | 13.4597 | 13.4597
TOTAL DOS ENCARGOS - SEM INCIDÊNCIA DO GRUPO A |  |  |  | % |  | 16.6597
G.D | Reincidência de A sobre B |  |  | % |  | 20.8994
130.7
TOTAL LS = | [5 empty] | 130.7%

## BDI
CÁLCULO DO BDI - PR/AM REFORMA
1 | RISCO | R | 1%
2 | DESPESAS FINANCEIRAS | DF | 1.5%
3 | ADMINISTRAÇÃO CENTRAL | AC | 7%
4 | LUCRO | L | 10%
5 | COFINS | I | 3%
6 | PIS |  | 0.65%
7 | ISS |  | 2%
Fórmula do BDI = { [ (1+R) x (1+DF) x (1+AC) x (1+L) ] -1 } x 100 (1-I/100)
TOTAL BDI = |  |  | 25.18%