## SINTÉTICO
PLANILHA ORÇAMENTÁRIA PISO TÁTIL– SINTÉTICA
EDIFÍCIO SEDE DA PROCURADORIA DA REPÚBLICA EM MANAUS/AM
ITEM | DESCRIÇÃO | UNID. | QUANT. | PREÇO MATERIAL |  | PREÇO MÃO DE OBRA |  | PREÇO OUTROS |  | PREÇO FINAL
|  |  |  | UNIT. | TOT. | UNIT. | TOT. | UNIT. | TOT. | UNIT. | TOT.
1 | PISO TÁTIL
1.1 | PISO TÁTIL direcional de PVC, assentado com adesivo, e=4 mm | M2 | 3 | 125.42 | 440.07 | 9.4649 | 33.21 | 0 | 0 | 134.8848 | 404.6544 | 146.69 | 11.07
1.2 | PISO TÁTIL de alerta de nylon industrial, assentado com pino e adesivo, e=4 mm | M2 | 1.31 | 134.2777 | 205.74 | 35.3115 | 54.103 | 1.13 | 1.48 | 169.5892 | 222.1619 | 157.05 | 41.3
TOTAL (R$): |  |  |  | 645.81 |  | 87.313 |  | 1.48 |  | 626.8163
BDI (25,18%) (R$): |  |  |  | 162.615 |  | 21.9854 |  | 0.37266 |  | 157.8323
TOTAL (R$): |  |  |  | 808.425 |  | 109.2984 |  | 1.8527 |  | 784.6487

## BDI
CÁLCULO DO BDI - PR/AM REFORMA
1 | RISCO | R | 1%
2 | DESPESAS FINANCEIRAS | DF | 1.5%
3 | ADMINISTRAÇÃO CENTRAL | AC | 7%
4 | LUCRO | L | 10%
5 | COFINS | I | 3%
6 | PIS |  | 0.65%
7 | ISS |  | 2%
Fórmula do BDI = { [ (1+R) x (1+DF) x (1+AC) x (1+L) ] -1 } x 100 (1-I/100)
TOTAL BDI = |  |  | 25.18%