## SINTÉTICO
PLANILHA ORÇAMENTÁRIA PISO TÁTIL– SINTÉTICA
EDIFÍCIO SEDE DA PROCURADORIA DA REPÚBLICA EM MANAUS/AM
Leis Sociais (referência SINAPI): LS = 130,70%
Benefícios e Despesas Indiretas: BDI = 25,18%
Preço em reais (R$)
ITEM | DESCRIÇÃO | UNID. | QUANT. | PREÇO MATERIAL |  | PREÇO MÃO DE OBRA |  | PREÇO OUTROS |  | PREÇO FINAL
|  |  |  | UNIT. | TOT. | UNIT. | TOT. | UNIT. | TOT. | UNIT. | TOT.
1 | PISO TÁTIL
1.1 | PISO TÁTIL direcional de PVC, assentado com adesivo, e=4 mm | M2 | 3 | 146.69 | 440.07 | 11.07 | 33.21 | 0 | 0 | 157.76 | 473.28
1.2 | PISO TÁTIL de alerta de nylon industrial, assentado com pino e adesivo, e=4 mm | M2 | 1.31 | 157.05 | 205.74 | 41.3 | 54.103 | 1.13 | 1.48 | 199.48 | 261.3188
TOTAL (R$): |  |  |  | 645.81 |  | 87.313 |  | 1.48 |  | 734.5988
BDI (25,18%) (R$): |  |  |  | 162.615 |  | 21.9854 |  | 0.37266 |  | 184.972
TOTAL (R$): |  |  |  | 808.425 |  | 109.2984 |  | 1.8527 |  | 919.5708

## ANALÍTICO
PLANILHA ORÇAMENTÁRIA PISO TÁTIL - ANALÍTICA
EDIFÍCIO SEDE DA PROCURADORIA DA REPÚBLICA EM MANAUS/AM
Leis Sociais (referência SINAPI): LS = 130,70%
Benefícios e Despesas Indiretas: BDI = 25,18%
Preço em reais (R$)
Observação: O custo horário da mão de obra já inclui o porcentual de Leis Sociais.
ITEM | DESCRIÇÃO | CLASS | UNID. | QUANT./ COEF. | UNIT.(R$) | TOTAL(R$)
1 | PISO TÁTIL
04.01.20 | PISO TÁTIL direcional de PVC, assentado com adesivo, e=4 mm | SER.CG | M2 | 3 | 157.7521 | 473.28
01270.0.40.1 | Pedreiro | M.O. | H | 0.67 | 9.5048 | 6.3682
01270.0.45.1 | Servente | M.O. | H | 0.67 | 7.0133 | 4.6989
09620.3.1.2U | Piso tátil direcional de PVC em relevos trapezoidais lineares para fixação com adesivo (espessura: 4,00 mm / ref.: Piso Tátil Fácil Andaluz Acessibilidade ou equivalente) | MAT. | M2 | 1.1 | 91.2 | 100.32
09655.3.1.1U | Adesivo e selante a base de polímeros modificados (ref.: Sista Flextec FT101 Henkel ou equivalente) | MAT. | KG | 0.45 | 102.5 | 46.125
09905.3.5.1 | Lixa para superfície madeira/massa grana 100 | MAT. | UN | 0.5 | 0.48 | 0.24
04.01.21 | PISO TÁTIL de alerta de nylon industrial, assentado com pino e adesivo, e=4 mm | SER.CG | M2 | 1.31 | 199.4753 | 261.32
3291 | Furadeira de impacto portátil, elétrica, industrial, de 5/8 ", com mandril | EQ.LOC | H PROD | 2.5 | 0.45 | 1.13
00003291.1 | Broca de vídea - S8 | MAT. | UN | 0.1 | 9.2 | 0.92
01270.0.40.1 | Pedreiro | M.O. | H | 2.5 | 9.5048 | 23.7621
01270.0.45.1 | Servente | M.O. | H | 2.5 | 7.0133 | 17.5332
09620.3.1.4U | Piso tátil de alerta de nylon industrial em relevos tronco-cônicos individuais para fixação com pino e adesivo (espessura: 4,00 mm / ref.: Piso Tátil Fácil Andaluz Acessibilidade ou equivalente) | MAT. | M2 | 1.1 | 100 | 110
09655.3.1.1U | Adesivo e selante a base de polímeros modificados (ref.: Sista Flextec FT101 Henkel ou equivalente) | MAT. | KG | 0.45 | 102.5 | 46.13

## BDI
CÁLCULO DO BDI - PR/AM REFORMA
1 | RISCO | R | 1%
2 | DESPESAS FINANCEIRAS | DF | 1.5%
3 | ADMINISTRAÇÃO CENTRAL | AC | 7%
4 | LUCRO | L | 10%
5 | COFINS | I | 3%
6 | PIS |  | 0.65%
7 | ISS |  | 2%
Fórmula do BDI = { [ (1+R) x (1+DF) x (1+AC) x (1+L) ] -1 } x 100 (1-I/100)
TOTAL BDI = |  |  | 25.18%