## SINTETICA
MPF - PR/AM - PROCURADORIA DA REPÚBLICA EM TABATINGA
PLANILHA SINTÉTICA
OBRA: REFORMA PRM
EM 30/11/2012
ITEM |  | DESCRIÇÃO DOS SERVIÇOS | Unid. | QUANT. | Unitário [R$] | Parcial [R$] | TOTAL [R$]
[5 empty] | MAT + MO | MAT + MO | MAT + MO
1. | Fonte | SERVIÇOS INICIAIS |  |  |  |  | 11848.09
1.1 |  | Sondagens, taxas e seguros
1.1.1 | 02210.8.1.1 | SONDAGEM de reconhecimento do subsolo com tubo de revestimento diâmetro 2 1/2" (2 furos) | m | 14 | 61.61 | 862.54
1.1.2 | CPU | ART DA OBRA | un | 1 | 1015.63 | 1015.63
1.1.3 | CPU | ALVARÁ DE CONSTRUÇÃO, HABITE-SE e Corpo de Bombeiros | un | 1 | 5230.31 | 5230.31
1.1.4 | CPU | SEGURO (risco engenharia / saúde / responsabilidade civil) | cj | 1 | 4739.61 | 4739.61
2. | Fonte | SERVIÇOS PRELIMINARES |  |  |  |  | 11088.22
2.1 |  | Instalações, demolições, locação, mobilização e desmobilização |  |  |  | 0
2.1.1 | CPU | INSTALAÇÃO de canteiro (aproveitamento de edificação existente) | cj | 1 | 1218.75 | 1218.75
2.1.2 | CPU | PLACA da obra 4x3m (PGR) e 2x1,2m (CREA) | cj | 1 | 2021.78 | 2021.78
2.1.3 | 02220.8.4.1 | DEMOLIÇÃO de concreto armado (escada interna) | m3 | 2 | 319.19 | 638.38
2.1.4 | 14515.8.1.1 | CARGA manual de entulho | m3 | 10 | 13.73 | 137.3
2.1.5 | CPU | CONTAINER PARA entulho - aluguel | un | 2 | 158.44 | 316.88
2.1.6 | 02595.8.1.1 | LOCAÇÃO da obra, execução de gabarito | m2 | 60 | 5.38 | 322.8
2.1.7 |  | MOBILIZAÇÃO | un | 1 | 3216.17 | 3216.17
2.1.8 |  | DESMOBILIZAÇÃO | un | 1 | 3216.16 | 3216.16
0
3. |  | ESTRUTURAS |  |  |  |  | 67203.03
3.1 |  | ESTRUTURA ESCADA |  |  |  | 0 | 19663.22
3.1.1 |  | Fundação |  |  |  | 0
3.1.1.1 | CPU | ESTACA trado diametro 400mm estimadas com 4,0m profundidade (08pç) | m | 32 | 27.45 | 878.4
3.1.1.2 | SINAPI | CONCRETO estrutural virado em betoneira, fck 20 MPa | m3 | 4 | 579.81 | 2319.24
3.1.1.3 | SINAPI | TRANSPORTE, lançamento, adensamento e acabamento do concreto em fundação | m3 | 4 | 63.99 | 255.96
3.1.1.4 | 02315.8.1.9 | ESCAVAÇÃO MANUAL de vala em solo de 1ª categoria (profundidade: até 2 m) | m3 | 3.1 | 27.45 | 85.09
3.1.1.5 | 02315.8.7.1 | REATERRO MANUAL de vala apiloado | M3 | 1.7 | 27.81 | 47.27
3.1.2 |  | Estrutura |  |  |  | 0
3.1.2.1 | 03110.8.2.7 | FÔRMA com chapa compensada resinada, e=12 mm, para pilares/vigas/lajes, incluso contraventamentos/escoramentos com pontaletes 7,5 x 7,5 cm, 3 aproveitamentos | m2 | 90 | 57.98 | 5218.2
3.1.2.2 | 03140.8.2.1 | ESCORAMENTO METÁLICO para vigas de edificação com pé direito entre 2,00 e 3,20 m | m2 | 90 | 24.9 | 2241
3.1.2.3 | SINAPI | CONCRETO estrutural virado em betoneira, fck 25 MPa | m3 | 5.83 | 597.97 | 3486.16
3.1.2.4 | SINAPI | TRANSPORTE, lançamento, adensamento e acabamento do concreto em estrutura | m3 | 5.83 | 117.01 | 682.16
3.1.2.5 | 03210.8.1.6 | ARMADURA de aço, CA-60, diâmetro 5,0 mm, corte e dobra na obra | kg | 99.1 | 10.58 | 1048.47
3.1.2.6 | 03210.8.1.10 | ARMADURA de aço, CA-50, corte e dobra na obra - 6,3mm | kg | 34.3 | 7.22 | 247.64
3.1.2.7 | 03210.8.1.11 | ARMADURA de aço, CA-50, corte e dobra na obra - 8,0mm | kg | 71.9 | 8.26 | 593.89
3.1.2.8 | 03210.8.1.12 | ARMADURA de aço, CA-50, corte e dobra na obra - 10mm | kg | 284.1 | 9.01 | 2559.74
3.2 |  | ESTRUTURA GUARITA |  |  |  |  | 15254.73
3.2.1 |  | ESCAVAÇÃO MANUAL de vala em solo de 1ª categoria (profundidade: até 2 m) | m3 | 3 | 27.45 | 82.35
3.2.2 |  | REATERRO MANUAL de vala apiloado | M3 | 1.5 | 27.81 | 41.71
3.2.3 |  | LASTRO DE CONCRETO (contra-piso) e=5cm | m2 | 16.4 | 24.77 | 406.22
3.2.4 | 03110.8.2.7 | FÔRMA com chapa compensada resinada, e=12 mm, para pilares/vigas/lajes, incluso contraventamentos/escoramentos com pontaletes 7,5 x 7,5 cm, 3 aproveitamentos | m2 | 62.75 | 57.98 | 3638.24
3.2.5 | 03140.8.2.1 | ESCORAMENTO METÁLICO para vigas de edificação com pé direito entre 2,00 e 3,20 m | m2 | 62.75 | 24.9 | 1562.47
3.2.6 | SINAPI | CONCRETO estrutural virado em betoneira, fck 25 MPa | m3 | 8.95 | 597.97 | 5351.83
3.2.7 | SINAPI | TRANSPORTE, lançamento, adensamento e acabamento do concreto em estrutura | m3 | 8.95 | 117.01 | 1047.23
3.2.8 | 03210.8.1.6 | ARMADURA de aço, CA-60, diâmetro 5,0 mm, corte e dobra na obra | kg | 45.57 | 10.58 | 482.13
3.2.9 | 03210.8.1.10 | ARMADURA de aço, CA-50, corte e dobra na obra- 6,3mm | kg | 107.89 | 7.22 | 778.96
3.2.10 | 03210.8.1.11 | ARMADURA de aço, CA-50, corte e dobra na obra - 8,0mm | kg | 104.2 | 8.26 | 860.69
3.2.11 | 03210.8.1.12 | ARMADURA de aço, CA-50, corte e dobra na obra - 10mm | kg | 111.31 | 9.01 | 1002.9
3.3 |  | ESTRUTURA CASA TÉCNICA |  |  |  |  | 9730.08
3.3.1 |  | ESCAVAÇÃO MANUAL de vala em solo de 1ª categoria (profundidade: até 2 m) | m3 | 22.66 | 27.45 | 622.01
3.3.2 |  | REATERRO MANUAL de vala apiloado | M3 | 10.98 | 27.81 | 305.35
3.3.3 |  | LASTRO DE CONCRETO (contra-piso) e=5cm | m2 | 6.4 | 24.77 | 158.52
3.3.4 | 03110.8.2.7 | FÔRMA com chapa compensada resinada, e=12 mm, para pilares/vigas/lajes, incluso contraventamentos/escoramentos com pontaletes 7,5 x 7,5 cm, 3 aproveitamentos | m2 | 37.1 | 57.98 | 2151.05
3.3.5 | SINAPI | CONCRETO estrutural virado em betoneira, fck 25 MPa | m3 | 4.25 | 597.97 | 2541.37
3.3.6 | SINAPI | TRANSPORTE, lançamento, adensamento e acabamento do concreto em estrutura | m3 | 4.25 | 117.01 | 497.29
3.3.7 | 03210.8.1.11 | ARMADURA de aço, CA-50, corte e dobra na obra - 8,0mm | kg | 418.22 | 8.26 | 3454.49
3.4 |  | ESTRUTURA METÁLICA |  |  |  | 0 | 22555
3.4.1 | 05125.8.1.1 | ESTRUTURA de aço para escada | kg | 1625 | 13.88 | 22555
0
4. |  | ARQUITETURA |  |  |  |  | 413752.9
4.1 |  | PAREDES |  |  |  | 0 | 25018.46
4.1.1 | 04211.8.2.3 | ALVENARIA de vedação com blocos cerâmico furados 9 x 19 x 19 cm (furos horizontais), espessura da parede 9 cm, juntas de 12 mm com argamassa mista de cimento, cal hidratada e areia sem peneirar traço 1:2:8 - espessura final da parede 15cm | m2 | 45 | 32.44 | 1459.8
4.1.2 | 04840.8.5.2 | PAREDE DE GESSO acartonado dupla interna, espessura final 125 mm, pé-direito máximo 3,75 m | m2 | 80 | 128.85 | 10308
4.1.3 | 04840.8.5.3 | PAREDE DE GESSO acartonado para parede interna em local úmido, espessura final 100 mm, pé-direito máximo 3,15 m | m2 | 20 | 93.22 | 1864.4
4.1.4 | 07210.8.1.3 | ISOLAMENTO TÉRMICO de parede interna empregando painel semi-rígido de fibra de vidro, e=5 cm, fixado com arame e tela | m2 | 80 | 59.01 | 4720.8
4.1.5 | CPU | ALVENARIA de vedação com bloco de vidro 8 x 20 x 20 cm, espessura da parede 6 cm, juntas de 6 mm com argamassa mista de cimento e areia sem peneirar traço 1:3 | m2 | 8.48 | 485.49 | 4116.95
4.1.6 | SINAPI | VERGA RETA moldada no local com fôrma de madeira considerando 5 reaproveitamentos, concreto armado fck = 13,5 MPa, controle tipo "B" | m3 | 0.18 | 1454.7 | 261.84
4.1.7 | SINAPI | DEMOLIÇÃO de alvenaria de tijolo comum, sem reaproveitamento | m3 | 1 | 20.43 | 20.43
4.1.8 | 02220.8.11.2 | DEMOLIÇÃO de piso cerâmico inclusive retirada da camada de regularização sobre lastro de concreto | m2 | 130 | 11.1 | 1443
4.1.9 |  | REMOÇÃO de portão de alumínio | un | 15.66 | 52.57 | 823.24
0
4.2 |  | ESQUADRIAS |  |  |  | 0 | 76849.95
4.2.1 |  | Esquadrias de Madeira |  |  |  | 0
4.2.1.1 | SINAPI | PORTA interna de madeira, colocação e acabamento , de uma folha com batente, guarnição e ferragem, 0,90 x 2,10 m | un | 23 | 345.9 | 7955.7
4.2.1.2 | SINAPI | PORTA interna de madeira, colocação e acabamento , de uma folha com batente, guarnição e ferragem, 0,60 x 2,10 m | un | 9 | 252.18 | 2269.62
4.2.1.3 | SINAPI | PORTA interna de madeira, colocação e acabamento , de uma folha com batente, guarnição e ferragem, 0,70 x 2,10 m | un | 4 | 291.55 | 1166.2
4.2.1.4 | CPU | PORTA de compensado, interna, colocação e acabamento liso à prova d´água, com batente, para sanitário e vestiário, 0,90 x 1,90 m-PM4 | un | 1 | 643.22 | 643.22
4.2.1.5 | CPU | PORTA de compensado, interna, colocação e acabamento liso à prova d´água, com batente, para sanitário e vestiário, 0,60 x 1,90 m- PM5 | un | 2 | 552.88 | 1105.76
4.2.2 |  | Esquadria de Alumínio |  |  |  | 0
4.2.2.1 | CPU | Porta de alumínio em veneziana- EA-2 (0,70x2,10) m | un | 2 | 825.34 | 1650.68
4.2.2.2 | CPU | Porta de alumínio em veneziana e vidro PA-01 (0,80x2,10) m | un | 1 | 486.12 | 486.12
4.2.2.3 | SINAPI | ESQUADRIA de alumínio tipo veneziana colocação e acabamento , correr, com contramarcos - EA1/EA1A (01pç de 5,23x2,0m;01pç 1,76x2,0m) | m2 | 13.98 | 335.81 | 4694.62
4.2.2.4 | 08520.8.1.4 | JANELA de alumínio sob encomenda, colocação e acabamento , maxim-ar, com contramarcos EA3/EA9 (01pç de 1,67x1,19m;02pç 0,91x0,50m) | m2 | 8.95 | 528.71 | 4731.95
4.2.2.5 | SINAPI | JANELA de alumínio sob encomenda, colocação e acabamento , basculante, com contramarcos - EA4 (13pçs de 0,60x0,40m) | m2 | 3.12 | 419.46 | 1308.71
4.2.2.6 | CPU | JANELA de alumínio sob encomenda, colocação e acabamento , de correr, com contramarcos EA11 1,50x1,30m | m2 | 38.71 | 541.67 | 20968.04
4.2.3 |  | Esquadria de Vidro |  |  |  | 0
4.2.3.1 | 08820.8.2.13 | PORTA de vidro temperado esp. 10mm inclusive ferragens - VT01/VT02 (01pç 1,40X2,10m; 01pç 4,53x2,50m) | m2 | 13.77 | 786.87 | 10835.19
4.2.3.2 | CPU | BOX em vidro (CHUVEIRO) | m2 | 8.8 | 443.83 | 3905.7
4.2.4 |  | Esquadria de Ferro - Serralheria |  |  |  | 0
4.2.4.1 | CPU | GRADES para janelas e requadro da parede vidro, conform projeto | m2 | 26 | 230.79 | 6000.54
4.2.4.2 |  | EXECUÇÃO de portões de aço conforme projeto | m2 | 15.66 | 582.88 | 9127.9
0
4.3 |  | VIDROS / ESPELHOS |  |  |  | 0 | 17974.3
4.3.1 | 08830.8.1.2 | ESPELHO cristal para sanitário, e=5 mm | m2 | 13 | 346.23 | 4500.99
4.3.2 | SINAPI | VIDRO cristal, colocado em caixilho com ou sem baguetes, com gaxeta de neoprene e = 6 mm | m2 | 64.76 | 208.05 | 13473.31
0
4.4 |  | COBERTURA |  |  |  | 0 | 52185.22
4.4.1 | 07410.8.3.1 | COBERTURA com telha termoacústica , perfil trapezoidal, e=30 mm, altura 70 mm, largura útil 1000 mm e largura nominal 1056 mm | m2 | 230 | 130.84 | 30093.2
4.4.2 | 07620.8.2.6 | RUFO de chapa de aço galvanizado nº 26 desenvolvimento 33 cm | m | 70 | 27.87 | 1950.9
4.4.3 |  | FECHAMENTO lateral de telha em chapa galvanizada fornecida pelo fabricante na mesma cor da telha | m | 12 | 49.35 | 592.2
4.4.4 |  | FECHAMENTO frontral de telha em chapa galvanizada fornecida pelo fabricante na mesma cor da telha | m | 13 | 49.35 | 641.55
4.4.5 |  | ESPIGÃO de chapa galvanizada fornecida pelo fabricante na mesma cor da telha | m | 6.5 | 53.81 | 349.76
4.4.6 |  | CALHA metálica (incluso pintura) | m | 8.5 | 57.99 | 492.91
4.4.7 | CPU | DESMONTAGEM da cobertura existente | m2 | 24 | 12.05 | 289.2
4.4.8 | 05125.8.5.1 | ESTRUTURA de aço para cobertura, conforme projeto | m2 | 230 | 72.87 | 16760.1
4.4.9 | CPU | CAPEAMENTO DE platibanda - Chapim em concreto pré-moldado l= 15cm | m | 20 | 50.77 | 1015.4
0
4.5 |  | REVESTIMENTOS |  |  |  | 0 | 203348.92
4.5.1 |  | Revestimentos de Piso |  |  |  | 0
4.5.1.1 | 02710.8.6.2 | LASTRO DE CONCRETO (contra-piso) e=5cm | m2 | 190.5 | 24.77 | 4718.68
4.5.1.2 | CPU | CERÂMICA Eliane victória gelo 45x45cm | m2 | 33.5 | 77.35 | 2591.22
4.5.1.3 | CPU | CERÂMICA Eliane victória alpe 45x45cm | m2 | 30.5 | 77.35 | 2359.17
4.5.1.4 |  | CERÂMICA externa Eliane horus wite 45x45cm | m3 | 126 | 77.35 | 9746.1
4.5.1.5 | CPU | CERÂMICA Eliane Mithos Arthemis Bone 50x50cm (AC) | m2 | 241 | 198.38 | 47809.58
4.5.1.6 | 09655.8.6.1 | PLACA vinílica 30x30 cm, e=2 mm, fixada com cola à base de neoprene | m2 | 30 | 54.19 | 1625.7
4.5.1.7 | 09640.8.7.1 | CARPETE DE MADEIRA estruturado (piso flutuante), inclusive colocação e acabamento | m2 | 42 | 101.11 | 4246.62
4.5.1.8 | 09606.8.3.1 | REJUNTAMENTO DE PISO cerâmico com argamassa pré-fabricada, espessura da junta: 6 mm | m2 | 426.5 | 2.84 | 1211.26
4.5.1.9 |  | PISO TÁCTIL de alerta de concreto 40x40cm, esp. 20mm assentado com argamassa de cimento e areia | m2 | 1.6 | 139 | 222.4
4.5.1.10 |  | PISO TÁCTIL direcional de concreto 40x40cm, esp. 20mm assentado com argamassa de cimento e areia | m2 | 4 | 139 | 556
4.5.1.11 |  | PAVIMENTAÇÃO em blocos de concreto intertravado | m | 393 | 64.69 | 25423.17
4.5.1.12 |  | MEIO-FIO de concreto 100x30x15cm | m | 29 | 33.57 | 973.53
4.5.2 |  | Revestimentos de Parede |  |  |  | 0
4.5.2.1 | 09705.8.12.4 | CHAPISCO para parede interna ou externa com argamassa de cimento e areia sem peneirar traço 1:3, e=5 mm | m2 | 198 | 3.88 | 768.24
4.5.2.2 | CPU | REBOCO PAULISTA TRAÇO 1:2:8 CIMENTO, CAL E AREIA ESP.=25MM | m2 | 198 | 23.74 | 4700.52
4.5.2.3 | CPU | Revestimento ELIANE Victorio Gelo 33x45cm | m2 | 39.78 | 71.56 | 2846.65
4.5.2.4 | 09720.8.3.1 | LAMINADO melamínico para revestimento interno, fixado com cola à base de neoprene, e=1,3 mm | m2 | 38.66 | 41.04 | 1586.6
4.5.2.5 | CPU | Revestimento ELIANE Victorio Gelo 33x45cm, inclusive rejuntamento | m2 | 49.92 | 69.1 | 3449.47
4.5.3 |  | Revestimentos de Forro |  |  |  | 0
4.5.3.1 | 09500.8.8.4 | FORRO DE GESSO acartonado fixo, monolítico, aparafusado em perfis metálicos espaçados a 0,60m, suspensos por pendurais rígidos reguláveis, espaçados a cada 1,00 m (espessura: 12,5 mm) | m2 | 380 | 41.04 | 15595.2
4.5.3.2 | CPU | Tabica em gesso | m | 180 | 15.14 | 2725.2
4.5.4 |  | Pintura |  |  |  | 0
4.5.4.1 | 09906.8.2.1 | EMASSAMENTO de parede com massa acrílica com duas demãos, para pintura látex | m2 | 1733 | 9.15 | 15856.95
4.5.4.2 | SINAPI | PINTURA COM TINTA LÁTEX ACRÍLICA em paredeinterna/forro, com duas demãos, sem massa corrida | m2 | 1733 | 7.08 | 12269.64
4.5.4.3 | SINAPI | REVESTIMENTO texturizado em parede externa e muros de alta camada, aplicado com rolo | m2 | 863 | 11.64 | 10045.32
4.5.4.4 | 09115.8.14.1 | PINTURA COM VERNIZ em esquadria de madeira, com três demãos | m2 | 148 | 12.07 | 1786.36
4.5.4.5 | SINAPI | JATEAMENTO em estrutura de aço carbono ao metal branco (SSPC-SP5) | m2 | 50.66 | 7.4 | 374.88
4.5.4.6 | 09906.8.4.1 | APLICAÇÃO de primer epóxi em estrutura de aço carbono com uma demão, e=25 micra, com trincha - (ESCADA) | m2 | 94.66 | 6.88 | 651.26
4.5.4.7 | CPU | TRATAMENTO anticorrosivo para grades de ferro | m2 | 26 | 14.86 | 386.36
4.5.4.8 | CPU | PINTURA automotiva em grades de ferro com duas demãos | m2 | 26 | 21.99 | 571.74
4.5.5 |  | Tratamento da Pintura
4.5.5.1 |  | Raspagem, escovamento, lixamento e limpeza de todas as superfícies (muros, paredes e tetos) | m2 | 2342 | 7.61 | 17822.62
4.5.5.2 |  | Aplicação de fundo preparador de paredes, à base de resina acrílica, em todas as superfícies rebocadas a serem pintadas (muros e paredes) | m2 | 2272 | 4.59 | 10428.48
0
4.6 |  | IMPERMEABILIZAÇÃO / TRATAMENTO |  |  |  | 0 | 6946.41
4.6.1 | 07120.8.3.1 | REGULARIZAÇÃO DE SUPERFÍCIE horizontal e vertical para impermeabilização , com arg. de cimento e areia traço 1:3, e= 2 cm | m2 | 54.5 | 12.88 | 701.96
4.6.2 | 07110.8.6.1 | IMPERMEABILIZAÇÃO de parede sujeita a umidade de solo com aditivo hidrófugo e tinta asfáltica (Baldrames e piso da area da escada) | m2 | 24.55 | 41.52 | 1019.31
4.6.3 | 07110.8.2.1 | IMPERMEABILIZAÇÃO de cobertura não sujeita a fissurações e a trânsito à base de emulsão asfáltica estruturada com véu de poliéster e acabamento com pintura refletiva (Lajes de cobertura expostas) | m2 | 33.3 | 67 | 2231.1
4.6.4 | SINAPI | IMPERMEABILIZAÇÃO semi-flexivel- VIAPOL 1000 ou Equivalente (Pisos e Paredes das áreas molhadas até altura igual a 2,00 m) | m2 | 203 | 10.25 | 2080.75
4.6.5 | SINAPI | IMPERMEABILIZAÇÃO de calha de concreto com 6 demãos de emulsão acrílica | m2 | 21.2 | 43.08 | 913.29
0
4.7 |  | ACABAMENTOS E ARREMATES (Rodapés e Soleiras) |  |  |  | 0 | 10373.55
4.7.1 |  | Rodapés |  |  |  | 0
4.7.1.1 | CPU | RODAPÉ de cerâmica Eliane victória gelo 10x45cm | m | 64.21 | 24 | 1541.04
4.7.1.2 | CPU | RODAPÉ de cerâmica Eliane Mithos Arthemis Bone 10x50cm | m | 203 | 26.2 | 5318.6
4.7.1.3 |  | RODAPÉ de cerâmica Eliane Horus Wite 10x45cm | m | 63 | 26.2 | 1650.6
4.7.1.4 | 09655.8.7.1 | RODAPÉ vinílico com 5 cm de altura, fixado com cola à base de neoprene | m | 57 | 9.63 | 548.91
4.7.1.5 | SINAPI | RODAPÉ de madeira de 7 cm de altura, fixado sobre tacos embutidos na parede, espaçados de 50 cm | m | 26 | 8.9 | 231.4
4.7.2 |  | Soleiras |  |  |  | 0
4.7.2.1 | 09635.8.13.1 | SOLEIRA de granito natural de 15 cm de largura, assentado com argamassa mista de cimento, cal hidratada e areia sem peneirar traço 1:1:4 | M | 8 | 71.85 | 574.8
4.7.2.2 | 09635.8.14.1 | SOLEIRA de mármore natural de 15 cm de largura, assentado com argamassa mista de cimento, cal hidratada e areia sem peneirar traço 1:1:4 | M | 11 | 46.2 | 508.2
0
4.8 |  | EQUIPAMENTOS E ACESSÓRIOS |  |  |  | 0 | 19201.54
4.8.1 | CPU | LAVATÓRIO com coluna suspensa, L51+CS1V, branco, Linha conforto da Deca, Completo (Válvula, Sifão, Torneira Eletronica, Engate etc) | un | 1 | 812.57 | 812.57
4.8.2 | 15410.8.14.3 | LAVATÓRIO de louça , sem coluna, com torneira de pressão e acessórios | un | 2 | 359.85 | 719.7
4.8.3 | SINAPI | LAVATÓRIO de louça de embutir (cuba) , com torneira de pressão e acessórios | un | 8 | 233.51 | 1868.08
4.8.4 | CPU | BACIA convencional P51 (branco 01)com assento termofixo , linha conforto da Deca, completa (Assento e acessórios) | un | 1 | 789.7 | 789.7
4.8.5 | 15410.8.3.2 | BACIA de louça com caixa acoplada, com tampa e acessórios | un | 10 | 399.5 | 3995
4.8.6 | 15410.8.23.1 | TANQUE de louça com coluna com acessórios - exceto torneira | un | 1 | 543.96 | 543.96
4.8.7 | SINAPI | CUBA de aço inoxidável simples, dimensões 400x340x125 mm, c/ acessorios exceto torneira | un | 1 | 231.74 | 231.74
4.8.8 | CPU | Cuba de aço inox ø 300x150 CR 30 da Mekal, c/ acessórios exceto torneira | un | 2 | 368.94 | 737.88
4.8.9 | CPU | Torneira de mesa bica móvel com arejador articulável. 1167 C53 cromada linha Vogue da Deca | un | 2 | 254.17 | 508.34
4.8.10 | CPU | Torneira para tanque, acabamento cromada para mangueira 1130 C da Deca | un | 1 | 155.72 | 155.72
4.8.11 | 15410.8.27.2 | TORNEIRA de pressão metálica para uso geral 1130 bruta Deca | un | 3 | 99.99 | 299.97
4.8.12 | 15110.8.3.1 | VÁLVULA de descarga metálica com registro acoplado e canopla Ø 32 mm (1 1/4") ou 40 mm (1 1/2") | un | 1 | 246.98 | 246.98
4.8.13 | 10820.8.10.3 | BARRA DE APOIO PARA DEFICIENTES FÍSICOS LINHA CONFORTO , DECA OU EQUIVALENTE REF.2310 - 80CM | un | 1 | 628.61 | 628.61
4.8.14 | CPU | BAR - Barra de apoio, 60cm,Cod.2310 Deca ou equivalente | un | 1 | 415.99 | 415.99
4.8.15 | 15007.8.1.1 | BARRA DE APOIO para lavatório de louça, para portadores de deficiência física, comprimento 60 cm, largura 45 cm | un | 1 | 441.19 | 441.19
4.8.16 | CPU | Bancada (2,40x0,60)m, em mármore branco especial polido, 20mm - cozinha - conforme projeto | un | 1 | 628.68 | 628.68
4.8.17 | CPU | Bancada (0,87x0,42)m, em mármore branco especial polido, 20mm - wc, sala de reunião, conforme projeto | un | 2 | 269 | 538
4.8.18 | CPU | Bancada (2,10x0,55)m, em mármore branco especial polido, 20mm - copas procurador - conforme projeto | un | 1 | 533.29 | 533.29
4.8.19 | CPU | Bancada (1,86x0,42)m, em mármore branco especial polido, 20mm - lavatório de apoio, lav. procurador e banheiros - conforme projeto | un | 4 | 408.17 | 1632.68
4.8.20 | 10640.8.3.1 | DIVISÓRIA sanitária de granito e=3 cm assentada com argamassa, no traço 1:3 | m2 | 6.5 | 449.72 | 2923.18
4.8.21 | 15480.8.6.1 | CHUVEIRO elétrico automático , 220 V - 5400 W | un | 4 | 137.57 | 550.28
0
4.9 |  | PAISAGISMO- (Plantio de Grama) |  |  |  | 0 | 1854.55
4.9.1 | 02915.8.3.1 | ROÇADO manual inclusive rastelamento para plantio de herbácea | m2 | 145 | 0.53 | 76.85
4.9.2 | CPU | PLANTIO DE GRAMA São Carlos em placas de 40x40cm inclusive preparo de terra | m2 | 145 | 12.26 | 1777.7
0
5 |  | INSTALAÇÕES HIDRÁULICAS E SANITÁRIAS |  |  |  |  | 47954.39
5.1 |  | ÁGUA FRIA |  |  |  |  | 18583.94
5.1.1 | 15142.8.23.5 | TUBO de PVC soldável, sem conexões Ø 50 mm | m | 6 | 14.14 | 84.84
5.1.2 | SINAPI | TUBO de PVC soldável, sem conexões Ø 40 mm | m | 18 | 10.99 | 197.82
5.1.3 | SINAPI | TUBO de PVC soldável, sem conexões Ø 32 mm | m | 15 | 7.74 | 116.1
5.1.4 | SINAPI | TUBO de PVC soldável, sem conexões Ø 25 mm | m | 290 | 4.61 | 1336.9
5.1.5 | SINAPI | JOELHO 90 soldável de PVC marrom Ø 50 mm | un | 2 | 7.76 | 15.52
5.1.6 | SINAPI | JOELHO 90 soldável de PVC marrom Ø 40 mm | un | 2 | 7.2 | 14.4
5.1.7 | 15142.8.11.4 | JOELHO 90 soldável de PVC marrom Ø 32 mm | un | 4 | 5.13 | 20.52
5.1.8 | 15142.8.11.3 | JOELHO 90 soldável de PVC marrom Ø 25 mm | un | 105 | 4.18 | 438.9
5.1.9 | 15142.8.12.2 | JOELHO 90 soldável/rosca de PVC marrom Ø 25 mm x 1/2" | un | 49 | 5.77 | 282.73
5.1.10 | SINAPI | TÊ 90 soldável de PVC marrom Ø 40 mm | un | 1 | 12.43 | 12.43
5.1.11 | 15142.8.19.4 | TÊ 90 soldável de PVC marrom Ø 32 mm | un | 2 | 7.71 | 15.42
5.1.12 | SINAPI | TÊ 90 soldável de PVC marrom Ø 25 mm | un | 45 | 4.83 | 217.35
5.1.13 | 15142.8.25.4 | BUCHA de redução soldável de PVC marrom, curta, Ø 50 mm x 40 mm | un | 1 | 5.58 | 5.58
5.1.14 | SINAPI | TÊ 90 de redução soldável de PVC marrom Ø 40 x 32 mm | un | 5 | 11.28 | 56.4
5.1.15 | 15142.8.17.3 | TÊ 90 de redução soldável de PVC marrom Ø 32 x 25 mm | un | 4 | 9.11 | 36.44
5.1.16 | 15142.8.17.6 | TÊ 90 de redução soldável de PVC marrom Ø 50 x 25 mm | un | 3 | 13.95 | 41.85
5.1.17 | 15142.8.15.6 | LUVA soldável de PVC marrom Ø 50 mm | un | 2 | 7.38 | 14.76
5.1.18 | 15142.8.15.4 | LUVA soldável de PVC marrom Ø 32 mm | un | 5 | 3.62 | 18.1
5.1.19 | 15142.8.15.3 | LUVA soldável de PVC marrom Ø 25 mm | un | 18 | 2.76 | 49.68
5.1.20 | 15142.8.31.2 | ADAPTADOR soldável de PVC marrom Ø 25 mm x3/4" | un | 40 | 2.56 | 102.4
5.1.21 | 15142.8.31.1 | ADAPTADOR soldável de PVC marrom Ø 20 mm x 1/2" | un | 6 | 2.45 | 14.7
5.1.22 | 15142.8.3.3 | ADAPTADOR soldável de PVC marrom com flanges e anel Ø 32 mm x 1" | un | 4 | 17.06 | 68.24
5.1.23 | 15142.8.3.2 | ADAPTADOR soldável de PVC marrom com flanges e anel Ø 25 mm x 3/4" | un | 1 | 14.04 | 14.04
5.1.24 | SINAPI | REGISTRO de gaveta bruto Ø 50 mm (2") | un | 1 | 90.27 | 90.27
5.1.25 | SINAPI | REGISTRO de gaveta bruto Ø 25 mm (1") | un | 12 | 39.68 | 476.16
5.1.26 | SINAPI | REGISTRO de gaveta bruto Ø 32 mm (1 1/4") | un | 2 | 55.5 | 111
5.1.27 | 15110.8.2.2 | REGISTRO de pressão com canopla Ø 20 mm (3/4") | un | 4 | 81.49 | 325.96
5.1.28 | SINAPI | REGISTRO de gaveta com canopla Ø 25 mm (1") | un | 20 | 59.79 | 1195.8
5.1.29 | CPU | RESERVATÓRIO Superior em PVC ou Fibra capacidade 2000l | un | 1 | 1596.42 | 1596.42
5.1.30 | CPU | BOMBA de recalque 220V(2f) - Jacuzzi ou equivalente conf. Projeto | un | 2 | 1027.11 | 2054.22
5.1.31 | SINAPI | VÁLVULA de retenção horizontal ou vertical Ø 25 mm (1") | un | 4 | 71.9 | 287.6
5.1.32 | SINAPI | VÁLVULA de retenção de pé com crivo Ø 25 mm (1") | un | 1 | 40.06 | 40.06
5.1.33 |  | VÁLVULA PÉ DE CRIVO Ø 32mm | un | 1 | 41.16 | 41.16
5.1.34 | 15410.8.2.1 | AUTOMÁTICO de bóia | un | 2 | 50.86 | 101.72
5.1.35 | 15410.8.26.2 | TORNEIRA de bóia Ø 25 mm (1") | un | 2 | 59.58 | 119.16
5.1.36 | CPU | TESTE hidrostático da tubulação - Água Fria | un | 1 | 1083.34 | 1083.34
5.1.37 | 15142.8.13.2 | LUVA de redução soldável de PVC marrom Ø 32 x 25 mm | un | 5 | 3.88 | 19.4
5.1.38 | 15142.8.13.3 | LUVA de redução soldável de PVC marrom Ø 40 x 32 mm | un | 1 | 5.44 | 5.44
5.1.39 | 15142.8.25.11 | BUCHA de redução soldável de PVC marrom, longa, Ø 40 mm x 25 mm | un | 1 | 4.81 | 4.81
5.1.40 | SINAPI | ADAPTADOR soldável de PVC marrom com flanges livres para caixa d'água Ø 50 mm x 1 1/2" | un | 1 | 25.84 | 25.84
5.1.41 | 15142.8.8.2 | JOELHO 45° soldável de PVC marrom Ø 25 mm | un | 15 | 4.9 | 73.5
5.1.42 | CPU | SUPORTE para tubulação com abraçadeira - Ø 25 mm | un | 5 | 9.38 | 46.9
5.1.43 | CPU | SUPORTE para tubulação com abraçadeira - Ø 32 mm | un | 12 | 9.36 | 112.32
5.1.44 | CPU | SUPORTE para tubulação com abraçadeira - Ø 40 mm | un | 9 | 9.57 | 86.13
5.1.45 | CPU | SUPORTE para tubulação com abraçadeira - Ø 50 mm | un | 2 | 9.7 | 19.4
5.1.46 | 15143.8.11.4 | PLUG (bujão) de PVC branco roscável Ø 1/2" | un | 49 | 2.17 | 106.33
5.1.47 | 15141.8.20.2 | NIPLE duplo de ferro maleável galvanizado Ø 20 mm (3/4") | un | 2 | 7.24 | 14.48
5.1.48 | 15141.8.20.3 | NIPLE duplo de ferro maleável galvanizado Ø 25 mm (1") | un | 2 | 9.53 | 19.06
5.1.49 | 15143.8.15.2 | UNIÃO de PVC branco roscável Ø 3/4" | un | 2 | 7.55 | 15.1
5.1.50 | 15143.8.15.3 | UNIÃO de PVC branco roscável Ø 1" | un | 2 | 11.85 | 23.7
5.1.51 |  | DISPOSITIVO extravasor de reservatório - Multisifão ladrão 100mm, com anti-retorno | un | 1 | 1323.94 | 1323.94
5.1.52 |  | FILTRO de entrada d'água | un | 1 | 2397.35 | 2397.35
5.1.53 |  | PROTEÇÃO mecânica para tubulação enterrada com placa de concreto armado, L=40cm, e canaleta em alvenaria preenchida com areia, inclusive serviços de escavação, aterramento e lastro | m | 30 | 103.84 | 3115.2
5.1.54 | CPU | PINTURA com esmalte sintético em tubulações de PVC água fria com duas demãos, com trinchas na cor verde | m | 47 | 10.15 | 477.05
0
5.2 |  | ESGOTO SANITÁRIO |  |  |  |  | 29370.45
5.2.1 | 15152.8.22.4 | TUBO de PVC branco, sem conexões , ponta bolsa e virola, Ø 100 mm | m | 221 | 19.3 | 4265.3
5.2.2 | SINAPI | TUBO de PVC branco, sem conexões , ponta bolsa e virola, Ø 75 mm | m | 36 | 14.16 | 509.76
5.2.3 | 15152.8.22.2 | TUBO de PVC branco, sem conexões , ponta bolsa e virola, Ø 50 mm | m | 112 | 11.66 | 1305.92
5.2.4 | SINAPI | TUBO de PVC branco, sem conexões , ponta e bolsa soldável, Ø 40 mm | m | 30 | 7.08 | 212.4
5.2.5 | SINAPI | CURVA 90 longa de PVC branco , ponta bolsa e virola, Ø 100 mm | un | 8 | 28.27 | 226.16
5.2.6 | SINAPI | JOELHO 90 de PVC branco , ponta bolsa e virola, Ø 50 mm | un | 34 | 7.13 | 242.42
5.2.7 | SINAPI | JOELHO 90 de PVC branco , ponta e bolsa soldável, Ø 40 mm | un | 10 | 6.1 | 61
5.2.8 | CPU | JOELHO 90 de PVC branco , ponta bolsa e anel, Ø 40 mm x 11/2" | un | 12 | 7.87 | 94.44
5.2.9 | SINAPI | CURVA 45 longa de PVC branco , ponta bolsa e virola, "SR" Ø 100 mm | un | 12 | 28.69 | 344.28
5.2.10 | 15152.8.8.3 | JOELHO 45 de PVC branco , ponta bolsa e virola, Ø 75 mm | un | 1 | 14.88 | 14.88
5.2.11 | SINAPI | JOELHO 45 de PVC branco , ponta bolsa e virola, Ø 50 mm | un | 20 | 7.5 | 150
5.2.12 | SINAPI | JOELHO 45 de PVC branco , ponta e bolsa soldável, Ø 40 mm | un | 18 | 6.25 | 112.5
5.2.13 | 15152.8.19.1 | TÊ 90 de redução de PVC branco , ponta bolsa e virola, Ø 100 x 50 mm | un | 8 | 25.15 | 201.2
5.2.14 | 15152.8.10.1 | JUNÇÃO 45 ponta bolsa soldável de PVC branco , ponta bolsa soldável, Ø 40 mm | un | 3 | 10.13 | 30.39
5.2.15 | SINAPI | JUNÇÃO 45 de PVC branco , ponta bolsa e virola, Ø 100 x 100 mm | un | 1 | 20.19 | 20.19
5.2.16 | SINAPI | JUNÇÃO 45 de PVC branco , ponta bolsa e virola, Ø 100 x 50 mm | un | 12 | 20.15 | 241.8
5.2.17 | SINAPI | JUNÇÃO 45 de PVC branco , ponta bolsa e virola, Ø 50 x 50 mm | un | 2 | 9.1 | 18.2
5.2.18 | SINAPI | LUVA simples de PVC branco , ponta bolsa e virola, Ø 100 mm | un | 14 | 10.25 | 143.5
5.2.19 | SINAPI | LUVA simples de PVC branco , ponta bolsa e virola, Ø 75 mm | un | 2 | 7.87 | 15.74
5.2.20 | SINAPI | LUVA simples de PVC branco , ponta bolsa e virola, Ø 50 mm | un | 14 | 5.39 | 75.46
5.2.21 | 15155.8.1.3 | CAIXA sifonada de PVC rígido , 150 x 150 x 50 mm | un | 13 | 50.49 | 656.37
5.2.22 | 15155.8.5.1 | CAIXA seca de PVC rígido , 100 X 100 X 40 mm | un | 2 | 20.62 | 41.24
5.2.23 | 15155.8.6.1 | CAIXA de gordura de polietileno , 250 X 100 mm | un | 3 | 319.49 | 958.47
5.2.24 | 07725.8.1.2 | GRELHA hemisférica de ferro fundido Ø 100 mm (4") | un | 5 | 14.44 | 72.2
5.2.25 | CPU | PROLONGAMENTO para caixa sifonada, Ø 150 mm | m | 7 | 5.64 | 39.48
5.2.26 | CPU | TESTE hidrostático da tubulação - Esgoto | un | 1 | 1083.34 | 1083.34
5.2.27 | 02620.8.1.5 | CAIXA DE INSPEÇÃO em alvenaria - 1/2 tijolo comum maciço revestido internamente com argamassa de cimento e areia sem peneirar traço 1:3, lastro de concreto e=10 cm, tampa e=5 cm, dimensões 60 x 60 x 60 cm | un | 9 | 241.07 | 2169.63
5.2.28 | CPU | CAIXA DE AREIA com dimensões internas de 30 x 30 cm e profundidade de 50 cm, paredes em alvenaria de tijolo maciço revestido, fundo regularizado em argamassa de cimento e areia e GRELHA metálica com requadro metálico | un | 15 | 154.91 | 2323.65
5.2.29 | CPU | FILTRO ANAEROBICO em alvenaria de tijolos, cilindrico, com chaminé de acesso, com Ø 1,50m internoe profundidade até 5,0m, com lajes de fundo e de topo e fundo falso | un | 1 | 1913.76 | 1913.76
5.2.30 | CPU | FOSSA SÉPTICA cilindrica em alvenaria de tijolos 20cm c/ caixa de inspenção e chaminé de acesso, com Ø 1,30m interno e profundidade até 3,0m e laje de fundo de 15cm de espessura e de topo com 10cm | un | 1 | 2848.14 | 2848.14
5.2.31 | CPU | SUMIDOURO em alvenaria de tijolos de tijolos com chaminé de acesso, com Ø 1,50m interno e profundidade de 5,0m, laje de topo 10cm | m | 2 | 1541.35 | 3082.7
5.2.32 | 02220.8.9.1 | DEMOLIÇÃO de piso cimentado sobre lastro de concreto | m2 | 12.5 | 10.31 | 128.87
5.2.33 | 02315.8.1.10 | ESCAVAÇÃO MANUAL de vala em solo de 1ª categoria, profundidade entre 2 e 4 m | m3 | 13 | 30.88 | 401.44
5.2.34 | 02315.8.8.2 | APILOAMENTO de fundo de vala com maço de 30 kg | m2 | 36 | 10.3 | 370.8
5.2.35 | 02315.8.7.1 | REATERRO MANUAL de vala apiloado | m3 | 11.4 | 27.81 | 317.03
5.2.36 | 02720.8.5.1 | LASTRO DE AREIA com areia grossa | m3 | 2.6 | 155.08 | 403.2
5.2.37 | 15152.8.7.2 | CURVA 90 longa de PVC branco , ponta bolsa e virola, Ø 50 mm | un | 2 | 6.88 | 13.76
5.2.38 | 15152.8.9.4 | JOELHO 90 de PVC branco , ponta bolsa e virola, Ø 100 mm | un | 17 | 18.81 | 319.77
5.2.39 | 15152.8.9.3 | JOELHO 90 de PVC branco , ponta bolsa e virola, Ø 75 mm | un | 6 | 14.35 | 86.1
5.2.40 | 15153.8.4.2 | JOELHO 90 de PVC branco , ponta bolsa e virola, "SR" Ø 50 mm | un | 3 | 12.12 | 36.36
5.2.41 | 15152.8.8.4 | JOELHO 45 de PVC branco , ponta bolsa e virola, Ø 100 mm | un | 7 | 18.42 | 128.94
5.2.42 | 15152.8.20.4 | TÊ 90 de PVC branco , ponta bolsa e virola, Ø 100 x 100mm | un | 1 | 27.3 | 27.3
5.2.43 | 15152.8.20.3 | TÊ 90 de PVC branco , ponta bolsa e virola, Ø 75 x 75mm | un | 2 | 22.02 | 44.04
5.2.44 | 15152.8.20.2 | TÊ 90 de PVC branco , ponta bolsa e virola, Ø 50 x 50mm | un | 16 | 14.57 | 233.12
5.2.45 | CPU | TERMINAL de ventilação de PVC branco - Ø 50mm | un | 10 | 19.85 | 198.5
5.2.46 | 15152.8.16.1 | PLUG de PVC rígido Ø 50mm | un | 5 | 4.94 | 24.7
5.2.47 | CPU | TAMPÃO DE FERRO fundido para caixas de inspenção c/ inscrição "ESGOTO"- T33 | un | 9 | 125.34 | 1128.06
5.2.48 | CPU | TAMPÃO DE FERRO fundido para fossa séptica/caixa de inspenção c/ inscrição "ESGOTO"- T27 | un | 2 | 94.2 | 188.4
5.2.49 | CPU | TAMPÃO DE FERRO fundido c/ inscrição "ESGOTO"- T33 | un | 2 | 125.34 | 250.68
5.2.50 | CPU | SUPORTE para tubulação com abraçadeira e vergalhão - Ø 100 mm | un | 6 | 20.38 | 122.28
5.2.51 | CPU | SUPORTE para tubulação com abraçadeira e vergalhão - Ø 75 mm | un | 1 | 19.85 | 19.85
5.2.52 | CPU | SUPORTE para tubulação com abraçadeira e vergalhão - Ø 50 mm | un | 20 | 18.92 | 378.4
5.2.53 | CPU | SUPORTE para tubulação com abraçadeira e vergalhão - Ø 40 mm | un | 12 | 17.48 | 209.76
5.2.54 |  | CANALETA em concreto, 20x20cm, com grelha em ferro fundido, inclusive escavação e lastro de concreto | m | 6 | 82.6 | 495.6
5.2.55 | CPU | PINTURA com esmalte sintético em tubulações de PVC com duas demãos, com trinchas na cor marrom (esgoto) | m | 46 | 7.53 | 346.38
5.2.56 | CPU | PINTURA com esmalte sintético em tubulações de PVC com duas demãos, com trinchas na cor preta (águas pluviais) | m | 3 | 7.53 | 22.59
0
6. |  | INSTALAÇÕES ELETRO-ELETRÔNICAS, SPDA E SEGURANÇA |  |  |  |  | 208184.46
6.1 |  | INSTALAÇÕES ELÉTRICAS |  |  |  |  | 139149.93
6.1.1 |  | Entrada e Mediçao /G.G. |  |  |  | 0
6.1.1.1 | CPU | CAIXA DE Medição trifásica padrao P1 com disjuntor ajustável 200A | cj | 1 | 452.62 | 452.62
6.1.1.2 | 16131.8.3.34 | ELETRODUTO de aço carbono com costura galvanizado eletrolítico, Ø 65 mm (2 1/2") | m | 4 | 47.43 | 189.72
6.1.1.3 | 16131.8.2.18 | CURVA de aço para eletroduto galvanizado eletrolítico, Ø 65 mm (2 1/2") | un | 2 | 37.26 | 74.52
6.1.1.4 | 15500.8.1.20 | Caixa de alvenaria 1 vez 30 x 30 cm, com tampa de ferro fundido T-16 | un | 5 | 191.15 | 955.75
6.1.1.5 | 16132.8.2.9 | ELETRODUTO de PVC rígido roscável, sem conexões Ø 100mm (4") | m | 70 | 52.94 | 3705.8
6.1.1.6 | 16132.8.4.9 | CURVA 90 de PVC rígido para eletroduto roscável, Ø 100 mm (4") | un | 6 | 39.69 | 238.14
6.1.1.7 | CPU | REMANEJAMENTO DO Grupo gerador c/ quadro cont. transferencia | cj | 1 | 4333.36 | 4333.36
6.1.1.8 | 16137.8.1.10 | CAIXA DE alvenaria 80x80x100cm c/ Tampão de Ferro Fundido reforçado T-33 | un | 5 | 1006.24 | 5031.2
6.1.2 |  | Quadros / equipamentos |  |  |  | 0
6.1.2.1 | CPU | FORNECIMENTO E Montagem QGBT, complet | cj | 1 | 2845.3 | 2845.3
6.1.2.2 | CPU | FORNECIMENTO E Montagem QFL-TE, completo | cj | 1 | 3222.5 | 3222.5
6.1.2.3 | CPU | FORNECIMENTO E Montagem QTU, completo | cj | 1 | 4255.36 | 4255.36
6.1.2.4 | CPU | FORNECIMENTO E Montagem QFL - 1P, completo | cj | 1 | 2951.66 | 2951.66
6.1.2.5 | CPU | FORNEICMENTO E Montagem QTU- 1P, completo | cj | 1 | 1450.59 | 1450.59
6.1.2.6 | CPU | FORNEICMENTO E Montagem QF- BOMBAS, completo | cj | 1 | 1315.17 | 1315.17
6.1.2.7 | CPU | NO BREAK (UPS)- 15KVA-220/110V - AUTONOMIA 10MIN - conforme projeto | cj | 1 | 22754.87 | 22754.87
6.1.2.8 | CPU | QUADRO ELETRICO automatizado para duas bombas | un | 1 | 1315.17 | 1315.17
6.1.2.9 | CPU | FORNECIMENTO E Montagem QTU-TE, completo | cj | 1 | 1450.59 | 1450.59
6.1.3 |  | Infraestrutura |  |  |  | 0
6.1.3.1 | CPU | ELETROCALHA Perfurada 200x50mm | m | 33 | 75.18 | 2480.94
6.1.3.2 | CPU | CURVA 90º vertical 200x50 mm | un | 4 | 29.66 | 118.64
6.1.3.3 | CPU | TÊ 90º horizontal 200x50 mm | un | 2 | 48.97 | 97.94
6.1.3.4 | CPU | TERMINAL para Eletrocalha 200x50mm | un | 4 | 16.52 | 66.08
6.1.3.5 | CPU | EMENDA Interna "U" 200x50 | un | 12 | 11.51 | 138.12
6.1.3.6 | CPU | SAÍDA de eletroc. Aba 50mm p/ tubo Ø3/4" a Ø 11/2" | un | 42 | 4.24 | 178.08
6.1.3.7 |  | ELETRODUTO de PVC rígido roscável, sem conexões Ø 25 mm (3/4") | m | 18 | 7.95 | 143.1
6.1.3.8 | 16131.8.3.2 | ELETRODUTO de aço galvanizado pesado Ø 25 mm (3/4") | m | 600 | 17.37 | 10422
6.1.3.9 | 16131.8.3.3 | ELETRODUTO de aço galvanizado pesado Ø 32 mm (1") | m | 12 | 26 | 312
6.1.3.10 | 16131.8.3.5 | ELETRODUTO de aço galvanizado pesado Ø 40 mm (11/2") | m | 6 | 29.32 | 175.92
6.1.3.11 | 16131.8.2.2 | CURVA 90 de aço galvanizado pesado, Ø 25 mm (3/4") | un | 70 | 7.18 | 502.6
6.1.3.12 | 16131.8.2.3 | CURVA 90 de aço galvanizado pesado, Ø 32 mm (1") | un | 1 | 9.41 | 9.41
6.1.3.13 | 16131.8.5.2 | LUVA de aço galvanizado pesado para eletroduto, Ø 25 mm (3/4") | un | 240 | 2.45 | 588
6.1.3.14 | 16131.8.5.3 | LUVA de aço galvanizado pesado para eletroduto, Ø 32 mm (1") | un | 2 | 2.92 | 5.84
6.1.3.15 | 16131.8.1.3 | BUCHA COM ARRUELA em zamak para eletroduto , Ø 20 mm (3/4") | un | 290 | 0.84 | 243.6
6.1.3.16 | 16131.8.1.4 | BUCHA COM ARRUELA em zamak para eletroduto , Ø 25 mm (1") | cj | 4 | 1.13 | 4.52
6.1.3.17 | 16131.8.1.6 | BUCHA COM ARRUELA em zamak para eletroduto , Ø 40 mm (1 1/2") | cj | 2 | 2.37 | 4.74
6.1.3.18 | 16136.8.3.1 | CAIXA DE LIGAÇÃO estampada em chapa de aço , retangular, dimensões 4 x 2" | un | 237 | 3.97 | 940.89
6.1.3.19 | 16136.8.3.2 | CAIXA DE LIGAÇÃO estampada em chapa de aço , quadrada, dimensões 4 x 4" | un | 69 | 5.22 | 360.18
6.1.3.20 | CPU | ELETRODUTO flexível com alma de aço e revestimento em PVC- Tipo Sealtubo | m | 4 | 4.91 | 19.64
6.1.3.21 | 16135.8.1.37 | CONDULETE 4x2" tipo LL em alumínio fundido p/ 3/4" | un | 9 | 20.47 | 184.23
6.1.3.22 | CPU | CONDULETE 4x2" tipo TB em alumínio fundido p/ 3/4" | un | 3 | 23.2 | 69.6
6.1.3.23 | CPU | CONDULETE 4x2" tipo B em alumínio fundido p/ 3/4" | un | 6 | 23.27 | 139.62
6.1.3.24 | 16135.8.1.28 | CONDULETE 4x2" tipo T em alumínio fundido p/ 3/4" | un | 31 | 22.99 | 712.69
6.1.4 |  | Cabos e Fios |  |  |  | 0
6.1.4.1 | 16120.8.2.2 | FIO ISOLADO de PVC seção 2,5 mm² - 750 V - 70°C | m | 4180 | 3.09 | 12916.2
6.1.4.2 | 16120.8.2.3 | FIO ISOLADO de PVC seção 4 mm² - 750 V - 70°C | m | 400 | 3.88 | 1552
6.1.4.3 | 16120.8.1.22 | FIO ISOLADO de PVC seção 6 mm² - 0,6/1KV | m | 300 | 5.64 | 1692
6.1.4.4 | 16120.8.1.23 | FIO ISOLADO de PVC seção 10mm² - 0,6/1KV | m | 35 | 7.4 | 259
6.1.4.5 | 16120.8.1.30 | CABO ISOLADO em PVC seção 120 mm² - 0,6/1kV - 70°C | m | 300 | 58.17 | 17451
6.1.4.6 | CPU | CABO cobre nú #16mm² | m | 12 | 16.47 | 197.64
6.1.4.7 | 16120.8.1.42 | CABO ISOLADO de PVC seção 16 mm² - 750 V - 70°C | m | 14 | 10.53 | 147.42
6.1.4.8 | 16120.8.1.43 | CABO ISOLADO de PVC seção 25 mm² - 750 V - 70°C | m | 60 | 11.12 | 667.2
6.1.4.9 | 16120.8.1.10 | CABO ISOLADO de PVC seção 70 mm² - 750 V - 70°C | m | 75 | 35.85 | 2688.75
6.1.4.10 | CPU | CABO ISOLADO multipolar PP com 03 veias de #1,5mm2 | m | 100 | 2.55 | 255
6.1.5 |  | Luminárias |  |  |  | 0
6.1.5.1 | CPU | LUMINÁRIA DE embutir em aluminio, pintura eletrostatica branca, refletor com aletas em aluminio de alto brilho com02 lamp. Fluor. Tubular 36W c/ reator eletronico de AFP - completa | cj | 56 | 215.12 | 12046.72
6.1.5.2 | CPU | LUMINÁRIA circular de embutir, corpo em alumínio, pintado na cor branca, e refletor em alumínio anodizado multifacetado de alto brilho, com difusor em vidro temperado, com 1 lâmpada PL de 26W completa, | cj | 14 | 168.72 | 2362.08
6.1.5.3 | CPU | LUMINÁRIA tipo Blokito , autonoma, com duas lampadas PL de 9w, dotada de bateria selada 12V/4AA, autonomia minima de 2 hs. | cj | 17 | 175.09 | 2976.53
6.1.5.4 | CPU | ARANDELA DE sobrepor, corpo e grade em ferro fundido pintado na cor cinza martelado, com difusor em vidro transparente frisado, com lâmpada incandescente de 60W completa | cj | 2 | 84.58 | 169.16
6.1.5.5 | CPU | LUMINÁRIA tipo arandela, corpo grade frontal em alumínio fundido com acabamento em pintura, difusor em vidro transparente | cj | 5 | 129.79 | 648.95
6.1.6 |  | Interruptores/Tomadas/Comandos |  |  |  | 0
6.1.6.1 | 16143.8.2.9 | INTERRUPTOR , uma tecla simples 10 A - 250 V, com espelho completo | cj | 39 | 12.9 | 503.1
6.1.6.2 | 16143.8.2.8 | INTERRUPTOR , uma tecla paralelo 10 A - 250 V, com espelho completo | cj | 22 | 18.37 | 404.14
6.1.6.3 | 16143.8.2.1 | INTERRUPTOR , duas teclas simples 10 A - 250 V, com espelho completo | cj | 4 | 21.77 | 87.08
6.1.6.4 | 16143.8.3.1 | INTERRUPTOR E TOMADA , duas teclas simples e uma tomada dois pólos 10 A - 250 V, com espelho completo | cj | 2 | 22.83 | 45.66
6.1.6.5 | 16143.8.2.3 | INTERRUPTOR , duas teclas paralelo 10 A - 250 V, com espelho completo | cj | 1 | 31.12 | 31.12
6.1.6.6 | 16143.8.6.1 | TOMADA dois pólos mais terra 20 A - 250 V, na cor vermelha, com espelho completo | cj | 35 | 32.06 | 1122.1
6.1.6.7 | 16143.8.6.1 | TOMADA dois pólos mais terra 20 A - 250 V, na cor preta, com espelho completo | cj | 113 | 32.06 | 3622.78
6.1.6.8 | 16143.8.5.2 | PLACA (ESPELHO) PARA CAIXA , dimensões 4 x 2" | cj | 6 | 3.22 | 19.32
6.1.6.9 | CPU | INTERRUPTOR , uma tecla Four- way 10 A - 250 V, com espelho completo | cj | 1 | 31.12 | 31.12
6.1.6.10 | CPU | ADAPTADOR de tomada três pinos- bipolar c/ terra,conforme NBR 14136/2002 | cj | 145 | 17.12 | 2482.4
6.1.6.11 | CPU | TOMADA para ligação de bloco autônomo na cor branca, com espelho completa | cj | 17 | 18.28 | 310.76
|  |  |  | 0 |  | 0
6.2 |  | ATERRAMENTO E PROTEÇÃO DE DESCARGA ATMOSFÉRICA |  |  |  |  | 8154.71
6.2.1 | CPU | CORDOALHA de cobre nu 50 mm² enterrado inclusive solda | m | 102 | 24.26 | 2474.52
6.2.2 | 15500.8.1.20 | CAIXA DE alvenaria 1 vez 30 x 30 cm, com tampa de ferro fundido T-16 | un | 15 | 191.15 | 2867.25
6.2.3 | CPU | HASTE de cobre nú 5/8"x3m, enterrado com conector | un | 15 | 54.22 | 813.3
6.2.4 | CPU | SOLDA exotermica #50mm² | cj | 12 | 73.92 | 887.04
6.2.5 | CPU | CAIXA EQUIPOTENCIAL 30x30 com barramento de 1"x1"x15cm | cj | 1 | 408.32 | 408.32
6.2.6 | 02315.8.1.10 | ESCAVAÇÃO MANUAL de vala em solo de 1ª categoria, profundidade entre 2 e 4 m | m3 | 12 | 30.88 | 370.56
6.2.7 | 02315.8.7.1 | REATERRO MANUAL de vala apiloado | m3 | 12 | 27.81 | 333.72
0
6.3 |  | REDE ESTRUTURADA, ANTENA DE TV E INTERFONE |  |  |  |  | 33591.05
6.3.1 |  | Equipamentos |  |  |  | 0
6.3.1.1 | CPU | RACK BASTIDOR 19" x 24U completo com rodizios e ventilador, porta com vidro, canaleta para energia dos dois lados eorganizador frontal de cabos | un | 1 | 3757.84 | 3757.84
6.3.1.2 | CPU | PATCH panel 1U, 24 portas, RJ-45, categoria 6 | un | 6 | 297.92 | 1787.52
6.3.1.3 | CPU | ORGANIZADOR de cabos fechado horizontal 1U | un | 6 | 132.7 | 796.2
6.3.1.4 | CPU | DIO- Distribuidor Interno óptico | un | 1 | 325 | 325
6.3.1.5 | CPU | ANTENA COLETIVA- Log- periódica de 15 elementos p/ VHF multicanais/banda total, ganho 11 dbi, impedância de 750 Ohms, com mastro e fixação completa | un | 1 | 338.54 | 338.54
6.3.1.6 | CPU | ANTENA COLETIVA- Log- periódica de 15 elementos p/ VHF multicanais/banda total, ganho 14 dbi, impedância de 750 Ohms, com mastro e fixação completa | un | 1 | 338.54 | 338.54
6.3.1.7 | CPU | BOOSTER + MISTURADOR VHF/UHF c/ ganho de 36dB e Impedância de 750Ohms com fonte e acessórios. | un | 1 | 67.7 | 67.7
6.3.1.8 | CPU | DIVISOR DE PASSAGEM (Power split) de uma entrada e duas saídas, (tipo T) sem atenuação | un | 1 | 4.06 | 4.06
6.3.1.9 | CPU | DIVISOR DE PASSAGEM (Power split) de uma entrada e oito saídas, frequência de trabalhao de 5 a 900MHz | un | 2 | 20.31 | 40.62
6.3.1.10 | CPU | CENTRAL DE PORTARIA 20 ramais, 6 enlaces internos, ref. Intelbras Lobby 200i | un | 1 | 2031.26 | 2031.26
6.3.1.11 | CPU | INTERFONE UNIVERSAL com 02 fios ref. Multiloc | un | 3 | 81.24 | 243.72
6.3.2 |  | Infraestrutura |  |  |  | 0
6.3.2.1 | CPU | ELETROCALHA LISA 200x50mm | m | 45 | 75.18 | 3383.1
6.3.2.2 | CPU | CURVA 90º vertical 200x50 mm | un | 4 | 29.66 | 118.64
6.3.2.3 | CPU | CURVA 90º horizontal 200x50 mm | un | 2 | 34.29 | 68.58
6.3.2.4 | CPU | TÊ 90º horizontal 200x50 mm | un | 6 | 48.97 | 293.82
6.3.2.5 | CPU | TERMINAL 200x50mm | un | 6 | 16.52 | 99.12
6.3.2.6 | CPU | EMENDA interna "U" 200x50 | un | 18 | 11.51 | 207.18
6.3.2.7 | CPU | SAÍDA DE eletrocalha Aba 50mm p/ tubo Ø1" | un | 21 | 5.63 | 118.23
6.3.2.8 | 16132.8.1.3 | ELETRODUTO de PVC rígido roscável, sem conexões Ø 32 mm (1") | m | 80 | 7.95 | 636
6.3.2.9 | 16132.8.4.3 | CURVA 90 de PVC rígido para eletroduto roscável, Ø 32 mm (1") | un | 10 | 4.61 | 46.1
6.3.2.10 | 16132.8.5.3 | LUVA de PVC para eletroduto rígido roscável, Ø 32 mm (1") | un | 32 | 1.84 | 58.88
6.3.2.11 | 16136.8.3.1 | CAIXA DE LIGAÇÃO estampada em chapa de aço , retangular, dimensões 4 x 2" | cj | 50 | 3.98 | 199
6.3.2.12 | 16131.8.1.4 | BUCHA COM ARRUELA em zamak para eletroduto , Ø 25 mm (1") | un | 75 | 1.13 | 84.75
6.3.2.13 | 16136.8.2.1 | CAIXA DE PASSAGEM em chapa de aço com tampa parafusada, dimensões 100 x 100 x 80 mm | un | 11 | 16.29 | 179.19
6.3.2.14 | 16136.8.2.3 | CAIXA DE PASSAGEM em chapa de aço com tampa parafusada, dimensões 200 x 200 x 80 mm | un | 1 | 46.13 | 46.13
6.3.2.15 | 16143.8.5.2 | ESPELHO em PVC para caixa 4 " x 2 " com 2 furos para os conectores RJ-45 | cj | 38 | 3.22 | 122.36
6.3.2.16 | 16143.8.5.2 | ESPELHO em PVC para caixa 4 " x 2 "com furação para conector de antena | cj | 16 | 3.22 | 51.52
6.3.2.17 | 16143.8.5.2 | ESPELHO em PVC para caixa 4 " x 2 " cego | cj | 2 | 3.22 | 6.44
6.3.2.18 | 16143.8.10.2 | TOMADA modelo embutida latao nylon com suporte RJ-45 | un | 77 | 5.32 | 409.64
6.3.2.19 |  | TOMADA BLINDADA P/TV c/ atenuador de ajustável | un | 16 | 3.8 | 60.8
6.3.2.20 | 16137.8.1.30 | CAIXA TIPO R1 60x35x50cm, com tampa em FoFo (padrao Anatel). | un | 3 | 362 | 1086
6.3.2.21 | 16136.8.4.7 | CAIXA DE TELEFONE em chapa de aço padrão Telebrás , dimensões internas 1500 x 1500 x 150 mm | un | 1 | 646.69 | 646.69
6.3.2.22 | 15500.8.1.20 | CAIXA DE alvenaria 1 vez 30 x 30 cm, com tampa de ferro fundido T-16 | un | 3 | 191.15 | 573.45
6.3.3 |  | Cabeamento |  |  |  | 0
6.3.3.1 | 16120.8.4.2 | CABO para rede de computadores CSU-UTP – categoria 6 – 4 pares | m | 1313 | 2.01 | 2639.13
6.3.3.2 | CPU | CABO tipo STP - 4 pares - categoria 6 | m | 50 | 1.77 | 88.5
6.3.3.3 | CPU | CABO tipo RG6 75 ohms | m | 254 | 3.8 | 965.2
6.3.3.4 | 16120.8.3.62 | CABO Telefonico CTP-APL-5(0,50mm) – 10 pares p/ uso externo | m | 30 | 2.93 | 87.9
6.3.4 |  | Testes e Finalizações |  |  |  | 0
6.3.4.1 | CPU | CERTIFICAÇÃO do cabeamento com laudo | un | 1 | 1625.01 | 1625.01
6.3.4.2 | CPU | IDENTIFICAÇÕES dos cabos | un | 77 | 4.06 | 312.62
6.3.4.3 | CPU | IDENTIFICAÇÕES do patch panel | un | 6 | 162.5 | 975
6.3.4.4 | CPU | IDENTIFICAÇÕES dos pontos | un | 77 | 6.09 | 468.93
6.3.4.5 | 16131.8.3.3 | ELETRODUTO DE FERRO galvanizado pesado Ø 1" | m | 238 | 26 | 6188
6.3.4.6 | 16131.8.2.2 | CURVA ELETRODUTO DE FERRO galvanizado pesado 90º Ø 1" | un | 51 | 9.41 | 479.91
6.3.4.7 | 16131.8.5.3 | LUVA ELETRODUTO DE FERRO galvanizado pesado Ø 1" | un | 88 | 2.92 | 256.96
6.3.4.8 | 16132.8.1.8 | ELETRODUTO de PVC rígido roscável, sem conexões Ø 75mm (3") | m | 30 | 29.94 | 898.2
6.3.4.9 | 16132.8.4.8 | CURVA 90 de PVC rígido para eletroduto roscável, Ø 75 mm (3") | un | 2 | 23.91 | 47.82
6.3.4.10 | 16132.8.5.8 | LUVA de PVC para eletroduto rígido roscável, Ø 75 mm (3") | un | 9 | 13.23 | 119.07
6.3.4.11 | 16131.8.1.8 | BUCHA COM ARRUELA em zamak para eletroduto , Ø 75 mm (3") | un | 2 | 8.66 | 17.32
6.3.4.12 | 16143.8.5.2 | ESPELHO DE PVC , para caixa 4x2" c/ 01 furo para conector RJ-45 | un | 9 | 3.22 | 28.98
6.3.4.13 | CPU | CORDOALHA de cobre nu 16 mm² | m | 4 | 13.27 | 53.08
6.3.4.14 | 16715.8.2.2 | CABO Telefonico CCE- 50(0,50mm) – 4 pares p/ uso externo | m | 30 | 3.76 | 112.8
6.4 |  | SISTEMA DE SEGURANÇA - CFTV E CERCA ELETRONICA |  |  |  |  | 27288.77
6.4.1 |  | Fornecimento e instalação - Sistema CFTV
6.4.1.1 | 16131.8.3.30 | ELETRODUTO de aço carbono com costura galvanizado eletrolítico, Ø 25 mm (1") | m | 67 | 13.07 | 875.69
6.4.1.2 | 16131.8.2.14 | CURVA de aço para eletroduto galvanizado eletrolítico, Ø 25 mm (1") | un | 4 | 5.92 | 23.68
6.4.1.3 | 16135.8.1.37 | CONDULETE em liga de alumínio fundido tipo "LL" Ø 3/4" | un | 8 | 20.47 | 163.76
6.4.1.4 | 16135.8.1.28 | CONDULETE em liga de alumínio fundido tipo "T" Ø 3/4" | un | 3 | 23.01 | 69.03
6.4.1.5 | 16120.8.3.2 | CABO COAXIAL RG-59 | m | 390 | 2.69 | 1049.1
6.4.1.6 | 16136.8.2.5 | CAIXA DE PASSAGEM em chapa de aço com tampa parafusada, dimensões 300 x 300 x 120 mm | un | 1 | 83.26 | 83.26
6.4.1.7 | 16136.8.2.2 | CAIXA DE PASSAGEM em chapa de aço com tampa parafusada, dimensões 150 x 150 x 80 mm | un | 12 | 29.36 | 352.32
6.4.1.8 | CPU | UNIDADE DE gravação DVR conforme projeto | un | 1 | 5687.53 | 5687.53
6.4.1.9 | 15500.8.1.20 | CAIXA DE alvenaria 1 vez 30 x 30 cm, com tampa de ferro fundido T-16 | cj | 5 | 191.15 | 955.75
6.4.1.10 | 16131.8.5.3 | LUVA de aço para eletroduto galvanizado eletrolítico, 90º Ø 25 mm (1") | un | 19 | 2.92 | 55.48
6.4.1.11 | 16131.8.1.4 | BUCHA COM ARRUELA em zamak para eletroduto , Ø 25 mm (1") | cj | 16 | 1.13 | 18.08
6.4.1.12 | 16131.8.3.5 | ELETRODUTO DE FERRO galvanizado pesado Ø 11/2" | m | 6 | 29.32 | 175.92
6.4.1.13 | 16131.8.2.5 | CURVA de aço para eletroduto galvanizado pesado eletrolítico, Ø 50 mm (11/2") | un | 1 | 24.77 | 24.77
6.4.1.14 | 16131.8.5.5 | LUVA de aço para eletroduto galvanizado pesado eletrolítico, Ø 50 mm (11/2") | un | 5 | 5.32 | 26.6
6.4.1.15 | 16131.8.1.5 | BUCHA COM ARRUELA em zamak para eletroduto , Ø 50 mm (11/2") | un | 2 | 2.37 | 4.74
6.4.1.16 | 16132.8.1.3 | ELETRODUTO de PVC rígido roscável, sem conexões Ø 32 mm (1") | m | 100 | 7.95 | 795
6.4.1.17 | 16132.8.4.3 | CURVA ELETRODUTO de PVC rígido roscável, sem conexões Ø 32 mm (1") | un | 8 | 4.61 | 36.88
6.4.1.18 | CPU | LUVA ELETRODUTO de PVC rígido roscável, sem conexões Ø 32 mm (1") | un | 33 | 1.84 | 60.72
6.4.1.19 | CPU | BUCHA COM ARRUELA em zamak para eletroduto , Ø 32 mm (1") | un | 9 | 1.13 | 10.17
6.4.1.20 | 16120.8.2.2 | CABO flexível # 2,5mm2 | m | 214 | 3.09 | 661.26
6.4.1.21 | CPU | CÂMERA CFTV externa com proteção e suporte | un | 10 | 798.96 | 7989.6
6.4.1.22 | CPU | CÂMERA CFTV interna com proteção e suporte | un | 1 | 514.58 | 514.58
6.4.1.23 | CPU | MONITOR DE vídeo 22pol. | un | 1 | 1151.04 | 1151.04
6.4.1.24 | CPU | FONTE 24 VAC | un | 1 | 365.62 | 365.62
6.4.2 |  | Fornecimento e instalação - Cerca elétrica
6.4.2.1 | CPU | CENTRAL ELETRÔNICA de choque 110/12v com bateria 12v-7ah, tensão de saída de 8 a 9kv com intervalo de pulso de 1,5s | un | 1 | 2667.72 | 2667.72
6.4.2.2 | CPU | CERCA ELETRICA 4 FIOS COM HASTES, ISOLADORES E FIOS INOX | m | 124 | 20.31 | 2518.44
6.4.2.3 | CPU | PLACAS INDICATIVAS DE PERIGO | un | 17 | 16.24 | 276.08
6.4.2.4 | 16132.8.1.3 | ELETRODUTO de PVC rígido roscável, sem conexões Ø 32 mm (1") | m | 9 | 7.95 | 71.55
6.4.2.5 | 16132.8.4.3 | CURVA 90 de PVC rígido para eletroduto roscável, Ø 32 mm (1") | un | 2 | 4.61 | 9.22
6.4.2.6 | 16136.8.2.5 | CAIXA DE PASSAGEM em chapa de aço com tampa parafusada, dimensões 300 x 300 x 120 mm | un | 2 | 83.26 | 166.52
6.4.2.7 | CPU | SIRENE ELETRONICA | un | 1 | 196.35 | 196.35
6.4.2.8 | CPU | CABO PP 3x2,5mm2 | m | 12 | 4.17 | 50.04
6.4.2.9 | 16131.8.3.3 | ELETRODUTO DE FERRO galvanizado pesado Ø 1" | m | 6 | 26 | 156
6.4.2.10 | 16131.8.2.3 | CURVA 90 de aço galvanizado pesado, Ø 32 mm (1") | un | 1 | 9.41 | 9.41
6.4.2.11 | 16131.8.5.3 | LUVA de aço para eletroduto galvanizado pesado eletrolítico, Ø 32 mm (1") | un | 5 | 2.92 | 14.6
6.4.2.12 | 16131.8.1.4 | BUCHA COM ARRUELA em zamak para eletroduto , Ø 32 mm (1") | un | 2 | 1.13 | 2.26
0
7. |  | AR CONDICIONADO /CLIMATIZAÇÃO |  |  |  |  | 51016.13
7.1 |  | Equipamentos e Acessórios |  |  |  | 0
7.1.1 |  | FORNECIMENTO e montagem com procedimento de vácuo nas linhas, adição de carga de gás refrigerante, testes e demais serviços, conforme manual do fabricante de unidades condicionadoras tipo Air-Split -Hy wall - individuais -Capacidade 7.500BTU/h-220v(2fases). | un | 1 | 1712.7 | 1712.7
7.1.2 | CPU | FORNECIMENTO e montagem com procedimento de vácuo nas linhas, adição de carga de gás refrigerante, testes e demais serviços, conforme manual do fabricante de unidades condicionadoras tipo Air-Split -Hy wall - individuais -Capacidade 12.000BTU/h-220v(2fases). | un | 9 | 2958.87 | 26629.83
7.1.3 | CPU | FORNECIMENTO e montagem com procedimento de vácuo nas linhas, adição de carga de gás refrigerante, testes e demais serviços, conforme manual do fabricante de unidades condicionadoras tipo Air-Split -Hy wall - individuais -Capacidade 18.000 BTU/H | un | 3 | 3581.79 | 10745.37
7.1.4 | CPU | FORNECIMENTO e montagem com procedimento de vácuo nas linhas, adição de carga de gás refrigerante, testes e demais serviços, conforme manual do fabricante de unidades condicionadoras tipo Air-Split -Hy wall - individuais -Capacidade 30.000 BTU/h | un | 1 | 5294.82 | 5294.82
7.1.5 | CPU | SUPORTE completo para unidades condensadoras | un | 14 | 128.64 | 1800.96
7.1.6 | 15142.8.22.3 | TUBO de PVC soldável, com conexões Ø 25 mm | m | 40 | 12.02 | 480.8
7.1.7 | CPU | TUBULAÇÃO DE cobre isolada 1/2" | m | 40 | 35.58 | 1423.2
7.1.8 | CPU | TUBULAÇÃO DE cobre isolada 3/8" | m | 30 | 49.24 | 1477.2
7.1.9 | CPU | TUBULAÇÃO DE cobre isolada 5/8" | m | 5 | 53.76 | 268.8
7.1.10 |  | ISOLAMENTO térmico em espuma elastomérica (Ø 1/2" a 5/8") | m | 75 | 13.82 | 1036.5
7.1.11 | CPU | CABO PP 3x2,5mm2 | m | 35 | 4.17 | 145.95
0
8. |  | PREVENÇÃO E COMBATE A INCÊNDIO |  |  |  |  | 5140.06
8.1 |  | Equipamentos e Acessórios |  |  |  | 0
8.1.1 | 13970.8.1.2 | EXTINTOR PQS ABC,CAP.2-A:40-B:C, conforme projeto | un | 5 | 171.85 | 859.25
8.1.2 | 13960.8.1.1 | EXTINTOR CO2s,CAP.10B- 6,0kg | un | 1 | 501.71 | 501.71
8.1.3 | CPU | PLACAS DE SINALIZAÇÃO FOTOLUMINESCENTES CONF. PROJETO | un | 27 | 16.24 | 438.48
8.1.4 | CPU | MARCAÇÃO de piso | un | 1 | 64.99 | 64.99
8.1.5 | 16530.8.1.1 | LUMINÁRIA FLOURESCENTE completa para emergência para 2 lâmpadas de 15 W | un | 16 | 196.24 | 3139.84
8.1.6 | 09690.8.1.1 | Fita anti-derrapante para piso, marca 3M ou equivalente, L=5cm | m | 37 | 3.67 | 135.79
0
9. |  | SERVIÇOS COMPLEMENTARES |  |  |  |  | 7411.32
9.1 |  | Limpeza de Obra |  |  |  | 0
9.1.1 | CPU | LIMPEZA permanente | mês | 6 | 755.22 | 4531.32
9.1.2 | 01740.8.1.1 | LIMPEZA geral da edificação | m2 | 600 | 4.8 | 2880
0
10. |  | SERVICOS AUXILIARES E ADMINISTRATIVOS |  |  |  |  | 113956.74
10.1 |  | Pessoal, materiais de consumo, transporte e alimentação |  |  |  | 0
10.1.1 | CPU | ENGENHEIRO DE CAMPO (1/2) | mês | 6 | 5321.62 | 31929.72
10.1.2 | CPU | MESTRE de obra (1) | mês | 6 | 5822.95 | 34937.7
10.1.3 | CPU | VIGIA (2) | mês | 6 | 2436.53 | 14619.18
10.1.4 | CPU | COPIAS de projetos | mês | 6 | 162.5 | 975
10.1.5 | CPU | E.P.I (Equipamentos de Proteção Individual) | mês | 6 | 1376.25 | 8257.5
10.1.6 | CPU | VALE-TRANSPORTE de pessoal | mês | 6 | 1787.51 | 10725.06
10.1.7 | CPU | CAFÉ DA MANHÃ E almoço de pessoal | mês | 6 | 2085.43 | 12512.58
(NOVECENTOS E TRINTA E SETE MIL, QUINHENTOS E CINQUENTA E CINCO REAIS E TRINTA E QUATRO CENTAVOS) VALOR TOTAL (COM BDI): | [6 empty] | 937555.34
[6 empty] | 937555.34 | 1674650.12

## ANALITICA
| MPF - PR/AM - PROCURADORIA DA REPÚBLICA EM TABATINGA |  |  | BDI: | 23.85%
| PLANILHA ANALÍTICA |  |  | LS: | 122.3%
| OBRA: REFORMA PRM |  |  | INCC: | 9.34%
EM 30/11/12
FONTE | DESCRIÇÃO DOS SERVIÇOS | Unid. | Coef. | Unitário | Total [R$] (serviço) | Total [R$] (+ INCC) | Total [R$] (+ BDI)
02210.8.1.1 | SONDAGEM de reconhecimento do subsolo com tubo de revestimento diâmetro 2 1/2" (2 furos) | m |  |  | 45.5 | 49.75 | 61.61
| SONDAGEM de reconhecimento do subsolo com tubo de revestimento diâmetro 2 1/2" (2 furos) | m | 1 | 45.5 | 45.5
CPU | ART DA OBRA | un |  |  | 750 | 820.05 | 1015.63
| ART DA OBRA | un | 1 | 750 | 750
CPU | ALVARÁ DE CONSTRUÇÃO, HABITE-SE e Corpo de Bombeiros | un |  |  | 3862.36 | 4223.1 | 5230.31
| ALVARÁ DE CONSTRUÇÃO, HABITE-SE e Corpo de Bombeiros | un | 1 | 3862.36 | 3862.36
CPU | SEGURO (risco engenharia / saúde / responsabilidade civil) | vb |  |  | 3500 | 3826.9 | 4739.61
| SEGURO (risco engenharia / saúde / responsabilidade civil) | vb | 1 | 3500 | 3500
CPU | Instalação de canteiro (aproveitamento de edificação existente) | cj |  |  | 900 | 984.06 | 1218.75
| Instalação de canteiro (aproveitamento de edificação existente) | cj | 1 | 900 | 900
CPU | PLACA de identificação da obra -padrao -Governo -4,00x3,00m (PGR) e 2,00x1,20m (CREA) | cj |  |  | 1493.0046 | 1632.45 | 2021.78
03110.3.1.4 | Chapa compensada resinada (espessura: 12,00 mm) | m2 | 14.4 | 12.48 | 179.712
01270.0.19.1 | Carpinteiro | H | 25 | 7.87 | 196.75
01270.0.45.1 | Servente | H | 28 | 5.07 | 141.96
05060.3.20.11 | Prego 17 x 21 com cabeça (comprimento: 48,3 mm / diâmetro da cabeça: 3,0 mm) | KG | 0.209 | 5.22 | 1.091
06062.3.4.5 | Sarrafo 1 x 3" (altura: 75 mm / espessura: 25 mm) | M | 80.4 | 2.29 | 184.116
09115.8.6.1 | PINTURA COM TINTA ANTIFLAMA em esquadria de madeira com três demãos | M2 | 30.06 | 26.26 | 789.3756
02220.8.4.1 | DEMOLIÇÃO de concreto armado (escada interna) | m3 |  |  | 235.7177 | 257.73 | 319.19
01270.0.40.1 | Pedreiro | H | 1.5 | 7.87 | 11.805
22050.3.40.2 | Ponteiro para rompedor (comprimento: 160 mm / diâmetro da seção: 32 mm) | UN | 0.075 | 120.17 | 9.0128
22070.9.1.1 | COMPRESSOR de ar portátil rebocável, diesel, potência 63 HP (47 kW), capacidade 3,3 m³/min (116 pcm) - vida útil 20.000 h | H | 5 | 23.12 | 115.6
22600.9.3.5 | MARTELO rompedor, pneumático, capacidade para furos com até 32 mm de diâmetro - vida útil: 8.000h | H | 15 | 6.62 | 99.3
14515.8.1.1 | CARGA manual de entulho | m3 |  |  | 10.14 | 11.09 | 13.73
01270.0.45.1 | Servente | H | 2 | 5.07 | 10.14
CPU | CONTAINER PARA entulho - aluguel | un |  |  | 117 | 127.93 | 158.44
| CONTAINER PARA entulho - aluguel R$110,00/7d - 8ºdia+R$7,00 | un | 1 | 117 | 117
02595.8.1.1 | LOCAÇÃO da obra, execução de gabarito | m2 |  |  | 3.9785 | 4.35 | 5.38
01270.0.19.1 | Carpinteiro | H | 0.13 | 7.87 | 1.0231
01270.0.45.1 | Servente | H | 0.13 | 5.07 | 0.6591
05060.3.2.4 | Arame galvanizado (bitola: 16 BWG) | KG | 0.02 | 10.76 | 0.2152
05060.3.20.6 | Prego 18 x 27 com cabeça (diâmetro da cabeça: 3,4 mm / comprimento: 62,1 mm) | KG | 0.012 | 6.68 | 0.08016
06062.3.2.1 | Pontalete 3a. construção (seção transversal: 3x3 " / tipo de madeira: cedro) | M | 0.04 | 3.83 | 0.1532
06062.3.5.4 | Tábua 3a. construção (seção transversal: 1x9 " / tipo de madeira: cedrinho) | M2 | 0.09 | 20.53 | 1.8477
0,5% (v.total) | Mobilização | un |  |  | 2375 | 2596.83 | 3216.17
| Mobilização | un | 0.0025 | 950000 | 2375
0,5% (v.total) | Desmobilização | un |  |  | 2375 | 2596.83 | 3216.16
| Desmobilização | un | 0.0025 | 950000 | 2375
CPU | ESTACA trado diametro 400mm estimadas com 4,0m profundidade (08pç) | m |  |  | 20.28 | 22.17 | 27.45
01270.0.45.1 | Servente | H | 4 | 5.07 | 20.28
SINAPI | CONCRETO estrutural virado em betoneira , fck 20 Mpa (SINAPI) | m3 |  |  | 428.17 | 468.16 | 579.81
| CONCRETO estrutural virado em betoneira , fck 20 Mpa (SINAPI) | m3 | 1 | 428.17 | 428.17
03310.8.13.2 | TRANSPORTE, lançamento, adensamento e acabamento do concreto em fundação | m3 |  |  | 47.254 | 51.67 | 63.99
01270.0.40.1 | Pedreiro | H | 2 | 7.87 | 15.74
01270.0.45.1 | Servente | H | 6 | 5.07 | 30.42
22300.9.10.1 | VIBRADOR de imersão, elétrico, potência 1 HP (0,75 kW) - vida útil 20.000 h | H | 0.2 | 5.47 | 1.094
02315.8.1.9 | ESCAVAÇÃO MANUAL de vala em solo de 1ª categoria (profundidade: até 2 m) | m3 |  |  | 20.28 | 22.17 | 27.45
01270.0.45.1 | Servente | H | 4 | 5.07 | 20.28
02315.8.7.1 | REATERRO MANUAL de vala apiloado | M3 |  |  | 20.545 | 22.46 | 27.81
01270.0.40.1 | Pedreiro | H | 1 | 7.87 | 7.87
01270.0.45.1 | Servente | H | 2.5 | 5.07 | 12.675
03110.8.2.7 | FÔRMA com chapa compensada resinada, e=12 mm, para pilares/vigas/lajes, incluso contraventamentos/escoramentos com pontaletes 7,5 x 7,5 cm, 3 aproveitamentos | m2 |  |  | 42.824 | 46.82 | 57.98
03110.8.24.15 | FABRICAÇÃO de fôrma com chapa compensada resinada, e=12mm, para pilares/vigas/lajes, incluso contraventamentos/escoramentos 7,5x7,5cm | M2 | 0.333 | 107.88 | 35.924
03110.8.25.2 | MONTAGEM de fôrma com chapa compensada resinada, e=12mm, para pilares/vigas/lajes, incluso contraventamentos/travamentos 7,5x7,5cm | M2 | 1 | 5.29 | 5.29
03110.8.26.2 | DESMONTAGEM de fôrma com chapa compensada resinada, e=12mm, para pilares/vigas/lajes, incluso contraventamentos/travamentos 7,5x7,5cm | M2 | 1 | 1.61 | 1.61
03140.8.2.1 | ESCORAMENTO METÁLICO para vigas de edificação com pé direito entre 2,00 e 3,20 m | m2 |  |  | 18.393 | 20.11 | 24.9
01270.0.1.11 | Ajudante de carpinteiro | H | 0.2 | 5.69 | 1.138
03140.7.1.1 | Escora metálica (altura - intervalo: 2,00 a 3,20 m) | LOC/UN/MÊS | 1.15 | 4.6 | 5.29
06062.3.2.4 | Pontalete 3 x 3" (altura: 75,00 mm / largura: 75,00 mm) | M | 0.5 | 9.65 | 4.825
06062.3.5.20 | Tábua 1 x 6" (espessura: 25 mm / largura: 150 mm) | M | 2 | 3.57 | 7.14
SINAPI | CONCRETO estrutural virado em betoneira , fck 25 Mpa (SINAPI) | m3 |  |  | 441.58 | 482.82 | 597.97
| CONCRETO estrutural virado em betoneira , fck 25 Mpa (SINAPI) | m3 | 1 | 441.58 | 441.58
SINAPI | TRANSPORTE, lançamento, adensamento e acabamento do concreto em estrutura (SINAPI) | m3 |  |  | 86.41 | 94.48 | 117.01
| TRANSPORTE, lançamento, adensamento e acabamento do concreto em estrutura (SINAPI) | m3 | 1 | 86.41 | 86.41
03210.8.1.6 | ARMADURA de aço, CA-60, diâmetro 5,0 mm, corte e dobra na obra | kg |  |  | 7.8222 | 8.55 | 10.58
01270.0.1.10 | Ajudante de armador | H | 0.07 | 5.69 | 0.3983
01270.0.25.1 | Armador | H | 0.07 | 7.87 | 0.5509
03150.3.3.6 | Espaçador circular de plástico para pilares, fundo e laterais de vigas, lajes, pisos e estacas (cobrimento: 30 mm) | UN | 29.2 | 0.09 | 2.628
03210.3.5.2 | Barra aço CA-60 (bitola: 5,00 mm / massa linear: 0,154 kg/m) | KG | 1.1 | 3.74 | 4.114
05060.3.3.1 | Arame recozido (diâmetro do fio: 1,25 mm / bitola: 18 BWG) | KG | 0.02 | 6.55 | 0.131
03210.8.1.10 | ARMADURA de aço, CA-50, corte e dobra na obra- 6,3mm | kg |  |  | 5.3327 | 5.83 | 7.22
01270.0.1.10 | Ajudante de armador | H | 0.062 | 5.69 | 0.35278
01270.0.25.1 | Armador | H | 0.062 | 7.87 | 0.48794
03150.3.3.6 | Espaçador circular de plástico para pilares, fundo e laterais de vigas, lajes, pisos e estacas (cobrimento: 30 mm) | UN | 4.7 | 0.09 | 0.423
03210.3.2.3 | ARMADURA de aço, CA-50 - 6,3mm | KG | 1.1 | 3.58 | 3.938
05060.3.3.1 | Arame recozido (diâmetro do fio: 1,25 mm / bitola: 18 BWG) | KG | 0.02 | 6.55 | 0.131
03210.8.1.11 | ARMADURA de aço, CA-50, corte e dobra na obra - 8,0mm | kg |  |  | 6.0971 | 6.67 | 8.26
01270.0.1.10 | Ajudante de armador | H | 0.093 | 5.69 | 0.52917
01270.0.25.1 | Armador | H | 0.093 | 7.87 | 0.73191
03150.3.3.6 | Espaçador circular de plástico para pilares, fundo e laterais de vigas, lajes, pisos e estacas (cobrimento: 30 mm) | UN | 7.3 | 0.09 | 0.657
03210.3.2.2 | ARMADURA de aço, CA-50 - 8,0mm | KG | 1.1 | 3.68 | 4.048
05060.3.3.1 | Arame recozido (diâmetro do fio: 1,25 mm / bitola: 18 BWG) | KG | 0.02 | 6.55 | 0.131
03210.8.1.12 | ARMADURA de aço, CA-50, corte e dobra na obra - 10mm | kg |  |  | 6.6556 | 7.28 | 9.01
01270.0.1.10 | Ajudante de armador | H | 0.051 | 5.69 | 0.29019
01270.0.25.1 | Armador | H | 0.051 | 7.87 | 0.40137
03150.3.3.6 | Espaçador circular de plástico para pilares, fundo e laterais de vigas, lajes, pisos e estacas (cobrimento: 30 mm) | UN | 11.4 | 0.09 | 1.026
03210.3.2.5 | ARMADURA de aço, CA-50 - 10mm | KG | 1.1 | 4.37 | 4.807
05060.3.3.1 | Arame recozido (diâmetro do fio: 1,25 mm / bitola: 18 BWG) | KG | 0.02 | 6.55 | 0.131
05125.8.1.1 | ESTRUTURA de aço para escada | kg |  |  | 10.25 | 11.21 | 13.88
| ESTRUTURA de aço para escada | kg | 1 | 10.25 | 10.25
04211.8.2.3 | ALVENARIA de vedação com blocos cerâmico furados 9 x 19 x 19 cm (furos horizontais), espessura da parede 9 cm, juntas de 12 mm com argamassa mista de cimento, cal hidratada e areia sem peneirar traço 1:2:8 - espessura final da parede 15cm | m2 |  |  | 23.9565 | 26.19 | 32.44
01270.0.40.1 | Pedreiro | H | 1 | 7.87 | 7.87
01270.0.45.1 | Servente | H | 1 | 5.07 | 5.07
04060.8.1.84 | ARGAMASSA mista de cimento, cal hidratada e areia sem peneirar traço 1:2:8 | M3 | 0.012 | 288.04 | 3.4565
04211.3.2.1 | Bloco cerâmico furado de vedação 9 x 19 x 19 (comprimento: 190 mm / altura: 190 mm / largura: 90 mm) | UN | 27 | 0.28 | 7.56
04840.8.5.2 | PAREDE DE GESSO acartonado dupla interna, espessura final 125 mm, pé-direito máximo 3,75 m | m2 |  |  | 95.15 | 104.04 | 128.85
| PAREDE DE GESSO acartonado dupla interna, espessura final 125 mm, pé-direito máximo 3,75 m | m2 | 1 | 95.15 | 95.15
04840.8.5.3 | PAREDE DE GESSO acartonado para parede interna em local úmido, espessura final 100 mm, pé-direito máximo 3,15 m | m2 |  |  | 68.84 | 75.27 | 93.22
| PAREDE DE GESSO acartonado para parede interna em local úmido, espessura final 100 mm, pé-direito máximo 3,15 m | m2 | 1 | 68.84 | 68.84
07210.8.1.3 | ISOLAMENTO TÉRMICO de parede interna empregando painel semi-rígido de fibra de vidro, e=5 cm, fixado com arame e tela | m2 |  |  | 43.5822 | 47.65 | 59.01
01270.0.1.1 | Ajudante | H | 0.3 | 5.07 | 1.521
01270.0.13.2 | Aplicador de revestimento | H | 0.3 | 7.87 | 2.361
05060.3.2.4 | Arame galvanizado (bitola: 16 BWG) | KG | 0.05 | 10.76 | 0.538
05060.3.23.1 | Tela de arame galvanizado (dimensões da trama: 1,00 " / tipo da malha: hexagonal / diâmetro do fio: 0,71 mm / largura nominal: 0,50 a 1,00 m) | M2 | 1.02 | 6 | 6.12
05060.3.6.1 | Bucha de nylon com parafuso auto atarraxante cabeça panela, fenda simples (comprimento: 50,00 mm / diâmetro nominal do parafuso: 4,80 mm / diâmetro nominal da bucha: 8,00 mm) | UN | 5 | 0.16 | 0.8
07210.3.2.8 | Painel de lã de vidro semi-rígido (largura: 0,60 m / comprimento: 1,20 m / espessura: 50 mm / densidade: 40 kg/m³) | M2 | 1.02 | 31.61 | 32.2422
04270.8.1.1 | ALVENARIA de vedação com placas de vidro 6 x 20 x 20 cm, espessura da parede 6 cm, juntas de 6 mm com argamassa mista de cimento e areia sem peneirar traço 1:3 | m2 |  |  | 358.5126 | 392 | 485.49
01270.0.40.1 | Pedreiro | H | 4 | 7.87 | 31.48
01270.0.45.1 | Servente | H | 4 | 5.07 | 20.28
SINAPI | Cimento branco não estrutural (SINAPI) | KG | 0.25 | 1.88 | 0.47
03210.3.5.4 | Barra aço CA-60 (bitola: 4,20 mm / massa linear: 0,109 kg/m) | KG | 0.6 | 3.6 | 2.16
04060.8.1.34 | ARGAMASSA de cimento e areia sem peneirar traço 1:3 | M3 | 0.0156 | 264.27 | 4.1226
SINAPI | Bloco de vidro (comprimento: 200 mm / largura: 80 mm / altura: 200 mm) (SINAPI) | UN | 25 | 12 | 300
SINAPI | VERGA RETA moldada no local com fôrma de madeira considerando 5 reaproveitamentos, concreto armado fck = 13,5 MPa, controle tipo "B" (SINAPI) | m3 |  |  | 1074.24 | 1174.57 | 1454.7
| VERGA RETA moldada no local com fôrma de madeira considerando 5 reaproveitamentos, concreto armado fck = 13,5 MPa, controle tipo "B" (SINAPI) | m3 | 1 | 1074.24 | 1074.24
SINAPI | DEMOLIÇÃO de alvenaria de tijolo comum, sem reaproveitamento (SINAPI) | m3 |  |  | 15.09 | 16.5 | 20.43
| DEMOLIÇÃO de alvenaria de tijolo comum, sem reaproveitamento (SINAPI) | m3 | 1 | 15.09 | 15.09
02220.8.11.2 | DEMOLIÇÃO de piso cerâmico inclusive retirada da camada de regularização sobre lastro de concreto | M2 |  | 0 | 8.1998 | 8.97 | 11.1
01270.0.40.1 | Pedreiro | H | 0.14 | 7.87 | 1.1018
01270.0.45.1 | Servente | H | 1.4 | 5.07 | 7.098
| REMOÇÃO de portão de alumínio | um |  | 0 | 38.82 | 42.45 | 52.57
01270.0.40.1 | Pedreiro | H | 3 | 7.87 | 23.61
01270.0.45.1 | Servente | H | 3 | 5.07 | 15.21
SINAPI | PORTA interna de madeira, colocação e acabamento , de uma folha com batente, guarnição e ferragem, 0,90 x 2,10 m (SINAPI) | un |  |  | 255.43 | 279.29 | 345.9
| PORTA interna de madeira, colocação e acabamento , de uma folha com batente, guarnição e ferragem, 0,90 x 2,10 m (SINAPI) | un | 1 | 255.43 | 255.43
SINAPI | PORTA interna de madeira, colocação e acabamento , de uma folha com batente, guarnição e ferragem, 0,60 x 2,10 m (SINAPI) | un |  |  | 186.23 | 203.62 | 252.18
| PORTA interna de madeira, colocação e acabamento , de uma folha com batente, guarnição e ferragem, 0,60 x 2,10 m (SINAPI) | un | 1 | 186.23 | 186.23
SINAPI | PORTA interna de madeira, colocação e acabamento , de uma folha com batente, guarnição e ferragem, 0,70 x 2,10 m (SINAPI) | un |  |  | 215.3 | 235.41 | 291.55
| PORTA interna de madeira, colocação e acabamento , de uma folha com batente, guarnição e ferragem, 0,70 x 2,10 m (SINAPI) | un | 1 | 215.3 | 215.3
CPU | PORTA de compensado, interna, colocação e acabamento liso à prova d´água, com batente, para sanitário e vestiário, 0,90 x 1,90 m-PM4 | un |  |  | 474.9919 | 519.36 | 643.22
01270.0.1.11 | Ajudante de carpinteiro | H | 3.75 | 5.69 | 21.3375
01270.0.19.1 | Carpinteiro | H | 3.75 | 7.87 | 29.5125
01270.0.40.1 | Pedreiro | H | 1.3 | 7.87 | 10.231
01270.0.45.1 | Servente | H | 1.3 | 5.07 | 6.591
08110.3.1.2 | Batente de ferro (perimetro: 5,40 m) | CJ | 1 | 96 | 96
MERCADO | Porta de sanitário lisa para receber pintura (espessura: 35,00 mm / largura: 0,90 m / altura: 1,90 m) | UN | 1 | 225.1899 | 225.1899
SINAPI | Fechadura tipo tarjeta livre-ocupado em latão (largura: 0,65 m / altura: 0,60 m / tipo de acabamento: CROMADO ) (SINAPI) | UN | 1 | 27.84 | 27.84
08710.3.3.1 | Dobradiça de latão para porta - média pino solto com bola (largura: 3 " / altura: 3 1/2 ") | UN | 3 | 19.43 | 58.29
CPU | PORTA de compensado, interna, colocação e acabamento liso à prova d´água, com batente, para sanitário e vestiário, 0,60 x 1,90 m- PM5 | un |  |  | 408.2806 | 446.41 | 552.88
01270.0.1.11 | Ajudante de carpinteiro | H | 3.75 | 5.69 | 21.3375
01270.0.19.1 | Carpinteiro | H | 3.75 | 7.87 | 29.5125
01270.0.40.1 | Pedreiro | H | 1.3 | 7.87 | 10.231
01270.0.45.1 | Servente | H | 1.3 | 5.07 | 6.591
08110.3.1.2 | Batente de ferro (perimetro: 5,40 m) | CJ | 1 | 96 | 96
MERCADO | Porta de sanitário lisa para receber pintura (espessura: 35,00 mm / largura: 0,90 m / altura: 1,90 m) | UN | 1 | 150.1266 | 150.1266
SINAPI | Fechadura tipo tarjeta livre-ocupado em latão (largura: 0,65 m / altura: 0,60 m / tipo de acabamento: CROMADO ) (SINAPI) | UN | 1 | 36.192 | 36.192
08710.3.3.1 | Dobradiça de latão para porta - média pino solto com bola (largura: 3 " / altura: 3 1/2 ") | UN | 3 | 19.43 | 58.29
CPU | Porta de alumínio em veneziana EA-2 (0,70x2,10) m | un |  |  | 609.4755 | 666.4 | 825.34
01270.0.40.1 | Pedreiro | H | 1.5 | 7.87 | 11.805
01270.0.45.1 | Servente | H | 2.5 | 5.07 | 12.675
SINAPI | Areia lavada tipo média (SINAPI) | M3 | 0.0029 | 40.6 | 0.11774
02065.3.5.1 | Cimento Portland CP II-E-32 (resistência: 32,00 MPa) | KG | 1.17 | 0.34 | 0.3978
MERCADO | Porta de alumínio em veneziana EA-2 (0,70x2,10) m | un | 1 | 584.48 | 584.48
CPU | Porta de alumínio em veneziana e vidro PA-01 (0,80x2,10) m | un |  |  | 358.9841 | 392.51 | 486.12
01270.0.40.1 | Pedreiro | H | 1.5 | 7.87 | 11.805
01270.0.45.1 | Servente | H | 2.5 | 5.07 | 12.675
SINAPI | Areia lavada tipo média (SINAPI) | M3 | 0.0029 | 40.6 | 0.11774
02065.3.5.1 | Cimento Portland CP II-E-32 (resistência: 32,00 MPa) | KG | 1.17 | 0.34 | 0.3978
MERCADO | Porta de alumínio em veneziana e vidro PA-01 (0,80x2,10) m | un | 1 | 333.9886 | 333.9886
SINAPI | ESQUADRIA de alumínio tipo veneziana colocação e acabamento , correr, com contramarcos - EA1/EA1A (01pç de 5,23x2,0m;01pç 1,76x2,0m) (SINAPI) | m2 |  |  | 247.98 | 271.14 | 335.81
| ESQUADRIA de alumínio tipo veneziana colocação e acabamento , correr, com contramarcos - EA1/EA1A (01pç de 5,23x2,0m;01pç 1,76x2,0m) (SINAPI) | m2 | 1 | 247.98 | 247.98
08520.8.1.4 | JANELA de alumínio sob encomenda, colocação e acabamento , maxim-ar, com contramarcos EA3/EA9/EA11 (01pç de 1,67x1,19m;02pç 0,91x0,50m; 01 pç 1,50x1,30m) | m2 |  |  | 390.4323 | 426.9 | 528.71
01270.0.40.1 | Pedreiro | H | 1.5 | 7.87 | 11.805
01270.0.45.1 | Servente | H | 1 | 5.07 | 5.07
02060.3.2.2 | Areia lavada tipo média | M3 | 0.0049 | 81.17 | 0.39773
02065.3.5.1 | Cimento Portland CP II-E-32 (resistência: 32,00 MPa) | KG | 1.94 | 0.34 | 0.6596
08520.3.1.8 | Caixilho de alumínio sob encomenda maxim-ar (tipo de acabamento: NATURAL) | M2 | 1 | 372.5 | 372.5
SINAPI | JANELA de alumínio sob encomenda, colocação e acabamento , fixa, com contramarcos - EA4 (13pçs de 0,60x0,40m) (SINAPI) | m2 |  |  | 309.76 | 338.69 | 419.46
| JANELA de alumínio sob encomenda, colocação e acabamento , fixa, com contramarcos - EA4 (13pçs de 0,60x0,40m) (SINAPI) | m2 | 1 | 309.76 | 309.76
| JANELA de alumínio sob encomenda, colocação e acabamento , de correr, com contramarcos EA11 1,50x1,30m | m2 |  |  | 400 | 437.36 | 541.67
| JANELA de alumínio sob encomenda, colocação e acabamento , de correr, com contramarcos EA11 1,50x1,30m | m2 | 1 | 400 | 400
08820.8.2.13 | PORTA de vidro temperado esp. 10mm inclusive ferragens - VT01/VT02 (01pç 1,40X2,10m; 01pç 4,53x2,50m) | m2 |  |  | 581.07 | 635.34 | 786.87
| PORTA de vidro temperado esp. 10mm inclusive ferragens - VT01/VT02 (01pç 1,40X2,10m; 01pç 4,53x2,50m) | m2 | 1 | 581.07 | 581.07
CPU | BOX em vidro (CHUVEIRO) | m2 |  |  | 327.75 | 358.36 | 443.83
MERCADO | BOX em vidro (CHUVEIRO) | M2 | 1 | 285 | 285
08820.13.1.1 | DIVERSOS sobre materiais para colocação de porta de vidro | % | 1.3 | 285 | 370.5
08820.13.1.2 | DIVERSOS sobre materiais para ferragens de porta de vidro | % | 1.15 | 285 | 327.75
CPU | GRADES para janelas e requadro da parede vidro, conform projeto | m2 |  |  | 170.435 | 186.35 | 230.79
01270.0.40.1 | Pedreiro | H | 3 | 7.87 | 23.61
01270.0.45.1 | Servente | H | 3 | 5.07 | 15.21
02060.3.2.2 | Areia lavada tipo média | M3 | 0.008 | 81.17 | 0.64936
02065.3.5.1 | Cimento Portland CP II-E-32 (resistência: 32,00 MPa) | KG | 2.84 | 0.34 | 0.9656
| GRADES para janelas e requadro da parede vidro, conform projeto | M2 | 1 | 130 | 130
CPU | EXECUÇÃO de portões de aço conforme projeto | m2 |  |  | 430.435 | 470.64 | 582.88
01270.0.40.1 | Pedreiro | H | 3 | 7.87 | 23.61
01270.0.45.1 | Servente | H | 3 | 5.07 | 15.21
02060.3.2.2 | Areia lavada tipo média | M3 | 0.008 | 81.17 | 0.64936
02065.3.5.1 | Cimento Portland CP II-E-32 (resistência: 32,00 MPa) | KG | 2.84 | 0.34 | 0.9656
| Portões de aço conforme projeto | M2 | 1 | 390 | 390
08830.8.1.2 | ESPELHO cristal para sanitário, e=5 mm | m2 |  |  | 255.68 | 279.56 | 346.23
01270.0.40.1 | Pedreiro | H | 2.5 | 7.87 | 19.675
01270.0.45.1 | Servente | H | 2.5 | 5.07 | 12.675
08830.3.1.2 | Espelho cristal comum (espessura: 5 mm) | M2 | 1 | 223.33 | 223.33
SINAPI | VIDRO cristal laminado, colocado em caixilho com ou sem baguetes, com gaxeta de neoprene e = 6 mm (SINAPI) | m2 |  |  | 153.64 | 167.99 | 208.05
| VIDRO cristal laminado, colocado em caixilho com ou sem baguetes, com gaxeta de neoprene e = 6 mm (SINAPI) | m2 | 1 | 153.64 | 153.64
07410.8.3.1 | COBERTURA com telha termoacústica , perfil trapezoidal, e=30 mm, altura 70 mm, largura útil 1000 mm e largura nominal 1056 mm | m2 |  |  | 96.6214 | 105.65 | 130.84
01270.0.1.20 | Ajudante de telhadista | H | 0.22 | 5.69 | 1.2518
01270.0.48.1 | Telhadista | H | 0.22 | 7.87 | 1.7314
05060.3.31.1 | Parafuso com rosca soberba galvanizado (comprimento: 110,00 mm / diâmetro nominal: 8,00 mm) | UN | 0.82 | 0.65 | 0.533
07410.3.3.1 | Telha termoacústica de alumínio (espessura: 30 mm / largura útil: 1000 mm / largura nominal: 1056 mm / vão livre: 4,00 m) | M2 | 1.06 | 87.77 | 93.0362
07915.3.1.1 | Massa para calafetação | KG | 0.004 | 17.24 | 0.06896
07620.8.2.6 | RUFO de chapa de aço galvanizado nº 26 desenvolvimento 33 cm | m |  |  | 20.5913 | 22.51 | 27.87
01270.0.1.20 | Ajudante de telhadista | H | 0.5 | 5.69 | 2.845
01270.0.48.1 | Telhadista | H | 0.5 | 7.87 | 3.935
05060.3.20.5 | Prego 15 x 15 com cabeça (comprimento: 34,5 mm / diâmetro da cabeça: 2,4 mm) | KG | 0.07 | 8.52 | 0.5964
07620.3.2.6 | Rufo de chapa galvanizada (espessura: 0,50 mm / desenvolvimento: 330 mm / Chapa: 26) | M | 1.03 | 12.83 | 13.2149
| FECHAMENTO lateral de telha em chapa galvanizada fornecida pelo fabricante na mesma cor da telha | m |  |  | 36.444 | 39.85 | 49.35
01270.0.1.20 | Ajudante de telhadista | H | 0.5 | 5.69 | 2.845
01270.0.48.1 | Telhadista | H | 0.5 | 7.87 | 3.935
07620.3.2.6 | FECHAMENTO lateral de telha em chapa galvanizada fornecida pelo fabricante na mesma cor da telha | M | 1.03 | 28.8 | 29.664
| FECHAMENTO frontral de telha em chapa galvanizada fornecida pelo fabricante na mesma cor da telha | m |  |  | 36.444 | 39.85 | 49.35
01270.0.1.20 | Ajudante de telhadista | H | 0.5 | 5.69 | 2.845
01270.0.48.1 | Telhadista | H | 0.5 | 7.87 | 3.935
07620.3.2.6 | FECHAMENTO frontral de telha em chapa galvanizada fornecida pelo fabricante na mesma cor da telha | M | 1.03 | 28.8 | 29.664
| ESPIGÃO de chapa galvanizada fornecida pelo fabricante na mesma cor da telha | m |  |  | 39.74 | 43.45 | 53.81
01270.0.1.20 | Ajudante de telhadista | H | 0.5 | 5.69 | 2.845
01270.0.48.1 | Telhadista | H | 0.5 | 7.87 | 3.935
07620.3.2.6 | ESPIGÃO de chapa galvanizada fornecida pelo fabricante na mesma cor da telha | M | 1.03 | 32 | 32.96
| CALHA metálica (incluso pintura) | m |  |  | 42.83 | 46.83 | 57.99
01270.0.1.20 | Ajudante de telhadista | H | 0.5 | 5.69 | 2.845
01270.0.48.1 | Telhadista | H | 0.5 | 7.87 | 3.935
07620.3.2.6 | CALHA metálica (incluso pintura) | M | 1.03 | 35 | 36.05
CPU | DESMONTAGEM da cobertura existente | m2 |  |  | 8.9 | 9.73 | 12.05
| DESMONTAGEM da cobertura existente | m2 | 1 | 8.9 | 8.9
05125.8.5.1 | ESTRUTURA de aço para cobertura, conforme projeto | m2 |  |  | 53.8125 | 58.84 | 72.87
05125.6.6.1 | Estrutura para cobertura em aço A36, inclusive montagem | KG | 5.25 | 10.25 | 53.8125
| CAPEAMENTO DE platibanda - Chapim em concreto pré-moldado l= 15cm | m |  |  | 37.496 | 41 | 50.77
| CAPEAMENTO DE platibanda - Chapim em concreto pré-moldado l= 15cm | m | 1 | 35 | 35
09705.3.2.10 | Argamassa pré-fabricada de cimento colante para assentamento de mármore | KG | 0.975 | 2.56 | 2.496
02710.8.6.2 | LASTRO DE CONCRETO (contra-piso) e=5cm | m2 |  |  | 18.289 | 20 | 24.77
01270.0.40.1 | Pedreiro | H | 0.4 | 7.87 | 3.148
01270.0.45.1 | Servente | H | 0.8 | 5.07 | 4.056
03320.8.1.2 | CONCRETO NÃO ESTRUTURAL , preparo com betoneira | M3 | 0.05 | 221.7 | 11.085
CPU | CERÂMICA Eliane victória gelo 45x45cm | m2 |  |  | 57.1252 | 62.46 | 77.35
01270.0.30.1 | Ladrilhista | H | 0.44 | 7.87 | 3.4628
01270.0.45.1 | Servente | H | 0.22 | 5.07 | 1.1154
MERCADO | CERÂMICA Eliane victória gelo 45x45cm | M2 | 1.19 | 42.9 | 51.051
SINAPI | Argamassa pré-fabricada de cimento colante para assentamento de peças cerâmicas | KG | 4.4 | 0.34 | 1.496
CPU | CERÂMICA Eliane victória alpe 45x45cm | m2 |  |  | 57.1252 | 62.46 | 77.35
01270.0.30.1 | Ladrilhista | H | 0.44 | 7.87 | 3.4628
01270.0.45.1 | Servente | H | 0.22 | 5.07 | 1.1154
MERCADO | CERÂMICA Eliane victória alpe 45x45cm | M2 | 1.19 | 42.9 | 51.051
SINAPI | Argamassa pré-fabricada de cimento colante para assentamento de peças cerâmicas | KG | 4.4 | 0.34 | 1.496
CPU | CERÂMICA externa Eliane horus wite 45x45cm | m2 |  |  | 57.1252 | 62.46 | 77.35
01270.0.30.1 | Ladrilhista | H | 0.44 | 7.87 | 3.4628
01270.0.45.1 | Servente | H | 0.22 | 5.07 | 1.1154
MERCADO | CERÂMICA externa Eliane horus wite 45x45cm | M2 | 1.19 | 42.9 | 51.051
SINAPI | Argamassa pré-fabricada de cimento colante para assentamento de peças cerâmicas | KG | 4.4 | 0.34 | 1.496
CPU | CERÂMICA Eliane Mithos Arthemis Bone 50x50cm (AC) | m2 |  |  | 146.4942 | 160.18 | 198.38
01270.0.30.1 | Ladrilhista | H | 0.44 | 7.87 | 3.4628
01270.0.45.1 | Servente | H | 0.22 | 5.07 | 1.1154
MERCADO | CERÂMICA Eliane Mithos Arthemis Bone 50x50cm (AC) | M2 | 1.19 | 118 | 140.42
SINAPI | Argamassa pré-fabricada de cimento colante para assentamento de peças cerâmicas | KG | 4.4 | 0.34 | 1.496
09655.8.6.1 | PLACA vinílica 30x30 cm, e=2 mm, fixada com cola à base de neoprene | m2 |  |  | 40.0222 | 43.76 | 54.19
01270.0.13.2 | Aplicador de revestimento | H | 0.17 | 7.87 | 1.3379
01270.0.45.1 | Servente | H | 0.17 | 5.07 | 0.8619
09655.3.1.1 | Cola de neoprene | KG | 0.14 | 13.66 | 1.9124
09655.3.5.7 | Piso vinílico em placas (comprimento: 300 mm / espessura: 2 mm / largura: 300 mm) | M2 | 1.05 | 34.2 | 35.91
09640.8.7.1 | CARPETE DE MADEIRA estruturado (piso flutuante), inclusive colocação e acabamento | m2 |  |  | 74.67 | 81.64 | 101.11
| CARPETE DE MADEIRA estruturado (piso flutuante), inclusive colocação e acabamento | m2 | 1 | 74.67 | 74.67
09606.8.3.1 | REJUNTAMENTO DE PISO cerâmico com argamassa pré-fabricada, espessura da junta: 6 mm | M2 |  |  | 2.1035 | 2.3 | 2.84
01270.0.45.1 | Servente | H | 0.25 | 5.07 | 1.2675
09705.3.2.24 | Argamassa pré-fabricada para rejuntamento cerâmico | KG | 0.44 | 1.9 | 0.836
| PISO TÁCTIL de alerta de concreto 40x40cm, esp. 20mm assentado com argamassa de cimento e areia | m2 |  |  | 102.6512 | 112.24 | 139
01270.0.40.1 | Pedreiro | H | 0.5 | 7.87 | 3.935
01270.0.45.1 | Servente | H | 0.6 | 5.07 | 3.042
04060.8.1.34 | ARGAMASSA de cimento e areia sem peneirar traço 1:3 | M3 | 0.02 | 314.96 | 6.2992
| PISO TÁCTIL de alerta de concreto 40x40cm, esp. 20mm assentado com argamassa de cimento e areia | m2 | 1.1 | 81.25 | 89.375
| PISO TÁCTIL direcional de concreto 40x40cm, esp. 20mm assentado com argamassa de cimento e areia | m2 |  |  | 102.6512 | 112.24 | 139
01270.0.40.1 | Pedreiro | H | 0.5 | 7.87 | 3.935
01270.0.45.1 | Servente | H | 0.6 | 5.07 | 3.042
04060.8.1.34 | ARGAMASSA de cimento e areia sem peneirar traço 1:3 | M3 | 0.02 | 314.96 | 6.2992
| PISO TÁCTIL direcional de concreto 40x40cm, esp. 20mm assentado com argamassa de cimento e areia | m2 | 1.1 | 81.25 | 89.375
| PAVIMENTAÇÃO em blocos de concreto intertravado | M2 |  |  | 47.7756 | 52.24 | 64.69
01270.0.40.1 | Pedreiro | H | 0.23 | 7.87 | 1.8101
01270.0.45.1 | Servente | H | 0.46 | 5.07 | 2.3322
02060.3.2.2 | Areia lavada tipo média | M3 | 0.055 | 81.17 | 4.4643
| Bloco de concreto para pavimentação intertravada 16 faces - Tráfego pesado (comprimento: 110 mm / espessura: 80 mm / largura: 220 mm) | UN | 39 | 1 | 39
| COMPACTADOR de placa vibratória, diesel, potência 4,7 HP (3,5 kW) - vida útil 8.000 h | H | 0.03 | 5.63 | 0.1689
| MEIO-FIO de concreto 100x30x15cm | M |  |  | 24.7912 | 27.11 | 33.57
01270.0.40.1 | Pedreiro | H | 0.2 | 7.87 | 1.574
01270.0.45.1 | Servente | H | 0.2 | 5.07 | 1.014
04060.8.1.75 | ARGAMASSA mista de cimento, cal hidratada e areia peneirada traço 1:2:8 | M | 0.02 | 401.41 | 8.0282
| MEIO-FIO de concreto 100x30x15cm | M | 1.05 | 13.5 | 14.175
09705.8.12.4 | CHAPISCO para parede interna ou externa com argamassa de cimento e areia sem peneirar traço 1:3, e=5 mm | m2 |  |  | 2.8688 | 3.14 | 3.88
01270.0.40.1 | Pedreiro | H | 0.1 | 7.87 | 0.787
01270.0.45.1 | Servente | H | 0.1 | 5.07 | 0.507
04060.8.1.34 | ARGAMASSA de cimento e areia sem peneirar traço 1:3 | M3 | 0.005 | 314.96 | 1.5748
CPU | REBOCO PAULISTA TRAÇO 1:2:8 CIMENTO, CAL E AREIA ESP.=25MM | m2 |  |  | 17.5282 | 19.17 | 23.74
01270.0.40.1 | Pedreiro | H | 0.5015 | 7.87 | 3.9468
01270.0.45.1 | Servente | H | 0.5015 | 5.07 | 2.5426
04060.8.1.75 | ARGAMASSA mista de cimento, cal hidratada e areia peneirada traço 1:2:8 | m2 | 0.0275 | 401.41 | 11.0388
CPU | Revestimento ELIANE Victorio Gelo 33x45cm, inclusive rejuntamento | m2 |  |  | 52.842 | 57.78 | 71.56
01270.0.30.1 | Ladrilhista | H | 0.4 | 7.87 | 3.148
01270.0.45.1 | Servente | H | 0.2 | 5.07 | 1.014
SINAPI | Cimento branco não estrutural | KG | 0.25 | 1.88 | 0.47
MERCADO | Revestimento ELIANE Victorio Gelo 33x45cm, inclusive rejuntamento | M2 | 1.05 | 42.9 | 45.045
09705.3.2.24 | Argamassa pré-fabricada para rejuntamento cerâmico | KG | 0.95 | 1.9 | 1.805
SINAPI | Argamassa pré-fabricada de cimento colante para assentamento de peças cerâmicas | m2 | 4 | 0.34 | 1.36
09720.8.3.1 | LAMINADO melamínico para revestimento interno, fixado com cola à base de neoprene, e=1,3 mm | m2 |  |  | 30.3102 | 33.14 | 41.04
01270.0.1.1 | Ajudante | H | 0.18 | 5.07 | 0.9126
01270.0.13.2 | Aplicador de revestimento | H | 0.18 | 7.87 | 1.4166
09655.3.1.1 | Cola de neoprene | KG | 0.9 | 13.66 | 12.294
09720.3.2.5 | Laminado melamínico (espessura: 1,30 mm / tipo de acabamento: texturizado / padrão de cor: unicolor ) | M2 | 1.05 | 14.94 | 15.687
CPU | Revestimento ELIANE Victoria Alpe 33x45cm | m2 |  |  | 51.037 | 55.8 | 69.1
01270.0.30.1 | Ladrilhista | H | 0.4 | 7.87 | 3.148
01270.0.45.1 | Servente | H | 0.2 | 5.07 | 1.014
SINAPI | Cimento branco não estrutural | KG | 0.25 | 1.88 | 0.47
MERCADO | Revestimento ELIANE Victoria Alpe 33x45cm | M2 | 1.05 | 42.9 | 45.045
SINAPI | Argamassa pré-fabricada de cimento colante para assentamento de peças cerâmicas | m2 | 4 | 0.34 | 1.36
09500.8.8.4 | FORRO DE GESSO acartonado fixo, monolítico, aparafusado em perfis metálicos espaçados a 0,60m, suspensos por pendurais rígidos reguláveis, espaçados a cada 1,00 m (espessura: 12,5 mm) | m2 |  |  | 42.36 | 46.32 | 57.36
| FORRO DE GESSO acartonado fixo, monolítico, aparafusado em perfis metálicos espaçados a 0,60m, suspensos por pendurais rígidos reguláveis, espaçados a cada 1,00 m (espessura: 12,5 mm) | m2 | 1 | 42.36 | 42.36
CPU | Tabica em gesso | m | 1 | 11.03 | 11.188 | 12.23 | 15.14
01270.0.1.1 | Ajudante | H | 0.7 | 5.07 | 3.549
01270.0.33.1 | Montador | H | 0.7 | 7.87 | 5.509
MERCADO | Tabica em gesso | M | 1 | 2.13 | 2.13
09906.8.2.1 | EMASSAMENTO de parede externa com massa acrílica com duas demãos, para pintura látex | m2 |  |  | 6.759 | 7.39 | 9.15
01270.0.1.19 | Ajudante de pintor | H | 0.25 | 5.69 | 1.4225
01270.0.41.1 | Pintor | H | 0.35 | 7.87 | 2.7545
09906.3.4.1 | Massa acrílica para pintura latex | KG | 0.7 | 3.16 | 2.212
09910.3.30.1 | Lixa para superfície madeira/massa grana 100 | UN | 0.5 | 0.74 | 0.37
SINAPI | PINTURA COM TINTA LÁTEX ACRÍLICA em parede externa/interna/forro, com duas demãos, sem massa corrida (SINAPI) | m2 |  |  | 5.23 | 5.72 | 7.08
| PINTURA COM TINTA LÁTEX ACRÍLICA em parede externa/interna/forro, com duas demãos, sem massa corrida (SINAPI) | m2 | 1 | 5.23 | 5.23
SINAPI | REVESTIMENTO texturizado em parede externa e muros de alta camada, aplicado com rolo (SINAPI) | m2 |  |  | 8.6 | 9.4 | 11.64
| REVESTIMENTO texturizado em parede externa e muros de alta camada, aplicado com rolo (SINAPI) | m2 | 1 | 8.6 | 8.6
09115.8.14.1 | PINTURA COM VERNIZ em esquadria de madeira, com três demãos | m2 |  |  | 8.9206 | 9.75 | 12.07
01270.0.1.19 | Ajudante de pintor | H | 0.3 | 5.69 | 1.707
01270.0.41.1 | Pintor | H | 0.4 | 7.87 | 3.148
09906.3.10.1 | Selador para madeira | L | 0.03 | 13.31 | 0.3993
09910.3.12.1 | Aguarrás mineral | L | 0.06 | 5.66 | 0.3396
09910.3.30.1 | Lixa para superfície madeira/massa grana 100 | UN | 1 | 0.74 | 0.74
09910.3.9.6 | Verniz sintético | L | 0.19 | 12.58 | 2.3902
09960.3.26.3 | Solvente para produtos à base de nitrocelulose | L | 0.03 | 6.55 | 0.1965
SINAPI | JATEAMENTO em estrutura de aço carbono ao metal branco (SSPC-SP5) (SINAPI) | m2 |  |  | 5.47 | 5.98 | 7.4
| JATEAMENTO em estrutura de aço carbono ao metal branco (SSPC-SP5) (SINAPI) | m2 | 1 | 5.47 | 5.47
09906.8.4.1 | APLICAÇÃO de primer epóxi em estrutura de aço carbono com uma demão, e=25 micra, com trincha - (ESCADA) | m2 |  |  | 5.0837 | 5.56 | 6.88
01270.0.1.19 | Ajudante de pintor | H | 0.1 | 5.69 | 0.569
01270.0.41.1 | Pintor | H | 0.2 | 7.87 | 1.574
09910.3.29.1 | Trincha dupla (largura: 2 ") | UN | 0.08 | 7.09 | 0.5672
09910.3.30.21 | Lixa para superfície metálica grana 100 | UN | 0.25 | 2.18 | 0.545
09960.3.2.1 | Primer à base de epóxi | L | 0.1 | 16.64 | 1.664
09960.3.26.4 | Solvente para tinta epóxi | L | 0.01 | 16.45 | 0.1645
| TRATAMENTO anticorrosivo para grades de ferro | m2 |  |  | 10.9722 | 12 | 14.86
01270.0.1.19 | Ajudante de pintor | H | 0.6 | 5.69 | 3.414
01270.0.41.1 | Pintor | H | 0.6 | 7.87 | 4.722
09906.3.9.1 | Zarcão | L | 0.12 | 16.77 | 2.0124
09910.3.12.1 | Aguarrás mineral | L | 0.03 | 5.66 | 0.1698
09910.3.30.21 | Lixa para superfície metálica grana 100 | UN | 0.3 | 2.18 | 0.654
| PINTURA automotiva em grades de ferro com duas demãos | m2 |  |  | 16.241 | 17.76 | 21.99
01270.0.1.19 | Ajudante de pintor | H | 0.8 | 5.69 | 4.552
01270.0.41.1 | Pintor | H | 0.8 | 7.87 | 6.296
09906.3.9.1 | Zarcão | L | 0.12 | 16.77 | 2.0124
09910.3.12.1 | Aguarrás mineral | L | 0.03 | 5.66 | 0.1698
09910.3.30.21 | Lixa para superfície metálica grana 100 | UN | 0.3 | 2.18 | 0.654
| PINTURA automotiva em grades de ferro com duas demãos | L | 0.16 | 15.98 | 2.5568
| Raspagem, escovamento, lixamento e limpeza de todas as superfícies (muros, paredes e tetos) | m2 |  |  | 5.623 | 6.15 | 7.61
| Servente | H | 0.9 | 5.07 | 4.563
| Lixa para superfície metálica grana 100 | UN | 0.5 | 2.12 | 1.06
| Aplicação de fundo preparador de paredes, à base de resina acrílica, em todas as superfícies rebocadas a serem pintadas (muros e paredes) | m2 |  |  | 3.3888 | 3.71 | 4.59
| Ajudante de pintor | H | 0.2 | 5.69 | 1.138
| Pintor | H | 0.2 | 7.87 | 1.574
| Adesivo a base de resina acrílica | L | 0.09 | 7.52 | 0.6768
07120.8.3.1 | REGULARIZAÇÃO DE SUPERFÍCIE horizontal e vertical para impermeabilização , com arg. de cimento e areia traço 1:3, e= 2 cm | m2 |  |  | 9.51 | 10.4 | 12.88
| REGULARIZAÇÃO DE SUPERFÍCIE horizontal e vertical para impermeabilização , com arg. de cimento e areia traço 1:3, e= 2 cm | m2 | 1 | 9.51 | 9.51
07110.8.6.1 | IMPERMEABILIZAÇÃO de parede sujeita a umidade de solo com aditivo hidrófugo e tinta asfáltica (Baldrames e piso da area da escada) | m2 |  |  | 30.6675 | 33.53 | 41.52
01270.0.40.1 | Pedreiro | H | 1.6 | 7.87 | 12.592
01270.0.45.1 | Servente | H | 0.9 | 5.07 | 4.563
02060.3.2.2 | Areia lavada tipo média | M3 | 0.0264 | 81.17 | 2.1429
02065.3.5.1 | Cimento Portland CP II-E-32 (resistência: 32,00 MPa) | KG | 11 | 0.34 | 3.74
07110.3.1.1 | Aditivo hidrófugo | L | 0.56 | 3.21 | 1.7976
07120.3.17.1 | Tinta asfáltica | L | 0.6 | 5.26 | 3.156
07140.3.6.2 | Emulsão adesiva para argamassa | L | 0.3 | 8.92 | 2.676
07110.8.2.1 | IMPERMEABILIZAÇÃO de cobertura não sujeita a fissurações e a trânsito à base de emulsão asfáltica estruturada com véu de poliéster e acabamento com pintura refletiva (Lajes de cobertura expostas) | m2 |  |  | 49.479 | 54.1 | 67
01270.0.1.9 | Ajudante de aplicador de impermeabilização | H | 0.5 | 5.69 | 2.845
01270.0.13.1 | Aplicador de impermeabilização | H | 0.5 | 7.87 | 3.935
02065.3.9.2 | Emulsão asfáltica elastomérica | KG | 2.3 | 7.81 | 17.963
07110.3.4.1 | Tinta betuminosa | L | 0.8 | 11.43 | 9.144
07120.3.12.1 | Tinta alumínio de base asfáltica | L | 0.5 | 20.58 | 10.29
07120.3.14.1 | Véu de poliéster (densidade: 75 g/m² / malha: 2x2 mm) | M2 | 1.1 | 4.82 | 5.302
SINAPI | IMPERMEABILIZAÇÃO semi-flexivel- VIAPOL 1000 ou Equivalente (Pisos e Paredes das áreas molhadas até altura igual a 2,00 m) | m2 |  |  | 8.2772 | 8.2772 | 10.25
01270.0.1.9 | Pedreiro | H | 0.24 | 7.87 | 1.8888
01270.0.13.1 | Servente | H | 0.12 | 5.07 | 0.6084
02065.3.9.2 | Revestimento impermeabilizante semi-flexivel bi-componente TP Viaplus 1000 Viapol ou marca equivalente | KG | 2 | 2.89 | 5.78
07110.8.4.2 | IMPERMEABILIZAÇÃO de piso sujeito à umidade de terra com aditivo hidrófugo (Pisos de sanitarios e areas molhadas pavimento superior) | m2 |  |  | 25.4916 | 27.87 | 34.51
01270.0.40.1 | Pedreiro | H | 1.6 | 7.87 | 12.592
01270.0.45.1 | Servente | H | 0.5 | 5.07 | 2.535
02060.3.2.2 | Areia lavada tipo média | M3 | 0.0265 | 81.17 | 2.151
02065.3.5.1 | Cimento Portland CP II-E-32 (resistência: 32,00 MPa) | KG | 11 | 0.34 | 3.74
07110.3.1.1 | Aditivo hidrófugo | L | 0.56 | 3.21 | 1.7976
07140.3.6.2 | Emulsão adesiva para argamassa | L | 0.3 | 8.92 | 2.676
SINAPI | IMPERMEABILIZAÇÃO de calha de concreto com 6 demãos de emulsão acrílica (SINAPI) | m2 |  |  | 31.82 | 34.79 | 43.08
| IMPERMEABILIZAÇÃO de calha de concreto com 6 demãos de emulsão acrílica (SINAPI) | m2 | 1 | 31.82 | 31.82
CPU | RODAPÉ de cerâmica Eliane victória gelo 10x45cm | m |  |  | 17.724 | 19.38 | 24
01270.0.30.1 | Ladrilhista | H | 0.8 | 7.87 | 6.296
01270.0.45.1 | Servente | H | 0.6 | 5.07 | 3.042
MERCADO | RODAPÉ de cerâmica Eliane victória gelo 10x45cm | m | 1.1 | 7.5 | 8.25
SINAPI | Argamassa pré-fabricada de cimento colante para assentamento de peças cerâmicas | KG | 0.4 | 0.34 | 0.136
CPU | RODAPÉ de cerâmica Eliane Mithos Arthemis Bone 10x50cm | m |  |  | 19.352 | 21.16 | 26.2
01270.0.30.1 | Ladrilhista | H | 0.8 | 7.87 | 6.296
01270.0.45.1 | Servente | H | 0.6 | 5.07 | 3.042
MERCADO | RODAPÉ de cerâmica Eliane Mithos Arthemis Bone 10x50cm | m | 1.1 | 8.98 | 9.878
SINAPI | Argamassa pré-fabricada de cimento colante para assentamento de peças cerâmicas | KG | 0.4 | 0.34 | 0.136
CPU | RODAPÉ de cerâmica Eliane Horus Wite 10x45cm | m |  |  | 19.352 | 21.16 | 26.2
01270.0.30.1 | Ladrilhista | H | 0.8 | 7.87 | 6.296
01270.0.45.1 | Servente | H | 0.6 | 5.07 | 3.042
MERCADO | RODAPÉ de cerâmica Eliane Horus Wite 10x45cm | m | 1.1 | 8.98 | 9.878
SINAPI | Argamassa pré-fabricada de cimento colante para assentamento de peças cerâmicas | KG | 0.4 | 0.34 | 0.136
09655.8.7.1 | RODAPÉ vinílico com 5 cm de altura, fixado com cola à base de neoprene | m |  |  | 7.1139 | 7.78 | 9.63
01270.0.13.2 | Aplicador de revestimento | H | 0.07 | 7.87 | 0.5509
09655.3.1.1 | Cola de neoprene | KG | 0.05 | 13.66 | 0.683
09655.3.6.1 | Rodapé vinílico tipo normal (altura: 50,00 mm / espessura: 2,00 mm) | M | 1.05 | 5.6 | 5.88
SINAPI | RODAPÉ de madeira de 7 cm de altura, fixado sobre tacos embutidos na parede, espaçados de 50 cm (SINAPI) | m |  |  | 6.58 | 7.19 | 8.9
| RODAPÉ de madeira de 7 cm de altura, fixado sobre tacos embutidos na parede, espaçados de 50 cm (SINAPI) | m | 1 | 6.58 | 6.58
09635.8.13.1 | SOLEIRA de granito natural de 15 cm de largura, assentado com argamassa mista de cimento, cal hidratada e areia sem peneirar traço 1:1:4 | M |  |  | 53.0634 | 58.02 | 71.85
04060.8.1.80 | ARGAMASSA mista de cimento, cal hidratada e areia sem peneirar traço 1:1:4 | M3 | 0.00375 | 299.57 | 1.1234
09380.6.11.1 | Soleira de granito - colocada (espessura: 20,00 mm / largura: 150,00 mm / cor: CINZA ANDORINHA) | M | 1 | 51.94 | 51.94
09635.8.14.1 | SOLEIRA de mármore natural de 15 cm de largura, assentado com argamassa mista de cimento, cal hidratada e areia sem peneirar traço 1:1:4 | M |  |  | 34.1234 | 37.31 | 46.2
04060.8.1.80 | ARGAMASSA mista de cimento, cal hidratada e areia sem peneirar traço 1:1:4 | M3 | 0.00375 | 299.57 | 1.1234
09380.6.12.1 | Soleira mármore - colocada (espessura: 20,00 mm / largura: 150,00 mm / cor: BRANCO ESPIRITO SANTO) | M | 1 | 33 | 33
CPU | Lavatório com coluna suspensa, L51+CS1V, branco, Linha conforto da Deca, Completo (Válvula, Sifão, Torneira Eletronica, Engate etc) | un |  |  | 600.056 | 656.1 | 812.57
01270.0.1.14 | Ajudante de encanador | H | 3.3 | 5.69 | 18.777
01270.0.24.1 | Encanador | H | 3.3 | 7.87 | 25.971
01270.0.40.1 | Pedreiro | H | 1 | 7.87 | 7.87
01270.0.45.1 | Servente | H | 1 | 5.07 | 5.07
05060.3.12.1 | Parafuso cromado (comprimento: 2 1/2 " / diâmetro nominal: 1/4 ") | UN | 2 | 0.81 | 1.62
05060.3.6.2 | Bucha de nylon com parafuso auto atarraxante cabeça panela, fenda simples (comprimento: 50 mm / diâmetro nominal da bucha: 8 mm / diâmetro nominal do parafuso: 5,5 mm) | UN | 6 | 0.73 | 4.38
15143.3.5.1 | Fita de vedação para tubos e conexões roscáveis (largura: 18 mm) | M | 1.12 | 0.15 | 0.168
15155.3.11.3 | Sifão metálico para lavatório (tipo de acabamento: CROMADO / diâmetro de entrada: 1 " / diâmetro de saída: 1 1/2 ") | UN | 1 | 62.04 | 62.04
15155.3.14.2 | Válvula de escoamento metálica para lavatório / bidê (diâmetro de entrada: 1 ") | UN | 1 | 12 | 12
15410.3.11.2 | Engate flexível de pvc para entrada de água (comprimento: 300,00 mm / diâmetro da seção: 1/2 ") | UN | 1 | 2.89 | 2.89
15410.3.14.20 | Lavatório de louça para coluna suspensa, indicado para portadores de necessidades especiais | UN | 1 | 114.85 | 114.85
15410.3.47.1 | Engate flexível metálico para entrada de água (comprimento: 300,00 mm / diâmetro da seção: 1/2 ") | UN | 1 | 17.52 | 17.52
MERCADO | Torneira para lavatório eletrônica - padrão popular | UN | 1 | 253.6 | 253.6
15410.3.85.1 | Coluna suspensa para lavatório de louça indicado para portadores de necessidades especiais | UN | 1 | 73.3 | 73.3
15410.8.14.3 | LAVATÓRIO de louça , sem coluna, com torneira de pressão e acessórios | un |  |  | 265.736 | 290.56 | 359.85
01270.0.1.14 | Ajudante de encanador | H | 2.75 | 5.69 | 15.6475
01270.0.24.1 | Encanador | H | 2.75 | 7.87 | 21.6425
05060.3.12.1 | Parafuso cromado (comprimento: 2 1/2 " / diâmetro nominal: 1/4 ") | UN | 2 | 0.81 | 1.62
05060.3.5.6 | Bucha de nylon para fixação de parafusos/pregos em alvenaria (diâmetro nominal da bucha: 8,00 mm) | UN | 2 | 0.19 | 0.38
15143.3.5.1 | Fita de vedação para tubos e conexões roscáveis (largura: 18 mm) | M | 0.84 | 0.15 | 0.126
15155.3.11.3 | Sifão metálico para lavatório (tipo de acabamento: CROMADO / diâmetro de entrada: 1 " / diâmetro de saída: 1 1/2 ") | UN | 1 | 62.04 | 62.04
15155.3.14.2 | Válvula de escoamento metálica para lavatório / bidê (diâmetro de entrada: 1 ") | UN | 1 | 12 | 12
15410.3.11.2 | Engate flexível de pvc para entrada de água (comprimento: 300,00 mm / diâmetro da seção: 1/2 ") | UN | 1 | 2.89 | 2.89
15410.3.14.3 | Lavatório de louça suspenso - padrão popular | UN | 1 | 46.4 | 46.4
15410.3.29.1 | Torneira de pressão para lavatório de mesa - padrão médio | UN | 1 | 102.99 | 102.99
SINAPI | LAVATÓRIO de louça de embutir (cuba) , com torneira de pressão e acessórios (SINAPI) | un |  |  | 172.44 | 188.55 | 233.51
| LAVATÓRIO de louça de embutir (cuba) , com torneira de pressão e acessórios (SINAPI) | un | 1 | 172.44 | 172.44
CPU | Bacia convencional P51 (branco 01)com assento termofixo , linha conforto da Deca | un |  |  | 583.1655 | 637.63 | 789.7
01270.0.1.14 | Ajudante de encanador | H | 3.3 | 5.69 | 18.777
01270.0.24.1 | Encanador | H | 3.3 | 7.87 | 25.971
01270.0.40.1 | Pedreiro | H | 2 | 7.87 | 15.74
01270.0.45.1 | Servente | H | 2 | 5.07 | 10.14
05060.3.12.1 | Parafuso cromado (comprimento: 2 1/2 " / diâmetro nominal: 1/4 ") | UN | 2 | 0.81 | 1.62
05060.3.6.2 | Bucha de nylon com parafuso auto atarraxante cabeça panela, fenda simples (comprimento: 50 mm / diâmetro nominal da bucha: 8 mm / diâmetro nominal do parafuso: 5,5 mm) | UN | 12 | 0.73 | 8.76
08770.3.13.1 | Massa para vidro comum | KG | 0.25 | 2.83 | 0.7075
15410.3.3.3 | Bacia de louça sifonada convencional - padrao popular | UN | 1 | 102.93 | 102.93
15007.3.2.1 | Assento plástico com abertura frontal, para bacia sanitária, para portadores de necessidades especiais | UN | 1 | 355.87 | 355.87
15152.3.13.2 | Joelho 90° PBV de PVC branco para esgoto série normal (diâmetro da seção: 75,00 mm) | UN | 1 | 4.13 | 4.13
15155.3.15.1 | Anel de vedação para saída de vaso sanitário (diâmetro da seção: 100,00 mm) | UN | 1 | 7.49 | 7.49
15155.3.3.1 | Bolsa de ligação de borracha para vaso santário (diâmetro da seção: 1 1/2 ") | UN | 1 | 2.8 | 2.8
15410.3.76.1 | Tubo de ligação de latão com canopla para bacia sanitária (diâmetro da seção: 1 1/2 " / comprimento: 250,00 mm / tipo de acabamento: cromado ) | UN | 1 | 28.23 | 28.23
15410.8.3.2 | BACIA de louça com caixa acoplada, com tampa e acessórios | un |  |  | 295.017 | 322.57 | 399.5
01270.0.1.14 | Ajudante de encanador | H | 3 | 5.69 | 17.07
01270.0.24.1 | Encanador | H | 3 | 7.87 | 23.61
05060.3.12.1 | Parafuso cromado (comprimento: 2 1/2 " / diâmetro nominal: 1/4 ") | UN | 2 | 0.81 | 1.62
05060.3.5.6 | Bucha de nylon para fixação de parafusos/pregos em alvenaria (diâmetro nominal da bucha: 8,00 mm) | UN | 2 | 0.19 | 0.38
08770.3.13.1 | Massa para vidro comum | KG | 0.1 | 2.83 | 0.283
15143.3.5.1 | Fita de vedação para tubos e conexões roscáveis (largura: 18 mm) | M | 0.56 | 0.15 | 0.084
15152.3.13.3 | Joelho 90° PBV de PVC branco para esgoto série normal (diâmetro da seção: 100,00 mm) | UN | 1 | 5.5 | 5.5
15410.3.11.2 | Engate flexível de pvc para entrada de água (comprimento: 300,00 mm / diâmetro da seção: 1/2 ") | UN | 1 | 2.89 | 2.89
15410.3.22.1 | Assento plástico para bacia - padrão popular | UN | 1 | 18.05 | 18.05
15410.3.3.9 | Bacia de louça para caixa acoplada - padrão popular | UN | 1 | 108.7 | 108.7
15410.3.7.1 | Caixa acoplada de louça para bacia - padrão popular | UN | 1 | 116.83 | 116.83
15410.8.23.1 | TANQUE de louça com coluna com acessórios - exceto torneira | un |  |  | 401.6955 | 439.21 | 543.96
01270.0.1.14 | Ajudante de encanador | H | 3 | 5.69 | 17.07
01270.0.24.1 | Encanador | H | 3 | 7.87 | 23.61
05060.3.7.1 | Conjunto de fixação para tanque | UN | 1 | 20.25 | 20.25
15143.3.5.1 | Fita de vedação para tubos e conexões roscáveis (largura: 18 mm) | M | 0.77 | 0.15 | 0.1155
15155.3.11.1 | Sifão metálico para tanque (tipo de acabamento: CROMADO / diâmetro de entrada: 1 1/4 " / diâmetro de saída: 1 1/2 ") | UN | 1 | 79.11 | 79.11
15155.3.14.3 | Válvula de escoamento metálica para tanque / mictório (diâmetro de entrada: 1 1/4 ") | UN | 1 | 36.75 | 36.75
15410.3.26.1 | Tanque de louça para coluna (volume: 22,0 l) | UN | 1 | 176.39 | 176.39
15410.3.44.1 | Coluna de louça para tanque | UN | 1 | 48.4 | 48.4
SINAPI | CUBA de aço inoxidável simples, dimensões 400x340x125 mm, c/ acessorios exceto torneira (SINAPI) | un |  |  | 171.14 | 187.12 | 231.74
| CUBA de aço inoxidável simples, dimensões 400x340x125 mm, c/ acessorios exceto torneira (SINAPI) | un | 1 | 171.14 | 171.14
CPU | Cuba de aço inox ø 300x150 CR 30 da Mekal, c/ acessórios exceto torneira | un |  |  | 272.45 | 297.9 | 368.94
01270.0.1.14 | Ajudante de encanador | H | 3.5 | 5.69 | 19.915
01270.0.24.1 | Encanador | H | 3.5 | 7.87 | 27.545
15143.3.5.1 | Fita de vedação para tubos e conexões roscáveis (largura: 18 mm) | M | 1.6 | 0.15 | 0.24
15155.3.11.4 | Sifão metálico para pia americana (tipo de acabamento: CROMADO / diâmetro de entrada: 1 1/2 " / diâmetro de saída: 2 ") | UN | 1 | 74.5 | 74.5
15155.3.14.1 | Válvula de escoamento metálica para pia de cozinha (americana) (diâmetro de entrada: 3 1/2 " / tipo de acabamento: Cromado ) | UN | 1 | 24.75 | 24.75
MERCADO | Cuba de aço inox ø 300x150 CR 30 da Mekal, c/ acessórios exceto torneira | un | 1 | 125.5 | 125.5
CPU | Torneira de mesa bica móvel com arejador articulável. 1167 C53 cromada linha Vogue da Deca | un |  |  | 187.695 | 205.23 | 254.17
01270.0.1.14 | Ajudante de encanador | H | 2.4 | 5.69 | 13.656
01270.0.24.1 | Encanador | H | 2.4 | 7.87 | 18.888
15143.3.5.1 | Fita de vedação para tubos e conexões roscáveis (largura: 18 mm) | M | 0.94 | 0.15 | 0.141
SINAPI | Torneira de mesa bica móvel com arejador articulável. 1167 C53 cromada linha Vogue da Deca | un | 1 | 155.01 | 155.01
CPU | Torneira para tanque, acabamento bruto para mangueira 1130 C da Deca | un |  |  | 114.995 | 125.74 | 155.72
01270.0.1.14 | Ajudante de encanador | H | 1.4 | 5.69 | 7.966
01270.0.24.1 | Encanador | H | 1.4 | 7.87 | 11.018
15143.3.5.1 | Fita de vedação para tubos e conexões roscáveis (largura: 18 mm) | M | 0.94 | 0.15 | 0.141
MERCADO | Torneira para tanque, acabamento bruto para mangueira 1130 C da Deca | un | 1 | 95.87 | 95.87
15410.8.27.2 | TORNEIRA de pressão metálica para uso geral | un |  |  | 73.845 | 80.74 | 99.99
01270.0.1.14 | Ajudante de encanador | H | 1.4 | 5.69 | 7.966
01270.0.24.1 | Encanador | H | 1.4 | 7.87 | 11.018
15143.3.5.1 | Fita de vedação para tubos e conexões roscáveis (largura: 18 mm) | M | 0.94 | 0.15 | 0.141
15410.3.31.1 | Torneira de pressão para uso geral de parede | UN | 1 | 54.72 | 54.72
15110.8.3.1 | VÁLVULA de descarga metálica com registro acoplado e canopla Ø 32 mm (1 1/4") ou 40 mm (1 1/2") | un |  |  | 182.387 | 199.42 | 246.98
01270.0.1.14 | Ajudante de encanador | H | 2 | 5.69 | 11.38
01270.0.24.1 | Encanador | H | 2 | 7.87 | 15.74
15110.3.3.4 | Válvula de descarga metálica com registro interno (diâmetro da seção: 1 1/2 ") | UN | 1 | 137 | 137
15141.3.27.16 | Tubo de aço galvanizado com costura água/gás/fluídos não corrosivos ao aço e zinco (diâmetro da seção: 1 1/2 ") | M | 0.6 | 29.97 | 17.982
15143.3.5.1 | Fita de vedação para tubos e conexões roscáveis (largura: 18 mm) | M | 1.9 | 0.15 | 0.285
10820.8.10.3 | BARRA DE APOIO PARA DEFICIENTES FÍSICOS LINHA CONFORTO , DECA OU EQUIVALENTE REF.2310 - 80CM | un |  |  | 464.2 | 507.56 | 628.61
| BARRA DE APOIO PARA DEFICIENTES FÍSICOS LINHA CONFORTO , DECA OU EQUIVALENTE REF.2310 - 80CM | un | 1 | 464.2 | 464.2
CPU | BAR - Barra de apoio, 60cm,Cod.2310 Deca ou equivalente | un |  |  | 307.2 | 335.89 | 415.99
01270.0.40.1 | Pedreiro | H | 1.5 | 7.87 | 11.805
01270.0.45.1 | Servente | H | 1.5 | 5.07 | 7.605
05060.3.6.1 | Bucha de nylon com parafuso auto atarraxante cabeça panela, fenda simples (comprimento: 50,00 mm / diâmetro nominal do parafuso: 4,80 mm / diâmetro nominal da bucha: 8,00 mm) | UN | 12 | 0.16 | 1.92
MERCADO | BAR - Barra de apoio, 60cm,Cod.2310 Deca ou equivalente | un | 1 | 285.87 | 285.87
15007.8.1.1 | BARRA DE APOIO para lavatório de louça, para portadores de deficiência física, comprimento 60 cm, largura 45 cm | UN |  |  | 325.8 | 356.23 | 441.19
01270.0.40.1 | Pedreiro | H | 2 | 7.87 | 15.74
01270.0.45.1 | Servente | H | 2 | 5.07 | 10.14
05060.3.6.1 | Bucha de nylon com parafuso auto atarraxante cabeça panela, fenda simples (comprimento: 50,00 mm / diâmetro nominal do parafuso: 4,80 mm / diâmetro nominal da bucha: 8,00 mm) | UN | 12 | 0.16 | 1.92
15007.3.1.2 | Barra de apoio para portadores de necessidades especiais, em aço inoxidável, para lavatório de louça (comprimento: 450 mm / diâmetro: 1 1/4 " / largura: 600 mm) | UN | 1 | 298 | 298
CPU | Bancada (2,40x0,60)m, em mármore branco especial polido, 20mm - cozinha - conforme projeto | un |  |  | 464.2577 | 507.62 | 628.68
01270.0.40.1 | Pedreiro | H | 2.5 | 7.87 | 19.675
01270.0.45.1 | Servente | H | 2.5 | 5.07 | 12.675
SINAPI | Areia lavada tipo média | M3 | 0.0052 | 40.6 | 0.21112
02065.3.5.1 | Cimento Portland CP II-E-32 (resistência: 32,00 MPa) | KG | 2.27 | 0.34 | 0.7718
| Suporte para bancada | KG | 3 | 25 | 75
SINAPI | Bancada (2,40x0,60)m, em mármore branco especial polido, 20mm - cozinha - conforme projeto | M2 | 1.44 | 247.17 | 355.9248
CPU | Bancada (0,87x0,42)m, em mármore branco especial polido, 20mm - wc, sala de reunião - conforme projeto | un |  |  | 198.6488 | 217.2 | 269
01270.0.40.1 | Pedreiro | H | 2.5 | 7.87 | 19.675
01270.0.45.1 | Servente | H | 2.5 | 5.07 | 12.675
SINAPI | Areia lavada tipo média | M3 | 0.0052 | 40.6 | 0.21112
02065.3.5.1 | Cimento Portland CP II-E-32 (resistência: 32,00 MPa) | KG | 2.27 | 0.34 | 0.7718
| Suporte para bancada | KG | 3 | 25 | 75
SINAPI | Bancada (0,87x0,42)m, em mármore branco especial polido, 20mm - wc, sala de reunião - conforme projeto | M2 | 0.3654 | 247.17 | 90.3159
CPU | Bancada (2,10x0,55)m, em mármore branco especial polido, 20mm - copas procurador - conforme projeto | un |  |  | 393.8143 | 430.6 | 533.29
01270.0.40.1 | Pedreiro | H | 2.5 | 7.87 | 19.675
01270.0.45.1 | Servente | H | 2.5 | 5.07 | 12.675
SINAPI | Areia lavada tipo média | M3 | 0.0052 | 40.6 | 0.21112
02065.3.5.1 | Cimento Portland CP II-E-32 (resistência: 32,00 MPa) | KG | 2.27 | 0.34 | 0.7718
| Suporte para bancada | KG | 3 | 25 | 75
SINAPI | Bancada (2,10x0,55)m, em mármore branco especial polido, 20mm - copas procurador - conforme projeto | M2 | 1.155 | 247.17 | 285.4814
CPU | Bancada (1,86x0,42)m, em mármore branco especial polido, 20mm - lavatório de apoio, lav. procurador e banheiros - conforme projeto | un |  |  | 301.4221 | 329.57 | 408.17
01270.0.40.1 | Pedreiro | H | 2.5 | 7.87 | 19.675
01270.0.45.1 | Servente | H | 2.5 | 5.07 | 12.675
SINAPI | Areia lavada tipo média | M3 | 0.0052 | 40.6 | 0.21112
02065.3.5.1 | Cimento Portland CP II-E-32 (resistência: 32,00 MPa) | KG | 2.27 | 0.34 | 0.7718
| Suporte para bancada | KG | 3 | 25 | 75
SINAPI | Bancada (1,86x0,42)m, em mármore branco especial polido, 20mm - lavatório de apoio, lav. procurador e banheiros - conforme projeto | M2 | 0.7812 | 247.17 | 193.0892
10640.8.3.1 | DIVISÓRIA sanitária de granito e=3 cm assentada com argamassa, no traço 1:3 | m2 |  |  | 332.1023 | 363.12 | 449.72
01270.0.40.1 | Pedreiro | H | 2.4 | 7.87 | 18.888
01270.0.45.1 | Servente | H | 4.77 | 5.07 | 24.1839
02065.3.4.1 | Cimento branco não estrutural | KG | 0.7 | 2.13 | 1.491
04060.8.1.34 | ARGAMASSA de cimento e areia sem peneirar traço 1:3 | M3 | 0.0033 | 314.96 | 1.0394
10640.3.4.1 | Placa de granito para divisória (espessura: 30,00 mm / cor: cinza andorinha) | M2 | 1 | 286.5 | 286.5
15480.8.6.1 | CHUVEIRO elétrico automático , 220 V - 5400 W | UN |  |  | 101.59 | 111.08 | 137.57
01270.0.1.14 | Ajudante de encanador | H | 0.5 | 5.69 | 2.845
01270.0.24.1 | Encanador | H | 0.5 | 7.87 | 3.935
15410.3.32.1 | Tubo de ligação de latão com canopla para chuveiro para água fria e quente (comprimento: 230,00 mm / diâmetro da seção: 1/2 " / tipo de acabamento: CROMADO) | UN | 1 | 7.68 | 7.68
15480.3.5.1 | Chuveiro elétrico (potência: 5400 W / tensão: 220 V) | UN | 1 | 87.13 | 87.13
02915.8.2.1 | ROÇADO manual inclusive rastelamento para plantio de herbácea | M2 |  |  | 0.39242 | 0.43 | 0.53
01270.0.45.1 | Servente | H | 0.0774 | 5.07 | 0.39242
02920.8.2.2 | PLANTIO DE GRAMA São Carlos (altura da placa: 40 cm / largura da placa: 40 cm) | M2 |  |  | 9.0517 | 9.9 | 12.26
01270.0.28.1 | Jardineiro | H | 0.08 | 7.87 | 0.6296
01270.0.45.1 | Servente | H | 0.08 | 5.07 | 0.4056
SINAPI | Terra vegetal | M3 | 0.09 | 39 | 3.51
02920.3.2.1 | Fosfato de rochas | KG | 0.1 | 0.13 | 0.013
02920.3.3.2 | Grama sao carlos em placas (nome científico: AXONOPUS OBTUSIFOLIUS) | M2 | 1 | 4.05 | 4.05
02930.3.1.1 | Adubo mineral 10-10-10 NPK | KG | 0.1 | 0.9 | 0.09
SINAPI | Adubo orgânico bovino | M3 | 0.005 | 65 | 0.325
02930.3.5.1 | Calcário dolomítico | KG | 0.15 | 0.19 | 0.0285
15142.8.23.5 | TUBO de PVC soldável, sem conexões Ø 50 mm | m |  |  | 10.4422 | 11.42 | 14.14
01270.0.1.14 | Ajudante de encanador | H | 0.24 | 5.69 | 1.3656
01270.0.24.1 | Encanador | H | 0.24 | 7.87 | 1.8888
15142.3.18.1 | Solução limpadora para PVC rígido | L | 0.0005 | 24.75 | 0.012375
15142.3.23.5 | Tubo soldável de PVC marrom para água fria (diâmetro da seção: 50 mm) | M | 1.01 | 7.07 | 7.1407
15142.3.4.1 | Adesivo para tubo de PVC | KG | 0.00106 | 32.8 | 0.034768
SINAPI | TUBO de PVC soldável, sem conexões Ø 40 mm (SINAPI) | m |  |  | 8.12 | 8.88 | 10.99
| TUBO de PVC soldável, sem conexões Ø 40 mm (SINAPI) | m | 1 | 8.12 | 8.12
SINAPI | TUBO de PVC soldável, sem conexões Ø 32 mm (SINAPI) | m |  |  | 5.72 | 6.25 | 7.74
| TUBO de PVC soldável, sem conexões Ø 32 mm (SINAPI) | m | 1 | 5.72 | 5.72
SINAPI | TUBO de PVC soldável, sem conexões Ø 25 mm (SINAPI) | m |  |  | 3.41 | 3.73 | 4.61
| TUBO de PVC soldável, sem conexões Ø 25 mm (SINAPI) | m | 1 | 3.41 | 3.41
SINAPI | JOELHO 90 soldável de PVC marrom Ø 50 mm (SINAPI) | un |  |  | 5.73 | 6.27 | 7.76
| JOELHO 90 soldável de PVC marrom Ø 50 mm (SINAPI) | un | 1 | 5.73 | 5.73
SINAPI | JOELHO 90 soldável de PVC marrom Ø 40 mm (SINAPI) | un |  |  | 5.32 | 5.82 | 7.2
| JOELHO 90 soldável de PVC marrom Ø 40 mm (SINAPI) | un | 1 | 5.32 | 5.32
15142.8.11.4 | JOELHO 90 soldável de PVC marrom Ø 32 mm | un |  |  | 3.8 | 4.15 | 5.13
| JOELHO 90 soldável de PVC marrom Ø 32 mm | un | 1 | 3.8 | 3.8
15142.8.11.3 | JOELHO 90 soldável de PVC marrom Ø 25 mm | un |  |  | 3.09 | 3.38 | 4.18
| JOELHO 90 soldável de PVC marrom Ø 25 mm | un | 1 | 3.09 | 3.09
15142.8.12.2 | JOELHO 90 soldável/rosca de PVC marrom Ø 25 mm x 1/2" | un |  |  | 4.2597 | 4.66 | 5.77
01270.0.1.14 | Ajudante de encanador | H | 0.2 | 5.69 | 1.138
01270.0.24.1 | Encanador | H | 0.2 | 7.87 | 1.574
15142.3.13.1 | Joelho 90° soldável de PVC marrom e com rosca com reducao para água fria (diâmetro da parte roscável: 1/2 " / diâmetro da parte soldável: 25,00 mm) | UN | 1 | 1.33 | 1.33
15142.3.18.1 | Solução limpadora para PVC rígido | L | 0.004 | 24.75 | 0.099
15142.3.4.1 | Adesivo para tubo de PVC | KG | 0.0022 | 32.8 | 0.07216
15143.3.5.1 | Fita de vedação para tubos e conexões roscáveis (largura: 18 mm) | M | 0.31 | 0.15 | 0.0465
SINAPI | TÊ 90 soldável de PVC marrom Ø 40 mm (SINAPI) | un |  |  | 9.18 | 10.04 | 12.43
| TÊ 90 soldável de PVC marrom Ø 40 mm (SINAPI) | un | 1 | 9.18 | 9.18
15142.8.19.4 | TÊ 90 soldável de PVC marrom Ø 32 mm | un |  |  | 5.7 | 6.23 | 7.71
| TÊ 90 soldável de PVC marrom Ø 32 mm | un | 1 | 5.7 | 5.7
SINAPI | TÊ 90 soldável de PVC marrom Ø 25 mm (SINAPI) | un |  |  | 3.57 | 3.9 | 4.83
| TÊ 90 soldável de PVC marrom Ø 25 mm (SINAPI) | un | 1 | 3.57 | 3.57
15142.8.25.4 | BUCHA de redução soldável de PVC marrom, curta, Ø 50 mm x 40 mm | UN |  |  | 4.1219 | 4.51 | 5.58
01270.0.1.14 | Ajudante de encanador | H | 0.17 | 5.69 | 0.9673
01270.0.24.1 | Encanador | H | 0.17 | 7.87 | 1.3379
15142.3.18.1 | Solução limpadora para PVC rígido | L | 0.0152 | 24.75 | 0.3762
15142.3.25.18 | Bucha de redução de PVC marrom curta (diâmetro de entrada: 50,00 mm / diâmetro de saída: 40,00 mm) | UN | 1 | 1.06 | 1.06
15142.3.4.1 | Adesivo para tubo de PVC | KG | 0.0116 | 32.8 | 0.38048
SINAPI | TÊ 90 de redução soldável de PVC marrom Ø 40 x 32 mm (SINAPI) | un |  |  | 8.33 | 9.11 | 11.28
| TÊ 90 de redução soldável de PVC marrom Ø 40 x 32 mm (SINAPI) | un | 1 | 8.33 | 8.33
15142.8.17.3 | TÊ 90 de redução soldável de PVC marrom Ø 32 x 25 mm | un |  |  | 6.73 | 7.36 | 9.11
| TÊ 90 de redução soldável de PVC marrom Ø 32 x 25 mm | un | 1 | 6.73 | 6.73
15142.8.17.6 | TÊ 90 de redução soldável de PVC marrom Ø 50 x 25 mm | un |  |  | 10.31 | 11.27 | 13.95
| TÊ 90 de redução soldável de PVC marrom Ø 50 x 25 mm | un | 1 | 10.31 | 10.31
15142.8.15.6 | LUVA soldável de PVC marrom Ø 50 mm | un |  |  | 5.45 | 5.96 | 7.38
| LUVA soldável de PVC marrom Ø 50 mm | un | 1 | 5.45 | 5.45
15142.8.15.4 | LUVA soldável de PVC marrom Ø 32 mm | un |  |  | 2.68 | 2.93 | 3.62
| LUVA soldável de PVC marrom Ø 32 mm | un | 1 | 2.68 | 2.68
15142.8.15.3 | LUVA soldável de PVC marrom Ø 25 mm | un |  |  | 2.04 | 2.23 | 2.76
| LUVA soldável de PVC marrom Ø 25 mm | un | 1 | 2.04 | 2.04
15142.8.31.2 | ADAPTADOR soldável de PVC marrom Ø 25 mm x3/4" | un |  |  | 1.89 | 2.07 | 2.56
| ADAPTADOR soldável de PVC marrom Ø 25 mm x3/4" | un | 1 | 1.89 | 1.89
15142.8.31.1 | ADAPTADOR soldável de PVC marrom Ø 20 mm x 1/2" | un |  |  | 1.81 | 1.98 | 2.45
| ADAPTADOR soldável de PVC marrom Ø 20 mm x 1/2" | un | 1 | 1.81 | 1.81
15142.8.3.3 | ADAPTADOR soldável de PVC marrom com flanges e anel Ø 32 mm x 1" | un |  |  | 12.6 | 13.78 | 17.06
| ADAPTADOR soldável de PVC marrom com flanges e anel Ø 32 mm x 1" | un | 1 | 12.6 | 12.6
15142.8.3.2 | ADAPTADOR soldável de PVC marrom com flanges e anel Ø 25 mm x 3/4" | un |  |  | 10.37 | 11.34 | 14.04
| ADAPTADOR soldável de PVC marrom com flanges e anel Ø 25 mm x 3/4" | un | 1 | 10.37 | 10.37
SINAPI | REGISTRO de gaveta bruto Ø 50 mm (2") (SINAPI) | un |  |  | 66.66 | 72.89 | 90.27
| REGISTRO de gaveta bruto Ø 50 mm (2") (SINAPI) | un | 1 | 66.66 | 66.66
SINAPI | REGISTRO de gaveta bruto Ø 25 mm (1") (SINAPI) | un |  |  | 29.3 | 32.04 | 39.68
| REGISTRO de gaveta bruto Ø 25 mm (1") (SINAPI) | un | 1 | 29.3 | 29.3
SINAPI | REGISTRO de gaveta bruto Ø 32 mm (1 1/4") (SINAPI) | un |  |  | 40.99 | 44.82 | 55.5
| REGISTRO de gaveta bruto Ø 32 mm (1 1/4") (SINAPI) | un | 1 | 40.99 | 40.99
15110.8.2.2 | REGISTRO de pressão com canopla Ø 20 mm (3/4") | un |  |  | 60.18 | 65.8 | 81.49
| REGISTRO de pressão com canopla Ø 20 mm (3/4") | un | 1 | 60.18 | 60.18
SINAPI | REGISTRO de gaveta com canopla Ø 25 mm (1") (SINAPI) | un |  |  | 44.16 | 48.28 | 59.79
| REGISTRO de gaveta com canopla Ø 25 mm (1") (SINAPI) | un | 1 | 44.16 | 44.16
CPU | RESERVATÓRIO Superior em PVC ou Fibra capacidade 2000l | un |  |  | 1178.8875 | 1289 | 1596.42
01270.0.1.14 | Ajudante de encanador | H | 14 | 5.69 | 79.66
01270.0.24.1 | Encanador | H | 14 | 7.87 | 110.18
06062.3.6.3 | Viga (largura: 60,00 mm / altura: 160,00 mm / tipo de madeira: peroba) | M | 10 | 13.4 | 134
08770.3.13.1 | Massa para vidro comum | KG | 0.1 | 2.83 | 0.283
15141.3.16.2 | Flange com sextavado de ferro maleável galvanizado para líquidos, gases e vapores (diâmetro da seção: 3/4 ") | UN | 2 | 8.32 | 16.64
15141.3.16.3 | Flange com sextavado de ferro maleável galvanizado para líquidos, gases e vapores (diâmetro da seção: 1 ") | UN | 2 | 10.42 | 20.84
15141.3.16.6 | Flange com sextavado de ferro maleável galvanizado para líquidos, gases e vapores (diâmetro da seção: 2 ") | UN | 4 | 25.12 | 100.48
15143.3.5.1 | Fita de vedação para tubos e conexões roscáveis (largura: 18 mm) | M | 3.03 | 0.15 | 0.4545
MERCADO | RESERVATÓRIO Superior em PVC ou Fibra capacidade 2000l | UN | 1 | 716.35 | 716.35
CPU | BOMBA de recalque 220V(2f) - Jacuzzi ou equivalente conf. Projeto | un |  |  | 758.48 | 829.32 | 1027.11
01270.0.1.14 | Ajudante de encanador | H | 8 | 5.69 | 45.52
01270.0.24.1 | Encanador | H | 8 | 7.87 | 62.96
mercado | BOMBA de recalque 220V(2f) - Jacuzzi ou equivalente conf. Projeto | un | 1 | 650 | 650
SINAPI | VÁLVULA de retenção horizontal ou vertical Ø 25 mm (1") (SINAPI) | un |  |  | 53.1 | 58.06 | 71.9
| VÁLVULA de retenção horizontal ou vertical Ø 25 mm (1") (SINAPI) | un | 1 | 53.1 | 53.1
SINAPI | VÁLVULA de retenção de pé com crivo Ø 25 mm (1") (SINAPI) | un |  |  | 29.59 | 32.35 | 40.06
| VÁLVULA de retenção de pé com crivo Ø 25 mm (1") (SINAPI) | un | 1 | 29.59 | 29.59
15410.8.2.1 | AUTOMÁTICO de bóia | un |  |  | 37.56 | 41.07 | 50.86
| AUTOMÁTICO de bóia | un | 1 | 37.56 | 37.56
15410.8.26.2 | TORNEIRA de bóia Ø 25 mm (1") | un |  |  | 44.0004 | 48.11 | 59.58
01270.0.1.14 | Ajudante de encanador | H | 0.34 | 5.69 | 1.9346
01270.0.24.1 | Encanador | H | 0.34 | 7.87 | 2.6758
15143.3.5.1 | Fita de vedação para tubos e conexões roscáveis (largura: 18 mm) | M | 0.6 | 0.15 | 0.09
15410.3.28.2 | Torneira de bóia em latão e bóia plastica para caixa d'água (bitola: 3/4 " / diâmetro da seção: 1 ") | UN | 1 | 39.3 | 39.3
CPU | TESTE hidrostático da tubulação - Água Fria | un |  |  | 800 | 874.72 | 1083.34
| TESTE hidrostático da tubulação - Água Fria | un | 1 | 800 | 800
15142.8.13.2 | LUVA de redução soldável de PVC marrom Ø 32 x 25 mm | UN |  |  | 2.8687 | 3.14 | 3.88
01270.0.1.14 | Ajudante de encanador | H | 0.09 | 5.69 | 0.5121
01270.0.24.1 | Encanador | H | 0.09 | 7.87 | 0.7083
15142.3.14.2 | Luva de redução soldável de PVC marrom para água fria (diâmetro de entrada: 32,00 mm / diâmetro de saída: 25,00 mm) | UN | 1 | 1.24 | 1.24
15142.3.18.1 | Solução limpadora para PVC rígido | L | 0.0095 | 24.75 | 0.23513
15142.3.4.1 | Adesivo para tubo de PVC | KG | 0.00528 | 32.8 | 0.17318
15142.8.13.3 | LUVA de redução soldável de PVC marrom Ø 40 x 32 mm | UN |  |  | 4.0231 | 4.4 | 5.44
01270.0.1.14 | Ajudante de encanador | H | 0.14 | 5.69 | 0.7966
01270.0.24.1 | Encanador | H | 0.14 | 7.87 | 1.1018
15142.3.14.3 | Luva de redução soldável de PVC marrom para água fria (diâmetro de entrada: 40,00 mm / diâmetro de saída: 32,00 mm) | UN | 1 | 1.57 | 1.57
15142.3.18.1 | Solução limpadora para PVC rígido | L | 0.0125 | 24.75 | 0.30938
15142.3.4.1 | Adesivo para tubo de PVC | KG | 0.00748 | 32.8 | 0.24534
15142.8.25.11 | BUCHA de redução soldável de PVC marrom, longa, Ø 40 mm x 25 mm | UN |  |  | 3.5571 | 3.89 | 4.81
01270.0.1.14 | Ajudante de encanador | H | 0.14 | 5.69 | 0.7966
01270.0.24.1 | Encanador | H | 0.14 | 7.87 | 1.1018
15142.3.18.1 | Solução limpadora para PVC rígido | L | 0.011 | 24.75 | 0.27225
15142.3.25.3 | Bucha de redução de PVC marrom longa (diâmetro de entrada: 40 mm / diâmetro de saída: 25 mm) | UN | 1 | 1.17 | 1.17
15142.3.4.1 | Adesivo para tubo de PVC | KG | 0.0066 | 32.8 | 0.21648
SINAPI | ADAPTADOR soldável de PVC marrom com flanges livres para caixa d'água Ø 50 mm x 1 1/2" (SINAPI) | UN |  |  | 19.09 | 20.87 | 25.84
01270.0.1.14 | ADAPTADOR soldável de PVC marrom com flanges livres para caixa d'água Ø 50 mm x 1 1/2" (SINAPI) | H | 0.14 | 19.09 | 19.09
15142.8.8.2 | JOELHO 45° soldável de PVC marrom Ø 25 mm | UN |  |  | 3.6234 | 3.96 | 4.9
01270.0.1.14 | Ajudante de encanador | H | 0.18 | 5.69 | 1.0242
01270.0.24.1 | Encanador | H | 0.18 | 7.87 | 1.4166
15142.3.10.2 | Joelho 45° soldável de PVC marrom para água fria (diâmetro da seção: 25 mm) | UN | 1 | 0.95 | 0.95
15142.3.18.1 | Solução limpadora para PVC rígido | L | 0.0024 | 24.75 | 0.0594
15142.3.4.1 | Adesivo para tubo de PVC | KG | 0.00528 | 32.8 | 0.17318
| SUPORTE para tubulação com abraçadeira - Ø 25 mm | UN |  |  | 6.936 | 7.58 | 9.38
01270.0.24.1 | Encanador | H | 0.35 | 7.87 | 2.7545
01270.0.6.1 | Ajudante de encanador | H | 0.35 | 5.69 | 1.9915
05060.3.31.2 | Parafuso com rosca soberba galvanizado (comprimento: 85,00 mm / diâmetro nominal: 8,00 mm) | UN | 2 | 0.59 | 1.18
05060.3.5.1 | Bucha de nylon (diâmetro nominal da bucha: 8,00 mm) | UN | 2 | 0.13 | 0.26
13105.3.3.75 | Braçadeira galvanizada tipo omega - chapa #12 - Ø 25 mm | UN | 1 | 0.57 | 0.57
16115.3.2.74DD | Arruela lisa de Ø 3/8 " - galvanizada | UN | 2 | 0.09 | 0.18
| SUPORTE para tubulação com abraçadeira - Ø 32 mm | UN |  |  | 6.916 | 7.56 | 9.36
01270.0.24.1 | Encanador | H | 0.35 | 7.87 | 2.7545
01270.0.6.1 | Ajudante de encanador | H | 0.35 | 5.69 | 1.9915
05060.3.31.2 | Parafuso com rosca soberba galvanizado (comprimento: 85,00 mm / diâmetro nominal: 8,00 mm) | UN | 2 | 0.59 | 1.18
05060.3.5.1 | Bucha de nylon (diâmetro nominal da bucha: 8,00 mm) | UN | 2 | 0.13 | 0.26
| Braçadeira galvanizada tipo omega - chapa #12 - Ø 32 mm | UN | 1 | 0.55 | 0.55
16115.3.2.74DD | Arruela lisa de Ø 3/8 " - galvanizada | UN | 2 | 0.09 | 0.18
| SUPORTE para tubulação com abraçadeira - Ø 40 mm | UN |  |  | 7.066 | 7.73 | 9.57
01270.0.24.1 | Encanador | H | 0.35 | 7.87 | 2.7545
01270.0.6.1 | Ajudante de encanador | H | 0.35 | 5.69 | 1.9915
05060.3.31.2 | Parafuso com rosca soberba galvanizado (comprimento: 85,00 mm / diâmetro nominal: 8,00 mm) | UN | 2 | 0.59 | 1.18
05060.3.5.1 | Bucha de nylon (diâmetro nominal da bucha: 8,00 mm) | UN | 2 | 0.13 | 0.26
| Braçadeira galvanizada tipo omega - chapa #12 - Ø 40 mm | UN | 1 | 0.7 | 0.7
16115.3.2.74DD | Arruela lisa de Ø 3/8 " - galvanizada | UN | 2 | 0.09 | 0.18
| SUPORTE para tubulação com abraçadeira - Ø 50 mm | UN |  |  | 7.166 | 7.84 | 9.7
01270.0.24.1 | Encanador | H | 0.35 | 7.87 | 2.7545
01270.0.6.1 | Ajudante de encanador | H | 0.35 | 5.69 | 1.9915
05060.3.31.2 | Parafuso com rosca soberba galvanizado (comprimento: 85,00 mm / diâmetro nominal: 8,00 mm) | UN | 2 | 0.59 | 1.18
05060.3.5.1 | Bucha de nylon (diâmetro nominal da bucha: 8,00 mm) | UN | 2 | 0.13 | 0.26
| Braçadeira galvanizada tipo omega - chapa #12 - Ø 50 mm | UN | 1 | 0.8 | 0.8
16115.3.2.74DD | Arruela lisa de Ø 3/8 " - galvanizada | UN | 2 | 0.09 | 0.18
15143.8.11.4 | PLUG (bujão) de PVC branco roscável Ø 1/2" | UN | 0 |  | 1.6069 | 1.76 | 2.17
01270.0.1.14 | Ajudante de encanador | H | 0.09 | 5.69 | 0.5121
01270.0.24.1 | Encanador | H | 0.09 | 7.87 | 0.7083
15143.3.12.1 | Plug (bujão) de PVC branco roscável (diâmetro da seção: 1/2 ") | UN | 1 | 0.34 | 0.34
15143.3.5.1 | Fita de vedação para tubos e conexões roscáveis (largura: 18 mm) | M | 0.31 | 0.15 | 0.0465
15141.8.20.2 | NIPLE duplo de ferro maleável galvanizado Ø 20 mm (3/4") | UN | 0 |  | 5.352 | 5.85 | 7.24
01270.0.1.14 | Ajudante de encanador | H | 0.2 | 5.69 | 1.138
01270.0.24.1 | Encanador | H | 0.2 | 7.87 | 1.574
15141.3.20.2 | Niple duplo de ferro maleável galvanizado para líquidos, gases e vapores (diâmetro da seção: 3/4 ") | UN | 1 | 2.64 | 2.64
15141.8.20.3 | NIPLE duplo de ferro maleável galvanizado Ø 25 mm (1") | UN |  |  | 7.042 | 7.7 | 9.53
01270.0.1.14 | Ajudante de encanador | H | 0.2 | 5.69 | 1.138
01270.0.24.1 | Encanador | H | 0.2 | 7.87 | 1.574
15141.3.20.3 | Niple duplo de ferro maleável galvanizado para líquidos, gases e vapores (diâmetro da seção: 1 ") | UN | 1 | 4.33 | 4.33
15143.8.15.2 | UNIÃO de PVC branco roscável Ø 3/4" | UN |  |  | 5.5771 | 6.1 | 7.55
01270.0.1.14 | Ajudante de encanador | H | 0.11 | 5.69 | 0.6259
01270.0.24.1 | Encanador | H | 0.11 | 7.87 | 0.8657
15143.3.16.2 | União de PVC branco roscável (diâmetro da seção: 3/4 ") | UN | 1 | 3.85 | 3.85
15143.3.5.1 | Fita de vedação para tubos e conexões roscáveis (largura: 18 mm) | M | 1.57 | 0.15 | 0.2355
15143.8.15.3 | UNIÃO de PVC branco roscável Ø 1" | UN |  |  | 8.7526 | 9.57 | 11.85
01270.0.1.14 | Ajudante de encanador | H | 0.11 | 5.69 | 0.6259
01270.0.24.1 | Encanador | H | 0.11 | 7.87 | 0.8657
15143.3.16.3 | União de PVC branco roscável (diâmetro da seção: 1 ") | UN | 1 | 6.97 | 6.97
15143.3.5.1 | Fita de vedação para tubos e conexões roscáveis (largura: 18 mm) | M | 1.94 | 0.15 | 0.291
| PINTURA com esmalte sintético em tubulações de PVC água fria com duas demãos, com trinchas na cor verde | M |  |  | 7.4978 | 8.2 | 10.15
01270.0.41.1 | Pintor | H | 0.4 | 5.69 | 2.276
01270.0.9.1 | Ajudante de pintor | H | 0.2 | 7.87 | 1.574
09905.3.2.1 | Trincha dupla (largura: 2 ") | UN | 0.08 | 6.77 | 0.5416
09905.3.3.1 | Aguarrás mineral | L | 0.02 | 7.46 | 0.1492
09905.3.4.1 | Lixa para superfície metálica grana 100 | UN | 0.25 | 2.12 | 0.53
09910.3.3.1 | Esmalte sintético (tipo de acabamento: ACETINADO) | L | 0.15 | 16.18 | 2.427
| PROTEÇÃO mecânica para tubulação enterrada com placa de concreto armado, L=40cm, e canaleta em alvenaria preenchida com areia, inclusive serviços de escavação, aterramento e lastro | M |  |  | 76.6888 | 83.85 | 103.84
01270.0.40.1 | Pedreiro | H | 1.25 | 7.87 | 9.8375
01270.0.45.1 | Servente | H | 2.55 | 5.07 | 12.9285
03110.3.1.4 | Chapa compensada resinada (espessura: 12,00 mm) | M2 | 0.58 | 12.48 | 7.2384
| CONCRETO estrutural virado em betoneira , fck 20 MPa | m3 | 0.04 | 428.17 | 17.1268
| TRANSPORTE, lançamento, adensamento e acabamento do concreto em fundação | m3 | 0.04 | 47.254 | 1.8902
03210.3.5.2 | Barra aço CA-60 (bitola: 5,00 mm / massa linear: 0,154 kg/m) | KG | 1.05 | 3.74 | 3.927
02060.3.2.2 | Areia lavada tipo média | M3 | 0.12 | 81.17 | 9.7404
04211.3.4.1 | Tijolo maciço cerâmico 5,7 x 9 x 19 (comprimento: 190,00 mm / largura: 90,00 mm / altura: 57,00 mm) | UN | 56 | 0.25 | 14
| VÁLVULA PÉ DE CRIVO Ø 32mm | UN |  |  | 30.4005 | 33.24 | 41.16
01270.0.1.14 | Ajudante de encanador | H | 0.15 | 5.69 | 0.8535
01270.0.24.1 | Encanador | H | 0.15 | 7.87 | 1.1805
| VÁLVULA PÉ DE CRIVO Ø 32mm | UN | 1 | 27.5 | 27.5
15142.3.18.1 | Solução limpadora para PVC rígido | L | 0.01 | 24.75 | 0.2475
15142.3.4.1 | Adesivo para tubo de PVC | KG | 0.01 | 32.8 | 0.328
15143.3.5.1 | Fita de vedação para tubos e conexões roscáveis (largura: 18 mm) | M | 1.94 | 0.15 | 0.291
| DISPOSITIVO extravasor de reservatório - Multisifão ladrão 100mm, com anti-retorno | UN |  |  | 977.6773 | 1068.99 | 1323.94
01270.0.1.14 | Ajudante de encanador | H | 0.18 | 5.69 | 1.0242
01270.0.24.1 | Encanador | H | 0.18 | 7.87 | 1.4166
| DISPOSITIVO extravasor de reservatório - Multisifão ladrão 100mm, com anti-retorno, Ref. Aquastock ou equivalente | UN | 1 | 965.94 | 965.94
15142.3.18.1 | Solução limpadora para PVC rígido | L | 0.03 | 24.75 | 0.7425
15142.3.4.1 | Adesivo para tubo de PVC | KG | 0.03 | 32.8 | 0.984
| LUVA simples de PVC branco , ponta bolsa e virola, Ø 100 mm | KG | 1 | 7.57 | 7.57
| FILTRO de entrada d'água | UN |  |  | 1770.34 | 1935.69 | 2397.35
01270.0.1.14 | Ajudante de encanador | H | 1.5 | 5.69 | 8.535
01270.0.24.1 | Encanador | H | 1.5 | 7.87 | 11.805
| FILTRO de entrada d'água Ref. FE600 Europa ou equivalente | UN | 1 | 1750 | 1750
15152.8.22.4 | TUBO de PVC branco, sem conexões , ponta bolsa e virola, Ø 100 mm | m |  |  | 14.254 | 15.59 | 19.3
01270.0.1.14 | Ajudante de encanador | H | 0.52 | 5.69 | 2.9588
01270.0.24.1 | Encanador | H | 0.52 | 7.87 | 4.0924
15152.3.1.4 | Anel de borracha para tubo PVC para esgoto serie normal (diâmetro da seção: 100,00 mm) | UN | 0.33 | 1.6 | 0.528
15152.3.21.1 | Pasta lubrificante para tubo de PVC | KG | 0.0077 | 30 | 0.231
15152.3.29.2 | Tubo PBV de PVC branco para esgoto série normal (diâmetro da seção: 100 mm) | M | 1.01 | 6.38 | 6.4438
SINAPI | TUBO de PVC branco, sem conexões , ponta bolsa e virola, Ø 75 mm (SINAPI) | m |  |  | 10.46 | 11.44 | 14.16
| TUBO de PVC branco, sem conexões , ponta bolsa e virola, Ø 75 mm (SINAPI) | m | 1 | 10.46 | 10.46
15152.8.22.2 | TUBO de PVC branco, sem conexões , ponta bolsa e virola, Ø 50 mm | m |  |  | 8.6156 | 9.42 | 11.66
01270.0.1.14 | Ajudante de encanador | H | 0.3 | 5.69 | 1.707
01270.0.24.1 | Encanador | H | 0.3 | 7.87 | 2.361
15152.3.1.2 | Anel de borracha para tubo PVC para esgoto serie normal (diâmetro da seção: 50,00 mm) | UN | 0.33 | 0.99 | 0.3267
15152.3.21.1 | Pasta lubrificante para tubo de PVC | KG | 0.003 | 30 | 0.09
15152.3.29.1 | Tubo PBV de PVC branco para esgoto série normal (diâmetro da seção: 50 mm) | M | 1.01 | 4.09 | 4.1309
SINAPI | TUBO de PVC branco, sem conexões , ponta e bolsa soldável, Ø 40 mm (SINAPI) | m |  |  | 5.23 | 5.72 | 7.08
| TUBO de PVC branco, sem conexões , ponta e bolsa soldável, Ø 40 mm (SINAPI) | m | 1 | 5.23 | 5.23
SINAPI | CURVA 90 longa de PVC branco , ponta bolsa e virola, Ø 100 mm (SINAPI) | un |  |  | 20.88 | 22.83 | 28.27
| CURVA 90 longa de PVC branco , ponta bolsa e virola, Ø 100 mm (SINAPI) | un | 1 | 20.88 | 20.88
SINAPI | JOELHO 90 de PVC branco , ponta bolsa e virola, Ø 50 mm (SINAPI) | un |  |  | 5.27 | 5.76 | 7.13
| JOELHO 90 de PVC branco , ponta bolsa e virola, Ø 50 mm (SINAPI) | un | 1 | 5.27 | 5.27
SINAPI | JOELHO 90 de PVC branco , ponta e bolsa soldável, Ø 40 mm (SINAPI) | un |  |  | 4.51 | 4.93 | 6.1
| JOELHO 90 de PVC branco , ponta e bolsa soldável, Ø 40 mm (SINAPI) | un | 1 | 4.51 | 4.51
CPU | JOELHO 90 de PVC branco , ponta bolsa e anel, Ø 40 mm x 11/2" | un |  |  | 5.8132 | 6.36 | 7.87
01270.0.1.14 | Ajudante de encanador | H | 0.22 | 5.69 | 1.2518
01270.0.24.1 | Encanador | H | 0.22 | 7.87 | 1.7314
15152.3.21.1 | Pasta lubrificante para tubo de PVC | KG | 0.01 | 30 | 0.3
15153.3.1.1 | Anel de borracha para tubo de PVC bege pérola para esgoto serie reforcada (diâmetro da seção: 40,00 mm) | UN | 1 | 0.43 | 0.43
| JOELHO 90 de PVC branco , ponta bolsa e anel, Ø 40 mm x 11/2" | UN | 1 | 2.1 | 2.1
SINAPI | CURVA 45° de PVC, ponta bolsa e virola, Ø 100 mm “SR” (SINAPI) | UN |  |  | 21.19 | 23.17 | 28.69
| CURVA 45° de PVC, ponta bolsa e virola, Ø 100 mm “SR” (SINAPI) | UN | 1 | 21.19 | 21.19
15152.8.8.3 | JOELHO 45 de PVC branco , ponta bolsa e virola, Ø 75 mm | un |  |  | 10.9916 | 12.02 | 14.88
01270.0.1.14 | Ajudante de encanador | H | 0.36 | 5.69 | 2.0484
01270.0.24.1 | Encanador | H | 0.36 | 7.87 | 2.8332
15152.3.1.3 | Anel de borracha para tubo PVC para esgoto serie normal (diâmetro da seção: 75,00 mm) | UN | 1 | 1.14 | 1.14
15152.3.11.2 | Joelho 45° PBV de PVC branco para esgoto série normal (diâmetro da seção: 75 mm) | UN | 1 | 4.52 | 4.52
15152.3.21.1 | Pasta lubrificante para tubo de PVC | KG | 0.015 | 30 | 0.45
SINAPI | JOELHO 45 de PVC branco , ponta bolsa e virola, Ø 50 mm (SINAPI) | un |  |  | 5.54 | 6.06 | 7.5
| JOELHO 45 de PVC branco , ponta bolsa e virola, Ø 50 mm (SINAPI) | un | 1 | 5.54 | 5.54
SINAPI | JOELHO 45 de PVC branco , ponta e bolsa soldável, Ø 40 mm (SINAPI) | un |  |  | 4.62 | 5.05 | 6.25
| JOELHO 45 de PVC branco , ponta e bolsa soldável, Ø 40 mm (SINAPI) | un | 1 | 4.62 | 4.62
15152.8.19.1 | TÊ 90 de redução de PVC branco , ponta bolsa e virola, Ø 100 x 50 mm | un |  |  | 18.5776 | 20.31 | 25.15
01270.0.1.14 | Ajudante de encanador | H | 0.46 | 5.69 | 2.6174
01270.0.24.1 | Encanador | H | 0.46 | 7.87 | 3.6202
15152.3.1.2 | Anel de borracha para tubo PVC para esgoto serie normal (diâmetro da seção: 50,00 mm) | UN | 1 | 0.99 | 0.99
15152.3.1.4 | Anel de borracha para tubo PVC para esgoto serie normal (diâmetro da seção: 100,00 mm) | UN | 1 | 1.6 | 1.6
15152.3.21.1 | Pasta lubrificante para tubo de PVC | KG | 0.04 | 30 | 1.2
15152.3.24.3 | Tê 90º de redução de PVC branco ponta, bolsa e virola (diâmetro de entrada: 100,00 mm / diâmetro de saída: 50,00 mm) | UN | 1 | 8.55 | 8.55
| JUNÇÃO 45 ponta bolsa soldável de PVC branco , ponta bolsa soldável, Ø 40 mm | un |  |  | 7.48 | 8.18 | 10.13
| JUNÇÃO 45 ponta bolsa soldável de PVC branco , ponta bolsa soldável, Ø 40 mm | un | 1 | 7.48 | 7.48
SINAPI | JUNÇÃO 45 de PVC branco , ponta bolsa e virola, Ø 100 x 100 mm (SINAPI) | un |  |  | 14.92 | 16.31 | 20.19
| JUNÇÃO 45 de PVC branco , ponta bolsa e virola, Ø 100 x 100 mm (SINAPI) | un | 1 | 14.92 | 14.92
SINAPI | JUNÇÃO 45 de PVC branco , ponta bolsa e virola, Ø 100 x 50 mm (SINAPI) | un |  |  | 14.88 | 16.27 | 20.15
| JUNÇÃO 45 de PVC branco , ponta bolsa e virola, Ø 100 x 50 mm (SINAPI) | un | 1 | 14.88 | 14.88
SINAPI | JUNÇÃO 45 de PVC branco , ponta bolsa e virola, Ø 50 x 50 mm (SINAPI) | un |  |  | 6.72 | 7.35 | 9.1
| JUNÇÃO 45 de PVC branco , ponta bolsa e virola, Ø 50 x 50 mm (SINAPI) | un | 1 | 6.72 | 6.72
SINAPI | LUVA simples de PVC branco , ponta bolsa e virola, Ø 100 mm (SINAPI) | un |  |  | 7.57 | 8.28 | 10.25
| LUVA simples de PVC branco , ponta bolsa e virola, Ø 100 mm | un | 1 | 7.57 | 7.57
SINAPI | LUVA simples de PVC branco , ponta bolsa e virola, Ø 75 mm (SINAPI) | un |  |  | 5.82 | 6.36 | 7.87
| LUVA simples de PVC branco , ponta bolsa e virola, Ø 75 mm (SINAPI) | un | 1 | 5.82 | 5.82
SINAPI | LUVA simples de PVC branco , ponta bolsa e virola, Ø 50 mm (SINAPI) | un |  |  | 3.99 | 4.36 | 5.39
| LUVA simples de PVC branco , ponta bolsa e virola, Ø 50 mm (SINAPI) | un | 1 | 3.99 | 3.99
15155.8.1.3 | CAIXA sifonada de PVC rígido , 150 x 150 x 50 mm | un |  |  | 37.284 | 40.77 | 50.49
01270.0.1.14 | Ajudante de encanador | H | 0.4 | 5.69 | 2.276
01270.0.24.1 | Encanador | H | 0.4 | 7.87 | 3.148
15155.3.4.3 | Caixa sifonada de PVC para esgoto sanitario (altura: 150,00 mm / diâmetro de entrada: 40,00 mm / diâmetro de saída: 50,00 mm / diâmetro da caixa: 150,00 mm / formato da grelha: redondo / número de entradas: 7) | UN | 1 | 31.86 | 31.86
15155.8.5.1 | CAIXA seca de PVC rígido , 100 X 100 X 40 mm | un |  |  | 15.224 | 16.65 | 20.62
01270.0.1.14 | Ajudante de encanador | H | 0.4 | 5.69 | 2.276
01270.0.24.1 | Encanador | H | 0.4 | 7.87 | 3.148
15155.3.17.1 | Porta-grelha em PVC (diâmetro da seção: 100 mm) | UN | 1 | 1.15 | 1.15
15155.3.24.1 | Corpo de caixa seca de PVC (diâmetro da caixa: 100 mm / altura: 100 mm / diâmetro de saída: 40 mm) | UN | 1 | 3.52 | 3.52
15155.3.6.1 | Grelha de PVC redonda (cor: cromada / diâmetro da seção: 100 mm) | UN | 1 | 5.13 | 5.13
15155.8.6.1 | CAIXA de gordura de polietileno , 250 X 100 mm | un |  |  | 235.932 | 257.97 | 319.49
01270.0.1.14 | Ajudante de encanador | H | 0.45 | 5.69 | 2.5605
01270.0.24.1 | Encanador | H | 0.45 | 7.87 | 3.5415
15152.3.21.1 | Pasta lubrificante para tubo de PVC | KG | 0.095 | 30 | 2.85
15155.3.25.1 | Caixa de gordura de polietileno (diâmetro de entrada: 50 mm / diâmetro de saída: 100 mm / forma: CILINDRICA) | UN | 1 | 158.43 | 158.43
15155.3.26.1 | Tampa para caixa de inspeção/gordura de polietileno (comprimento: 350 mm / largura: 350 mm) | UN | 1 | 68.55 | 68.55
07725.8.1.2 | GRELHA hemisférica de ferro fundido Ø 100 mm (4") | un |  |  | 10.6636 | 11.66 | 14.44
01270.0.1.20 | Ajudante de telhadista | H | 0.06 | 5.69 | 0.3414
01270.0.48.1 | Telhadista | H | 0.06 | 7.87 | 0.4722
07725.3.1.2 | Grelha hemisférica de ferro fundido para águas pluviais (diâmetro da seção: 4 ") | UN | 1 | 9.85 | 9.85
CPU | PROLONGAMENTO para caixa sifonada, Ø 150 mm | m |  |  | 4.166 | 4.56 | 5.64
01270.0.1.14 | Ajudante de encanador | H | 0.1 | 5.69 | 0.569
01270.0.24.1 | Encanador | H | 0.1 | 7.87 | 0.787
mercado | PROLONGAMENTO para caixa sifonada, Ø 150 mm | m | 1 | 2.81 | 2.81
CPU | TESTE hidrostático da tubulação - Esgoto | un |  |  | 800 | 874.72 | 1083.34
| TESTE hidrostático da tubulação - Esgoto | un | 1 | 800 | 800
02620.8.1.5 | CAIXA DE INSPEÇÃO em alvenaria - 1/2 tijolo comum maciço revestido internamente com argamassa de cimento e areia sem peneirar traço 1:3, lastro de concreto e=10 cm, tampa e=5 cm, dimensões 60 x 60 x 60 cm | un |  |  | 178.0192 | 194.65 | 241.07
01270.0.1.10 | Ajudante de armador | H | 0.225 | 5.69 | 1.2803
01270.0.1.11 | Ajudante de carpinteiro | H | 1.19 | 5.69 | 6.7711
01270.0.19.1 | Carpinteiro | H | 1.19 | 7.87 | 9.3653
01270.0.25.1 | Armador | H | 0.225 | 7.87 | 1.7708
01270.0.40.1 | Pedreiro | H | 4.14 | 7.87 | 32.5818
01270.0.45.1 | Servente | H | 8.19 | 5.07 | 41.5233
02060.3.2.2 | Areia lavada tipo média | M3 | 0.161 | 81.17 | 13.0684
02060.3.3.1 | Pedra britada 1 | M3 | 0.02 | 69.68 | 1.3936
02060.3.3.2 | Pedra britada 2 | M3 | 0.057 | 67.25 | 3.8333
02065.3.2.1 | Cal hidratada CH III | KG | 7.64 | 0.42 | 3.2088
02065.3.5.1 | Cimento Portland CP II-E-32 (resistência: 32,00 MPa) | KG | 41.9 | 0.34 | 14.246
03110.3.1.4 | Chapa compensada resinada (espessura: 12,00 mm) | M2 | 0.2 | 12.48 | 2.496
03210.3.5.2 | Barra aço CA-60 (bitola: 5,00 mm / massa linear: 0,154 kg/m) | KG | 2.58 | 3.74 | 9.6492
04211.3.4.1 | Tijolo maciço cerâmico 5,7 x 9 x 19 (comprimento: 190,00 mm / largura: 90,00 mm / altura: 57,00 mm) | UN | 141 | 0.25 | 35.25
05060.3.3.1 | Arame recozido (diâmetro do fio: 1,25 mm / bitola: 18 BWG) | KG | 0.044 | 6.55 | 0.2882
06062.3.5.7 | Tábua 3a. construção (seção transversal: 1x12 " / tipo de madeira: cedrinho) | M2 | 0.059 | 21.92 | 1.2933
15110.8.10.1 | CAIXA DE AREIA com dimensões internas de 30 x 30 cm e profundidade de 50 cm, paredes em alvenaria de tijolo maciço revestido, fundo regularizado em argamassa de cimento e areia e GRELHA metálica com requadro metálico | un |  |  | 114.3959 | 125.08 | 154.91
01270.0.1.10 | Ajudante de armador | H | 0.115 | 5.69 | 0.65435
01270.0.1.11 | Ajudante de carpinteiro | H | 0.605 | 5.69 | 3.4425
01270.0.19.1 | Carpinteiro | H | 0.605 | 7.87 | 4.7614
01270.0.25.1 | Armador | H | 0.115 | 7.87 | 0.90505
01270.0.40.1 | Pedreiro | H | 2.91 | 7.87 | 22.9017
01270.0.45.1 | Servente | H | 5.31 | 5.07 | 26.9217
02060.3.2.2 | Areia lavada tipo média | M3 | 0.105 | 81.17 | 8.5229
02060.3.3.1 | Pedra britada 1 | M3 | 0.01 | 69.68 | 0.6968
02060.3.3.2 | Pedra britada 2 | M3 | 0.032 | 67.25 | 2.152
02065.3.2.1 | Cal hidratada CH III | KG | 5.46 | 0.42 | 2.2932
02065.3.5.1 | Cimento Portland CP II-E-32 (resistência: 32,00 MPa) | KG | 26.2 | 0.34 | 8.908
03110.3.1.4 | Chapa compensada resinada (espessura: 12,00 mm) | M2 | 0.1 | 12.48 | 1.248
03210.3.5.2 | Barra aço CA-60 (bitola: 5,00 mm / massa linear: 0,154 kg/m) | KG | 1.32 | 3.74 | 4.9368
04211.3.4.1 | Tijolo maciço cerâmico 5,7 x 9 x 19 (comprimento: 190,00 mm / largura: 90,00 mm / altura: 57,00 mm) | UN | 101 | 0.25 | 25.25
05060.3.3.1 | Arame recozido (diâmetro do fio: 1,25 mm / bitola: 18 BWG) | KG | 0.022 | 6.55 | 0.1441
06062.3.5.7 | Tábua 3a. construção (seção transversal: 1x12 " / tipo de madeira: cedrinho) | M2 | 0.03 | 21.92 | 0.6576
| FILTRO ANAEROBICO em alvenaria de tijolos, cilindrico, com chaminé de acesso, com Ø 1,50m interno e profundidade até 5,0m, com lajes de fundo e de topo e fundo falso | un |  |  | 1413.2305 | 1545.23 | 1913.76
01270.0.40.1 | Pedreiro | H | 6 | 7.87 | 47.22
01270.0.45.1 | Servente | H | 40 | 5.07 | 202.8
02060.3.2.2 | Areia lavada tipo média | M3 | 4.55 | 81.17 | 369.3235
02060.3.3.2 | Pedra britada 2 | M3 | 0.37 | 67.25 | 24.8825
02065.3.5.1 | Cimento Portland CP II-E-32 (resistência: 32,00 MPa) | KG | 230 | 0.34 | 78.2
01270.0.1.10 | Ajudante de armador | H | 5 | 5.69 | 28.45
01270.0.1.11 | Ajudante de carpinteiro | H | 5 | 5.69 | 28.45
01270.0.19.1 | Carpinteiro | H | 5 | 7.87 | 39.35
01270.0.25.1 | Armador | H | 5 | 7.87 | 39.35
02060.3.3.1 | Pedra britada 1 | M3 | 5.5 | 69.68 | 383.24
02065.3.2.1 | Cal hidratada CH III | KG | 10.65 | 0.42 | 4.473
03110.3.1.4 | Chapa compensada resinada (espessura: 12,00 mm) | M2 | 0.5 | 12.48 | 6.24
03210.3.5.2 | Barra aço CA-60 (bitola: 5,00 mm / massa linear: 0,154 kg/m) | KG | 3 | 3.74 | 11.22
04211.3.4.1 | Tijolo maciço cerâmico 5,7 x 9 x 19 (comprimento: 190,00 mm / largura: 90,00 mm / altura: 57,00 mm) | UN | 589 | 0.25 | 147.25
05060.3.3.1 | Arame recozido (diâmetro do fio: 1,25 mm / bitola: 18 BWG) | KG | 0.09 | 6.55 | 0.5895
06062.3.5.7 | Tábua 3a. construção (seção transversal: 1x12 " / tipo de madeira: cedrinho) | M2 | 0.1 | 21.92 | 2.192
| FOSSA SÉPTICA cilindrica em alvenaria de tijolos 20cm c/ caixa de inspenção e chaminé de acesso, com Ø 1,30m interno e profundidade até 3,0m e laje de fundo de 15cm de espessura e de topo com 10cm | un |  |  | 2103.2246 | 2299.67 | 2848.14
01270.0.40.1 | Pedreiro | H | 18 | 7.87 | 141.66
01270.0.45.1 | Servente | H | 56 | 5.07 | 283.92
02060.3.2.2 | Areia lavada tipo média | M3 | 5.12 | 81.17 | 415.5904
02060.3.3.2 | Pedra britada 2 | M3 | 0.42 | 67.25 | 28.245
02065.3.5.1 | Cimento Portland CP II-E-32 (resistência: 32,00 MPa) | KG | 315 | 0.34 | 107.1
01270.0.1.10 | Ajudante de armador | H | 12 | 5.69 | 68.28
01270.0.1.11 | Ajudante de carpinteiro | H | 12 | 5.69 | 68.28
01270.0.19.1 | Carpinteiro | H | 12 | 7.87 | 94.44
01270.0.25.1 | Armador | H | 12 | 7.87 | 94.44
02060.3.3.1 | Pedra britada 1 | M3 | 7.85 | 69.68 | 546.988
02065.3.2.1 | Cal hidratada CH III | KG | 10.98 | 0.42 | 4.6116
03110.3.1.4 | Chapa compensada resinada (espessura: 12,00 mm) | M2 | 0.6 | 12.48 | 7.488
03210.3.5.2 | Barra aço CA-60 (bitola: 5,00 mm / massa linear: 0,154 kg/m) | KG | 5 | 3.74 | 18.7
04211.3.4.1 | Tijolo maciço cerâmico 5,7 x 9 x 19 (comprimento: 190,00 mm / largura: 90,00 mm / altura: 57,00 mm) | UN | 875 | 0.25 | 218.75
05060.3.3.1 | Arame recozido (diâmetro do fio: 1,25 mm / bitola: 18 BWG) | KG | 0.12 | 6.55 | 0.786
06062.3.5.7 | Tábua 3a. construção (seção transversal: 1x12 " / tipo de madeira: cedrinho) | M2 | 0.18 | 21.92 | 3.9456
| SUMIDOURO em alvenaria de tijolos de tijolos com chaminé de acesso, com Ø 1,50m interno e profundidade de 5,0m, laje de topo 10cm | m |  |  | 1138.2245 | 1244.53 | 1541.35
01270.0.40.1 | Pedreiro | H | 2.32 | 7.87 | 18.2584
01270.0.42.1 | Poceiro | H | 2.5 | 7.87 | 19.675
01270.0.45.1 | Servente | H | 9.84 | 5.07 | 49.8888
02060.3.2.2 | Areia lavada tipo média | M3 | 3.8 | 81.17 | 308.446
02060.3.3.2 | Pedra britada 2 | M3 | 0.35 | 67.25 | 23.5375
02065.3.5.1 | Cimento Portland CP II-E-32 (resistência: 32,00 MPa) | KG | 315 | 0.34 | 107.1
01270.0.1.10 | Ajudante de armador | H | 5 | 5.69 | 28.45
01270.0.1.11 | Ajudante de carpinteiro | H | 5 | 5.69 | 28.45
01270.0.19.1 | Carpinteiro | H | 5 | 7.87 | 39.35
01270.0.25.1 | Armador | H | 5 | 7.87 | 39.35
02060.3.3.1 | Pedra britada 1 | M3 | 4.18 | 69.68 | 291.2624
02065.3.2.1 | Cal hidratada CH III | KG | 8.16 | 0.42 | 3.4272
03110.3.1.4 | Chapa compensada resinada (espessura: 12,00 mm) | M2 | 0.5 | 12.48 | 6.24
03210.3.5.2 | Barra aço CA-60 (bitola: 5,00 mm / massa linear: 0,154 kg/m) | KG | 4 | 3.74 | 14.96
04211.3.4.1 | Tijolo maciço cerâmico 5,7 x 9 x 19 (comprimento: 190,00 mm / largura: 90,00 mm / altura: 57,00 mm) | UN | 625 | 0.25 | 156.25
05060.3.3.1 | Arame recozido (diâmetro do fio: 1,25 mm / bitola: 18 BWG) | KG | 0.011 | 6.55 | 0.07205
06062.3.5.7 | Tábua 3a. construção (seção transversal: 1x12 " / tipo de madeira: cedrinho) | M2 | 0.16 | 21.92 | 3.5072
02220.8.9.1 | DEMOLIÇÃO de piso cimentado sobre lastro de concreto | m2 |  |  | 7.6141 | 8.33 | 10.31
01270.0.40.1 | Pedreiro | H | 0.13 | 7.87 | 1.0231
01270.0.45.1 | Servente | H | 1.3 | 5.07 | 6.591
02315.8.1.10 | ESCAVAÇÃO MANUAL de vala em solo de 1ª categoria, profundidade entre 2 e 4 m | m3 |  |  | 22.8099 | 24.94 | 30.88
01270.0.45.1 | Servente | H | 4.499 | 5.07 | 22.8099
02315.8.8.2 | APILOAMENTO de fundo de vala com maço de 30 kg | m2 |  |  | 7.605 | 8.32 | 10.3
01270.0.45.1 | Servente | H | 1.5 | 5.07 | 7.605
02315.8.7.1 | REATERRO MANUAL de vala apiloado | m3 |  |  | 20.545 | 22.46 | 27.81
01270.0.40.1 | Pedreiro | H | 1 | 7.87 | 7.87
01270.0.45.1 | Servente | H | 2.5 | 5.07 | 12.675
02720.8.5.1 | LASTRO DE AREIA com areia grossa | m3 |  |  | 114.5246 | 125.22 | 155.08
01270.0.45.1 | Servente | H | 3.5 | 5.07 | 17.745
02060.3.2.4 | Areia lavada tipo grossa | M3 | 1.1483 | 84.28 | 96.7796
15152.8.7.2 | CURVA 90° longa de PVC branco , ponta bolsa e virola, Ø 50 mm | UN |  |  | 5.0868 | 5.56 | 6.88
01270.0.1.14 | Ajudante de encanador | H | 0.28 | 5.69 | 1.5932
01270.0.24.1 | Encanador | H | 0.28 | 7.87 | 2.2036
15152.3.1.2 | Anel de borracha para tubo PVC para esgoto serie normal (diâmetro da seção: 50,00 mm) | UN | 1 | 0.99 | 0.99
15152.3.21.1 | Pasta lubrificante para tubo de PVC | KG | 0.01 | 30 | 0.3
15152.8.9.4 | JOELHO 90° de PVC branco , ponta bolsa e virola, Ø 100 mm | UN |  |  | 13.892 | 15.19 | 18.81
01270.0.1.14 | Ajudante de encanador | H | 0.45 | 5.69 | 2.5605
01270.0.24.1 | Encanador | H | 0.45 | 7.87 | 3.5415
15152.3.1.4 | Anel de borracha para tubo PVC para esgoto serie normal (diâmetro da seção: 100,00 mm) | UN | 1 | 1.6 | 1.6
15152.3.13.3 | Joelho 90° PBV de PVC branco para esgoto série normal (diâmetro da seção: 100,00 mm) | UN | 1 | 5.5 | 5.5
15152.3.21.1 | Pasta lubrificante para tubo de PVC | KG | 0.023 | 30 | 0.69
15152.8.9.3 | JOELHO 90° de PVC branco , ponta bolsa e virola, Ø 75 mm | UN |  |  | 10.6016 | 11.59 | 14.35
01270.0.1.14 | Ajudante de encanador | H | 0.36 | 5.69 | 2.0484
01270.0.24.1 | Encanador | H | 0.36 | 7.87 | 2.8332
15152.3.1.3 | Anel de borracha para tubo PVC para esgoto serie normal (diâmetro da seção: 75,00 mm) | UN | 1 | 1.14 | 1.14
15152.3.13.2 | Joelho 90° PBV de PVC branco para esgoto série normal (diâmetro da seção: 75,00 mm) | UN | 1 | 4.13 | 4.13
15152.3.21.1 | Pasta lubrificante para tubo de PVC | KG | 0.015 | 30 | 0.45
15153.8.4.2 | JOELHO 90° de PVC reforçado bege pérola , ponta bolsa e virola, Ø 50 mm | UN |  |  | 8.9568 | 9.79 | 12.12
01270.0.1.14 | Ajudante de encanador | H | 0.28 | 5.69 | 1.5932
01270.0.24.1 | Encanador | H | 0.28 | 7.87 | 2.2036
15152.3.21.1 | Pasta lubrificante para tubo de PVC | KG | 0.01 | 30 | 0.3
15153.3.1.2 | Anel de borracha para tubo de PVC bege pérola para esgoto serie reforcada (diâmetro da seção: 50,00 mm) | UN | 1 | 0.97 | 0.97
15153.3.7.1 | Joelho 90° PBV de PVC bege pérola para esgoto série reforçada (diâmetro da seção: 50 mm) | UN | 1 | 3.89 | 3.89
15152.8.8.4 | JOELHO 45° de PVC branco , ponta bolsa e virola, Ø 100 mm | UN |  |  | 13.612 | 14.88 | 18.42
01270.0.1.14 | Ajudante de encanador | H | 0.45 | 5.69 | 2.5605
01270.0.24.1 | Encanador | H | 0.45 | 7.87 | 3.5415
15152.3.1.4 | Anel de borracha para tubo PVC para esgoto serie normal (diâmetro da seção: 100,00 mm) | UN | 1 | 1.6 | 1.6
15152.3.11.3 | Joelho 45° PBV de PVC branco para esgoto série normal (diâmetro da seção: 100 mm) | UN | 1 | 5.22 | 5.22
15152.3.21.1 | Pasta lubrificante para tubo de PVC | KG | 0.023 | 30 | 0.69
15152.8.20.4 | TÊ 90° de PVC branco , ponta bolsa e virola, Ø 100 x 100 mm | UN |  |  | 20.1676 | 22.05 | 27.3
01270.0.1.14 | Ajudante de encanador | H | 0.46 | 5.69 | 2.6174
01270.0.24.1 | Encanador | H | 0.46 | 7.87 | 3.6202
15152.3.1.4 | Anel de borracha para tubo PVC para esgoto serie normal (diâmetro da seção: 100,00 mm) | UN | 2 | 1.6 | 3.2
15152.3.21.1 | Pasta lubrificante para tubo de PVC | KG | 0.045 | 30 | 1.35
15152.3.27.3 | Tê 90º PBV de PVC branco para esgoto série normal (diâmetro da seção: 100 mm) | UN | 1 | 9.38 | 9.38
15152.8.20.3 | TÊ 90° de PVC branco , ponta bolsa e virola, Ø 75 x 75 mm | UN |  |  | 16.2572 | 17.78 | 22.02
01270.0.1.14 | Ajudante de encanador | H | 0.37 | 5.69 | 2.1053
01270.0.24.1 | Encanador | H | 0.37 | 7.87 | 2.9119
15152.3.1.3 | Anel de borracha para tubo PVC para esgoto serie normal (diâmetro da seção: 75,00 mm) | UN | 2 | 1.14 | 2.28
15152.3.21.1 | Pasta lubrificante para tubo de PVC | KG | 0.03 | 30 | 0.9
15152.3.27.2 | Tê 90º PBV de PVC branco para esgoto série normal (diâmetro da seção: 75 mm) | UN | 1 | 8.06 | 8.06
15152.8.20.2 | TÊ 90° de PVC branco , ponta bolsa e virola, Ø 50 x 50 mm | UN |  |  | 10.7664 | 11.77 | 14.57
01270.0.1.14 | Ajudante de encanador | H | 0.29 | 5.69 | 1.6501
01270.0.24.1 | Encanador | H | 0.29 | 7.87 | 2.2823
15152.3.1.2 | Anel de borracha para tubo PVC para esgoto serie normal (diâmetro da seção: 50,00 mm) | UN | 2 | 0.99 | 1.98
15152.3.21.1 | Pasta lubrificante para tubo de PVC | KG | 0.0198 | 30 | 0.594
15152.3.27.1 | Tê 90º PBV de PVC branco para esgoto série normal (diâmetro da seção: 50 mm) | UN | 1 | 4.26 | 4.26
| TERMINAL de ventilação de PVC branco - Ø 50mm | un |  |  | 14.6564 | 16.03 | 19.85
01270.0.1.14 | Ajudante de encanador | H | 0.29 | 5.69 | 1.6501
01270.0.24.1 | Encanador | H | 0.29 | 7.87 | 2.2823
15152.3.1.2 | Anel de borracha para tubo PVC para esgoto serie normal (diâmetro da seção: 50,00 mm) | UN | 2 | 0.99 | 1.98
15152.3.21.1 | Pasta lubrificante para tubo de PVC | KG | 0.0198 | 30 | 0.594
| TERMINAL de ventilação de PVC branco - Ø 50mm | UN | 1 | 8.15 | 8.15
15152.8.16.1 | PLUG (bujão) de PVC branco , ponta bolsa e virola, Ø 50 mm | UN |  |  | 3.6492 | 3.99 | 4.94
01270.0.1.14 | Ajudante de encanador | H | 0.07 | 5.69 | 0.3983
01270.0.24.1 | Encanador | H | 0.07 | 7.87 | 0.5509
15152.3.1.2 | Anel de borracha para tubo PVC para esgoto serie normal (diâmetro da seção: 50,00 mm) | UN | 1 | 0.99 | 0.99
15152.3.21.1 | Pasta lubrificante para tubo de PVC | KG | 0.01 | 30 | 0.3
15152.3.22.1 | Plug (bujão) PBV de PVC branco para esgoto serie normal (diâmetro da seção: 50,00 mm) | UN | 1 | 1.41 | 1.41
| TAMPÃO DE FERRO fundido para caixas de inspenção c/ inscrição "ESGOTO"- T33 | un |  |  | 92.5672 | 101.21 | 125.34
01270.0.40.1 | Pedreiro | H | 1.5 | 7.87 | 11.805
01270.0.45.1 | Servente | H | 1.5 | 5.07 | 7.605
02060.3.2.2 | Areia lavada tipo média | M3 | 0.0219 | 81.17 | 1.7776
02065.3.5.1 | Cimento Portland CP II-E-32 (resistência: 32,00 MPa) | KG | 9.94 | 0.34 | 3.3796
| TAMPÃO DE FERRO fundido para caixas de inspenção c/ inscrição "ESGOTO"- T33 | UN | 1 | 68 | 68
| TAMPÃO DE FERRO fundido para fossa séptica/caixa de inspenção c/ inscrição "ESGOTO"- T27 | un |  |  | 69.5672 | 76.06 | 94.2
01270.0.40.1 | Pedreiro | H | 1.5 | 7.87 | 11.805
01270.0.45.1 | Servente | H | 1.5 | 5.07 | 7.605
02060.3.2.2 | Areia lavada tipo média | M3 | 0.0219 | 81.17 | 1.7776
02065.3.5.1 | Cimento Portland CP II-E-32 (resistência: 32,00 MPa) | KG | 9.94 | 0.34 | 3.3796
| TAMPÃO DE FERRO fundido para fossa séptica/caixa de inspenção c/ inscrição "ESGOTO"- T27 | UN | 1 | 45 | 45
| TAMPÃO DE FERRO fundido c/ inscrição "ESGOTO"- T33 | un |  |  | 92.5672 | 101.21 | 125.34
01270.0.40.1 | Pedreiro | H | 1.5 | 7.87 | 11.805
01270.0.45.1 | Servente | H | 1.5 | 5.07 | 7.605
02060.3.2.2 | Areia lavada tipo média | M3 | 0.0219 | 81.17 | 1.7776
02065.3.5.1 | Cimento Portland CP II-E-32 (resistência: 32,00 MPa) | KG | 9.94 | 0.34 | 3.3796
| TAMPÃO DE FERRO fundido c/ inscrição "ESGOTO"- T33 | UN | 1 | 68 | 68
| CANALETA em concreto, 20x20cm, com grelha em ferro fundido, inclusive escavação e lastro de concreto | un |  |  | 61.0044 | 66.7 | 82.6
01270.0.40.1 | Pedreiro | H | 0.9 | 7.87 | 7.083
01270.0.45.1 | Servente | H | 1.8 | 5.07 | 9.126
02060.3.2.2 | Areia lavada tipo média | M3 | 0.01 | 81.17 | 0.8117
02065.3.5.1 | Cimento Portland CP II-E-32 (resistência: 32,00 MPa) | KG | 4.16 | 0.34 | 1.4144
02060.3.3.1 | Pedra britada 1 | M3 | 0.01 | 69.68 | 0.6968
02060.3.3.2 | Pedra britada 2 | M3 | 0.01 | 67.25 | 0.6725
| Canaleta em concreto 20x20x20 | UN | 5 | 0.85 | 4.25
| Grelha fofo para canaleta 15x20x100 para garagem e estacionamento | UN | 1 | 36.95 | 36.95
| SUPORTE para tubulação com abraçadeira e vergalhão - Ø 100 mm | UN |  |  | 15.053 | 16.46 | 20.38
01270.0.24.1 | Encanador | H | 0.45 | 7.87 | 3.5415
01270.0.6.1 | Ajudante de encanador | H | 0.45 | 5.07 | 2.2815
05060.3.31.2 | Parafuso com rosca soberba galvanizado (comprimento: 85,00 mm / diâmetro nominal: 8,00 mm) | UN | 2 | 0.59 | 1.18
05060.3.5.1 | Bucha de nylon (diâmetro nominal da bucha: 8,00 mm) | UN | 2 | 0.13 | 0.26
13105.3.3.11 | Junção angular dupla alta galvanizada | UN | 1 | 2.2 | 2.2
| Braçadeira tipo D galvanizada - Ø 100 mm - chapa #18 com parafuso e porca sextavada | UN | 1 | 0.8 | 0.8
16110.3.2.46 | Vergalhão rosca total - Ø 3/8 " | M | 1.5 | 2.4 | 3.6
16115.3.2.73D | Porca sextavada de Ø 3/8 " - galvanizado | UN | 5 | 0.13 | 0.65
16115.3.2.74DD | Arruela lisa de Ø 3/8 " - galvanizada | UN | 6 | 0.09 | 0.54
| SUPORTE para tubulação com abraçadeira e vergalhão - Ø 75 mm | UN |  |  | 14.6648 | 16.03 | 19.85
01270.0.24.1 | Encanador | H | 0.42 | 7.87 | 3.3054
01270.0.6.1 | Ajudante de encanador | H | 0.42 | 5.07 | 2.1294
05060.3.31.2 | Parafuso com rosca soberba galvanizado (comprimento: 85,00 mm / diâmetro nominal: 8,00 mm) | UN | 2 | 0.59 | 1.18
05060.3.5.1 | Bucha de nylon (diâmetro nominal da bucha: 8,00 mm) | UN | 2 | 0.13 | 0.26
13105.3.3.11 | Junção angular dupla alta galvanizada | UN | 1 | 2.2 | 2.2
| Braçadeira tipo D galvanizada - Ø 75 mm - chapa #18 com parafuso e porca sextavada | UN | 1 | 0.8 | 0.8
16110.3.2.46 | Vergalhão rosca total - Ø 3/8 " | M | 1.5 | 2.4 | 3.6
16115.3.2.73D | Porca sextavada de Ø 3/8 " - galvanizado | UN | 5 | 0.13 | 0.65
16115.3.2.74DD | Arruela lisa de Ø 3/8 " - galvanizada | UN | 6 | 0.09 | 0.54
| SUPORTE para tubulação com abraçadeira e vergalhão - Ø 50 mm | UN |  |  | 13.976 | 15.28 | 18.92
01270.0.24.1 | Encanador | H | 0.35 | 7.87 | 2.7545
01270.0.6.1 | Ajudante de encanador | H | 0.35 | 5.69 | 1.9915
05060.3.31.2 | Parafuso com rosca soberba galvanizado (comprimento: 85,00 mm / diâmetro nominal: 8,00 mm) | UN | 2 | 0.59 | 1.18
05060.3.5.1 | Bucha de nylon (diâmetro nominal da bucha: 8,00 mm) | UN | 2 | 0.13 | 0.26
13105.3.3.11 | Junção angular dupla alta galvanizada | UN | 1 | 2.2 | 2.2
13105.3.3.77 | Braçadeira tipo D galvanizada - Ø 50 mm - chapa #18 com parafuso e porca sextavada | UN | 1 | 0.8 | 0.8
16110.3.2.46 | Vergalhão rosca total - Ø 3/8 " | M | 1.5 | 2.4 | 3.6
16115.3.2.73D | Porca sextavada de Ø 3/8 " - galvanizado | UN | 5 | 0.13 | 0.65
16115.3.2.74DD | Arruela lisa de Ø 3/8 " - galvanizada | UN | 6 | 0.09 | 0.54
| SUPORTE para tubulação com abraçadeira e vergalhão - Ø 40 mm | UN |  |  | 12.912 | 14.12 | 17.48
01270.0.24.1 | Encanador | H | 0.3 | 7.87 | 2.361
01270.0.6.1 | Ajudante de encanador | H | 0.3 | 5.07 | 1.521
05060.3.31.2 | Parafuso com rosca soberba galvanizado (comprimento: 85,00 mm / diâmetro nominal: 8,00 mm) | UN | 2 | 0.59 | 1.18
05060.3.5.1 | Bucha de nylon (diâmetro nominal da bucha: 8,00 mm) | UN | 2 | 0.13 | 0.26
13105.3.3.11 | Junção angular dupla alta galvanizada | UN | 1 | 2.2 | 2.2
| Braçadeira tipo D galvanizada - Ø 40 mm - chapa #18 com parafuso e porca sextavada | UN | 1 | 0.6 | 0.6
16110.3.2.46 | Vergalhão rosca total - Ø 3/8 " | M | 1.5 | 2.4 | 3.6
16115.3.2.73D | Porca sextavada de Ø 3/8 " - galvanizado | UN | 5 | 0.13 | 0.65
16115.3.2.74DD | Arruela lisa de Ø 3/8 " - galvanizada | UN | 6 | 0.09 | 0.54
| PINTURA com esmalte sintético em tubulações de PVC esgoto sanitário com duas demãos, com trinchas na cor marrom | M |  |  | 5.5578 | 6.08 | 7.53
01270.0.41.1 | Pintor | H | 0.4 | 3.4 | 1.36
01270.0.9.1 | Ajudante de pintor | H | 0.2 | 2.75 | 0.55
09905.3.2.1 | Trincha dupla (largura: 2 ") | UN | 0.08 | 6.77 | 0.5416
09905.3.3.1 | Aguarrás mineral | L | 0.02 | 7.46 | 0.1492
09905.3.4.1 | Lixa para superfície metálica grana 100 | UN | 0.25 | 2.12 | 0.53
09910.3.3.1 | Esmalte sintético (tipo de acabamento: ACETINADO) | L | 0.15 | 16.18 | 2.427
| PINTURA com esmalte sintético em tubulações de PVC águas pluviais com duas demãos, com trinchas na cor preta | M |  |  | 5.5578 | 6.08 | 7.53
01270.0.41.1 | Pintor | H | 0.4 | 3.4 | 1.36
01270.0.9.1 | Ajudante de pintor | H | 0.2 | 2.75 | 0.55
09905.3.2.1 | Trincha dupla (largura: 2 ") | UN | 0.08 | 6.77 | 0.5416
09905.3.3.1 | Aguarrás mineral | L | 0.02 | 7.46 | 0.1492
09905.3.4.1 | Lixa para superfície metálica grana 100 | UN | 0.25 | 2.12 | 0.53
09910.3.3.1 | Esmalte sintético (tipo de acabamento: ACETINADO) | L | 0.15 | 16.18 | 2.427
CPU | CAIXA DE Medição trifásica padrao P1 com disjuntor ajustável 200A | cj |  |  | 334.24 | 365.46 | 452.62
01270.0.1.13 | Ajudante de eletricista | H | 4 | 5.69 | 22.76
01270.0.22.1 | Eletricista | H | 4 | 7.87 | 31.48
MERCADO | CAIXA DE Medição trifásica padrao P1 com disjuntor ajustável 200A | cj | 1 | 280 | 280
16131.8.3.34 | ELETRODUTO de aço carbono com costura galvanizado eletrolítico, Ø 65 mm (2 1/2") | m |  |  | 35.026 | 38.3 | 47.43
01270.0.1.13 | Ajudante de eletricista | H | 0.6 | 5.69 | 3.414
01270.0.22.1 | Eletricista | H | 0.6 | 7.87 | 4.722
16131.3.6.16 | Eletroduto de aço com costura galvanizado (tipo de galvanização: eletrolítica / diâmetro da seção: 2 1/2 ") | M | 1 | 26.89 | 26.89
16131.8.2.18 | CURVA de aço para eletroduto galvanizado eletrolítico, Ø 65 mm (2 1/2") | un |  |  | 27.52 | 30.09 | 37.26
| CURVA de aço para eletroduto galvanizado eletrolítico, Ø 65 mm (2 1/2") | un | 1 | 27.52 | 27.52
15500.8.1.20 | Caixa de alvenaria 1 vez 30 x 30 cm, com tampa de ferro fundido T-16 | un |  |  | 141.16 | 154.34 | 191.15
| Caixa de alvenaria 1 vez 30 x 30 cm, com tampa de ferro fundido T-16 | un | 1 | 141.16 | 141.16
16132.8.2.9 | ELETRODUTO de PVC rígido roscável, com conexões Ø 110 mm (4") | M |  |  | 39.101 | 42.75 | 52.94
01270.0.1.13 | Ajudante de eletricista | H | 0.6 | 5.69 | 3.414
01270.0.22.1 | Eletricista | H | 0.6 | 7.87 | 4.722
16132.3.3.9 | Eletroduto de PVC rígido roscável (diâmetro da seção: 4 ") | M | 1.1 | 28.15 | 30.965
16132.8.4.9 | CURVA 90° de PVC rígido para eletroduto roscável, Ø 110 mm (4") | UN |  |  | 29.3144 | 32.05 | 39.69
01270.0.1.13 | Ajudante de eletricista | H | 0.24 | 5.69 | 1.3656
01270.0.22.1 | Eletricista | H | 0.24 | 7.87 | 1.8888
16132.3.1.9 | Curva 90° de PVC rígido roscável para eletroduto (diâmetro da seção: 4 ") | UN | 1 | 26.06 | 26.06
CPU | REMANEJAMENTO DO Grupo gerador c/ quadro cont. transferencia | cj |  |  | 3200 | 3498.88 | 4333.36
| REMANEJAMENTO DO Grupo gerador c/ quadro cont. transferencia | cj | 1 | 3200 | 3200
16137.8.1.10 | CAIXA DE passagem tipo CB1, com tampo de ferro fundido( padrao concessionaria do DF, CEB- Cia. Eletrica de Brasilia) | un |  |  | 743.07 | 812.47 | 1006.24
| CAIXA DE passagem tipo CB1, com tampo de ferro fundido( padrao concessionaria do DF, CEB- Cia. Eletrica de Brasilia) | un | 1 | 743.07 | 743.07
CPU | FORNECIMENTO E Montagem QGBT, complet | cj |  |  | 2101.13 | 2297.38 | 2845.3
01270.0.1.13 | Ajudante de eletricista | H | 42 | 5.69 | 238.98
01270.0.22.1 | Eletricista | H | 42 | 7.87 | 330.54
MERCADO | FORNECIMENTO E Montagem QGBT, complet | UN | 1 | 1531.61 | 1531.61
CPU | FORNECIMENTO E Montagem QFL-TE, completo | cj |  |  | 2379.68 | 2601.94 | 3222.5
01270.0.1.13 | Ajudante de eletricista | H | 28 | 5.69 | 159.32
01270.0.22.1 | Eletricista | H | 28 | 7.87 | 220.36
MERCADO | FORNECIMENTO E Montagem QFL-TE, completo | UN | 1 | 2000 | 2000
CPU | FORNECIMENTO E Montagem QTU, completo | cj |  |  | 3142.4 | 3435.9 | 4255.36
01270.0.1.13 | Ajudante de eletricista | H | 40 | 5.69 | 227.6
01270.0.22.1 | Eletricista | H | 40 | 7.87 | 314.8
MERCADO | FORNECIMENTO E Montagem QTU, completo | UN | 1 | 2600 | 2600
CPU | FORNECIMENTO E Montagem QFL - 1P, completo | cj |  |  | 2179.68 | 2383.26 | 2951.66
01270.0.1.13 | Ajudante de eletricista | H | 28 | 5.69 | 159.32
01270.0.22.1 | Eletricista | H | 28 | 7.87 | 220.36
MERCADO | FORNECIMENTO E Montagem QFL - 1P, completo | UN | 1 | 1800 | 1800
CPU | FORNEICMENTO E Montagem QTU- 1P, completo | cj |  |  | 1071.2 | 1171.25 | 1450.59
01270.0.1.13 | Ajudante de eletricista | H | 20 | 5.69 | 113.8
01270.0.22.1 | Eletricista | H | 20 | 7.87 | 157.4
MERCADO | FORNEICMENTO E Montagem QTU- 1P, completo | UN | 1 | 800 | 800
CPU | FORNEICMENTO E Montagem QF- BOMBAS, completo | cj |  |  | 971.2 | 1061.91 | 1315.17
01270.0.1.13 | Ajudante de eletricista | H | 20 | 5.69 | 113.8
01270.0.22.1 | Eletricista | H | 20 | 7.87 | 157.4
MERCADO | FORNEICMENTO E Montagem QF- BOMBAS, completo | UN | 1 | 700 | 700
CPU | NO BREAK (UPS)- 15KVA-220/110V - AUTONOMIA 10MIN - conforme projeto | cj |  |  | 16803.48 | 18372.93 | 22754.87
01270.0.1.13 | Ajudante de eletricista | H | 133 | 5.69 | 756.77
01270.0.22.1 | Eletricista | H | 133 | 7.87 | 1046.71
MERCADO | NO BREAK (UPS)- 15KVA-220/110V - AUTONOMIA 10MIN - conforme projeto | UN | 1 | 15000 | 15000
CPU | QUADRO ELETRICO automatizado para duas bombas | un |  |  | 971.2 | 1061.91 | 1315.17
01270.0.1.13 | Ajudante de eletricista | H | 20 | 5.69 | 113.8
01270.0.22.1 | Eletricista | H | 20 | 7.87 | 157.4
MERCADO | QUADRO ELETRICO automatizado para duas bombas | UN | 1 | 700 | 700
CPU | FORNECIMENTO E Montagem QTU-TE, completo | cj |  |  | 1071.2 | 1171.25 | 1450.59
01270.0.1.13 | Ajudante de eletricista | H | 20 | 5.69 | 113.8
01270.0.22.1 | Eletricista | H | 20 | 7.87 | 157.4
MERCADO | FORNECIMENTO E Montagem QTU-TE, completo | UN | 1 | 800 | 800
CPU | ELETROCALHA Perfurada 200x50mm | m |  |  | 55.526 | 60.71 | 75.18
01270.0.1.13 | Ajudante de eletricista | H | 0.85 | 5.69 | 4.8365
01270.0.22.1 | Eletricista | H | 0.85 | 7.87 | 6.6895
MERCADO | ELETROCALHA Perfurada 200x50mm | UN | 1 | 44 | 44
CPU | CURVA 90º vertical 200x50 mm | un |  |  | 21.904 | 23.95 | 29.66
01270.0.1.13 | Ajudante de eletricista | H | 0.4 | 5.69 | 2.276
01270.0.22.1 | Eletricista | H | 0.4 | 7.87 | 3.148
MERCADO | CURVA 90º vertical 200x50 mm | UN | 1 | 16.48 | 16.48
CPU | TÊ 90º horizontal 200x50 mm | un |  |  | 36.16 | 39.54 | 48.97
01270.0.1.13 | Ajudante de eletricista | H | 0.5 | 5.69 | 2.845
01270.0.22.1 | Eletricista | H | 0.5 | 7.87 | 3.935
MERCADO | TÊ 90º horizontal 200x50 mm | UN | 1 | 29.38 | 29.38
CPU | TERMINAL para Eletrocalha 200x50mm | un |  |  | 12.202 | 13.34 | 16.52
01270.0.1.13 | Ajudante de eletricista | H | 0.2 | 5.69 | 1.138
01270.0.22.1 | Eletricista | H | 0.2 | 7.87 | 1.574
MERCADO | TERMINAL para Eletrocalha 200x50mm | UN | 1 | 9.49 | 9.49
CPU | EMENDA Interna "U" 200x50 | un |  |  | 8.502 | 9.3 | 11.51
01270.0.1.13 | Ajudante de eletricista | H | 0.2 | 5.69 | 1.138
01270.0.22.1 | Eletricista | H | 0.2 | 7.87 | 1.574
MERCADO | EMENDA Interna "U" 200x50 | UN | 1 | 5.79 | 5.79
CPU | SAÍDA de eletroc. Aba 50mm p/ tubo Ø3/4" a Ø 11/2" | un |  |  | 3.134 | 3.43 | 4.24
01270.0.1.13 | Ajudante de eletricista | H | 0.15 | 5.69 | 0.8535
01270.0.22.1 | Eletricista | H | 0.15 | 7.87 | 1.1805
MERCADO | SAÍDA de eletroc. Aba 50mm p/ tubo Ø3/4" a Ø 11/2" | UN | 1 | 1.1 | 1.1
| ELETRODUTO de aço galvanizado pesado Ø 25 mm (3/4") | m |  |  | 12.83 | 14.03 | 17.37
| ELETRODUTO de aço galvanizado pesado Ø 25 mm (3/4") | m | 1 | 12.83 | 12.83
16131.8.3.3 | ELETRODUTO DE FERRO galvanizado pesado Ø 1" | m |  |  | 19.21 | 21 | 26
| ELETRODUTO DE FERRO galvanizado pesado Ø 1" | m | 1 | 19.21 | 19.21
16131.8.3.5 | ELETRODUTO DE FERRO galvanizado pesado Ø 11/2" | m |  |  | 21.66 | 23.68 | 29.32
| ELETRODUTO DE FERRO galvanizado pesado Ø 11/2" | m | 1 | 19.21 | 19.21
16131.8.2.2 | CURVA 90 de aço galvanizado pesado, Ø 25 mm (3/4") | un |  |  | 5.3084 | 5.8 | 7.18
01270.0.1.13 | Ajudante de eletricista | H | 0.14 | 5.69 | 0.7966
01270.0.22.1 | Eletricista | H | 0.14 | 7.87 | 1.1018
16131.3.3.2 | Curva 90° de aço para eletroduto (diâmetro da seção: 3/4 " / tipo: roscável / tipo de galvanização: a fogo/médio ) | UN | 1 | 3.41 | 3.41
16131.8.2.3 | CURVA 90 de aço galvanizado pesado, Ø 32 mm (1") | un |  |  | 6.9484 | 7.6 | 9.41
01270.0.1.13 | Ajudante de eletricista | H | 0.14 | 5.69 | 0.7966
01270.0.22.1 | Eletricista | H | 0.14 | 7.87 | 1.1018
16131.3.3.3 | Curva 90° de aço para eletroduto (diâmetro da seção: 1 " / tipo: roscável / tipo de galvanização: a fogo/médio ) | UN | 1 | 5.05 | 5.05
16132.8.4.5 | CURVA 90 de PVC rígido para eletroduto roscável, Ø 50 mm (1 1/2") | un |  |  | 5.7008 | 6.23 | 7.71
01270.0.1.13 | Ajudante de eletricista | H | 0.18 | 5.69 | 1.0242
01270.0.22.1 | Eletricista | H | 0.18 | 7.87 | 1.4166
16132.3.1.5 | Curva 90° de PVC rígido roscável para eletroduto (diâmetro da seção: 1 1/2 ") | UN | 1 | 3.26 | 3.26
16131.8.5.2 | LUVA de aço galvanizado pesado para eletroduto, Ø 25 mm (3/4") | un |  |  | 1.81 | 1.98 | 2.45
| LUVA de aço galvanizado pesado para eletroduto, Ø 25 mm (3/4") | un | 1 | 1.81 | 1.81
16131.8.5.3 | LUVA de aço galvanizado pesado para eletroduto, Ø 32 mm (1") | un |  |  | 2.16 | 2.36 | 2.92
| LUVA de aço galvanizado pesado para eletroduto, Ø 32 mm (1") | un | 1 | 2.16 | 2.16
16131.8.1.3 | BUCHA COM ARRUELA em zamak para eletroduto , Ø 20 mm (3/4") | un |  |  | 0.62 | 0.68 | 0.84
| BUCHA COM ARRUELA em zamak para eletroduto , Ø 20 mm (3/4") | un | 1 | 0.62 | 0.62
16131.8.1.4 | BUCHA COM ARRUELA em zamak para eletroduto , Ø 25 mm (1") | cj |  |  | 0.84 | 0.92 | 1.13
16131.8.1.6 | BUCHA COM ARRUELA em zamak para eletroduto , Ø 40 mm (1 1/2") | cj |  |  | 1.76 | 1.92 | 2.37
| BUCHA COM ARRUELA em zamak para eletroduto , Ø 40 mm (1 1/2") | cj | 1 | 1.76 | 1.76
16136.8.3.1 | CAIXA DE LIGAÇÃO estampada em chapa de aço , retangular, dimensões 4 x 2" | un |  |  | 2.94 | 3.21 | 3.97
16136.8.3.2 | CAIXA DE LIGAÇÃO estampada em chapa de aço , quadrada, dimensões 4 x 4" | un |  |  | 3.86 | 4.22 | 5.22
| CAIXA DE LIGAÇÃO estampada em chapa de aço , quadrada, dimensões 4 x 4" | un | 1 | 3.86 | 3.86
CPU | ELETRODUTO flexível com alma de aço e revestimento em PVC- Tipo Sealtubo | m |  |  | 3.629 | 3.97 | 4.91
01270.0.1.13 | Ajudante de eletricista | H | 0.15 | 5.69 | 0.8535
01270.0.22.1 | Eletricista | H | 0.15 | 7.87 | 1.1805
| ELETRODUTO flexível com alma de aço e revestimento em PVC- Tipo Sealtubo | M | 1.1 | 1.45 | 1.595
16135.8.1.37 | CONDULETE 4x2" tipo LL em alumínio fundido p/ 3/4" | un |  |  | 15.12 | 16.53 | 20.47
01270.0.1.13 | Ajudante de eletricista | H | 0.5 | 5.69 | 2.845
01270.0.22.1 | Eletricista | H | 0.5 | 7.87 | 3.935
16135.3.1.19 | Condulete de alumínio tipo "LL" - roscável (diâmetro da seção: 3/4 ") | UN | 1 | 8.34 | 8.34
| CONDULETE 4x2" tipo TB em alumínio fundido p/ 3/4" | un |  |  | 17.136 | 18.74 | 23.2
01270.0.1.13 | Ajudante de eletricista | H | 0.6 | 5.69 | 3.414
01270.0.22.1 | Eletricista | H | 0.6 | 7.87 | 4.722
| CONDULETE 4x2" tipo TB em alumínio fundido p/ 3/4" | UN | 1 | 9 | 9
| CONDULETE 4x2" tipo B em alumínio fundido p/ 3/4" | un |  |  | 17.186 | 18.79 | 23.27
01270.0.1.13 | Ajudante de eletricista | H | 0.6 | 5.69 | 3.414
01270.0.22.1 | Eletricista | H | 0.6 | 7.87 | 4.722
| CONDULETE 4x2" tipo B em alumínio fundido p/ 3/4" | UN | 1 | 9.05 | 9.05
16135.8.1.28 | CONDULETE 4x2" tipo T em alumínio fundido p/ 3/4" | un |  |  | 16.986 | 18.57 | 22.99
01270.0.1.13 | Ajudante de eletricista | H | 0.6 | 5.69 | 3.414
01270.0.22.1 | Eletricista | H | 0.6 | 7.87 | 4.722
16135.3.1.28 | Condulete de alumínio tipo "T" - roscável (diâmetro da seção: 3/4 ") | UN | 1 | 8.85 | 8.85
16120.8.2.2 | FIO ISOLADO de PVC seção 2,5 mm² - 750 V - 70°C | m |  |  | 2.29 | 2.5 | 3.09
| FIO ISOLADO de PVC seção 2,5 mm² - 750 V - 70°C | m | 1 | 2.29 | 2.29
16120.8.2.3 | FIO ISOLADO de PVC seção 4 mm² - 750 V - 70°C | m |  |  | 2.8716 | 3.14 | 3.88
01270.0.1.13 | Ajudante de eletricista | H | 0.12 | 5.69 | 0.6828
01270.0.22.1 | Eletricista | H | 0.12 | 7.87 | 0.9444
16120.3.7.3 | Fio isolado em PVC (encordoamento: classe 1 / tensão: 750,00 V / seção transversal: 4,00 mm²) | M | 1.02 | 1.22 | 1.2444
16120.8.1.22 | FIO ISOLADO de PVC seção 6 mm² - 0,6/1KV | m |  |  | 4.17 | 4.56 | 5.64
01270.0.1.13 | Ajudante de eletricista | H | 0.13 | 5.69 | 0.7397
01270.0.22.1 | Eletricista | H | 0.13 | 7.87 | 1.0231
16120.3.5.1 | Cabo isolado em PVC 0,6/1 KV - 70°C - unipolar baixa tensão (encordoamento: CLASSE 2 / seção transversal: 6,00 mm²) | M | 1.02 | 2.36 | 2.4072
16120.8.1.23 | FIO ISOLADO de PVC seção 10mm² - 0,6/1KV | m |  |  | 5.4684 | 5.98 | 7.4
01270.0.1.13 | Ajudante de eletricista | H | 0.14 | 5.69 | 0.7966
01270.0.22.1 | Eletricista | H | 0.14 | 7.87 | 1.1018
16120.3.5.13 | Cabo isolado em PVC 0,6/1 KV - 70°C - unipolar baixa tensão (encordoamento: CLASSE 2 / seção transversal: 10,00 mm²) | M | 1.02 | 3.5 | 3.57
16120.8.1.30 | CABO ISOLADO em PVC seção 120 mm² - 0,6/1kV - 70°C | m |  |  | 42.9576 | 46.97 | 58.17
01270.0.1.13 | Ajudante de eletricista | H | 0.46 | 5.69 | 2.6174
01270.0.22.1 | Eletricista | H | 0.46 | 7.87 | 3.6202
16120.3.5.6 | Cabo isolado em PVC 0,6/1 KV - 70°C - unipolar baixa tensão (seção transversal: 120,00 mm² / encordoamento: CLASSE 2) | M | 1.02 | 36 | 36.72
CPU | CABO cobre nú #16mm² | m |  |  | 12.1665 | 13.3 | 16.47
01270.0.1.13 | Ajudante de eletricista | H | 0.5 | 5.69 | 2.845
01270.0.22.1 | Eletricista | H | 0.5 | 7.87 | 3.935
Mercado | CABO cobre nú #16mm² | m | 1.05 | 5.13 | 5.3865
16120.8.1.42 | CABO ISOLADO de PVC seção 16 mm² - 750 V - 70°C | m |  |  | 7.7796 | 8.51 | 10.53
01270.0.1.13 | Ajudante de eletricista | H | 0.16 | 5.69 | 0.9104
01270.0.22.1 | Eletricista | H | 0.16 | 7.87 | 1.2592
16120.3.13.15 | Cabo flexível isolado em PVC 450/750 V - 70°C baixa tensão (encordoamento: CLASSE 5 / seção transversal: 16,00 mm²) | M | 1.02 | 5.5 | 5.61
16120.8.1.43 | CABO ISOLADO de PVC seção 25 mm² - 750 V - 70°C | m |  |  | 8.211 | 8.98 | 11.12
01270.0.1.13 | Ajudante de eletricista | H | 0.17 | 5.69 | 0.9673
01270.0.22.1 | Eletricista | H | 0.17 | 7.87 | 1.3379
16120.3.13.16 | Cabo flexível isolado em PVC 450/750 V - 70°C caixa tensão (encordoamento: CLASSE 5 / seção transversal: 25,00 mm²) | M | 1.02 | 5.79 | 5.9058
16120.8.1.10 | CABO ISOLADO de PVC seção 70 mm² - 750 V - 70°C | m |  |  | 26.4792 | 28.95 | 35.85
01270.0.1.13 | Ajudante de eletricista | H | 0.34 | 5.69 | 1.9346
01270.0.22.1 | Eletricista | H | 0.34 | 7.87 | 2.6758
16120.3.4.8 | Cabo isolado em PVC 450/750V - 70°C - baixa tensão (encordoamento: CLASSE 2 / seção transversal: 70,00 mm²) | M | 1.02 | 21.44 | 21.8688
| CABO ISOLADO multipolar PP com 03 veias de #1,5mm2 | m |  |  | 1.8864 | 2.06 | 2.55
01270.0.1.13 | Ajudante de eletricista | H | 0.1 | 5.69 | 0.569
01270.0.22.1 | Eletricista | H | 0.1 | 7.87 | 0.787
| CABO ISOLADO multipolar PP com 03 veias de #1,5mm2 | M | 1.02 | 0.52 | 0.5304
CPU | LUMINÁRIA DE embutir em aluminio, pintura eletrostatica branca, refletor com aletas em aluminio de alto brilho com02 lamp. Fluor. Tubular 36W c/ reator eletronico de AFP - completa | cj |  |  | 158.866 | 173.7 | 215.12
01270.0.1.13 | Ajudante de eletricista | H | 1.1 | 5.69 | 6.259
01270.0.22.1 | Eletricista | H | 1.1 | 7.87 | 8.657
Mercado | LUMINÁRIA DE embutir em aluminio, pintura eletrostatica branca, refletor com aletas em aluminio de alto brilho com02 lamp. Fluor. Tubular 36W c/ reator eletronico de AFP - completa | cj | 1 | 115.77 | 115.77
16580.3.1.3 | Lâmpada fluorescente tubular (potência: 40 W) | UN | 2 | 4.3 | 8.6
16580.3.5.5 | Reator de partida rápida para lampada 40 w - AFP (número de lâmpadas: 2 / potência: 40 W / tensão: 110 V) | UN | 1 | 17.68 | 17.68
16580.3.7.7 | Soquete simples em termoplástico para lâmpada fluorescente | UN | 2 | 0.95 | 1.9
CPU | LUMINÁRIA circular de embutir, corpo em alumínio, pintado na cor branca, e refletor em alumínio anodizado multifacetado de alto brilho, com difusor em vidro temperado, com 1 lâmpada PL de 26W completa, | cj |  |  | 124.592 | 136.23 | 168.72
01270.0.1.13 | Ajudante de eletricista | H | 1.2 | 5.69 | 6.828
01270.0.22.1 | Eletricista | H | 1.2 | 7.87 | 9.444
Mercado | LUMINÁRIA circular de embutir, corpo em alumínio, pintado na cor branca, e refletor em alumínio anodizado multifacetado de alto brilho, com difusor em vidro temperado, com 1 lâmpada PL de 26W completa, | cj | 1 | 108.32 | 108.32
CPU | LUMINÁRIA tipo Blokito , autonoma, com duas lampadas PL de 9w, dotada de bateria selada 12V/4AA, autonomia minima de 2 hs. | cj |  |  | 129.306 | 141.38 | 175.09
01270.0.1.13 | Ajudante de eletricista | H | 1.1 | 5.69 | 6.259
01270.0.22.1 | Eletricista | H | 1.1 | 7.87 | 8.657
Mercado | LUMINÁRIA tipo Blokito , autonoma, com duas lampadas PL de 9w, dotada de bateria selada 12V/4AA, autonomia minima de 2 hs. | cj | 1 | 114.39 | 114.39
CPU | ARANDELA DE sobrepor, corpo e grade em ferro fundido pintado na cor cinza martelado, com difusor em vidro transparente frisado, com lâmpada incandescente de 60W completa | cj |  |  | 62.468 | 68.3 | 84.58
01270.0.1.13 | Ajudante de eletricista | H | 0.8 | 5.69 | 4.552
01270.0.22.1 | Eletricista | H | 0.8 | 7.87 | 6.296
Mercado | ARANDELA DE sobrepor, corpo e grade em ferro fundido pintado na cor cinza martelado, com difusor em vidro transparente frisado, com lâmpada incandescente de 60W completa | cj | 1 | 51.62 | 51.62
| LUMINÁRIA tipo arandela, corpo grade frontal em alumínio fundido com acabamento em pintura, difusor em vidro transparente | cj |  |  | 95.848 | 104.8 | 129.79
01270.0.1.13 | Ajudante de eletricista | H | 0.8 | 5.69 | 4.552
01270.0.22.1 | Eletricista | H | 0.8 | 7.87 | 6.296
Mercado | LUMINÁRIA tipo arandela, corpo grade frontal em alumínio fundido com acabamento em pintura, difusor em vidro transparente | cj | 1 | 85 | 85
16143.8.2.9 | INTERRUPTOR , uma tecla simples 10 A - 250 V | cj |  |  | 9.5276 | 10.42 | 12.9
01270.0.1.13 | Ajudante de eletricista | H | 0.21 | 5.69 | 1.1949
01270.0.22.1 | Eletricista | H | 0.21 | 7.87 | 1.6527
16143.3.2.18 | Interruptor de embutir 1 tecla simples, com placa (corrente elétrica: 10 A / tensão: 250 V) | UN | 1 | 6.68 | 6.68
16143.8.2.8 | INTERRUPTOR , uma tecla paralelo 10 A - 250 V | cj |  |  | 13.5724 | 14.84 | 18.37
01270.0.1.13 | Ajudante de eletricista | H | 0.29 | 5.69 | 1.6501
01270.0.22.1 | Eletricista | H | 0.29 | 7.87 | 2.2823
16143.3.2.19 | Interruptor de embutir 1 tecla paralelo (tensão: 250 V / corrente elétrica: 10 A) | UN | 1 | 9.64 | 9.64
16143.8.2.1 | INTERRUPTOR , duas teclas simples 10 A - 250 V | cj |  |  | 16.0822 | 17.58 | 21.77
01270.0.1.13 | Ajudante de eletricista | H | 0.37 | 5.69 | 2.1053
01270.0.22.1 | Eletricista | H | 0.37 | 7.87 | 2.9119
16143.3.2.20 | Interruptor de embutir 2 teclas simples (tensão: 250 V / corrente elétrica: 10 A) | UN | 1 | 11.065 | 11.065
16143.8.3.1 | INTERRUPTOR E TOMADA , duas teclas simples e uma tomada dois pólos 10 A - 250 V | cj |  |  | 22.8268 | 24.96 | 30.91
01270.0.1.13 | Ajudante de eletricista | H | 0.53 | 5.69 | 3.0157
01270.0.22.1 | Eletricista | H | 0.53 | 7.87 | 4.1711
16143.3.2.32 | Interruptor de embutir 2 teclas simples e 1 tomada de 2 pólos (tensão: 250 V / corrente elétrica: 10 A) | UN | 1 | 15.64 | 15.64
16143.8.2.3 | INTERRUPTOR , duas teclas paralelo 10 A - 250 V | cj |  |  | 22.9868 | 25.13 | 31.12
01270.0.1.13 | Ajudante de eletricista | H | 0.53 | 5.69 | 3.0157
01270.0.22.1 | Eletricista | H | 0.53 | 7.87 | 4.1711
16143.3.2.22 | Interruptor de embutir 2 teclas paralelo (corrente elétrica: 10 A / tensão: 250 V) | UN | 1 | 15.8 | 15.8
16143.8.6.1 | TOMADA dois pólos mais terra 20 A - 250 V | cj |  |  | 23.6824 | 25.89 | 32.06
01270.0.1.13 | Ajudante de eletricista | H | 0.29 | 5.69 | 1.6501
01270.0.22.1 | Eletricista | H | 0.29 | 7.87 | 2.2823
16143.3.4.1 | Tomada de embutir 2 pólos+terra (tensão: 250,00 V / corrente elétrica: 20 A) | UN | 1 | 19.75 | 19.75
| TOMADA dois pólos mais terra 20 A - 250 V, na cor preta, com espelho completo | cj |  |  | 23.68 | 25.89 | 32.06
| TOMADA dois pólos mais terra 20 A - 250 V, na cor preta, com espelho completo | cj | 1 | 23.68 | 23.68
16143.8.5.2 | PLACA (ESPELHO) PARA CAIXA , dimensões 4 x 2" | cj |  |  | 2.38 | 2.6 | 3.22
| PLACA (ESPELHO) PARA CAIXA , dimensões 4 x 2" | cj | 1 | 2.38 | 2.38
| INTERRUPTOR , uma tecla Four- way 10 A - 250 V, com espelho completo | cj |  |  | 22.9868 | 25.13 | 31.12
01270.0.1.13 | Ajudante de eletricista | H | 0.53 | 5.69 | 3.0157
01270.0.22.1 | Eletricista | H | 0.53 | 7.87 | 4.1711
| INTERRUPTOR , uma tecla Four- way 10 A - 250 V, com espelho completo | UN | 1 | 15.8 | 15.8
| ADAPTADOR de tomada três pinos- bipolar c/ terra,conforme NBR 14136/2002 | cj |  |  | 12.648 | 13.83 | 17.12
01270.0.1.13 | Ajudante de eletricista | H | 0.8 | 5.69 | 4.552
01270.0.22.1 | Eletricista | H | 0.8 | 7.87 | 6.296
Mercado | ADAPTADOR de tomada três pinos- bipolar c/ terra,conforme NBR 14136/2002 | cj | 1 | 1.8 | 1.8
| TOMADA para ligação de bloco autônomo na cor branca, com espelho completa | cj |  |  | 13.498 | 14.76 | 18.28
01270.0.1.13 | Ajudante de eletricista | H | 0.8 | 5.69 | 4.552
01270.0.22.1 | Eletricista | H | 0.8 | 7.87 | 6.296
Mercado | TOMADA para ligação de bloco autônomo na cor branca, com espelho completa | cj | 1 | 2.65 | 2.65
CPU | CORDOALHA de cobre nu 50 mm² enterrado inclusive solda | m |  |  | 17.9142 | 19.59 | 24.26
01270.0.1.13 | Ajudante de eletricista | H | 0.35 | 5.69 | 1.9915
01270.0.22.1 | Eletricista | H | 0.35 | 7.87 | 2.7545
Mercado | CORDOALHA de cobre nu 50 mm² enterrado inclusive solda | m | 1.02 | 12.91 | 13.1682
15500.8.1.20 | CAIXA DE alvenaria 1 vez 30 x 30 cm, com tampa de ferro fundido T-16 | un |  |  | 141.16 | 154.34 | 191.15
| CAIXA DE alvenaria 1 vez 30 x 30 cm, com tampa de ferro fundido T-16 | un | 1 | 141.16 | 141.16
CPU | HASTE de cobre nú 5/8"x3m, enterrado com conector | un |  |  | 40.042 | 43.78 | 54.22
01270.0.1.13 | Ajudante de eletricista | H | 0.95 | 5.69 | 5.4055
01270.0.22.1 | Eletricista | H | 0.95 | 7.87 | 7.4765
3379- SINAPI | HASTE COPPERWELD 5/8 X 3M - TEL 5820 | UN | 1 | 18.85 | 18.85
99.13.706.2 | CONECTOR PARAL.BRONZE/PARAF./PORCA 16-50MM - TEL 731 | UN | 1 | 8.31 | 8.31
CPU | SOLDA exotermica #50mm² | cj |  |  | 54.59 | 59.69 | 73.92
01270.0.22.1 | Eletricista | H | 2.5 | 7.87 | 19.675
01270.0.1.13 | Ajudante de eletricista | H | 2.5 | 5.69 | 14.225
99.13.702.1 | MOLDE PARA CONEXÃO CABO/CABO 5/8" PPS-70-70-3 - TEL 903816 | UN | 0.083333 | 125.52 | 10.46
99.13.703.1 | CARTUCHO PARA SOLDA N.115 - TEL 999115 | UN | 1 | 10.23 | 10.23
CPU | CAIXA EQUIPOTENCIAL 30x30 com barramento de 1"x1"x15cm | cj |  |  | 301.528 | 329.69 | 408.32
01270.0.1.13 | Ajudante de eletricista | H | 3.8 | 5.69 | 21.622
01270.0.22.1 | Eletricista | H | 3.8 | 7.87 | 29.906
Mercado | CAIXA EQUIPOTENCIAL 30x30 com barramento de 1"x1"x15cm | UN | 1 | 250 | 250
02315.8.1.10 | ESCAVAÇÃO MANUAL de vala em solo de 1ª categoria, profundidade entre 2 e 4 m | m3 |  |  | 22.8099 | 24.94 | 30.88
01270.0.45.1 | Servente | H | 4.499 | 5.07 | 22.8099
02315.8.7.1 | REATERRO MANUAL de vala apiloado | m3 |  |  | 20.545 | 22.46 | 27.81
01270.0.40.1 | Pedreiro | H | 1 | 7.87 | 7.87
01270.0.45.1 | Servente | H | 2.5 | 5.07 | 12.675
CPU | RACK BASTIDOR 19" x 24U completo com rodizios e ventilador, porta com vidro, canaleta para energia dos dois lados eorganizador frontal de cabos | un |  |  | 2775 | 3034.19 | 3757.84
01270.0.1.13 | Ajudante de eletricista | H | 15 | 5.69 | 85.35
01270.0.22.1 | Eletricista | H | 15 | 7.87 | 118.05
MERCADO | RACK BASTIDOR 19" x 24U completo com rodizios e ventilador, porta com vidro, canaleta para energia dos dois lados eorganizador frontal de cabos | UN | 1 | 2571.6 | 2571.6
CPU | PATCH panel 1U, 24 portas, RJ-45, categoria 6 | un |  |  | 220 | 240.55 | 297.92
01270.0.1.13 | Ajudante de eletricista | H | 2 | 5.69 | 11.38
01270.0.22.1 | Eletricista | H | 2 | 7.87 | 15.74
Mercado | PATCH panel 1U, 24 portas, RJ-45, categoria 6 | UN | 1 | 192.88 | 192.88
CPU | ORGANIZADOR de cabos fechado horizontal 1U | un |  |  | 98 | 107.15 | 132.7
01270.0.1.13 | Ajudante de eletricista | H | 1.5 | 5.69 | 8.535
01270.0.22.1 | Eletricista | H | 1.5 | 7.87 | 11.805
Mercado | ORGANIZADOR de cabos fechado horizontal 1U | UN | 1 | 77.66 | 77.66
CPU | DIO- Distribuidor Interno óptico | un |  |  | 240 | 262.42 | 325
| DIO- Distribuidor Interno óptico | un | 1 | 240 | 240
CPU | ANTENA COLETIVA- Log- periódica de 15 elementos p/ VHF multicanais/banda total, ganho 11 dbi, impedância de 750 Ohms, com mastro e fixação completa | un |  |  | 250 | 273.35 | 338.54
| ANTENA COLETIVA- Log- periódica de 15 elementos p/ VHF multicanais/banda total, ganho 11 dbi, impedância de 750 Ohms, com mastro e fixação completa | un | 1 | 250 | 250
CPU | ANTENA COLETIVA- Log- periódica de 15 elementos p/ VHF multicanais/banda total, ganho 14 dbi, impedância de 750 Ohms, com mastro e fixação completa | un |  |  | 250 | 273.35 | 338.54
| ANTENA COLETIVA- Log- periódica de 15 elementos p/ VHF multicanais/banda total, ganho 14 dbi, impedância de 750 Ohms, com mastro e fixação completa | un | 1 | 250 | 250
CPU | BOOSTER + MISTURADOR VHF/UHF c/ ganho de 36dB e Impedância de 750Ohms com fonte e acessórios. | un |  |  | 50 | 54.67 | 67.7
| BOOSTER + MISTURADOR VHF/UHF c/ ganho de 36dB e Impedância de 750Ohms com fonte e acessórios. | un | 1 | 50 | 50
CPU | DIVISOR DE PASSAGEM (Power split) de uma entrada e duas saídas, (tipo T) sem atenuação | un |  |  | 3 | 3.28 | 4.06
| DIVISOR DE PASSAGEM (Power split) de uma entrada e duas saídas, (tipo T) sem atenuação | un | 1 | 3 | 3
CPU | DIVISOR DE PASSAGEM (Power split) de uma entrada e oito saídas, frequência de trabalhao de 5 a 900MHz | un |  |  | 15 | 16.4 | 20.31
| DIVISOR DE PASSAGEM (Power split) de uma entrada e oito saídas, frequência de trabalhao de 5 a 900MHz | un | 1 | 15 | 15
CPU | CENTRAL DE PORTARIA 20 ramais, 6 enlaces internos, ref. Intelbras Lobby 200i | un |  |  | 1500 | 1640.1 | 2031.26
| CENTRAL DE PORTARIA 20 ramais, 6 enlaces internos, ref. Intelbras Lobby 200i | un | 1 | 1500 | 1500
CPU | INTERFONE UNIVERSAL com 02 fios ref. Multiloc | un |  |  | 60 | 65.6 | 81.24
| INTERFONE UNIVERSAL com 02 fios ref. Multiloc | un | 1 | 60 | 60
CPU | ELETROCALHA Perfurada 200x50mm | m |  |  | 55.526 | 60.71 | 75.18
01270.0.1.13 | Ajudante de eletricista | H | 0.85 | 5.69 | 4.8365
01270.0.22.1 | Eletricista | H | 0.85 | 7.87 | 6.6895
Mercado | ELETROCALHA Perfurada 200x50mm | UN | 1 | 44 | 44
CPU | CURVA 90º vertical 200x50 mm | un |  |  | 21.904 | 23.95 | 29.66
01270.0.1.13 | Ajudante de eletricista | H | 0.4 | 5.69 | 2.276
01270.0.22.1 | Eletricista | H | 0.4 | 7.87 | 3.148
Mercado | CURVA 90º vertical 200x50 mm | UN | 1 | 16.48 | 16.48
CPU | CURVA 90º horizontal 200x50 mm | un |  |  | 25.324 | 27.69 | 34.29
01270.0.1.13 | Ajudante de eletricista | H | 0.4 | 5.69 | 2.276
01270.0.22.1 | Eletricista | H | 0.4 | 7.87 | 3.148
Mercado | CURVA 90º horizontal 200x50 mm | UN | 1 | 19.9 | 19.9
CPU | TÊ 90º horizontal 200x50 mm | un |  |  | 36.16 | 39.54 | 48.97
01270.0.1.13 | Ajudante de eletricista | H | 0.5 | 5.69 | 2.845
01270.0.22.1 | Eletricista | H | 0.5 | 7.87 | 3.935
Mercado | TÊ 90º horizontal 200x50 mm | UN | 1 | 29.38 | 29.38
CPU | TERMINAL 200x50mm | un |  |  | 12.202 | 13.34 | 16.52
01270.0.1.13 | Ajudante de eletricista | H | 0.2 | 5.69 | 1.138
01270.0.22.1 | Eletricista | H | 0.2 | 7.87 | 1.574
Mercado | TERMINAL 200x50mm | UN | 1 | 9.49 | 9.49
CPU | EMENDA interna "U" 200x50 | un |  |  | 8.502 | 9.3 | 11.51
01270.0.1.13 | Ajudante de eletricista | H | 0.2 | 5.69 | 1.138
01270.0.22.1 | Eletricista | H | 0.2 | 7.87 | 1.574
Mercado | EMENDA interna "U" 200x50 | UN | 1 | 5.79 | 5.79
CPU | SAÍDA DE eletrocalha Aba 50mm p/ tubo Ø1" | un |  |  | 4.164 | 4.55 | 5.63
01270.0.1.13 | Ajudante de eletricista | H | 0.15 | 5.69 | 0.8535
01270.0.22.1 | Eletricista | H | 0.15 | 7.87 | 1.1805
Mercado | SAÍDA DE eletrocalha Aba 50mm p/ tubo Ø1" | UN | 1 | 2.13 | 2.13
| ELETRODUTO de PVC rígido roscável, sem conexões Ø 25 mm (3/4") | m |  |  | 5.872 | 6.42 | 7.95
01270.0.1.13 | Ajudante de eletricista | H | 0.2 | 5.69 | 1.138
01270.0.22.1 | Eletricista | H | 0.2 | 7.87 | 1.574
16132.3.3.3 | Eletroduto de PVC rígido roscável (diâmetro da seção: 3/4 ") | M | 1 | 3.16 | 3.16
16132.8.1.3 | ELETRODUTO de PVC rígido roscável, sem conexões Ø 32 mm (1") | m |  |  | 5.872 | 6.42 | 7.95
01270.0.1.13 | Ajudante de eletricista | H | 0.2 | 5.69 | 1.138
01270.0.22.1 | Eletricista | H | 0.2 | 7.87 | 1.574
16132.3.3.3 | Eletroduto de PVC rígido roscável (diâmetro da seção: 1 ") | M | 1 | 3.16 | 3.16
16132.8.4.3 | CURVA 90 de PVC rígido para eletroduto roscável, Ø 32 mm (1") | un |  |  | 3.41 | 3.73 | 4.61
| CURVA 90 de PVC rígido para eletroduto roscável, Ø 32 mm (1") | un | 1 | 3.41 | 3.41
16132.8.5.3 | LUVA de PVC para eletroduto rígido roscável, Ø 32 mm (1") | un |  |  | 1.36 | 1.49 | 1.84
| LUVA de PVC para eletroduto rígido roscável, Ø 32 mm (1") | un | 1 | 1.36 | 1.36
16136.8.3.1 | CAIXA DE LIGAÇÃO estampada em chapa de aço , retangular, dimensões 4 x 2" | cj |  |  | 2.944 | 3.22 | 3.98
01270.0.1.13 | Ajudante de eletricista | H | 0.15 | 5.69 | 0.8535
01270.0.22.1 | Eletricista | H | 0.15 | 7.87 | 1.1805
16136.3.2.2 | Caixa estampada em chapa de aço esmaltada de embutir 4 x 2" (formato da seção transversal: retangular / Chapa: 18) | UN | 1 | 0.91 | 0.91
16131.8.1.4 | BUCHA COM ARRUELA em zamak para eletroduto , Ø 25 mm (1") | un |  |  | 0.84 | 0.92 | 1.13
| BUCHA COM ARRUELA em zamak para eletroduto , Ø 25 mm (1") | un | 1 | 0.84 | 0.84
16136.8.2.1 | CAIXA DE PASSAGEM em chapa de aço com tampa parafusada, dimensões 100 x 100 x 80 mm | un |  |  | 12.034 | 13.16 | 16.29
01270.0.1.13 | Ajudante de eletricista | H | 0.4 | 5.69 | 2.276
01270.0.22.1 | Eletricista | H | 0.4 | 7.87 | 3.148
16136.3.1.2 | Caixa de passagem em chapa de aço com tampa aparafusada (altura: 102 mm / largura: 102 mm / profundidade: 82 mm) | UN | 1 | 6.61 | 6.61
16136.8.2.3 | CAIXA DE PASSAGEM em chapa de aço com tampa parafusada, dimensões 200 x 200 x 80 mm | un |  |  | 34.07 | 37.25 | 46.13
01270.0.1.13 | Ajudante de eletricista | H | 1.25 | 5.69 | 7.1125
01270.0.22.1 | Eletricista | H | 1.25 | 7.87 | 9.8375
16136.3.1.4 | Caixa de passagem em chapa de aço com tampa aparafusada (altura: 202 mm / largura: 202 mm / profundidade: 102 mm) | UN | 1 | 17.12 | 17.12
0
16143.8.5.2 | ESPELHO em PVC para caixa 4 " x 2 " com 2 furos para os conectores RJ-45 | cj |  |  | 2.38 | 2.6 | 3.22
| ESPELHO em PVC para caixa 4 " x 2 " com 2 furos para os conectores RJ-45 | cj | 1 | 2.38 | 2.38
16143.8.5.2 | ESPELHO em PVC para caixa 4 " x 2 "com furação para conector de antena | cj |  |  | 2.38 | 2.6 | 3.22
| ESPELHO em PVC para caixa 4 " x 2 "com furação para conector de antena | cj | 1 | 2.38 | 2.38
16143.8.5.2 | ESPELHO em PVC para caixa 4 " x 2 " cego | cj |  |  | 2.38 | 2.6 | 3.22
| ESPELHO em PVC para caixa 4 " x 2 " cego | cj | 1 | 2.38 | 2.38
16143.8.10.2 | TOMADA modelo embutida latao nylon com suporte RJ-45 | un |  |  | 3.93 | 4.3 | 5.32
| TOMADA modelo embutida latao nylon com suporte RJ-45 | un | 1 | 3.93 | 3.93
CPU | TOMADA BLINDADA P/TV c/ atenuador de ajustável | un |  |  | 2.806 | 3.07 | 3.8
01270.0.1.13 | Ajudante de eletricista | H | 0.1 | 5.69 | 0.569
01270.0.22.1 | Eletricista | H | 0.1 | 7.87 | 0.787
Mercado | TOMADA BLINDADA P/TV c/ atenuador de ajustável | UN | 1 | 1.45 | 1.45
16137.8.1.30 | CAIXA TIPO R1 60x35x50cm, com tampa em FoFo (padrao Anatel). | un |  |  | 267.32 | 292.29 | 362
| CAIXA TIPO R1 60x35x50cm, com tampa em FoFo (padrao Anatel). | un | 1 | 267.32 | 267.32
16136.8.4.7 | CAIXA DE TELEFONE em chapa de aço padrão Telebrás , dimensões internas 1500 x 1500 x 150 mm | un |  |  | 477.56 | 522.16 | 646.69
| CAIXA DE TELEFONE em chapa de aço padrão Telebrás , dimensões internas 1500 x 1500 x 150 mm | un | 1 | 477.56 | 477.56
15500.8.1.20 | CAIXA DE alvenaria 1 vez 30 x 30 cm, com tampa de ferro fundido T-16 | un |  |  | 141.16 | 154.34 | 191.15
| CAIXA DE alvenaria 1 vez 30 x 30 cm, com tampa de ferro fundido T-16 | un | 1 | 141.16 | 141.16
16120.8.4.2 | CABO para rede de computadores CSU-UTP – categoria 6 – 8 pa | m |  |  | 1.49 | 1.63 | 2.01
| CABO para rede de computadores CSU-UTP – categoria 6 – 8 pa | m | 1 | 1.49 | 1.49
CPU | CABO tipo STP - 4 pares - categoria 6 | m |  |  | 1.3112 | 1.43 | 1.77
01270.0.1.13 | Ajudante de eletricista | H | 0.02 | 5.69 | 0.1138
01270.0.22.1 | Eletricista | H | 0.02 | 7.87 | 0.1574
Mercado | CABO tipo STP - 4 pares - categoria 6 | m | 1 | 1.04 | 1.04
CPU | CABO tipo RG6 75 ohms | m |  |  | 2.808 | 3.07 | 3.8
01270.0.1.13 | Ajudante de eletricista | H | 0.05 | 5.69 | 0.2845
01270.0.22.1 | Eletricista | H | 0.05 | 7.87 | 0.3935
Mercado | CABO tipo RG6 75 ohms | m | 1 | 2.13 | 2.13
16120.8.3.62 | CABO Telefonico CTP-APL-65(0,65mm) – 50 pares | m |  |  | 2.17 | 2.37 | 2.93
| CABO Telefonico CTP-APL-65(0,65mm) – 50 pares | m | 1 | 2.17 | 2.17
CPU | CERTIFICAÇÃO do cabeamento com laudo | un |  |  | 1200 | 1312.08 | 1625.01
| CERTIFICAÇÃO do cabeamento com laudo | un | 1 | 1200 | 1200
CPU | IDENTIFICAÇÕES dos cabos | un |  |  | 3 | 3.28 | 4.06
| IDENTIFICAÇÕES dos cabos | un | 1 | 3 | 3
CPU | IDENTIFICAÇÕES do patch panel | un |  |  | 120 | 131.21 | 162.5
| IDENTIFICAÇÕES do patch panel | un | 1 | 120 | 120
CPU | IDENTIFICAÇÕES dos pontos | un |  |  | 4.5 | 4.92 | 6.09
| IDENTIFICAÇÕES dos pontos | un | 1 | 4.5 | 4.5
16131.8.3.3 | ELETRODUTO DE FERRO galvanizado pesado Ø 1" | m |  |  | 19.21 | 21 | 26
| ELETRODUTO DE FERRO galvanizado pesado Ø 1" | m | 1 | 19.21 | 19.21
| CURVA ELETRODUTO DE FERRO galvanizado pesado 90º Ø 1" | un |  |  | 6.95 | 7.6 | 9.41
| CURVA ELETRODUTO DE FERRO galvanizado pesado 90º Ø 1" | un | 1 | 6.95 | 6.95
16131.8.5.3 | LUVA ELETRODUTO DE FERRO galvanizado pesado Ø 1" | un |  |  | 2.16 | 2.36 | 2.92
| LUVA ELETRODUTO DE FERRO galvanizado pesado Ø 1" | un | 1 | 2.16 | 2.16
16132.8.1.8 | ELETRODUTO de PVC rígido roscável, sem conexões Ø 75mm (3") | m |  |  | 22.11 | 24.18 | 29.94
| ELETRODUTO de PVC rígido roscável, sem conexões Ø 75mm (3") | m | 1 | 22.11 | 22.11
16132.8.4.8 | CURVA 90 de PVC rígido para eletroduto roscável, Ø 75 mm (3") | un |  |  | 17.66 | 19.31 | 23.91
| CURVA 90 de PVC rígido para eletroduto roscável, Ø 75 mm (3") | un | 1 | 17.66 | 17.66
16132.8.5.8 | LUVA de PVC para eletroduto rígido roscável, Ø 75 mm (3") | un |  |  | 9.78 | 10.69 | 13.23
| LUVA de PVC para eletroduto rígido roscável, Ø 75 mm (3") | un | 1 | 9.78 | 9.78
16131.8.1.8 | BUCHA COM ARRUELA em zamak para eletroduto , Ø 75 mm (3") | un |  |  | 6.4 | 7 | 8.66
| BUCHA COM ARRUELA em zamak para eletroduto , Ø 75 mm (3") | un | 1 | 6.4 | 6.4
16143.8.5.2 | ESPELHO DE PVC , para caixa 4x2" c/ 01 furo para conector RJ-45 | un |  |  | 2.38 | 2.6 | 3.22
| ESPELHO DE PVC , para caixa 4x2" c/ 01 furo para conector RJ-45 | un | 1 | 2.38 | 2.38
| CORDOALHA de cobre nu 16 mm² | m |  |  | 9.8 | 10.72 | 13.27
| CORDOALHA de cobre nu 16 mm² | m | 1 | 9.8 | 9.8
16715.8.2.2 | CABO Telefonico CCE- 50(0,50mm) – 4 pares p/ uso externo | m |  |  | 2.78 | 3.04 | 3.76
| CABO Telefonico CCE- 50(0,50mm) – 4 pares p/ uso externo | m | 1 | 2.78 | 2.78
0
16131.8.3.30 | ELETRODUTO de aço carbono com costura galvanizado eletrolítico, Ø 25 mm (1") | m |  |  | 9.658 | 10.56 | 13.07
01270.0.1.13 | Ajudante de eletricista | H | 0.3 | 5.69 | 1.707
01270.0.22.1 | Eletricista | H | 0.3 | 7.87 | 2.361
16131.3.6.12 | Eletroduto de aço com costura galvanizado (tipo de galvanização: eletrolítica / diâmetro da seção: 1 ") | M | 1 | 5.59 | 5.59
16131.8.3.29 | ELETRODUTO de aço carbono com costura galvanizado eletrolítico, Ø 20 mm (3/4") | m |  |  | 7.698 | 8.42 | 10.42
01270.0.1.13 | Ajudante de eletricista | H | 0.3 | 5.69 | 1.707
01270.0.22.1 | Eletricista | H | 0.3 | 7.87 | 2.361
16131.3.6.11 | Eletroduto de aço com costura galvanizado (tipo de galvanização: eletrolítica / diâmetro da seção: 3/4 ") | M | 1 | 3.63 | 3.63
16131.8.2.14 | CURVA de aço para eletroduto galvanizado eletrolítico, Ø 25 mm (1") | un |  |  | 4.37 | 4.78 | 5.92
| CURVA de aço para eletroduto galvanizado eletrolítico, Ø 25 mm (1") | un | 1 | 4.37 | 4.37
16131.8.2.13 | CURVA de aço para eletroduto galvanizado eletrolítico, Ø 20 mm (3/4") | un |  |  | 3.58 | 3.91 | 4.84
| CURVA de aço para eletroduto galvanizado eletrolítico, Ø 20 mm (3/4") | un | 1 | 3.58 | 3.58
16135.8.1.37 | CONDULETE em liga de alumínio fundido tipo "LL" Ø 3/4" | un |  |  | 15.12 | 16.53 | 20.47
| CONDULETE em liga de alumínio fundido tipo "LL" Ø 3/4" | un | 1 | 15.12 | 15.12
16135.8.1.28 | CONDULETE em liga de alumínio fundido tipo "T" Ø 3/4" | un |  |  | 16.99 | 18.58 | 23.01
| CONDULETE em liga de alumínio fundido tipo "T" Ø 3/4" | un | 1 | 16.99 | 16.99
16120.8.3.2 | CABO COAXIAL RG-59 | m |  |  | 1.99 | 2.18 | 2.69
| CABO COAXIAL RG-59 | m | 1 | 1.99 | 1.99
16136.8.2.5 | CAIXA DE PASSAGEM em chapa de aço com tampa parafusada, dimensões 300 x 300 x 120 mm | un |  |  | 61.49 | 67.23 | 83.26
01270.0.1.13 | Ajudante de eletricista | H | 1.5 | 5.69 | 8.535
01270.0.22.1 | Eletricista | H | 1.5 | 7.87 | 11.805
16136.3.1.6 | Caixa de passagem em chapa de aço com tampa aparafusada (altura: 302 mm / largura: 302 mm / profundidade: 122 mm) | UN | 1 | 41.15 | 41.15
16136.8.2.2 | CAIXA DE PASSAGEM em chapa de aço com tampa parafusada, dimensões 150 x 150 x 80 mm | un |  |  | 21.682 | 23.71 | 29.36
01270.0.1.13 | Ajudante de eletricista | H | 0.7 | 5.69 | 3.983
01270.0.22.1 | Eletricista | H | 0.7 | 7.87 | 5.509
16136.3.1.3 | Caixa de passagem em chapa de aço com tampa aparafusada (altura: 152 mm / largura: 152 mm / profundidade: 82 mm) | UN | 1 | 12.19 | 12.19
CPU | CÂMERA Digitais conforme especificação | un |  |  | 1750 | 1913.45 | 2369.8
| CÂMERA Digitais conforme especificação | un | 1 | 1750 | 1750
CPU | UNIDADE DE gravação DVR conforme projeto | un |  |  | 4200 | 4592.28 | 5687.53
| UNIDADE DE gravação DVR conforme projeto | un | 1 | 4200 | 4200
15500.8.1.20 | CAIXA DE alvenaria 1 vez 30 x 30 cm, com tampa de ferro fundido T-16 | cj |  |  | 141.16 | 154.34 | 191.15
| CAIXA DE alvenaria 1 vez 30 x 30 cm, com tampa de ferro fundido T-16 | cj | 1 | 141.16 | 141.16
| LUVA de aço para eletroduto galvanizado eletrolítico, 90º Ø 25 mm (1") | un |  |  | 2.16 | 2.36 | 2.92
| LUVA de aço para eletroduto galvanizado eletrolítico, 90º Ø 25 mm (1") | un | 1 | 2.16 | 2.16
16131.8.1.4 | BUCHA COM ARRUELA em zamak para eletroduto , Ø 25 mm (1") | cj |  |  | 0.84 | 0.92 | 1.13
| BUCHA COM ARRUELA em zamak para eletroduto , Ø 25 mm (1") | cj | 1 | 0.84 | 0.84
16131.8.3.5 | ELETRODUTO DE FERRO galvanizado pesado Ø 11/2" | m |  |  | 21.66 | 23.68 | 29.32
| ELETRODUTO DE FERRO galvanizado pesado Ø 11/2" | m | 1 | 21.66 | 21.66
16131.8.2.5 | CURVA de aço para eletroduto galvanizado pesado eletrolítico, Ø 50 mm (11/2") | un |  |  | 18.29 | 20 | 24.77
| CURVA de aço para eletroduto galvanizado pesado eletrolítico, Ø 50 mm (11/2") | un | 1 | 18.29 | 18.29
16131.8.5.5 | LUVA de aço para eletroduto galvanizado pesado eletrolítico, Ø 50 mm (11/2") | un |  |  | 3.93 | 4.3 | 5.32
| LUVA de aço para eletroduto galvanizado pesado eletrolítico, Ø 50 mm (11/2") | un | 1 | 3.93 | 3.93
16131.8.1.5 | BUCHA COM ARRUELA em zamak para eletroduto , Ø 50 mm (11/2") | un |  |  | 1.76 | 1.92 | 2.37
| BUCHA COM ARRUELA em zamak para eletroduto , Ø 50 mm (11/2") | un | 1 | 1.76 | 1.76
16132.8.1.3 | ELETRODUTO de PVC rígido roscável, sem conexões Ø 32 mm (1") | m |  |  | 5.87 | 6.42 | 7.95
| ELETRODUTO de PVC rígido roscável, sem conexões Ø 32 mm (1") | m | 1 | 5.87 | 5.87
16132.8.4.3 | CURVA ELETRODUTO de PVC rígido roscável, sem conexões Ø 32 mm (1") | un |  |  | 3.41 | 3.73 | 4.61
| CURVA ELETRODUTO de PVC rígido roscável, sem conexões Ø 32 mm (1") | un | 1 | 3.41 | 3.41
| LUVA ELETRODUTO de PVC rígido roscável, sem conexões Ø 32 mm (1") | un |  |  | 1.36 | 1.49 | 1.84
| LUVA ELETRODUTO de PVC rígido roscável, sem conexões Ø 32 mm (1") | un | 1 | 1.36 | 1.36
| BUCHA COM ARRUELA em zamak para eletroduto , Ø 32 mm (1") | un |  |  | 0.84 | 0.92 | 1.13
| BUCHA COM ARRUELA em zamak para eletroduto , Ø 32 mm (1") | un | 1 | 0.84 | 0.84
16120.8.2.2 | CABO flexível # 2,5mm2 | m |  |  | 2.29 | 2.5 | 3.09
| CABO flexível # 2,5mm2 | m | 1 | 2.29 | 2.29
| CÂMERA CFTV externa com proteção e suporte | un |  |  | 590 | 645.11 | 798.96
| CÂMERA CFTV externa com proteção e suporte | un | 1 | 590 | 590
| CÂMERA CFTV interna com proteção e suporte | un |  |  | 380 | 415.49 | 514.58
| CÂMERA CFTV interna com proteção e suporte | un | 1 | 380 | 380
| MONITOR DE vídeo 22pol. | un |  |  | 850 | 929.39 | 1151.04
| MONITOR DE vídeo 22pol. | un | 1 | 850 | 850
| FONTE 24 VAC | un |  |  | 270 | 295.22 | 365.62
| FONTE 24 VAC | un | 1 | 270 | 270
CPU | CENTRAL DE CHOQUE PULSATIVA CONF.PROJETO | un |  |  | 1970 | 2154 | 2667.72
| CENTRAL DE CHOQUE PULSATIVA CONF.PROJETO | un | 1 | 1970 | 1970
CPU | CERCA ELETRICA 4 FIOS COM HASTES, ISOLADORES E FIOS INOX | m |  |  | 15 | 16.4 | 20.31
| CERCA ELETRICA 4 FIOS COM HASTES, ISOLADORES E FIOS INOX | m | 1 | 15 | 15
CPU | PLACAS INDICATIVAS DE PERIGO | un |  |  | 12 | 13.12 | 16.24
| PLACAS INDICATIVAS DE PERIGO | un | 1 | 12 | 12
16132.8.1.3 | ELETRODUTO de PVC rígido roscável, sem conexões Ø 32 mm (1") | m |  |  | 5.87 | 6.42 | 7.95
| ELETRODUTO de PVC rígido roscável, sem conexões Ø 32 mm (1") | m | 1 | 5.87 | 5.87
16132.8.4.3 | CURVA 90 de PVC rígido para eletroduto roscável, Ø 32 mm (1") | un |  |  | 3.41 | 3.73 | 4.61
| CURVA 90 de PVC rígido para eletroduto roscável, Ø 32 mm (1") | un | 1 | 3.41 | 3.41
16136.8.2.5 | CAIXA DE PASSAGEM em chapa de aço com tampa parafusada, dimensões 300 x 300 x 120 mm | un |  |  | 61.49 | 67.23 | 83.26
| CAIXA DE PASSAGEM em chapa de aço com tampa parafusada, dimensões 300 x 300 x 120 mm | un | 1 | 61.49 | 61.49
CPU | SIRENE ELETRONICA | un |  |  | 145 | 158.54 | 196.35
| SIRENE ELETRONICA | un | 1 | 145 | 145
CPU | CABO PP 3x2,5mm2 | m |  |  | 3.078 | 3.37 | 4.17
01270.0.1.13 | Ajudante de eletricista | H | 0.05 | 5.69 | 0.2845
01270.0.22.1 | Eletricista | H | 0.05 | 7.87 | 0.3935
Mercado | CABO PP 3x2,5mm2 | m | 1 | 2.4 | 2.4
16131.8.3.3 | ELETRODUTO DE FERRO galvanizado pesado Ø 1" | m |  |  | 19.21 | 21 | 26
| ELETRODUTO DE FERRO galvanizado pesado Ø 1" | m | 1 | 19.21 | 19.21
16131.8.2.3 | CURVA 90 de aço galvanizado pesado, Ø 32 mm (1") | un |  |  | 6.95 | 7.6 | 9.41
| CURVA 90 de aço galvanizado pesado, Ø 32 mm (1") | un | 1 | 6.95 | 6.95
| LUVA de aço para eletroduto galvanizado pesado eletrolítico, Ø 32 mm (1") | un |  |  | 2.16 | 2.36 | 2.92
| LUVA de aço para eletroduto galvanizado pesado eletrolítico, Ø 32 mm (1") | un | 1 | 2.16 | 2.16
| BUCHA COM ARRUELA em zamak para eletroduto , Ø 32 mm (1") | un |  |  | 0.84 | 0.92 | 1.13
| BUCHA COM ARRUELA em zamak para eletroduto , Ø 32 mm (1") | un | 1 | 0.84 | 0.84
CPU | FORNECIMENTO e montagem com procedimento de vácuo nas linhas, adição de carga de gás refrigerante, testes e demais serviços, conforme manual do fabricante de unidades condicionadoras tipo Air-Split -Hy wall - individuais -Capacidade 7.500BTU/h-220v(2fases). | un |  |  | 1264.76 | 1382.89 | 1712.7
01270.0.1.13 | Ajudante de eletricista | H | 21 | 5.69 | 119.49
01270.0.22.1 | Eletricista | H | 21 | 7.87 | 165.27
Mercado | FORNECIMENTO e montagem com procedimento de vácuo nas linhas, adição de carga de gás refrigerante, testes e demais serviços, conforme manual do fabricante de unidades condicionadoras tipo Air-Split -Hy wall - individuais -Capacidade 7.500BTU/h-220v(2fases). | un | 1 | 980 | 980
CPU | FORNECIMENTO e montagem com procedimento de vácuo nas linhas, adição de carga de gás refrigerante, testes e demais serviços, conforme manual do fabricante de unidades condicionadoras tipo Air-Split -Hy wall - individuais -Capacidade 12.000BTU/h-220v(2fases). | un |  |  | 2185 | 2389.08 | 2958.87
01270.0.1.13 | Ajudante de eletricista | H | 21 | 5.69 | 119.49
01270.0.22.1 | Eletricista | H | 21 | 7.87 | 165.27
Mercado | FORNECIMENTO e montagem com procedimento de vácuo nas linhas, adição de carga de gás refrigerante, testes e demais serviços, conforme manual do fabricante de unidades condicionadoras tipo Air-Split -Hy wall - individuais -Capacidade 12.000BTU/h-220v(2fases). | un | 1 | 1900.24 | 1900.24
CPU | FORNECIMENTO e montagem com procedimento de vácuo nas linhas, adição de carga de gás refrigerante, testes e demais serviços, conforme manual do fabricante de unidades condicionadoras tipo Air-Split -Hy wall - individuais -Capacidade 18.000 BTU/H | un |  |  | 2645 | 2892.04 | 3581.79
01270.0.1.13 | Ajudante de eletricista | H | 21 | 5.69 | 119.49
01270.0.22.1 | Eletricista | H | 21 | 7.87 | 165.27
Mercado | FORNECIMENTO e montagem com procedimento de vácuo nas linhas, adição de carga de gás refrigerante, testes e demais serviços, conforme manual do fabricante de unidades condicionadoras tipo Air-Split -Hy wall - individuais -Capacidade 18.000 BTU/H | un | 1 | 2360.24 | 2360.24
CPU | FORNECIMENTO e montagem com procedimento de vácuo nas linhas, adição de carga de gás refrigerante, testes e demais serviços, conforme manual do fabricante de unidades condicionadoras tipo Air-Split -Hy wall - individuais -Capacidade 30.000 BTU/h | un |  |  | 3910 | 4275.19 | 5294.82
01270.0.1.13 | Ajudante de eletricista | H | 40 | 5.69 | 227.6
01270.0.22.1 | Eletricista | H | 40 | 7.87 | 314.8
Mercado | FORNECIMENTO e montagem com procedimento de vácuo nas linhas, adição de carga de gás refrigerante, testes e demais serviços, conforme manual do fabricante de unidades condicionadoras tipo Air-Split -Hy wall - individuais -Capacidade 30.000 BTU/h | un | 1 | 3367.6 | 3367.6
CPU | SUPORTE completo para unidades condensadoras | un |  |  | 95 | 103.87 | 128.64
| SUPORTE completo para unidades condensadoras | un | 1 | 95 | 95
15142.8.22.3 | TUBO de PVC soldável, com conexões Ø 25 mm | m |  |  | 8.88 | 9.71 | 12.02
| TUBO de PVC soldável, com conexões Ø 25 mm | m | 1 | 8.88 | 8.88
CPU | TUBULAÇÃO DE cobre isolada 1/2" | m |  |  | 26.277 | 28.73 | 35.58
01270.0.1.14 | Ajudante de encanador | H | 0.3 | 5.69 | 1.707
01270.0.24.1 | Encanador | H | 0.3 | 7.87 | 2.361
Mercado | TUBULAÇÃO DE cobre isolada 1/2" | m | 1.1 | 20.19 | 22.209
CPU | TUBULAÇÃO DE cobre isolada 3/8" | m |  |  | 36.364 | 39.76 | 49.24
01270.0.1.14 | Ajudante de encanador | H | 0.3 | 5.69 | 1.707
01270.0.24.1 | Encanador | H | 0.3 | 7.87 | 2.361
Mercado | TUBULAÇÃO DE cobre isolada 3/8" | m | 1.1 | 29.36 | 32.296
CPU | TUBULAÇÃO DE cobre isolada 5/8" | m |  |  | 39.7 | 43.41 | 53.76
01270.0.1.14 | Ajudante de encanador | H | 0.4 | 5.69 | 2.276
01270.0.24.1 | Encanador | H | 0.4 | 7.87 | 3.148
Mercado | TUBULAÇÃO DE cobre isolada 5/8" | m | 1.1 | 31.16 | 34.276
CPU | ISOLAMENTO térmico em espuma elastomérica (Ø 1/2" a 5/8") | m |  |  | 10.209 | 11.16 | 13.82
01270.0.1.14 | Ajudante de encanador | H | 0.2 | 5.69 | 1.138
01270.0.24.1 | Encanador | H | 0.2 | 7.87 | 1.574
Mercado | ISOLAMENTO térmico em espuma elastomérica (Ø 1/2" a 5/8") | m | 1.05 | 7.14 | 7.497
CPU | CABO PP 3x2,5mm2 | m |  |  | 3.078 | 3.37 | 4.17
01270.0.1.13 | Ajudante de eletricista | H | 0.05 | 5.69 | 0.2845
01270.0.22.1 | Eletricista | H | 0.05 | 7.87 | 0.3935
Mercado | CABO PP 3x2,5mm2 | m | 1 | 2.4 | 2.4
13970.8.1.2 | EXTINTOR PQS ABC,CAP.2-A:40-B:C, conforme projeto | un |  |  | 126.906 | 138.76 | 171.85
01270.0.40.1 | Pedreiro | H | 0.4 | 7.87 | 3.148
01270.0.45.1 | Servente | H | 0.4 | 5.07 | 2.028
05060.3.6.1 | Bucha de nylon com parafuso auto atarraxante cabeça panela, fenda simples (comprimento: 50,00 mm / diâmetro nominal do parafuso: 4,80 mm / diâmetro nominal da bucha: 8,00 mm) | UN | 2 | 0.16 | 0.32
13970.3.1.2 | Extintor com carga pó químico, conforme projeto | UN | 1 | 121.41 | 121.41
13960.8.1.1 | EXTINTOR CO2s,CAP.10B | un |  |  | 370.5 | 405.1 | 501.71
| EXTINTOR CO2s,CAP.10B | un | 1 | 370.5 | 370.5
CPU | PLACAS DE SINALIZAÇÃO FOTOLUMINESCENTES CONF. PROJETO | un |  |  | 12 | 13.12 | 16.24
| PLACAS DE SINALIZAÇÃO FOTOLUMINESCENTES CONF. PROJETO | un | 1 | 12 | 12
CPU | MARCAÇÃO de piso | un |  |  | 48 | 52.48 | 64.99
| MARCAÇÃO de piso | un | 1 | 48 | 48
16530.8.1.1 | LUMINÁRIA FLOURESCENTE completa para emergência para 2 lâmpadas de 15 W | un |  |  | 144.916 | 158.45 | 196.24
01270.0.1.13 | Ajudante de eletricista | H | 1.1 | 5.69 | 6.259
01270.0.22.1 | Eletricista | H | 1.1 | 7.87 | 8.657
16530.3.1.1 | LUMINÁRIA FLOURESCENTE completa para emergência para 2 lâmpadas de 15 W | UN | 1 | 130 | 130
09690.8.1.1 | Fita anti-derrapante para piso, marca 3M ou equivalente, L=5cm | m |  |  | 2.72 | 2.97 | 3.67
| Fita anti-derrapante para piso, marca 3M ou equivalente, L=5cm | m | 1 | 2.72 | 2.72
CPU | LIMPEZA permanente | mês |  |  | 557.7 | 609.79 | 755.22
01270.0.45.1 | Servente | H | 110 | 5.07 | 557.7
01740.8.1.1 | LIMPEZA geral da edificação | m2 |  |  | 3.55 | 3.88 | 4.8
| LIMPEZA geral da edificação | m2 | 1 | 3.55 | 3.55
CPU | ENGENHEIRO DE CAMPO (1/2) | mês |  |  | 3929.785 | 4296.83 | 5321.62
| ENGENHEIRO DE CAMPO (1/2) | mês | 0.5 | 7859.57 | 3929.785
CPU | MESTRE de obra (1) | mês |  |  | 4300 | 4701.62 | 5822.95
| MESTRE de obra (1) | mês | 1 | 4300 | 4300
CPU | VIGIA (2) | mês |  |  | 1799.28 | 1967.33 | 2436.53
| VIGIA (2) | mês | 1 | 1799.28 | 1799.28
CPU | COPIAS de projetos | mês |  |  | 120 | 131.21 | 162.5
| COPIAS de projetos | mês | 1 | 120 | 120
CPU | E.P.I (Equipamentos de Proteção Individual) | mês |  |  | 1016.31 | 1111.23 | 1376.25
| E.P.I (Equipamentos de Proteção Individual) | mês | 1 | 1016.31 | 1016.31
CPU | VALE-TRANSPORTE de pessoal | mês |  |  | 1320 | 1443.29 | 1787.51
| VALE-TRANSPORTE de pessoal (10 operarios x 22 dias) r$ 6,00 (ida +volta) | un | 220 | 6 | 1320
CPU | CAFÉ DA MANHÃ E almoço de pessoal | mês |  |  | 1540 | 1683.84 | 2085.43
| CAFÉ DA MANHÃ E almoço de pessoal (10 operarios x 22 dias) r$ 5,00 (almoço) r$2,0 (café da manhã) | un | 220 | 7 | 1540

## cronograma
MPF - PR/AM - PROCURADORIA DA REPÚBLICA EM TABATINGA
CRONOGRAMA FÍSICO-FINANCEIRO
OBRA: REFORMA PRM
EM 30/11/2012
ITEM | DISCRIMINAÇÃO DOS SERVIÇOS | VALOR [R$] | % |  | MESES
[5 empty] | 01 | 02 | 03 | 04 | 05 | 06
01 | SERVIÇOS INICIAIS | 11848.09 | 1.264% | % | MESES 01: 100%; MESES 02: 0%
[5 empty] | 100% | 0% | 0% | 0% | 0% | 0%
|  |  |  | R$ | 11848.09 | 0 | 0 | 0 | 0 | 0
02 | SERVIÇOS PRELIMINARES | 11088.22 | 1.183% | % | 100% | 0% | 0% |  |  | 0%
[5 empty] | 100% | 0% | 0% | 0% | 0% | 0%
|  |  |  | R$ | 11088.22 | 0 | 0 | 0 | 0 | 0
03 | ESTRUTURAS | 67203.03 | 7.168% | % | 30% | 40% | 30% |  |  | 0%
[5 empty] | 30% | 40% | 30% | 0% | 0% | 0%
|  |  |  | R$ | 20160.909 | 26881.212 | 20160.909 | 0 | 0 | 0
04 | ARQUITETURA | 413752.9 | 44.13% | % | 0% | 20% | 20% | 20% | 20% | 20%
[5 empty] | 0% | 20% | 20% | 20% | 20% | 20%
|  |  |  | R$ | 0 | 82750.58 | 82750.58 | 82750.58 | 82750.58 | 82750.58
05 | INSTALAÇÕES HIDRÁULICAS E SANITÁRIAS | 47954.39 | 5.115% | % | MESES 03: 50%; MESES 04: 50%; MESES 06: 0%
[5 empty] | 0% | 0% | 50% | 50% | 0% | 0%
|  |  |  | R$ | 0 | 0 | 23977.19 | 23977.195 | 0 | 0
06 | INSTALAÇÕES ELETRO-ELETRÔNICAS, SPDA E SEGURANÇA | 208184.46 | 22.21% | % | 0% |  | 25% | 25% | 25% | 25%
[5 empty] | 0% | 0% | 25% | 25% | 25% | 25%
|  |  |  | R$ | 0 | 0 | 52046.115 | 52046.115 | 52046.11 | 52046.11
07 | AR CONDICIONADO /CLIMATIZAÇÃO | 51016.13 | 5.441% | % | 0% |  | 30% | 40% | 30%
[5 empty] | 0% | 0% | 30% | 40% | 30% | 0%
|  |  |  | R$ | 0 | 0 | 15304.839 | 20406.452 | 15304.839 | 0
08 | PREVENÇÃO E COMBATE A INCÊNDIO | 5140.06 | 0.5482% | % | 0% |  | 30% | 40% | 30%
[5 empty] | 0% | 0% | 30% | 40% | 30% | 0%
|  |  |  | R$ | 0 | 0 | 1542.018 | 2056.024 | 1542.018 | 0
09 | SERVIÇOS COMPLEMENTARES | 7411.32 | 0.7905% | % | 10% | 20% | 20% | 20% | 20% | 10%
[5 empty] | 10% | 20% | 20% | 20% | 20% | 10%
|  |  |  | R$ | 741.14 | 1482.264 | 1482.264 | 1482.264 | 1482.264 | 741.14
10 | SERVICOS AUXILIARES E ADMINISTRATIVOS | 113956.74 | 12.15% | % | 10% | 20% | 20% | 20% | 20% | 10%
[5 empty] | 10% | 20% | 20% | 20% | 20% | 10%
|  |  |  | R$ | 11395.674 | 22791.348 | 22791.348 | 22791.348 | 22791.348 | 11395.674
|  | 937555.34 | TOTAL: |  | 55234.03 | 133905.404 | 220055.27 | 205509.978 | 175917.159 | 146933.504
ACUMULADO: |  |  |  |  | 55234.03 | 189139.434 | 409194.704 | 614704.682 | 790621.841 | 937555.34
PORCENTAGEM: |  |  |  |  | 5.891% | 14.28% | 23.47% | 21.92% | 18.76% | 15.67%
ACUMULADO: |  |  |  |  | 5.891% | 20.17% | 43.64% | 65.56% | 84.33% | 100%

## BDI
EM 30/11/12
Planilha de Composição de Benefícios e Despesas Indiretas
| 1 - BONIFICAÇÃO |  |  |  | 6.5%
| 2 - ADMINISTRAÇÃO CENTRAL |  |  |  | 4%
| 3 - IMPOSTOS |  |  |  | 4.65%
| 3.1 |  |  | PIS | 0.65%
| 3.2 |  |  | ISS | 1%
| 3.3 |  |  | COFINS | 3%
| 4 - TAXA DE RISCO |  |  |  | 1%
| 5 - DESPESAS FINANCEIRAS |  |  |  | 2%
Onde, calculando-se por meio da fórmula, os itens de 1 a 5:
Sendo:
|  | i | = | taxas de custos indiretos + rateio da Administração Central;
|  | r | = | taxa de risco do empreendimento;
|  | f | = | taxa de custo financeiro do capital de giro;
|  | t | = | tributos federais;
|  | s | = | tributo municipal - ISS;
|  | c | = | despesas de comercialização;
|  | l | = | lucro ou remuneração líquida da empresa.
| Têm-se: |  |  |  | 20.59%
| 6 - OUTRAS DESPESAS |  |  |  | 3.26%
| 6.1 |  | Ferramentas e equipamentos de pequeno porte |  | 3.26%
| Os quais somados ao Item 6, totaliza a taxa de BDI igual a: |  |  |  | 23.85%