## SINTETICA
| YANA’S CONSTRUTORA LTDA. | YANA’S CONSTRUTORA LTDA.
| Rua Jequié, 844 – Lírio do Vale CEP: 69038-490 | Rua Jequié, 844 – Lírio do Vale CEP: 69038-490
| Contato: (92) 3658 3817 - 9114 - 4509 | Contato: (92) 3658 3817 - 9114 - 4509
| CNPJ: 09.465.275/0001-75 | CNPJ: 09.465.275/0001-75
MPF - PR/AM - PROCURADORIA DA REPÚBLICA EM TABATINGA
PLANILHA SINTÉTICA
OBRA: REFORMA PRM
ITEM |  | DESCRIÇÃO DOS SERVIÇOS | Unid. | QUANT. | Unitário [R$] | Parcial [R$] | TOTAL [R$]
[5 empty] | MAT + MO | MAT + MO | MAT + MO
1. | Fonte | SERVIÇOS INICIAIS |  |  |  |  | 11766.82
1.1 |  | Sondagens, taxas e seguros
1.1.1 | 02210.8.1.1 | SONDAGEM de reconhecimento do subsolo com tubo de revestimento diâmetro 2 1/2" (2 furos) | m | 14 | 61.19 | 856.66
1.1.2 | CPU | ART DA OBRA | un | 1 | 1008.66 | 1008.66
1.1.3 | CPU | ALVARÁ DE CONSTRUÇÃO, HABITE-SE e Corpo de Bombeiros | un | 1 | 5194.41 | 5194.41
1.1.4 | CPU | SEGURO (risco engenharia / saúde / responsabilidade civil) | cj | 1 | 4707.09 | 4707.09
2. | Fonte | SERVIÇOS PRELIMINARES |  |  |  |  | 9934.29
2.1 |  | Instalações, demolições, locação, mobilização e desmobilização |  |  |  | 0
2.1.1 | CPU | INSTALAÇÃO de canteiro (aproveitamento de edificação existente) | cj | 1 | 1210.39 | 1210.39
2.1.2 | CPU | PLACA da obra 4x3m (PGR) e 2x1,2m (CREA) | cj | 1 | 1787.04 | 1787.04
2.1.3 | 02220.8.4.1 | DEMOLIÇÃO de concreto armado (escada interna) | m3 | 2 | 282.14 | 564.28
2.1.4 | 14515.8.1.1 | CARGA manual de entulho | m3 | 10 | 12.14 | 121.4
2.1.5 | CPU | CONTAINER PARA entulho - aluguel | un | 2 | 140.05 | 280.1
2.1.6 | 02595.8.1.1 | LOCAÇÃO da obra, execução de gabarito | m2 | 60 | 4.76 | 285.6
2.1.7 |  | MOBILIZAÇÃO | un | 1 | 2842.74 | 2842.74
2.1.8 |  | DESMOBILIZAÇÃO | un | 1 | 2842.74 | 2842.74
0
3. |  | ESTRUTURAS |  |  |  |  | 59386.22
3.1 |  | ESTRUTURA ESCADA |  |  |  | 0 | 17383.41
3.1.1 |  | Fundação |  |  |  | 0
3.1.1.1 | CPU | ESTACA trado diametro 400mm estimadas com 4,0m profundidade (08pç) | m | 32 | 24.27 | 776.64
3.1.1.2 | SINAPI | CONCRETO estrutural virado em betoneira, fck 20 MPa | m3 | 4 | 512.49 | 2049.96
3.1.1.3 | SINAPI | TRANSPORTE, lançamento, adensamento e acabamento do concreto em fundação | m3 | 4 | 56.56 | 226.24
3.1.1.4 | 02315.8.1.9 | ESCAVAÇÃO MANUAL de vala em solo de 1ª categoria (profundidade: até 2 m) | m3 | 3.1 | 24.27 | 75.24
3.1.1.5 | 02315.8.7.1 | REATERRO MANUAL de vala apiloado | M3 | 1.7 | 24.59 | 41.8
3.1.2 |  | Estrutura |  |  |  | 0
3.1.2.1 | 03110.8.2.7 | FÔRMA com chapa compensada resinada, e=12 mm, para pilares/vigas/lajes, incluso contraventamentos/escoramentos com pontaletes 7,5 x 7,5 cm, 3 aproveitamentos | m2 | 90 | 51.25 | 4612.5
3.1.2.2 | 03140.8.2.1 | ESCORAMENTO METÁLICO para vigas de edificação com pé direito entre 2,00 e 3,20 m | m2 | 90 | 22.02 | 1981.8
3.1.2.3 | SINAPI | CONCRETO estrutural virado em betoneira, fck 25 MPa | m3 | 5.83 | 528.54 | 3081.39
3.1.2.4 | SINAPI | TRANSPORTE, lançamento, adensamento e acabamento do concreto em estrutura | m3 | 5.83 | 103.43 | 603
3.1.2.5 | 03210.8.1.6 | ARMADURA de aço, CA-60, diâmetro 5,0 mm, corte e dobra na obra | kg | 99.1 | 9.36 | 927.58
3.1.2.6 | 03210.8.1.10 | ARMADURA de aço, CA-50, corte e dobra na obra - 6,3mm | kg | 34.3 | 6.38 | 218.83
3.1.2.7 | 03210.8.1.11 | ARMADURA de aço, CA-50, corte e dobra na obra - 8,0mm | kg | 71.9 | 7.29 | 524.15
3.1.2.8 | 03210.8.1.12 | ARMADURA de aço, CA-50, corte e dobra na obra - 10mm | kg | 284.1 | 7.97 | 2264.28
3.2 |  | ESTRUTURA GUARITA |  |  |  |  | 13484.17
3.2.1 |  | ESCAVAÇÃO MANUAL de vala em solo de 1ª categoria (profundidade: até 2 m) | m3 | 3 | 24.27 | 72.81
3.2.2 |  | REATERRO MANUAL de vala apiloado | M3 | 1.5 | 24.59 | 36.89
3.2.3 |  | LASTRO DE CONCRETO (contra-piso) e=5cm | m2 | 16.4 | 21.89 | 359
3.2.4 | 03110.8.2.7 | FÔRMA com chapa compensada resinada, e=12 mm, para pilares/vigas/lajes, incluso contraventamentos/escoramentos com pontaletes 7,5 x 7,5 cm, 3 aproveitamentos | m2 | 62.75 | 51.25 | 3215.94
3.2.5 | 03140.8.2.1 | ESCORAMENTO METÁLICO para vigas de edificação com pé direito entre 2,00 e 3,20 m | m2 | 62.75 | 22.02 | 1381.76
3.2.6 | SINAPI | CONCRETO estrutural virado em betoneira, fck 25 MPa | m3 | 8.95 | 528.54 | 4730.43
3.2.7 | SINAPI | TRANSPORTE, lançamento, adensamento e acabamento do concreto em estrutura | m3 | 8.95 | 103.43 | 925.7
3.2.8 | 03210.8.1.6 | ARMADURA de aço, CA-60, diâmetro 5,0 mm, corte e dobra na obra | kg | 45.57 | 9.36 | 426.54
3.2.9 | 03210.8.1.10 | ARMADURA de aço, CA-50, corte e dobra na obra- 6,3mm | kg | 107.89 | 6.38 | 688.34
3.2.10 | 03210.8.1.11 | ARMADURA de aço, CA-50, corte e dobra na obra - 8,0mm | kg | 104.2 | 7.29 | 759.62
3.2.11 | 03210.8.1.12 | ARMADURA de aço, CA-50, corte e dobra na obra - 10mm | kg | 111.31 | 7.97 | 887.14
3.3 |  | ESTRUTURA CASA TÉCNICA |  |  |  |  | 8596.14
3.3.1 |  | ESCAVAÇÃO MANUAL de vala em solo de 1ª categoria (profundidade: até 2 m) | m3 | 22.66 | 24.27 | 549.96
3.3.2 |  | REATERRO MANUAL de vala apiloado | M3 | 10.98 | 24.59 | 270
3.3.3 |  | LASTRO DE CONCRETO (contra-piso) e=5cm | m2 | 6.4 | 21.89 | 140.1
3.3.4 | 03110.8.2.7 | FÔRMA com chapa compensada resinada, e=12 mm, para pilares/vigas/lajes, incluso contraventamentos/escoramentos com pontaletes 7,5 x 7,5 cm, 3 aproveitamentos | m2 | 37.1 | 51.25 | 1901.38
3.3.5 | SINAPI | CONCRETO estrutural virado em betoneira, fck 25 MPa | m3 | 4.25 | 528.54 | 2246.3
3.3.6 | SINAPI | TRANSPORTE, lançamento, adensamento e acabamento do concreto em estrutura | m3 | 4.25 | 103.43 | 439.58
3.3.7 | 03210.8.1.11 | ARMADURA de aço, CA-50, corte e dobra na obra - 8,0mm | kg | 418.22 | 7.29 | 3048.82
3.4 |  | ESTRUTURA METÁLICA |  |  |  | 0 | 19922.5
3.4.1 | 05125.8.1.1 | ESTRUTURA de aço para escada | kg | 1625 | 12.26 | 19922.5
0
4. |  | ARQUITETURA |  |  |  |  | 378649.34
4.1 |  | PAREDES |  |  |  | 0 | 22114.92
4.1.1 | 04211.8.2.3 | ALVENARIA de vedação com blocos cerâmico furados 9 x 19 x 19 cm (furos horizontais), espessura da parede 9 cm, juntas de 12 mm com argamassa mista de cimento, cal hidratada e areia sem peneirar traço 1:2:8 - espessura final da parede 15cm | m2 | 45 | 28.67 | 1290.15
4.1.2 | 04840.8.5.2 | PAREDE DE GESSO acartonado dupla interna, espessura final 125 mm, pé-direito máximo 3,75 m | m2 | 80 | 113.89 | 9111.2
4.1.3 | 04840.8.5.3 | PAREDE DE GESSO acartonado para parede interna em local úmido, espessura final 100 mm, pé-direito máximo 3,15 m | m2 | 20 | 82.4 | 1648
4.1.4 | 07210.8.1.3 | ISOLAMENTO TÉRMICO de parede interna empregando painel semi-rígido de fibra de vidro, e=5 cm, fixado com arame e tela | m2 | 80 | 52.16 | 4172.8
4.1.5 | CPU | ALVENARIA de vedação com bloco de vidro 8 x 20 x 20 cm, espessura da parede 6 cm, juntas de 6 mm com argamassa mista de cimento e areia sem peneirar traço 1:3 | m2 | 8.48 | 429.12 | 3638.94
4.1.6 | SINAPI | VERGA RETA moldada no local com fôrma de madeira considerando 5 reaproveitamentos, concreto armado fck = 13,5 MPa, controle tipo "B" | m3 | 0.18 | 1285.81 | 231.45
4.1.7 | SINAPI | DEMOLIÇÃO de alvenaria de tijolo comum, sem reaproveitamento | m3 | 1 | 18.06 | 18.06
4.1.8 | 02220.8.11.2 | DEMOLIÇÃO de piso cerâmico inclusive retirada da camada de regularização sobre lastro de concreto | m2 | 130 | 9.82 | 1276.6
4.1.9 |  | REMOÇÃO de portão de alumínio | un | 15.66 | 46.47 | 727.72
0
4.2 |  | ESQUADRIAS |  |  |  | 0 | 80754.21
4.2.1 |  | Esquadrias de Madeira |  |  |  | 0
4.2.1.1 | SINAPI | PORTA interna de madeira, colocação e acabamento , de uma folha com batente, guarnição e ferragem, 0,90 x 2,10 m | un | 23 | 343.53 | 7901.19
4.2.1.2 | SINAPI | PORTA interna de madeira, colocação e acabamento , de uma folha com batente, guarnição e ferragem, 0,60 x 2,10 m | un | 9 | 250.45 | 2254.05
4.2.1.3 | SINAPI | PORTA interna de madeira, colocação e acabamento , de uma folha com batente, guarnição e ferragem, 0,70 x 2,10 m | un | 4 | 3185.09 | 12740.36
4.2.1.4 | CPU | PORTA de compensado, interna, colocação e acabamento liso à prova d´água, com batente, para sanitário e vestiário, 0,90 x 1,90 m-PM4 | un | 1 | 568.54 | 568.54
4.2.1.5 | CPU | PORTA de compensado, interna, colocação e acabamento liso à prova d´água, com batente, para sanitário e vestiário, 0,60 x 1,90 m- PM5 | un | 2 | 488.69 | 977.38
4.2.2 |  | Esquadria de Alumínio |  |  |  | 0
4.2.2.1 | CPU | Porta de alumínio em veneziana- EA-2 (0,70x2,10) m | un | 2 | 729.51 | 1459.02
4.2.2.2 | CPU | Porta de alumínio em veneziana e vidro PA-01 (0,80x2,10) m | un | 1 | 429.69 | 429.69
4.2.2.3 | SINAPI | ESQUADRIA de alumínio tipo veneziana colocação e acabamento , correr, com contramarcos - EA1/EA1A (01pç de 5,23x2,0m;01pç 1,76x2,0m) | m2 | 13.98 | 296.82 | 4149.54
4.2.2.4 | 08520.8.1.4 | JANELA de alumínio sob encomenda, colocação e acabamento , maxim-ar, com contramarcos EA3/EA9 (01pç de 1,67x1,19m;02pç 0,91x0,50m) | m2 | 8.95 | 467.33 | 4182.6
4.2.2.5 | SINAPI | JANELA de alumínio sob encomenda, colocação e acabamento , basculante, com contramarcos - EA4 (13pçs de 0,60x0,40m) | m2 | 3.12 | 370.77 | 1156.8
4.2.2.6 | CPU | JANELA de alumínio sob encomenda, colocação e acabamento , de correr, com contramarcos EA11 1,50x1,30m | m2 | 38.71 | 478.78 | 18533.57
4.2.3 |  | Esquadria de Vidro |  |  |  | 0
4.2.3.1 | 08820.8.2.13 | PORTA de vidro temperado esp. 10mm inclusive ferragens - VT01/VT02 (01pç 1,40X2,10m; 01pç 4,53x2,50m) | m2 | 13.77 | 695.5 | 9577.04
4.2.3.2 | CPU | BOX em vidro (CHUVEIRO) | m2 | 8.8 | 392.3 | 3452.24
4.2.4 |  | Esquadria de Ferro - Serralheria |  |  |  | 0
4.2.4.1 | CPU | GRADES para janelas e requadro da parede vidro, conform projeto | m2 | 26 | 204 | 5304
4.2.4.2 |  | EXECUÇÃO de portões de aço conforme projeto | m2 | 15.66 | 515.21 | 8068.19
0
4.3 |  | VIDROS / ESPELHOS |  |  |  | 0 | 15887.88
4.3.1 | 08830.8.1.2 | ESPELHO cristal para sanitário, e=5 mm | m2 | 13 | 306.04 | 3978.52
4.3.2 | SINAPI | VIDRO cristal, colocado em caixilho com ou sem baguetes, com gaxeta de neoprene e = 6 mm | m2 | 64.76 | 183.9 | 11909.36
0
4.4 |  | COBERTURA |  |  |  | 0 | 46127.94
4.4.1 | 07410.8.3.1 | COBERTURA com telha termoacústica , perfil trapezoidal, e=30 mm, altura 70 mm, largura útil 1000 mm e largura nominal 1056 mm | m2 | 230 | 115.64 | 26597.2
4.4.2 | 07620.8.2.6 | RUFO de chapa de aço galvanizado nº 26 desenvolvimento 33 cm | m | 70 | 24.65 | 1725.5
4.4.3 |  | FECHAMENTO lateral de telha em chapa galvanizada fornecida pelo fabricante na mesma cor da telha | m | 12 | 43.62 | 523.44
4.4.4 |  | FECHAMENTO frontral de telha em chapa galvanizada fornecida pelo fabricante na mesma cor da telha | m | 13 | 43.62 | 567.06
4.4.5 |  | ESPIGÃO de chapa galvanizada fornecida pelo fabricante na mesma cor da telha | m | 6.5 | 47.56 | 309.14
4.4.6 |  | CALHA metálica (incluso pintura) | m | 8.5 | 51.27 | 435.8
4.4.7 | CPU | DESMONTAGEM da cobertura existente | m2 | 24 | 10.65 | 255.6
4.4.8 | 05125.8.5.1 | ESTRUTURA de aço para cobertura, conforme projeto | m2 | 230 | 64.42 | 14816.6
4.4.9 | CPU | CAPEAMENTO DE platibanda - Chapim em concreto pré-moldado l= 15cm | m | 20 | 44.88 | 897.6
0
4.5 |  | REVESTIMENTOS |  |  |  | 0 | 179788.35
4.5.1 |  | Revestimentos de Piso |  |  |  | 0
4.5.1.1 | 02710.8.6.2 | LASTRO DE CONCRETO (contra-piso) e=5cm | m2 | 190.5 | 21.89 | 4170.05
4.5.1.2 | CPU | CERÂMICA Eliane victória gelo 45x45cm | m2 | 33.5 | 68.38 | 2290.73
4.5.1.3 | CPU | CERÂMICA Eliane victória alpe 45x45cm | m2 | 30.5 | 68.38 | 2085.59
4.5.1.4 |  | CERÂMICA externa Eliane horus wite 45x45cm | m3 | 126 | 68.38 | 8615.88
4.5.1.5 | CPU | CERÂMICA Eliane Mithos Arthemis Bone 50x50cm (AC) | m2 | 241 | 175.35 | 42259.35
4.5.1.6 | 09655.8.6.1 | PLACA vinílica 30x30 cm, e=2 mm, fixada com cola à base de neoprene | m2 | 30 | 47.91 | 1437.3
4.5.1.7 | 09640.8.7.1 | CARPETE DE MADEIRA estruturado (piso flutuante), inclusive colocação e acabamento | m2 | 42 | 89.37 | 3753.54
4.5.1.8 | 09606.8.3.1 | REJUNTAMENTO DE PISO cerâmico com argamassa pré-fabricada, espessura da junta: 6 mm | m2 | 426.5 | 2.52 | 1074.78
4.5.1.9 |  | PISO TÁCTIL de alerta de concreto 40x40cm, esp. 20mm assentado com argamassa de cimento e areia | m2 | 1.6 | 122.86 | 196.58
4.5.1.10 |  | PISO TÁCTIL direcional de concreto 40x40cm, esp. 20mm assentado com argamassa de cimento e areia | m2 | 4 | 122.86 | 491.44
4.5.1.11 |  | PAVIMENTAÇÃO em blocos de concreto intertravado | m | 393 | 57.18 | 22471.74
4.5.1.12 |  | MEIO-FIO de concreto 100x30x15cm | m | 29 | 29.67 | 860.43
4.5.2 |  | Revestimentos de Parede |  |  |  | 0
4.5.2.1 | 09705.8.12.4 | CHAPISCO para parede interna ou externa com argamassa de cimento e areia sem peneirar traço 1:3, e=5 mm | m2 | 198 | 3.43 | 679.14
4.5.2.2 | CPU | REBOCO PAULISTA TRAÇO 1:2:8 CIMENTO, CAL E AREIA ESP.=25MM | m2 | 198 | 20.98 | 4154.04
4.5.2.3 | CPU | Revestimento ELIANE Victorio Gelo 33x45cm | m2 | 39.78 | 63.25 | 2516.09
4.5.2.4 | 09720.8.3.1 | LAMINADO melamínico para revestimento interno, fixado com cola à base de neoprene, e=1,3 mm | m2 | 38.66 | 36.29 | 1402.97
4.5.2.5 | CPU | Revestimento ELIANE Victorio Gelo 33x45cm, inclusive rejuntamento | m2 | 49.92 | 61.09 | 3049.61
4.5.3 |  | Revestimentos de Forro |  |  |  | 0
4.5.3.1 | 09500.8.8.4 | FORRO DE GESSO acartonado fixo, monolítico, aparafusado em perfis metálicos espaçados a 0,60m, suspensos por pendurais rígidos reguláveis, espaçados a cada 1,00 m (espessura: 12,5 mm) | m2 | 380 | 36.29 | 13790.2
4.5.3.2 | CPU | Tabica em gesso | m | 180 | 13.39 | 2410.2
4.5.4 |  | Pintura |  |  |  | 0
4.5.4.1 | 09906.8.2.1 | EMASSAMENTO de parede com massa acrílica com duas demãos, para pintura látex | m2 | 1733 | 8.09 | 14019.97
4.5.4.2 | SINAPI | PINTURA COM TINTA LÁTEX ACRÍLICA em paredeinterna/forro, com duas demãos, sem massa corrida | m2 | 1733 | 6.26 | 10848.58
4.5.4.3 | SINAPI | REVESTIMENTO texturizado em parede externa e muros de alta camada, aplicado com rolo | m2 | 863 | 10.3 | 8888.9
4.5.4.4 | 09115.8.14.1 | PINTURA COM VERNIZ em esquadria de madeira, com três demãos | m2 | 148 | 10.68 | 1580.64
4.5.4.5 | SINAPI | JATEAMENTO em estrutura de aço carbono ao metal branco (SSPC-SP5) | m2 | 50.66 | 6.54 | 331.32
4.5.4.6 | 09906.8.4.1 | APLICAÇÃO de primer epóxi em estrutura de aço carbono com uma demão, e=25 micra, com trincha - (ESCADA) | m2 | 94.66 | 6.09 | 576.48
4.5.4.7 | CPU | TRATAMENTO anticorrosivo para grades de ferro | m2 | 26 | 13.14 | 341.64
4.5.4.8 | CPU | PINTURA automotiva em grades de ferro com duas demãos | m2 | 26 | 19.43 | 505.18
4.5.5 |  | Tratamento da Pintura
4.5.5.1 |  | Raspagem, escovamento, lixamento e limpeza de todas as superfícies (muros, paredes e tetos) | m2 | 2342 | 6.73 | 15761.66
4.5.5.2 |  | Aplicação de fundo preparador de paredes, à base de resina acrílica, em todas as superfícies rebocadas a serem pintadas (muros e paredes) | m2 | 2272 | 4.06 | 9224.32
0
4.6 |  | IMPERMEABILIZAÇÃO / TRATAMENTO |  |  |  | 0 | 6139.71
4.6.1 | 07120.8.3.1 | REGULARIZAÇÃO DE SUPERFÍCIE horizontal e vertical para impermeabilização , com arg. de cimento e areia traço 1:3, e= 2 cm | m2 | 54.5 | 11.38 | 620.21
4.6.2 | 07110.8.6.1 | IMPERMEABILIZAÇÃO de parede sujeita a umidade de solo com aditivo hidrófugo e tinta asfáltica (Baldrames e piso da area da escada) | m2 | 24.55 | 36.7 | 900.99
4.6.3 | 07110.8.2.1 | IMPERMEABILIZAÇÃO de cobertura não sujeita a fissurações e a trânsito à base de emulsão asfáltica estruturada com véu de poliéster e acabamento com pintura refletiva (Lajes de cobertura expostas) | m2 | 33.3 | 59.22 | 1972.03
4.6.4 | SINAPI | IMPERMEABILIZAÇÃO semi-flexivel- VIAPOL 1000 ou Equivalente (Pisos e Paredes das áreas molhadas até altura igual a 2,00 m) | m2 | 203 | 9.06 | 1839.18
4.6.5 | SINAPI | IMPERMEABILIZAÇÃO de calha de concreto com 6 demãos de emulsão acrílica | m2 | 21.2 | 38.08 | 807.3
0
4.7 |  | ACABAMENTOS E ARREMATES (Rodapés e Soleiras) |  |  |  | 0 | 9223.98
4.7.1 |  | Rodapés |  |  |  | 0
4.7.1.1 | CPU | RODAPÉ de cerâmica Eliane victória gelo 10x45cm | m | 64.21 | 21.22 | 1362.54
4.7.1.2 | CPU | RODAPÉ de cerâmica Eliane Mithos Arthemis Bone 10x50cm | m | 203 | 23.16 | 4701.48
4.7.1.3 |  | RODAPÉ de cerâmica Eliane Horus Wite 10x45cm | m | 63 | 23.16 | 1459.08
4.7.1.4 | 09655.8.7.1 | RODAPÉ vinílico com 5 cm de altura, fixado com cola à base de neoprene | m | 57 | 8.51 | 485.07
4.7.1.5 | SINAPI | RODAPÉ de madeira de 7 cm de altura, fixado sobre tacos embutidos na parede, espaçados de 50 cm | m | 26 | 7.87 | 204.62
4.7.2 |  | Soleiras |  |  |  | 0
4.7.2.1 | 09635.8.13.1 | SOLEIRA de granito natural de 15 cm de largura, assentado com argamassa mista de cimento, cal hidratada e areia sem peneirar traço 1:1:4 | M | 8 | 63.52 | 508.16
4.7.2.2 | 09635.8.14.1 | SOLEIRA de mármore natural de 15 cm de largura, assentado com argamassa mista de cimento, cal hidratada e areia sem peneirar traço 1:1:4 | M | 11 | 45.73 | 503.03
0
4.8 |  | EQUIPAMENTOS E ACESSÓRIOS |  |  |  | 0 | 16972.4
4.8.1 | CPU | LAVATÓRIO com coluna suspensa, L51+CS1V, branco, Linha conforto da Deca, Completo (Válvula, Sifão, Torneira Eletronica, Engate etc) | un | 1 | 718.23 | 718.23
4.8.2 | 15410.8.14.3 | LAVATÓRIO de louça , sem coluna, com torneira de pressão e acessórios | un | 2 | 318.07 | 636.14
4.8.3 | SINAPI | LAVATÓRIO de louça de embutir (cuba) , com torneira de pressão e acessórios | un | 8 | 206.41 | 1651.28
4.8.4 | CPU | BACIA convencional P51 (branco 01)com assento termofixo , linha conforto da Deca, completa (Assento e acessórios) | un | 1 | 698.01 | 698.01
4.8.5 | 15410.8.3.2 | BACIA de louça com caixa acoplada, com tampa e acessórios | un | 10 | 353.12 | 3531.2
4.8.6 | 15410.8.23.1 | TANQUE de louça com coluna com acessórios - exceto torneira | un | 1 | 480.81 | 480.81
4.8.7 | SINAPI | CUBA de aço inoxidável simples, dimensões 400x340x125 mm, c/ acessorios exceto torneira | un | 1 | 204.84 | 204.84
4.8.8 | CPU | Cuba de aço inox ø 300x150 CR 30 da Mekal, c/ acessórios exceto torneira | un | 2 | 326.11 | 652.22
4.8.9 | CPU | Torneira de mesa bica móvel com arejador articulável. 1167 C53 cromada linha Vogue da Deca | un | 2 | 224.66 | 449.32
4.8.10 | CPU | Torneira para tanque, acabamento cromada para mangueira 1130 C da Deca | un | 1 | 137.64 | 137.64
4.8.11 | 15410.8.27.2 | TORNEIRA de pressão metálica para uso geral 1130 bruta Deca | un | 3 | 88.39 | 265.17
4.8.12 | 15110.8.3.1 | VÁLVULA de descarga metálica com registro acoplado e canopla Ø 32 mm (1 1/4") ou 40 mm (1 1/2") | un | 1 | 218.31 | 218.31
4.8.13 | 10820.8.10.3 | BARRA DE APOIO PARA DEFICIENTES FÍSICOS LINHA CONFORTO , DECA OU EQUIVALENTE REF.2310 - 80CM | un | 1 | 555.63 | 555.63
4.8.14 | CPU | BAR - Barra de apoio, 60cm,Cod.2310 Deca ou equivalente | un | 1 | 367.7 | 367.7
4.8.15 | 15007.8.1.1 | BARRA DE APOIO para lavatório de louça, para portadores de deficiência física, comprimento 60 cm, largura 45 cm | un | 1 | 389.96 | 389.96
4.8.16 | CPU | Bancada (2,40x0,60)m, em mármore branco especial polido, 20mm - cozinha - conforme projeto | un | 1 | 555.69 | 555.69
4.8.17 | CPU | Bancada (0,87x0,42)m, em mármore branco especial polido, 20mm - wc, sala de reunião, conforme projeto | un | 2 | 237.77 | 475.54
4.8.18 | CPU | Bancada (2,10x0,55)m, em mármore branco especial polido, 20mm - copas procurador - conforme projeto | un | 1 | 471.37 | 471.37
4.8.19 | CPU | Bancada (1,86x0,42)m, em mármore branco especial polido, 20mm - lavatório de apoio, lav. procurador e banheiros - conforme projeto | un | 4 | 360.78 | 1443.12
4.8.20 | 10640.8.3.1 | DIVISÓRIA sanitária de granito e=3 cm assentada com argamassa, no traço 1:3 | m2 | 6.5 | 397.51 | 2583.82
4.8.21 | 15480.8.6.1 | CHUVEIRO elétrico automático , 220 V - 5400 W | un | 4 | 121.6 | 486.4
0
4.9 |  | PAISAGISMO- (Plantio de Grama) |  |  |  | 0 | 1639.95
4.9.1 | 02915.8.3.1 | ROÇADO manual inclusive rastelamento para plantio de herbácea | m2 | 145 | 0.47 | 68.15
4.9.2 | CPU | PLANTIO DE GRAMA São Carlos em placas de 40x40cm inclusive preparo de terra | m2 | 145 | 10.84 | 1571.8
0
5 |  | INSTALAÇÕES HIDRÁULICAS E SANITÁRIAS |  |  |  |  | 42874.92
5.1 |  | ÁGUA FRIA |  |  |  |  | 16357.79
5.1.1 | 15142.8.23.5 | TUBO de PVC soldável, sem conexões Ø 50 mm | m | 6 | 12.5 | 75
5.1.2 | SINAPI | TUBO de PVC soldável, sem conexões Ø 40 mm | m | 18 | 9.72 | 174.96
5.1.3 | SINAPI | TUBO de PVC soldável, sem conexões Ø 32 mm | m | 15 | 6.85 | 102.75
5.1.4 | SINAPI | TUBO de PVC soldável, sem conexões Ø 25 mm | m | 290 | 4.08 | 1183.2
5.1.5 | SINAPI | JOELHO 90 soldável de PVC marrom Ø 50 mm | un | 2 | 6.86 | 13.72
5.1.6 | SINAPI | JOELHO 90 soldável de PVC marrom Ø 40 mm | un | 2 | 6.37 | 12.74
5.1.7 | 15142.8.11.4 | JOELHO 90 soldável de PVC marrom Ø 32 mm | un | 4 | 4.55 | 18.2
5.1.8 | 15142.8.11.3 | JOELHO 90 soldável de PVC marrom Ø 25 mm | un | 105 | 3.7 | 388.5
5.1.9 | 15142.8.12.2 | JOELHO 90 soldável/rosca de PVC marrom Ø 25 mm x 1/2" | un | 49 | 5.1 | 249.9
5.1.10 | SINAPI | TÊ 90 soldável de PVC marrom Ø 40 mm | un | 1 | 10.98 | 10.98
5.1.11 | 15142.8.19.4 | TÊ 90 soldável de PVC marrom Ø 32 mm | un | 2 | 6.83 | 13.66
5.1.12 | SINAPI | TÊ 90 soldável de PVC marrom Ø 25 mm | un | 45 | 4.27 | 192.15
5.1.13 | 15142.8.25.4 | BUCHA de redução soldável de PVC marrom, curta, Ø 50 mm x 40 mm | un | 1 | 4.93 | 4.93
5.1.14 | SINAPI | TÊ 90 de redução soldável de PVC marrom Ø 40 x 32 mm | un | 5 | 9.98 | 49.9
5.1.15 | 15142.8.17.3 | TÊ 90 de redução soldável de PVC marrom Ø 32 x 25 mm | un | 4 | 8.06 | 32.24
5.1.16 | 15142.8.17.6 | TÊ 90 de redução soldável de PVC marrom Ø 50 x 25 mm | un | 3 | 12.34 | 37.02
5.1.17 | 15142.8.15.6 | LUVA soldável de PVC marrom Ø 50 mm | un | 2 | 6.52 | 13.04
5.1.18 | 15142.8.15.4 | LUVA soldável de PVC marrom Ø 32 mm | un | 5 | 3.21 | 16.05
5.1.19 | 15142.8.15.3 | LUVA soldável de PVC marrom Ø 25 mm | un | 18 | 2.45 | 44.1
5.1.20 | 15142.8.31.2 | ADAPTADOR soldável de PVC marrom Ø 25 mm x3/4" | un | 40 | 2.26 | 90.4
5.1.21 | 15142.8.31.1 | ADAPTADOR soldável de PVC marrom Ø 20 mm x 1/2" | un | 6 | 2.16 | 12.96
5.1.22 | 15142.8.3.3 | ADAPTADOR soldável de PVC marrom com flanges e anel Ø 32 mm x 1" | un | 4 | 15.08 | 60.32
5.1.23 | 15142.8.3.2 | ADAPTADOR soldável de PVC marrom com flanges e anel Ø 25 mm x 3/4" | un | 1 | 12.41 | 12.41
5.1.24 | SINAPI | REGISTRO de gaveta bruto Ø 50 mm (2") | un | 1 | 79.79 | 79.79
5.1.25 | SINAPI | REGISTRO de gaveta bruto Ø 25 mm (1") | un | 12 | 35.07 | 420.84
5.1.26 | SINAPI | REGISTRO de gaveta bruto Ø 32 mm (1 1/4") | un | 2 | 49.06 | 98.12
5.1.27 | 15110.8.2.2 | REGISTRO de pressão com canopla Ø 20 mm (3/4") | un | 4 | 72.03 | 288.12
5.1.28 | SINAPI | REGISTRO de gaveta com canopla Ø 25 mm (1") | un | 20 | 52.85 | 1057
5.1.29 | CPU | RESERVATÓRIO Superior em PVC ou Fibra capacidade 2000l | un | 1 | 1411.07 | 1411.07
5.1.30 | CPU | BOMBA de recalque 220V(2f) - Jacuzzi ou equivalente conf. Projeto | un | 2 | 907.86 | 1815.72
5.1.31 | SINAPI | VÁLVULA de retenção horizontal ou vertical Ø 25 mm (1") | un | 4 | 63.55 | 254.2
5.1.32 | SINAPI | VÁLVULA de retenção de pé com crivo Ø 25 mm (1") | un | 1 | 35.41 | 35.41
5.1.33 |  | VÁLVULA PÉ DE CRIVO Ø 32mm | un | 1 | 36.38 | 36.38
5.1.34 | 15410.8.2.1 | AUTOMÁTICO de bóia | un | 2 | 44.96 | 89.92
5.1.35 | 15410.8.26.2 | TORNEIRA de bóia Ø 25 mm (1") | un | 2 | 52.67 | 105.34
5.1.36 | CPU | TESTE hidrostático da tubulação - Água Fria | un | 1 | 957.56 | 957.56
5.1.37 | 15142.8.13.2 | LUVA de redução soldável de PVC marrom Ø 32 x 25 mm | un | 5 | 3.43 | 17.15
5.1.38 | 15142.8.13.3 | LUVA de redução soldável de PVC marrom Ø 40 x 32 mm | un | 1 | 4.82 | 4.82
5.1.39 | 15142.8.25.11 | BUCHA de redução soldável de PVC marrom, longa, Ø 40 mm x 25 mm | un | 1 | 4.26 | 4.26
5.1.40 | SINAPI | ADAPTADOR soldável de PVC marrom com flanges livres para caixa d'água Ø 50 mm x 1 1/2" | un | 1 | 25.67 | 25.67
5.1.41 | 15142.8.8.2 | JOELHO 45° soldável de PVC marrom Ø 25 mm | un | 15 | 4.34 | 65.1
5.1.42 | CPU | SUPORTE para tubulação com abraçadeira - Ø 25 mm | un | 5 | 8.3 | 41.5
5.1.43 | CPU | SUPORTE para tubulação com abraçadeira - Ø 32 mm | un | 12 | 8.28 | 99.36
5.1.44 | CPU | SUPORTE para tubulação com abraçadeira - Ø 40 mm | un | 9 | 8.46 | 76.14
5.1.45 | CPU | SUPORTE para tubulação com abraçadeira - Ø 50 mm | un | 2 | 8.57 | 17.14
5.1.46 | 15143.8.11.4 | PLUG (bujão) de PVC branco roscável Ø 1/2" | un | 49 | 1.92 | 94.08
5.1.47 | 15141.8.20.2 | NIPLE duplo de ferro maleável galvanizado Ø 20 mm (3/4") | un | 2 | 6.41 | 12.82
5.1.48 | 15141.8.20.3 | NIPLE duplo de ferro maleável galvanizado Ø 25 mm (1") | un | 2 | 8.43 | 16.86
5.1.49 | 15143.8.15.2 | UNIÃO de PVC branco roscável Ø 3/4" | un | 2 | 6.68 | 13.36
5.1.50 | 15143.8.15.3 | UNIÃO de PVC branco roscável Ø 1" | un | 2 | 10.48 | 20.96
5.1.51 |  | DISPOSITIVO extravasor de reservatório - Multisifão ladrão 100mm, com anti-retorno | un | 1 | 1170.22 | 1170.22
5.1.52 |  | FILTRO de entrada d'água | un | 1 | 2118.99 | 2118.99
5.1.53 |  | PROTEÇÃO mecânica para tubulação enterrada com placa de concreto armado, L=40cm, e canaleta em alvenaria preenchida com areia, inclusive serviços de escavação, aterramento e lastro | m | 30 | 89.29 | 2678.7
5.1.54 | CPU | PINTURA com esmalte sintético em tubulações de PVC água fria com duas demãos, com trinchas na cor verde | m | 47 | 8.98 | 422.06
0
5.2 |  | ESGOTO SANITÁRIO |  |  |  |  | 26517.13
5.2.1 | 15152.8.22.4 | TUBO de PVC branco, sem conexões , ponta bolsa e virola, Ø 100 mm | m | 221 | 17.06 | 3770.26
5.2.2 | SINAPI | TUBO de PVC branco, sem conexões , ponta bolsa e virola, Ø 75 mm | m | 36 | 12.52 | 450.72
5.2.3 | 15152.8.22.2 | TUBO de PVC branco, sem conexões , ponta bolsa e virola, Ø 50 mm | m | 112 | 10.31 | 1154.72
5.2.4 | SINAPI | TUBO de PVC branco, sem conexões , ponta e bolsa soldável, Ø 40 mm | m | 30 | 7.04 | 211.2
5.2.5 | SINAPI | CURVA 90 longa de PVC branco , ponta bolsa e virola, Ø 100 mm | un | 8 | 28.08 | 224.64
5.2.6 | SINAPI | JOELHO 90 de PVC branco , ponta bolsa e virola, Ø 50 mm | un | 34 | 7.08 | 240.72
5.2.7 | SINAPI | JOELHO 90 de PVC branco , ponta e bolsa soldável, Ø 40 mm | un | 10 | 6.06 | 60.6
5.2.8 | CPU | JOELHO 90 de PVC branco , ponta bolsa e anel, Ø 40 mm x 11/2" | un | 12 | 6.96 | 83.52
5.2.9 | SINAPI | CURVA 45 longa de PVC branco , ponta bolsa e virola, "SR" Ø 100 mm | un | 12 | 28.5 | 342
5.2.10 | 15152.8.8.3 | JOELHO 45 de PVC branco , ponta bolsa e virola, Ø 75 mm | un | 1 | 13.16 | 13.16
5.2.11 | SINAPI | JOELHO 45 de PVC branco , ponta bolsa e virola, Ø 50 mm | un | 20 | 7.45 | 149
5.2.12 | SINAPI | JOELHO 45 de PVC branco , ponta e bolsa soldável, Ø 40 mm | un | 18 | 6.21 | 111.78
5.2.13 | 15152.8.19.1 | TÊ 90 de redução de PVC branco , ponta bolsa e virola, Ø 100 x 50 mm | un | 8 | 23.51 | 188.08
5.2.14 | 15152.8.10.1 | JUNÇÃO 45 ponta bolsa soldável de PVC branco , ponta bolsa soldável, Ø 40 mm | un | 3 | 10.06 | 30.18
5.2.15 | SINAPI | JUNÇÃO 45 de PVC branco , ponta bolsa e virola, Ø 100 x 100 mm | un | 1 | 20.06 | 20.06
5.2.16 | SINAPI | JUNÇÃO 45 de PVC branco , ponta bolsa e virola, Ø 100 x 50 mm | un | 12 | 20.01 | 240.12
5.2.17 | SINAPI | JUNÇÃO 45 de PVC branco , ponta bolsa e virola, Ø 50 x 50 mm | un | 2 | 9.04 | 18.08
5.2.18 | SINAPI | LUVA simples de PVC branco , ponta bolsa e virola, Ø 100 mm | un | 14 | 10.18 | 142.52
5.2.19 | SINAPI | LUVA simples de PVC branco , ponta bolsa e virola, Ø 75 mm | un | 2 | 7.82 | 15.64
5.2.20 | SINAPI | LUVA simples de PVC branco , ponta bolsa e virola, Ø 50 mm | un | 14 | 5.36 | 75.04
5.2.21 | 15155.8.1.3 | CAIXA sifonada de PVC rígido , 150 x 150 x 50 mm | un | 13 | 49.34 | 641.42
5.2.22 | 15155.8.5.1 | CAIXA seca de PVC rígido , 100 X 100 X 40 mm | un | 2 | 19.67 | 39.34
5.2.23 | 15155.8.6.1 | CAIXA de gordura de polietileno , 250 X 100 mm | un | 3 | 315.97 | 947.91
5.2.24 | 07725.8.1.2 | GRELHA hemisférica de ferro fundido Ø 100 mm (4") | un | 5 | 14.22 | 71.1
5.2.25 | CPU | PROLONGAMENTO para caixa sifonada, Ø 150 mm | m | 7 | 5.4 | 37.8
5.2.26 | CPU | TESTE hidrostático da tubulação - Esgoto | un | 1 | 1075.91 | 1075.91
5.2.27 | 02620.8.1.5 | CAIXA DE INSPEÇÃO em alvenaria - 1/2 tijolo comum maciço revestido internamente com argamassa de cimento e areia sem peneirar traço 1:3, lastro de concreto e=10 cm, tampa e=5 cm, dimensões 60 x 60 x 60 cm | un | 9 | 213.09 | 1917.81
5.2.28 | CPU | CAIXA DE AREIA com dimensões internas de 30 x 30 cm e profundidade de 50 cm, paredes em alvenaria de tijolo maciço revestido, fundo regularizado em argamassa de cimento e areia e GRELHA metálica com requadro metálico | un | 15 | 136.92 | 2053.8
5.2.29 | CPU | FILTRO ANAEROBICO em alvenaria de tijolos, cilindrico, com chaminé de acesso, com Ø 1,50m internoe profundidade até 5,0m, com lajes de fundo e de topo e fundo falso | un | 1 | 1691.56 | 1691.56
5.2.30 | CPU | FOSSA SÉPTICA cilindrica em alvenaria de tijolos 20cm c/ caixa de inspenção e chaminé de acesso, com Ø 1,30m interno e profundidade até 3,0m e laje de fundo de 15cm de espessura e de topo com 10cm | un | 1 | 2517.44 | 2517.44
5.2.31 | CPU | SUMIDOURO em alvenaria de tijolos de tijolos com chaminé de acesso, com Ø 1,50m interno e profundidade de 5,0m, laje de topo 10cm | m | 2 | 1362.4 | 2724.8
5.2.32 | 02220.8.9.1 | DEMOLIÇÃO de piso cimentado sobre lastro de concreto | m2 | 12.5 | 9.11 | 113.88
5.2.33 | 02315.8.1.10 | ESCAVAÇÃO MANUAL de vala em solo de 1ª categoria, profundidade entre 2 e 4 m | m3 | 13 | 27.31 | 355.03
5.2.34 | 02315.8.8.2 | APILOAMENTO de fundo de vala com maço de 30 kg | m2 | 36 | 9.1 | 327.6
5.2.35 | 02315.8.7.1 | REATERRO MANUAL de vala apiloado | m3 | 11.4 | 24.59 | 280.33
5.2.36 | 02720.8.5.1 | LASTRO DE AREIA com areia grossa | m3 | 2.6 | 154.02 | 400.45
5.2.37 | 15152.8.7.2 | CURVA 90 longa de PVC branco , ponta bolsa e virola, Ø 50 mm | un | 2 | 6.09 | 12.18
5.2.38 | 15152.8.9.4 | JOELHO 90 de PVC branco , ponta bolsa e virola, Ø 100 mm | un | 17 | 16.63 | 282.71
5.2.39 | 15152.8.9.3 | JOELHO 90 de PVC branco , ponta bolsa e virola, Ø 75 mm | un | 6 | 12.69 | 76.14
5.2.40 | 15153.8.4.2 | JOELHO 90 de PVC branco , ponta bolsa e virola, "SR" Ø 50 mm | un | 3 | 10.73 | 32.19
5.2.41 | 15152.8.8.4 | JOELHO 45 de PVC branco , ponta bolsa e virola, Ø 100 mm | un | 7 | 16.3 | 114.1
5.2.42 | 15152.8.20.4 | TÊ 90 de PVC branco , ponta bolsa e virola, Ø 100 x 100mm | un | 1 | 24.14 | 24.14
5.2.43 | 15152.8.20.3 | TÊ 90 de PVC branco , ponta bolsa e virola, Ø 75 x 75mm | un | 2 | 19.46 | 38.92
5.2.44 | 15152.8.20.2 | TÊ 90 de PVC branco , ponta bolsa e virola, Ø 50 x 50mm | un | 16 | 12.89 | 206.24
5.2.45 | CPU | TERMINAL de ventilação de PVC branco - Ø 50mm | un | 10 | 17.54 | 175.4
5.2.46 | 15152.8.16.1 | PLUG de PVC rígido Ø 50mm | un | 5 | 4.37 | 21.85
5.2.47 | CPU | TAMPÃO DE FERRO fundido para caixas de inspenção c/ inscrição "ESGOTO"- T33 | un | 9 | 110.8 | 997.2
5.2.48 | CPU | TAMPÃO DE FERRO fundido para fossa séptica/caixa de inspenção c/ inscrição "ESGOTO"- T27 | un | 2 | 83.27 | 166.54
5.2.49 | CPU | TAMPÃO DE FERRO fundido c/ inscrição "ESGOTO"- T33 | un | 2 | 110.8 | 221.6
5.2.50 | CPU | SUPORTE para tubulação com abraçadeira e vergalhão - Ø 100 mm | un | 6 | 18.02 | 108.12
5.2.51 | CPU | SUPORTE para tubulação com abraçadeira e vergalhão - Ø 75 mm | un | 1 | 17.55 | 17.55
5.2.52 | CPU | SUPORTE para tubulação com abraçadeira e vergalhão - Ø 50 mm | un | 20 | 16.73 | 334.6
5.2.53 | CPU | SUPORTE para tubulação com abraçadeira e vergalhão - Ø 40 mm | un | 12 | 15.46 | 185.52
5.2.54 |  | CANALETA em concreto, 20x20cm, com grelha em ferro fundido, inclusive escavação e lastro de concreto | m | 6 | 73.01 | 438.06
5.2.55 | CPU | PINTURA com esmalte sintético em tubulações de PVC com duas demãos, com trinchas na cor marrom (esgoto) | m | 46 | 6.65 | 305.9
5.2.56 | CPU | PINTURA com esmalte sintético em tubulações de PVC com duas demãos, com trinchas na cor preta (águas pluviais) | m | 3 | 6.65 | 19.95
0
6. |  | INSTALAÇÕES ELETRO-ELETRÔNICAS, SPDA E SEGURANÇA |  |  |  |  | 203180.57
6.1 |  | INSTALAÇÕES ELÉTRICAS |  |  |  |  | 135189.43
6.1.1 |  | Entrada e Mediçao /G.G. |  |  |  | 0
6.1.1.1 | CPU | CAIXA DE Medição trifásica padrao P1 com disjuntor ajustável 200A | cj | 1 | 400.07 | 400.07
6.1.1.2 | 16131.8.3.34 | ELETRODUTO de aço carbono com costura galvanizado eletrolítico, Ø 65 mm (2 1/2") | m | 4 | 41.92 | 167.68
6.1.1.3 | 16131.8.2.18 | CURVA de aço para eletroduto galvanizado eletrolítico, Ø 65 mm (2 1/2") | un | 2 | 37.01 | 74.02
6.1.1.4 | 15500.8.1.20 | Caixa de alvenaria 1 vez 30 x 30 cm, com tampa de ferro fundido T-16 | un | 5 | 189.84 | 949.2
6.1.1.5 | 16132.8.2.9 | ELETRODUTO de PVC rígido roscável, sem conexões Ø 100mm (4") | m | 70 | 51.38 | 3596.6
6.1.1.6 | 16132.8.4.9 | CURVA 90 de PVC rígido para eletroduto roscável, Ø 100 mm (4") | un | 6 | 38.94 | 233.64
6.1.1.7 | CPU | REMANEJAMENTO DO Grupo gerador c/ quadro cont. transferencia | cj | 1 | 4303.62 | 4303.62
6.1.1.8 | 16137.8.1.10 | CAIXA DE alvenaria 80x80x100cm c/ Tampão de Ferro Fundido reforçado T-33 | un | 5 | 999.34 | 4996.7
6.1.2 |  | Quadros / equipamentos |  |  |  | 0
6.1.2.1 | CPU | FORNECIMENTO E Montagem QGBT, complet | cj | 1 | 2741.52 | 2741.52
6.1.2.2 | CPU | FORNECIMENTO E Montagem QFL-TE, completo | cj | 1 | 3144.22 | 3144.22
6.1.2.3 | CPU | FORNECIMENTO E Montagem QTU, completo | cj | 1 | 4145.91 | 4145.91
6.1.2.4 | CPU | FORNECIMENTO E Montagem QFL - 1P, completo | cj | 1 | 2875.25 | 2875.25
6.1.2.5 | CPU | FORNEICMENTO E Montagem QTU- 1P, completo | cj | 1 | 1400.51 | 1400.51
6.1.2.6 | CPU | FORNEICMENTO E Montagem QF- BOMBAS, completo | cj | 1 | 1266.03 | 1266.03
6.1.2.7 | CPU | NO BREAK (UPS)- 15KVA-220/110V - AUTONOMIA 10MIN - conforme projeto | cj | 1 | 22331.89 | 22331.89
6.1.2.8 | CPU | QUADRO ELETRICO automatizado para duas bombas | un | 1 | 1266.03 | 1266.03
6.1.2.9 | CPU | FORNECIMENTO E Montagem QTU-TE, completo | cj | 1 | 1400.51 | 1400.51
6.1.3 |  | Infraestrutura |  |  |  | 0
6.1.3.1 | CPU | ELETROCALHA Perfurada 200x50mm | m | 33 | 72.98 | 2408.34
6.1.3.2 | CPU | CURVA 90º vertical 200x50 mm | un | 4 | 28.66 | 114.64
6.1.3.3 | CPU | TÊ 90º horizontal 200x50 mm | un | 2 | 47.63 | 95.26
6.1.3.4 | CPU | TERMINAL para Eletrocalha 200x50mm | un | 4 | 16.01 | 64.04
6.1.3.5 | CPU | EMENDA Interna "U" 200x50 | un | 12 | 11.03 | 132.36
6.1.3.6 | CPU | SAÍDA de eletroc. Aba 50mm p/ tubo Ø3/4" a Ø 11/2" | un | 42 | 3.91 | 164.22
6.1.3.7 |  | ELETRODUTO de PVC rígido roscável, sem conexões Ø 25 mm (3/4") | m | 18 | 7.49 | 134.82
6.1.3.8 | 16131.8.3.2 | ELETRODUTO de aço galvanizado pesado Ø 25 mm (3/4") | m | 600 | 17.26 | 10356
6.1.3.9 | 16131.8.3.3 | ELETRODUTO de aço galvanizado pesado Ø 32 mm (1") | m | 12 | 25.83 | 309.96
6.1.3.10 | 16131.8.3.5 | ELETRODUTO de aço galvanizado pesado Ø 40 mm (11/2") | m | 6 | 29.13 | 174.78
6.1.3.11 | 16131.8.2.2 | CURVA 90 de aço galvanizado pesado, Ø 25 mm (3/4") | un | 70 | 6.86 | 480.2
6.1.3.12 | 16131.8.2.3 | CURVA 90 de aço galvanizado pesado, Ø 32 mm (1") | un | 1 | 9.07 | 9.07
6.1.3.13 | 16131.8.5.2 | LUVA de aço galvanizado pesado para eletroduto, Ø 25 mm (3/4") | un | 240 | 2.44 | 585.6
6.1.3.14 | 16131.8.5.3 | LUVA de aço galvanizado pesado para eletroduto, Ø 32 mm (1") | un | 2 | 2.9 | 5.8
6.1.3.15 | 16131.8.1.3 | BUCHA COM ARRUELA em zamak para eletroduto , Ø 20 mm (3/4") | un | 290 | 0.84 | 243.6
6.1.3.16 | 16131.8.1.4 | BUCHA COM ARRUELA em zamak para eletroduto , Ø 25 mm (1") | cj | 4 | 1.13 | 4.52
6.1.3.17 | 16131.8.1.6 | BUCHA COM ARRUELA em zamak para eletroduto , Ø 40 mm (1 1/2") | cj | 2 | 2.36 | 4.72
6.1.3.18 | 16136.8.3.1 | CAIXA DE LIGAÇÃO estampada em chapa de aço , retangular, dimensões 4 x 2" | un | 237 | 3.95 | 936.15
6.1.3.19 | 16136.8.3.2 | CAIXA DE LIGAÇÃO estampada em chapa de aço , quadrada, dimensões 4 x 4" | un | 69 | 5.19 | 358.11
6.1.3.20 | CPU | ELETRODUTO flexível com alma de aço e revestimento em PVC- Tipo Sealtubo | m | 4 | 4.58 | 18.32
6.1.3.21 | 16135.8.1.37 | CONDULETE 4x2" tipo LL em alumínio fundido p/ 3/4" | un | 9 | 19.34 | 174.06
6.1.3.22 | CPU | CONDULETE 4x2" tipo TB em alumínio fundido p/ 3/4" | un | 3 | 21.84 | 65.52
6.1.3.23 | CPU | CONDULETE 4x2" tipo B em alumínio fundido p/ 3/4" | un | 6 | 21.91 | 131.46
6.1.3.24 | 16135.8.1.28 | CONDULETE 4x2" tipo T em alumínio fundido p/ 3/4" | un | 31 | 21.64 | 670.84
6.1.4 |  | Cabos e Fios |  |  |  | 0
6.1.4.1 | 16120.8.2.2 | FIO ISOLADO de PVC seção 2,5 mm² - 750 V - 70°C | m | 4180 | 3.08 | 12874.4
6.1.4.2 | 16120.8.2.3 | FIO ISOLADO de PVC seção 4 mm² - 750 V - 70°C | m | 400 | 3.62 | 1448
6.1.4.3 | 16120.8.1.22 | FIO ISOLADO de PVC seção 6 mm² - 0,6/1KV | m | 300 | 5.35 | 1605
6.1.4.4 | 16120.8.1.23 | FIO ISOLADO de PVC seção 10mm² - 0,6/1KV | m | 35 | 7.07 | 247.45
6.1.4.5 | 16120.8.1.30 | CABO ISOLADO em PVC seção 120 mm² - 0,6/1kV - 70°C | m | 300 | 56.85 | 17055
6.1.4.6 | CPU | CABO cobre nú #16mm² | m | 12 | 15.36 | 184.32
6.1.4.7 | 16120.8.1.42 | CABO ISOLADO de PVC seção 16 mm² - 750 V - 70°C | m | 14 | 10.15 | 142.1
6.1.4.8 | 16120.8.1.43 | CABO ISOLADO de PVC seção 25 mm² - 750 V - 70°C | m | 60 | 10.7 | 642
6.1.4.9 | 16120.8.1.10 | CABO ISOLADO de PVC seção 70 mm² - 750 V - 70°C | m | 75 | 34.93 | 2619.75
6.1.4.10 | CPU | CABO ISOLADO multipolar PP com 03 veias de #1,5mm2 | m | 100 | 2.34 | 234
6.1.5 |  | Luminárias |  |  |  | 0
6.1.5.1 | CPU | LUMINÁRIA DE embutir em aluminio, pintura eletrostatica branca, refletor com aletas em aluminio de alto brilho com02 lamp. Fluor. Tubular 36W c/ reator eletronico de AFP - completa | cj | 56 | 190.16 | 10648.96
6.1.5.2 | CPU | LUMINÁRIA circular de embutir, corpo em alumínio, pintado na cor branca, e refletor em alumínio anodizado multifacetado de alto brilho, com difusor em vidro temperado, com 1 lâmpada PL de 26W completa, | cj | 14 | 165.15 | 2312.1
6.1.5.3 | CPU | LUMINÁRIA tipo Blokito , autonoma, com duas lampadas PL de 9w, dotada de bateria selada 12V/4AA, autonomia minima de 2 hs. | cj | 17 | 171.7 | 2918.9
6.1.5.4 | CPU | ARANDELA DE sobrepor, corpo e grade em ferro fundido pintado na cor cinza martelado, com difusor em vidro transparente frisado, com lâmpada incandescente de 60W completa | cj | 2 | 82.41 | 164.82
6.1.5.5 | CPU | LUMINÁRIA tipo arandela, corpo grade frontal em alumínio fundido com acabamento em pintura, difusor em vidro transparente | cj | 5 | 127.31 | 636.55
6.1.6 |  | Interruptores/Tomadas/Comandos |  |  |  | 0
6.1.6.1 | 16143.8.2.9 | INTERRUPTOR , uma tecla simples 10 A - 250 V, com espelho completo | cj | 39 | 12.39 | 483.21
6.1.6.2 | 16143.8.2.8 | INTERRUPTOR , uma tecla paralelo 10 A - 250 V, com espelho completo | cj | 22 | 17.68 | 388.96
6.1.6.3 | 16143.8.2.1 | INTERRUPTOR , duas teclas simples 10 A - 250 V, com espelho completo | cj | 4 | 20.89 | 83.56
6.1.6.4 | 16143.8.3.1 | INTERRUPTOR E TOMADA , duas teclas simples e uma tomada dois pólos 10 A - 250 V, com espelho completo | cj | 2 | 22.83 | 45.66
6.1.6.5 | 16143.8.2.3 | INTERRUPTOR , duas teclas paralelo 10 A - 250 V, com espelho completo | cj | 1 | 29.85 | 29.85
6.1.6.6 | 16143.8.6.1 | TOMADA dois pólos mais terra 20 A - 250 V, na cor vermelha, com espelho completo | cj | 35 | 31.27 | 1094.45
6.1.6.7 | 16143.8.6.1 | TOMADA dois pólos mais terra 20 A - 250 V, na cor preta, com espelho completo | cj | 113 | 31.84 | 3597.92
6.1.6.8 | 16143.8.5.2 | PLACA (ESPELHO) PARA CAIXA , dimensões 4 x 2" | cj | 6 | 3.2 | 19.2
6.1.6.9 | CPU | INTERRUPTOR , uma tecla Four- way 10 A - 250 V, com espelho completo | cj | 1 | 29.85 | 29.85
6.1.6.10 | CPU | ADAPTADOR de tomada três pinos- bipolar c/ terra,conforme NBR 14136/2002 | cj | 145 | 17.01 | 2466.45
6.1.6.11 | CPU | TOMADA para ligação de bloco autônomo na cor branca, com espelho completa | cj | 17 | 16.54 | 281.18
|  |  |  | 0 |  | 0
6.2 |  | ATERRAMENTO E PROTEÇÃO DE DESCARGA ATMOSFÉRICA |  |  |  |  | 7835.37
6.2.1 | CPU | CORDOALHA de cobre nu 50 mm² enterrado inclusive solda | m | 102 | 23.39 | 2385.78
6.2.2 | 15500.8.1.20 | CAIXA DE alvenaria 1 vez 30 x 30 cm, com tampa de ferro fundido T-16 | un | 15 | 189.84 | 2847.6
6.2.3 | CPU | HASTE de cobre nú 5/8"x3m, enterrado com conector | un | 15 | 51.94 | 779.1
6.2.4 | CPU | SOLDA exotermica #50mm² | cj | 12 | 66.85 | 802.2
6.2.5 | CPU | CAIXA EQUIPOTENCIAL 30x30 com barramento de 1"x1"x15cm | cj | 1 | 397.89 | 397.89
6.2.6 | 02315.8.1.10 | ESCAVAÇÃO MANUAL de vala em solo de 1ª categoria, profundidade entre 2 e 4 m | m3 | 12 | 27.31 | 327.72
6.2.7 | 02315.8.7.1 | REATERRO MANUAL de vala apiloado | m3 | 12 | 24.59 | 295.08
0
6.3 |  | REDE ESTRUTURADA, ANTENA DE TV E INTERFONE |  |  |  |  | 33107.88
6.3.1 |  | Equipamentos |  |  |  | 0
6.3.1.1 | CPU | RACK BASTIDOR 19" x 24U completo com rodizios e ventilador, porta com vidro, canaleta para energia dos dois lados eorganizador frontal de cabos | un | 1 | 3701.96 | 3701.96
6.3.1.2 | CPU | PATCH panel 1U, 24 portas, RJ-45, categoria 6 | un | 6 | 291.87 | 1751.22
6.3.1.3 | CPU | ORGANIZADOR de cabos fechado horizontal 1U | un | 6 | 128.79 | 772.74
6.3.1.4 | CPU | DIO- Distribuidor Interno óptico | un | 1 | 322.78 | 322.78
6.3.1.5 | CPU | ANTENA COLETIVA- Log- periódica de 15 elementos p/ VHF multicanais/banda total, ganho 11 dbi, impedância de 750 Ohms, com mastro e fixação completa | un | 1 | 336.22 | 336.22
6.3.1.6 | CPU | ANTENA COLETIVA- Log- periódica de 15 elementos p/ VHF multicanais/banda total, ganho 14 dbi, impedância de 750 Ohms, com mastro e fixação completa | un | 1 | 336.22 | 336.22
6.3.1.7 | CPU | BOOSTER + MISTURADOR VHF/UHF c/ ganho de 36dB e Impedância de 750Ohms com fonte e acessórios. | un | 1 | 67.24 | 67.24
6.3.1.8 | CPU | DIVISOR DE PASSAGEM (Power split) de uma entrada e duas saídas, (tipo T) sem atenuação | un | 1 | 4.03 | 4.03
6.3.1.9 | CPU | DIVISOR DE PASSAGEM (Power split) de uma entrada e oito saídas, frequência de trabalhao de 5 a 900MHz | un | 2 | 20.17 | 40.34
6.3.1.10 | CPU | CENTRAL DE PORTARIA 20 ramais, 6 enlaces internos, ref. Intelbras Lobby 200i | un | 1 | 2017.32 | 2017.32
6.3.1.11 | CPU | INTERFONE UNIVERSAL com 02 fios ref. Multiloc | un | 3 | 80.69 | 242.07
6.3.2 |  | Infraestrutura |  |  |  | 0
6.3.2.1 | CPU | ELETROCALHA LISA 200x50mm | m | 45 | 72.98 | 3284.1
6.3.2.2 | CPU | CURVA 90º vertical 200x50 mm | un | 4 | 28.66 | 114.64
6.3.2.3 | CPU | CURVA 90º horizontal 200x50 mm | un | 2 | 33.26 | 66.52
6.3.2.4 | CPU | TÊ 90º horizontal 200x50 mm | un | 6 | 47.63 | 285.78
6.3.2.5 | CPU | TERMINAL 200x50mm | un | 6 | 16.01 | 96.06
6.3.2.6 | CPU | EMENDA interna "U" 200x50 | un | 18 | 11.03 | 198.54
6.3.2.7 | CPU | SAÍDA DE eletrocalha Aba 50mm p/ tubo Ø1" | un | 21 | 5.3 | 111.3
6.3.2.8 | 16132.8.1.3 | ELETRODUTO de PVC rígido roscável, sem conexões Ø 32 mm (1") | m | 80 | 7.49 | 599.2
6.3.2.9 | 16132.8.4.3 | CURVA 90 de PVC rígido para eletroduto roscável, Ø 32 mm (1") | un | 10 | 4.59 | 45.9
6.3.2.10 | 16132.8.5.3 | LUVA de PVC para eletroduto rígido roscável, Ø 32 mm (1") | un | 32 | 1.83 | 58.56
6.3.2.11 | 16136.8.3.1 | CAIXA DE LIGAÇÃO estampada em chapa de aço , retangular, dimensões 4 x 2" | cj | 50 | 3.65 | 182.5
6.3.2.12 | 16131.8.1.4 | BUCHA COM ARRUELA em zamak para eletroduto , Ø 25 mm (1") | un | 75 | 1.13 | 84.75
6.3.2.13 | 16136.8.2.1 | CAIXA DE PASSAGEM em chapa de aço com tampa parafusada, dimensões 100 x 100 x 80 mm | un | 11 | 15.39 | 169.29
6.3.2.14 | 16136.8.2.3 | CAIXA DE PASSAGEM em chapa de aço com tampa parafusada, dimensões 200 x 200 x 80 mm | un | 1 | 43.31 | 43.31
6.3.2.15 | 16143.8.5.2 | ESPELHO em PVC para caixa 4 " x 2 " com 2 furos para os conectores RJ-45 | cj | 38 | 3.2 | 121.6
6.3.2.16 | 16143.8.5.2 | ESPELHO em PVC para caixa 4 " x 2 "com furação para conector de antena | cj | 16 | 3.2 | 51.2
6.3.2.17 | 16143.8.5.2 | ESPELHO em PVC para caixa 4 " x 2 " cego | cj | 2 | 3.2 | 6.4
6.3.2.18 | 16143.8.10.2 | TOMADA modelo embutida latao nylon com suporte RJ-45 | un | 77 | 5.29 | 407.33
6.3.2.19 |  | TOMADA BLINDADA P/TV c/ atenuador de ajustável | un | 16 | 3.57 | 57.12
6.3.2.20 | 16137.8.1.30 | CAIXA TIPO R1 60x35x50cm, com tampa em FoFo (padrao Anatel). | un | 3 | 359.52 | 1078.56
6.3.2.21 | 16136.8.4.7 | CAIXA DE TELEFONE em chapa de aço padrão Telebrás , dimensões internas 1500 x 1500 x 150 mm | un | 1 | 642.26 | 642.26
6.3.2.22 | 15500.8.1.20 | CAIXA DE alvenaria 1 vez 30 x 30 cm, com tampa de ferro fundido T-16 | un | 3 | 189.84 | 569.52
6.3.3 |  | Cabeamento |  |  |  | 0
6.3.3.1 | 16120.8.4.2 | CABO para rede de computadores CSU-UTP – categoria 6 – 4 pares | m | 1313 | 2 | 2626
6.3.3.2 | CPU | CABO tipo STP - 4 pares - categoria 6 | m | 50 | 1.72 | 86
6.3.3.3 | CPU | CABO tipo RG6 75 ohms | m | 254 | 3.68 | 934.72
6.3.3.4 | 16120.8.3.62 | CABO Telefonico CTP-APL-5(0,50mm) – 10 pares p/ uso externo | m | 30 | 2.92 | 87.6
6.3.4 |  | Testes e Finalizações |  |  |  | 0
6.3.4.1 | CPU | CERTIFICAÇÃO do cabeamento com laudo | un | 1 | 1613.86 | 1613.86
6.3.4.2 | CPU | IDENTIFICAÇÕES dos cabos | un | 77 | 4.03 | 310.31
6.3.4.3 | CPU | IDENTIFICAÇÕES do patch panel | un | 6 | 161.39 | 968.34
6.3.4.4 | CPU | IDENTIFICAÇÕES dos pontos | un | 77 | 6.05 | 465.85
6.3.4.5 | 16131.8.3.3 | ELETRODUTO DE FERRO galvanizado pesado Ø 1" | m | 238 | 25.83 | 6147.54
6.3.4.6 | 16131.8.2.2 | CURVA ELETRODUTO DE FERRO galvanizado pesado 90º Ø 1" | un | 51 | 9.35 | 476.85
6.3.4.7 | 16131.8.5.3 | LUVA ELETRODUTO DE FERRO galvanizado pesado Ø 1" | un | 88 | 2.9 | 255.2
6.3.4.8 | 16132.8.1.8 | ELETRODUTO de PVC rígido roscável, sem conexões Ø 75mm (3") | m | 30 | 29.74 | 892.2
6.3.4.9 | 16132.8.4.8 | CURVA 90 de PVC rígido para eletroduto roscável, Ø 75 mm (3") | un | 2 | 23.75 | 47.5
6.3.4.10 | 16132.8.5.8 | LUVA de PVC para eletroduto rígido roscável, Ø 75 mm (3") | un | 9 | 13.15 | 118.35
6.3.4.11 | 16131.8.1.8 | BUCHA COM ARRUELA em zamak para eletroduto , Ø 75 mm (3") | un | 2 | 8.61 | 17.22
6.3.4.12 | 16143.8.5.2 | ESPELHO DE PVC , para caixa 4x2" c/ 01 furo para conector RJ-45 | un | 9 | 3.2 | 28.8
6.3.4.13 | CPU | CORDOALHA de cobre nu 16 mm² | m | 4 | 13.19 | 52.76
6.3.4.14 | 16715.8.2.2 | CABO Telefonico CCE- 50(0,50mm) – 4 pares p/ uso externo | m | 30 | 3.74 | 112.2
6.4 |  | SISTEMA DE SEGURANÇA - CFTV E CERCA ELETRONICA |  |  |  |  | 27047.89
6.4.1 |  | Fornecimento e instalação - Sistema CFTV
6.4.1.1 | 16131.8.3.30 | ELETRODUTO de aço carbono com costura galvanizado eletrolítico, Ø 25 mm (1") | m | 67 | 12.39 | 830.13
6.4.1.2 | 16131.8.2.14 | CURVA de aço para eletroduto galvanizado eletrolítico, Ø 25 mm (1") | un | 4 | 5.88 | 23.52
6.4.1.3 | 16135.8.1.37 | CONDULETE em liga de alumínio fundido tipo "LL" Ø 3/4" | un | 8 | 20.33 | 162.64
6.4.1.4 | 16135.8.1.28 | CONDULETE em liga de alumínio fundido tipo "T" Ø 3/4" | un | 3 | 22.85 | 68.55
6.4.1.5 | 16120.8.3.2 | CABO COAXIAL RG-59 | m | 390 | 2.68 | 1045.2
6.4.1.6 | 16136.8.2.5 | CAIXA DE PASSAGEM em chapa de aço com tampa parafusada, dimensões 300 x 300 x 120 mm | un | 1 | 79.69 | 79.69
6.4.1.7 | 16136.8.2.2 | CAIXA DE PASSAGEM em chapa de aço com tampa parafusada, dimensões 150 x 150 x 80 mm | un | 12 | 27.76 | 333.12
6.4.1.8 | CPU | UNIDADE DE gravação DVR conforme projeto | un | 1 | 5648.5 | 5648.5
6.4.1.9 | 15500.8.1.20 | CAIXA DE alvenaria 1 vez 30 x 30 cm, com tampa de ferro fundido T-16 | cj | 5 | 189.84 | 949.2
6.4.1.10 | 16131.8.5.3 | LUVA de aço para eletroduto galvanizado eletrolítico, 90º Ø 25 mm (1") | un | 19 | 2.9 | 55.1
6.4.1.11 | 16131.8.1.4 | BUCHA COM ARRUELA em zamak para eletroduto , Ø 25 mm (1") | cj | 16 | 1.13 | 18.08
6.4.1.12 | 16131.8.3.5 | ELETRODUTO DE FERRO galvanizado pesado Ø 11/2" | m | 6 | 29.13 | 174.78
6.4.1.13 | 16131.8.2.5 | CURVA de aço para eletroduto galvanizado pesado eletrolítico, Ø 50 mm (11/2") | un | 1 | 24.6 | 24.6
6.4.1.14 | 16131.8.5.5 | LUVA de aço para eletroduto galvanizado pesado eletrolítico, Ø 50 mm (11/2") | un | 5 | 5.29 | 26.45
6.4.1.15 | 16131.8.1.5 | BUCHA COM ARRUELA em zamak para eletroduto , Ø 50 mm (11/2") | un | 2 | 2.36 | 4.72
6.4.1.16 | 16132.8.1.3 | ELETRODUTO de PVC rígido roscável, sem conexões Ø 32 mm (1") | m | 100 | 7.9 | 790
6.4.1.17 | 16132.8.4.3 | CURVA ELETRODUTO de PVC rígido roscável, sem conexões Ø 32 mm (1") | un | 8 | 4.59 | 36.72
6.4.1.18 | CPU | LUVA ELETRODUTO de PVC rígido roscável, sem conexões Ø 32 mm (1") | un | 33 | 1.83 | 60.39
6.4.1.19 | CPU | BUCHA COM ARRUELA em zamak para eletroduto , Ø 32 mm (1") | un | 9 | 1.13 | 10.17
6.4.1.20 | 16120.8.2.2 | CABO flexível # 2,5mm2 | m | 214 | 3.08 | 659.12
6.4.1.21 | CPU | CÂMERA CFTV externa com proteção e suporte | un | 10 | 793.49 | 7934.9
6.4.1.22 | CPU | CÂMERA CFTV interna com proteção e suporte | un | 1 | 511.05 | 511.05
6.4.1.23 | CPU | MONITOR DE vídeo 22pol. | un | 1 | 1143.15 | 1143.15
6.4.1.24 | CPU | FONTE 24 VAC | un | 1 | 363.12 | 363.12
6.4.2 |  | Fornecimento e instalação - Cerca elétrica
6.4.2.1 | CPU | CENTRAL ELETRÔNICA de choque 110/12v com bateria 12v-7ah, tensão de saída de 8 a 9kv com intervalo de pulso de 1,5s | un | 1 | 2649.42 | 2649.42
6.4.2.2 | CPU | CERCA ELETRICA 4 FIOS COM HASTES, ISOLADORES E FIOS INOX | m | 124 | 20.17 | 2501.08
6.4.2.3 | CPU | PLACAS INDICATIVAS DE PERIGO | un | 17 | 16.14 | 274.38
6.4.2.4 | 16132.8.1.3 | ELETRODUTO de PVC rígido roscável, sem conexões Ø 32 mm (1") | m | 9 | 7.9 | 71.1
6.4.2.5 | 16132.8.4.3 | CURVA 90 de PVC rígido para eletroduto roscável, Ø 32 mm (1") | un | 2 | 4.59 | 9.18
6.4.2.6 | 16136.8.2.5 | CAIXA DE PASSAGEM em chapa de aço com tampa parafusada, dimensões 300 x 300 x 120 mm | un | 2 | 82.69 | 165.38
6.4.2.7 | CPU | SIRENE ELETRONICA | un | 1 | 195 | 195
6.4.2.8 | CPU | CABO PP 3x2,5mm2 | m | 12 | 4.03 | 48.36
6.4.2.9 | 16131.8.3.3 | ELETRODUTO DE FERRO galvanizado pesado Ø 1" | m | 6 | 25.83 | 154.98
6.4.2.10 | 16131.8.2.3 | CURVA 90 de aço galvanizado pesado, Ø 32 mm (1") | un | 1 | 9.35 | 9.35
6.4.2.11 | 16131.8.5.3 | LUVA de aço para eletroduto galvanizado pesado eletrolítico, Ø 32 mm (1") | un | 5 | 2.9 | 14.5
6.4.2.12 | 16131.8.1.4 | BUCHA COM ARRUELA em zamak para eletroduto , Ø 32 mm (1") | un | 2 | 1.13 | 2.26
0
7. |  | AR CONDICIONADO /CLIMATIZAÇÃO |  |  |  |  | 49958.87
7.1 |  | Equipamentos e Acessórios |  |  |  | 0
7.1.1 |  | FORNECIMENTO e montagem com procedimento de vácuo nas linhas, adição de carga de gás refrigerante, testes e demais serviços, conforme manual do fabricante de unidades condicionadoras tipo Air-Split -Hy wall - individuais -Capacidade 7.500BTU/h-220v(2fases). | un | 1 | 1658.83 | 1658.83
7.1.2 | CPU | FORNECIMENTO e montagem com procedimento de vácuo nas linhas, adição de carga de gás refrigerante, testes e demais serviços, conforme manual do fabricante de unidades condicionadoras tipo Air-Split -Hy wall - individuais -Capacidade 12.000BTU/h-220v(2fases). | un | 9 | 2896.44 | 26067.96
7.1.3 | CPU | FORNECIMENTO e montagem com procedimento de vácuo nas linhas, adição de carga de gás refrigerante, testes e demais serviços, conforme manual do fabricante de unidades condicionadoras tipo Air-Split -Hy wall - individuais -Capacidade 18.000 BTU/H | un | 3 | 3515.08 | 10545.24
7.1.4 | CPU | FORNECIMENTO e montagem com procedimento de vácuo nas linhas, adição de carga de gás refrigerante, testes e demais serviços, conforme manual do fabricante de unidades condicionadoras tipo Air-Split -Hy wall - individuais -Capacidade 30.000 BTU/h | un | 1 | 5178.25 | 5178.25
7.1.5 | CPU | SUPORTE completo para unidades condensadoras | un | 14 | 127.76 | 1788.64
7.1.6 | 15142.8.22.3 | TUBO de PVC soldável, com conexões Ø 25 mm | m | 40 | 11.94 | 477.6
7.1.7 | CPU | TUBULAÇÃO DE cobre isolada 1/2" | m | 40 | 34.74 | 1389.6
7.1.8 | CPU | TUBULAÇÃO DE cobre isolada 3/8" | m | 30 | 48.3 | 1449
7.1.9 | CPU | TUBULAÇÃO DE cobre isolada 5/8" | m | 5 | 52.59 | 262.95
7.1.10 |  | ISOLAMENTO térmico em espuma elastomérica (Ø 1/2" a 5/8") | m | 75 | 13.33 | 999.75
7.1.11 | CPU | CABO PP 3x2,5mm2 | m | 35 | 4.03 | 141.05
0
8. |  | PREVENÇÃO E COMBATE A INCÊNDIO |  |  |  |  | 4976.24
8.1 |  | Equipamentos e Acessórios |  |  |  | 0
8.1.1 | 13970.8.1.2 | EXTINTOR PQS ABC,CAP.2-A:40-B:C, conforme projeto | un | 5 | 151.91 | 759.55
8.1.2 | 13960.8.1.1 | EXTINTOR CO2s,CAP.10B- 6,0kg | un | 1 | 498.27 | 498.27
8.1.3 | CPU | PLACAS DE SINALIZAÇÃO FOTOLUMINESCENTES CONF. PROJETO | un | 27 | 16.14 | 435.78
8.1.4 | CPU | MARCAÇÃO de piso | un | 1 | 64.55 | 64.55
8.1.5 | 16530.8.1.1 | LUMINÁRIA FLOURESCENTE completa para emergência para 2 lâmpadas de 15 W | un | 16 | 192.69 | 3083.04
8.1.6 | 09690.8.1.1 | Fita anti-derrapante para piso, marca 3M ou equivalente, L=5cm | m | 37 | 3.65 | 135.05
0
9. |  | SERVIÇOS COMPLEMENTARES |  |  |  |  | 6867.18
9.1 |  | Limpeza de Obra |  |  |  | 0
9.1.1 | CPU | LIMPEZA permanente | mês | 6 | 667.53 | 4005.18
9.1.2 | 01740.8.1.1 | LIMPEZA geral da edificação | m2 | 600 | 4.77 | 2862
0
10. |  | SERVICOS AUXILIARES E ADMINISTRATIVOS |  |  |  |  | 110636.22
10.1 |  | Pessoal, materiais de consumo, transporte e alimentação |  |  |  | 0
10.1.1 | CPU | ENGENHEIRO DE CAMPO (1/2) | mês | 6 | 5285.1 | 31710.6
10.1.2 | CPU | MESTRE de obra (1) | mês | 6 | 5782.99 | 34697.94
10.1.3 | CPU | VIGIA (2) | mês | 6 | 2419.82 | 14518.92
10.1.4 | CPU | COPIAS de projetos | mês | 6 | 161.39 | 968.34
10.1.5 | CPU | E.P.I (Equipamentos de Proteção Individual) | mês | 6 | 1366.81 | 8200.86
10.1.6 | CPU | VALE-TRANSPORTE de pessoal | mês | 6 | 1579.97 | 9479.82
10.1.7 | CPU | CAFÉ DA MANHÃ E almoço de pessoal | mês | 6 | 1843.29 | 11059.74
VALOR TOTAL (COM BDI): | [6 empty] | 878230.67 |  | 984296.86
[6 empty] | 878230.67 | 1562321.72 | 1758174.88
0.89224
0.8886
0.10776
0.1114

## ANALITICA
YANA’S CONSTRUTORA LTDA.
Rua Jequié, 844 – Lírio do Vale CEP: 69038-490
Contato: (92) 3658 3817 - 9114 - 4509
CNPJ: 09.465.275/0001-75
| MPF - PR/AM - PROCURADORIA DA REPÚBLICA EM TABATINGA |  |  | BDI: | 23% |  |  |  | BDI:
| PLANILHA ANALÍTICA |  |  | LS: | 130.7% |  |  |  | LS:
| OBRA: REFORMA PRM |  |  | INCC: | 9.34% |  |  |  | INCC:
FONTE | DESCRIÇÃO DOS SERVIÇOS | Unid. | Coef. | Unitário | Total [R$] (serviço) | Total [R$] (+ INCC) | Total [R$] (+ BDI) | Coef. | Unitário
02210.8.1.1 | SONDAGEM de reconhecimento do subsolo com tubo de revestimento diâmetro 2 1/2" (2 furos) | m |  |  | 45.5 | 49.75 | 61.19 |  |  | 0.89
| SONDAGEM de reconhecimento do subsolo com tubo de revestimento diâmetro 2 1/2" (2 furos) | m | 1 | 45.5 | 45.5 |  |  | 1 | 45.5 | 0.89
0.89
CPU | ART DA OBRA | un |  |  | 750 | 820.05 | 1008.66 |  |  | 0.89
| ART DA OBRA | un | 1 | 750 | 750 |  |  | 1 | 750 | 0.89
0.89
CPU | ALVARÁ DE CONSTRUÇÃO, HABITE-SE e Corpo de Bombeiros | un |  |  | 3862.36 | 4223.1 | 5194.41 |  |  | 0.89
| ALVARÁ DE CONSTRUÇÃO, HABITE-SE e Corpo de Bombeiros | un | 1 | 3862.36 | 3862.36 |  |  | 1 | 3862.36 | 0.89
0.89
CPU | SEGURO (risco engenharia / saúde / responsabilidade civil) | vb |  |  | 3500 | 3826.9 | 4707.09 |  |  | 0.89
| SEGURO (risco engenharia / saúde / responsabilidade civil) | vb | 1 | 3500 | 3500 |  |  | 1 | 3500 | 0.89
0.89
CPU | Instalação de canteiro (aproveitamento de edificação existente) | cj |  |  | 900 | 984.06 | 1210.39 |  |  | 0.89
| Instalação de canteiro (aproveitamento de edificação existente) | cj | 1 | 900 | 900 |  |  | 1 | 900 | 0.89
0.89
CPU | PLACA de identificação da obra -padrao -Governo -4,00x3,00m (PGR) e 2,00x1,20m (CREA) | cj |  |  | 1328.7741 | 1452.88 | 1787.04 |  |  | 0.89
03110.3.1.4 | Chapa compensada resinada (espessura: 12,00 mm) | m2 | 12.816 | 12.48 | 159.9437 |  |  | 14.4 | 12.48 | 0.89
01270.0.19.1 | Carpinteiro | H | 22.25 | 7.87 | 175.1075 |  |  | 25 | 7.87 | 0.89
01270.0.45.1 | Servente | H | 24.92 | 5.07 | 126.3444 |  |  | 28 | 5.07 | 0.89
05060.3.20.11 | Prego 17 x 21 com cabeça (comprimento: 48,3 mm / diâmetro da cabeça: 3,0 mm) | KG | 0.18601 | 5.22 | 0.97097 |  |  | 0.209 | 5.22 | 0.89
06062.3.4.5 | Sarrafo 1 x 3" (altura: 75 mm / espessura: 25 mm) | M | 71.556 | 2.29 | 163.8632 |  |  | 80.4 | 2.29 | 0.89
09115.8.6.1 | PINTURA COM TINTA ANTIFLAMA em esquadria de madeira com três demãos | M2 | 26.7534 | 26.26 | 702.5443 |  |  | 30.06 | 26.26 | 0.89
0.89
02220.8.4.1 | DEMOLIÇÃO de concreto armado (escada interna) | m3 |  |  | 209.7888 | 229.38 | 282.14 |  |  | 0.89
01270.0.40.1 | Pedreiro | H | 1.335 | 7.87 | 10.5064 |  |  | 1.5 | 7.87 | 0.89
22050.3.40.2 | Ponteiro para rompedor (comprimento: 160 mm / diâmetro da seção: 32 mm) | UN | 0.06675 | 120.17 | 8.0213 |  |  | 0.075 | 120.17 | 0.89
22070.9.1.1 | COMPRESSOR de ar portátil rebocável, diesel, potência 63 HP (47 kW), capacidade 3,3 m³/min (116 pcm) - vida útil 20.000 h | H | 4.45 | 23.12 | 102.884 |  |  | 5 | 23.12 | 0.89
22600.9.3.5 | MARTELO rompedor, pneumático, capacidade para furos com até 32 mm de diâmetro - vida útil: 8.000h | H | 13.35 | 6.62 | 88.377 |  |  | 15 | 6.62 | 0.89
0.89
14515.8.1.1 | CARGA manual de entulho | m3 |  |  | 9.0246 | 9.87 | 12.14 |  |  | 0.89
01270.0.45.1 | Servente | H | 1.78 | 5.07 | 9.0246 |  |  | 2 | 5.07 | 0.89
0.89
CPU | CONTAINER PARA entulho - aluguel | un |  |  | 104.13 | 113.86 | 140.05 |  |  | 0.89
| CONTAINER PARA entulho - aluguel R$110,00/7d - 8ºdia+R$7,00 | un | 0.89 | 117 | 104.13 |  |  | 1 | 117 | 0.89
0.89
02595.8.1.1 | LOCAÇÃO da obra, execução de gabarito | m2 |  |  | 3.5408 | 3.87 | 4.76 |  |  | 0.89
01270.0.19.1 | Carpinteiro | H | 0.1157 | 7.87 | 0.91056 |  |  | 0.13 | 7.87 | 0.89
01270.0.45.1 | Servente | H | 0.1157 | 5.07 | 0.5866 |  |  | 0.13 | 5.07 | 0.89
05060.3.2.4 | Arame galvanizado (bitola: 16 BWG) | KG | 0.0178 | 10.76 | 0.19153 |  |  | 0.02 | 10.76 | 0.89
05060.3.20.6 | Prego 18 x 27 com cabeça (diâmetro da cabeça: 3,4 mm / comprimento: 62,1 mm) | KG | 0.01068 | 6.68 | 0.071342 |  |  | 0.012 | 6.68 | 0.89
06062.3.2.1 | Pontalete 3a. construção (seção transversal: 3x3 " / tipo de madeira: cedro) | M | 0.0356 | 3.83 | 0.13635 |  |  | 0.04 | 3.83 | 0.89
06062.3.5.4 | Tábua 3a. construção (seção transversal: 1x9 " / tipo de madeira: cedrinho) | M2 | 0.0801 | 20.53 | 1.6445 |  |  | 0.09 | 20.53 | 0.89
0.89
0,5% (v.total) | Mobilização | un |  |  | 2113.75 | 2311.17 | 2842.74 |  |  | 0.89
| Mobilização | un | 0.002225 | 950000 | 2113.75 |  |  | 0.0025 | 950000 | 0.89
0.89
0,5% (v.total) | Desmobilização | un |  |  | 2113.75 | 2311.17 | 2842.74 |  |  | 0.89
| Desmobilização | un | 0.002225 | 950000 | 2113.75 |  |  | 0.0025 | 950000 | 0.89
0.89
CPU | ESTACA trado diametro 400mm estimadas com 4,0m profundidade (08pç) | m |  |  | 18.0492 | 19.73 | 24.27 |  |  | 0.89
01270.0.45.1 | Servente | H | 3.56 | 5.07 | 18.0492 |  |  | 4 | 5.07 | 0.89
0.89
SINAPI | CONCRETO estrutural virado em betoneira , fck 20 Mpa (SINAPI) | m3 |  |  | 381.0713 | 416.66 | 512.49 |  |  | 0.89
| CONCRETO estrutural virado em betoneira , fck 20 Mpa (SINAPI) | m3 | 0.89 | 428.17 | 381.0713 |  |  | 1 | 428.17 | 0.89
0.89
03310.8.13.2 | TRANSPORTE, lançamento, adensamento e acabamento do concreto em fundação | m3 |  |  | 42.0561 | 45.98 | 56.56 |  |  | 0.89
01270.0.40.1 | Pedreiro | H | 1.78 | 7.87 | 14.0086 |  |  | 2 | 7.87 | 0.89
01270.0.45.1 | Servente | H | 5.34 | 5.07 | 27.0738 |  |  | 6 | 5.07 | 0.89
22300.9.10.1 | VIBRADOR de imersão, elétrico, potência 1 HP (0,75 kW) - vida útil 20.000 h | H | 0.178 | 5.47 | 0.97366 |  |  | 0.2 | 5.47 | 0.89
0.89
02315.8.1.9 | ESCAVAÇÃO MANUAL de vala em solo de 1ª categoria (profundidade: até 2 m) | m3 |  |  | 18.0492 | 19.73 | 24.27 |  |  | 0.89
01270.0.45.1 | Servente | H | 3.56 | 5.07 | 18.0492 |  |  | 4 | 5.07 | 0.89
0.89
02315.8.7.1 | REATERRO MANUAL de vala apiloado | M3 |  |  | 18.285 | 19.99 | 24.59 |  |  | 0.89
01270.0.40.1 | Pedreiro | H | 0.89 | 7.87 | 7.0043 |  |  | 1 | 7.87 | 0.89
01270.0.45.1 | Servente | H | 2.225 | 5.07 | 11.2807 |  |  | 2.5 | 5.07 | 0.89
0.89
03110.8.2.7 | FÔRMA com chapa compensada resinada, e=12 mm, para pilares/vigas/lajes, incluso contraventamentos/escoramentos com pontaletes 7,5 x 7,5 cm, 3 aproveitamentos | m2 |  |  | 38.1134 | 41.67 | 51.25 |  |  | 0.89
03110.8.24.15 | FABRICAÇÃO de fôrma com chapa compensada resinada, e=12mm, para pilares/vigas/lajes, incluso contraventamentos/escoramentos 7,5x7,5cm | M2 | 0.29637 | 107.88 | 31.9724 |  |  | 0.333 | 107.88 | 0.89
03110.8.25.2 | MONTAGEM de fôrma com chapa compensada resinada, e=12mm, para pilares/vigas/lajes, incluso contraventamentos/travamentos 7,5x7,5cm | M2 | 0.89 | 5.29 | 4.7081 |  |  | 1 | 5.29 | 0.89
03110.8.26.2 | DESMONTAGEM de fôrma com chapa compensada resinada, e=12mm, para pilares/vigas/lajes, incluso contraventamentos/travamentos 7,5x7,5cm | M2 | 0.89 | 1.61 | 1.4329 |  |  | 1 | 1.61 | 0.89
0.89
03140.8.2.1 | ESCORAMENTO METÁLICO para vigas de edificação com pé direito entre 2,00 e 3,20 m | m2 |  |  | 16.3698 | 17.9 | 22.02 |  |  | 0.89
01270.0.1.11 | Ajudante de carpinteiro | H | 0.178 | 5.69 | 1.0128 |  |  | 0.2 | 5.69 | 0.89
03140.7.1.1 | Escora metálica (altura - intervalo: 2,00 a 3,20 m) | LOC/UN/MÊS | 1.0235 | 4.6 | 4.7081 |  |  | 1.15 | 4.6 | 0.89
06062.3.2.4 | Pontalete 3 x 3" (altura: 75,00 mm / largura: 75,00 mm) | M | 0.445 | 9.65 | 4.2942 |  |  | 0.5 | 9.65 | 0.89
06062.3.5.20 | Tábua 1 x 6" (espessura: 25 mm / largura: 150 mm) | M | 1.78 | 3.57 | 6.3546 |  |  | 2 | 3.57 | 0.89
0.89
SINAPI | CONCRETO estrutural virado em betoneira , fck 25 Mpa (SINAPI) | m3 |  |  | 393.0062 | 429.71 | 528.54 |  |  | 0.89
| CONCRETO estrutural virado em betoneira , fck 25 Mpa (SINAPI) | m3 | 0.89 | 441.58 | 393.0062 |  |  | 1 | 441.58 | 0.89
0.89
SINAPI | TRANSPORTE, lançamento, adensamento e acabamento do concreto em estrutura (SINAPI) | m3 |  |  | 76.9049 | 84.09 | 103.43 |  |  | 0.89
| TRANSPORTE, lançamento, adensamento e acabamento do concreto em estrutura (SINAPI) | m3 | 0.89 | 86.41 | 76.9049 |  |  | 1 | 86.41 | 0.89
0.89
03210.8.1.6 | ARMADURA de aço, CA-60, diâmetro 5,0 mm, corte e dobra na obra | kg |  |  | 6.9618 | 7.61 | 9.36 |  |  | 0.89
01270.0.1.10 | Ajudante de armador | H | 0.0623 | 5.69 | 0.35449 |  |  | 0.07 | 5.69 | 0.89
01270.0.25.1 | Armador | H | 0.0623 | 7.87 | 0.4903 |  |  | 0.07 | 7.87 | 0.89
03150.3.3.6 | Espaçador circular de plástico para pilares, fundo e laterais de vigas, lajes, pisos e estacas (cobrimento: 30 mm) | UN | 25.988 | 0.09 | 2.3389 |  |  | 29.2 | 0.09 | 0.89
03210.3.5.2 | Barra aço CA-60 (bitola: 5,00 mm / massa linear: 0,154 kg/m) | KG | 0.979 | 3.74 | 3.6615 |  |  | 1.1 | 3.74 | 0.89
05060.3.3.1 | Arame recozido (diâmetro do fio: 1,25 mm / bitola: 18 BWG) | KG | 0.0178 | 6.55 | 0.11659 |  |  | 0.02 | 6.55 | 0.89
0.89
03210.8.1.10 | ARMADURA de aço, CA-50, corte e dobra na obra- 6,3mm | kg |  |  | 4.7461 | 5.19 | 6.38 |  |  | 0.89
01270.0.1.10 | Ajudante de armador | H | 0.05518 | 5.69 | 0.31397 |  |  | 0.062 | 5.69 | 0.89
01270.0.25.1 | Armador | H | 0.05518 | 7.87 | 0.43427 |  |  | 0.062 | 7.87 | 0.89
03150.3.3.6 | Espaçador circular de plástico para pilares, fundo e laterais de vigas, lajes, pisos e estacas (cobrimento: 30 mm) | UN | 4.183 | 0.09 | 0.37647 |  |  | 4.7 | 0.09 | 0.89
03210.3.2.3 | ARMADURA de aço, CA-50 - 6,3mm | KG | 0.979 | 3.58 | 3.5048 |  |  | 1.1 | 3.58 | 0.89
05060.3.3.1 | Arame recozido (diâmetro do fio: 1,25 mm / bitola: 18 BWG) | KG | 0.0178 | 6.55 | 0.11659 |  |  | 0.02 | 6.55 | 0.89
0.89
03210.8.1.11 | ARMADURA de aço, CA-50, corte e dobra na obra - 8,0mm | kg |  |  | 5.4264 | 5.93 | 7.29 |  |  | 0.89
01270.0.1.10 | Ajudante de armador | H | 0.08277 | 5.69 | 0.47096 |  |  | 0.093 | 5.69 | 0.89
01270.0.25.1 | Armador | H | 0.08277 | 7.87 | 0.6514 |  |  | 0.093 | 7.87 | 0.89
03150.3.3.6 | Espaçador circular de plástico para pilares, fundo e laterais de vigas, lajes, pisos e estacas (cobrimento: 30 mm) | UN | 6.497 | 0.09 | 0.58473 |  |  | 7.3 | 0.09 | 0.89
03210.3.2.2 | ARMADURA de aço, CA-50 - 8,0mm | KG | 0.979 | 3.68 | 3.6027 |  |  | 1.1 | 3.68 | 0.89
05060.3.3.1 | Arame recozido (diâmetro do fio: 1,25 mm / bitola: 18 BWG) | KG | 0.0178 | 6.55 | 0.11659 |  |  | 0.02 | 6.55 | 0.89
0.89
03210.8.1.12 | ARMADURA de aço, CA-50, corte e dobra na obra - 10mm | kg |  |  | 5.9234 | 6.48 | 7.97 |  |  | 0.89
01270.0.1.10 | Ajudante de armador | H | 0.04539 | 5.69 | 0.25827 |  |  | 0.051 | 5.69 | 0.89
01270.0.25.1 | Armador | H | 0.04539 | 7.87 | 0.35722 |  |  | 0.051 | 7.87 | 0.89
03150.3.3.6 | Espaçador circular de plástico para pilares, fundo e laterais de vigas, lajes, pisos e estacas (cobrimento: 30 mm) | UN | 10.146 | 0.09 | 0.91314 |  |  | 11.4 | 0.09 | 0.89
03210.3.2.5 | ARMADURA de aço, CA-50 - 10mm | KG | 0.979 | 4.37 | 4.2782 |  |  | 1.1 | 4.37 | 0.89
05060.3.3.1 | Arame recozido (diâmetro do fio: 1,25 mm / bitola: 18 BWG) | KG | 0.0178 | 6.55 | 0.11659 |  |  | 0.02 | 6.55 | 0.89
0.89
05125.8.1.1 | ESTRUTURA de aço para escada | kg |  |  | 9.1225 | 9.97 | 12.26 |  |  | 0.89
| ESTRUTURA de aço para escada | kg | 0.89 | 10.25 | 9.1225 |  |  | 1 | 10.25 | 0.89
0.89
04211.8.2.3 | ALVENARIA de vedação com blocos cerâmico furados 9 x 19 x 19 cm (furos horizontais), espessura da parede 9 cm, juntas de 12 mm com argamassa mista de cimento, cal hidratada e areia sem peneirar traço 1:2:8 - espessura final da parede 15cm | m2 |  |  | 21.3213 | 23.31 | 28.67 |  |  | 0.89
01270.0.40.1 | Pedreiro | H | 0.89 | 7.87 | 7.0043 |  |  | 1 | 7.87 | 0.89
01270.0.45.1 | Servente | H | 0.89 | 5.07 | 4.5123 |  |  | 1 | 5.07 | 0.89
04060.8.1.84 | ARGAMASSA mista de cimento, cal hidratada e areia sem peneirar traço 1:2:8 | M3 | 0.01068 | 288.04 | 3.0763 |  |  | 0.012 | 288.04 | 0.89
04211.3.2.1 | Bloco cerâmico furado de vedação 9 x 19 x 19 (comprimento: 190 mm / altura: 190 mm / largura: 90 mm) | UN | 24.03 | 0.28 | 6.7284 |  |  | 27 | 0.28 | 0.89
0.89
04840.8.5.2 | PAREDE DE GESSO acartonado dupla interna, espessura final 125 mm, pé-direito máximo 3,75 m | m2 |  |  | 84.6835 | 92.59 | 113.89 |  |  | 0.89
| PAREDE DE GESSO acartonado dupla interna, espessura final 125 mm, pé-direito máximo 3,75 m | m2 | 0.89 | 95.15 | 84.6835 |  |  | 1 | 95.15 | 0.89
0.89
04840.8.5.3 | PAREDE DE GESSO acartonado para parede interna em local úmido, espessura final 100 mm, pé-direito máximo 3,15 m | m2 |  |  | 61.2676 | 66.99 | 82.4 |  |  | 0.89
| PAREDE DE GESSO acartonado para parede interna em local úmido, espessura final 100 mm, pé-direito máximo 3,15 m | m2 | 0.89 | 68.84 | 61.2676 |  |  | 1 | 68.84 | 0.89
0.89
07210.8.1.3 | ISOLAMENTO TÉRMICO de parede interna empregando painel semi-rígido de fibra de vidro, e=5 cm, fixado com arame e tela | m2 |  |  | 38.7882 | 42.41 | 52.16 |  |  | 0.89
01270.0.1.1 | Ajudante | H | 0.267 | 5.07 | 1.3537 |  |  | 0.3 | 5.07 | 0.89
01270.0.13.2 | Aplicador de revestimento | H | 0.267 | 7.87 | 2.1013 |  |  | 0.3 | 7.87 | 0.89
05060.3.2.4 | Arame galvanizado (bitola: 16 BWG) | KG | 0.0445 | 10.76 | 0.47882 |  |  | 0.05 | 10.76 | 0.89
05060.3.23.1 | Tela de arame galvanizado (dimensões da trama: 1,00 " / tipo da malha: hexagonal / diâmetro do fio: 0,71 mm / largura nominal: 0,50 a 1,00 m) | M2 | 0.9078 | 6 | 5.4468 |  |  | 1.02 | 6 | 0.89
05060.3.6.1 | Bucha de nylon com parafuso auto atarraxante cabeça panela, fenda simples (comprimento: 50,00 mm / diâmetro nominal do parafuso: 4,80 mm / diâmetro nominal da bucha: 8,00 mm) | UN | 4.45 | 0.16 | 0.712 |  |  | 5 | 0.16 | 0.89
07210.3.2.8 | Painel de lã de vidro semi-rígido (largura: 0,60 m / comprimento: 1,20 m / espessura: 50 mm / densidade: 40 kg/m³) | M2 | 0.9078 | 31.61 | 28.6956 |  |  | 1.02 | 31.61 | 0.89
0.89
04270.8.1.1 | ALVENARIA de vedação com placas de vidro 6 x 20 x 20 cm, espessura da parede 6 cm, juntas de 6 mm com argamassa mista de cimento e areia sem peneirar traço 1:3 | m2 |  |  | 319.0762 | 348.88 | 429.12 |  |  | 0.89
01270.0.40.1 | Pedreiro | H | 3.56 | 7.87 | 28.0172 |  |  | 4 | 7.87 | 0.89
01270.0.45.1 | Servente | H | 3.56 | 5.07 | 18.0492 |  |  | 4 | 5.07 | 0.89
SINAPI | Cimento branco não estrutural (SINAPI) | KG | 0.2225 | 1.88 | 0.4183 |  |  | 0.25 | 1.88 | 0.89
03210.3.5.4 | Barra aço CA-60 (bitola: 4,20 mm / massa linear: 0,109 kg/m) | KG | 0.534 | 3.6 | 1.9224 |  |  | 0.6 | 3.6 | 0.89
04060.8.1.34 | ARGAMASSA de cimento e areia sem peneirar traço 1:3 | M3 | 0.013884 | 264.27 | 3.6691 |  |  | 0.0156 | 264.27 | 0.89
SINAPI | Bloco de vidro (comprimento: 200 mm / largura: 80 mm / altura: 200 mm) (SINAPI) | UN | 22.25 | 12 | 267 |  |  | 25 | 12 | 0.89
0.89
SINAPI | VERGA RETA moldada no local com fôrma de madeira considerando 5 reaproveitamentos, concreto armado fck = 13,5 MPa, controle tipo "B" (SINAPI) | m3 |  |  | 956.0736 | 1045.37 | 1285.81 |  |  | 0.89
| VERGA RETA moldada no local com fôrma de madeira considerando 5 reaproveitamentos, concreto armado fck = 13,5 MPa, controle tipo "B" (SINAPI) | m3 | 0.89 | 1074.24 | 956.0736 |  |  | 1 | 1074.24 | 0.89
0.89
SINAPI | DEMOLIÇÃO de alvenaria de tijolo comum, sem reaproveitamento (SINAPI) | m3 |  |  | 13.4301 | 14.68 | 18.06 |  |  | 0.89
| DEMOLIÇÃO de alvenaria de tijolo comum, sem reaproveitamento (SINAPI) | m3 | 0.89 | 15.09 | 13.4301 |  |  | 1 | 15.09 | 0.89
0.89
02220.8.11.2 | DEMOLIÇÃO de piso cerâmico inclusive retirada da camada de regularização sobre lastro de concreto | M2 |  | 0 | 7.2978 | 7.98 | 9.82 |  | 0 | 0.89
01270.0.40.1 | Pedreiro | H | 0.1246 | 7.87 | 0.9806 |  |  | 0.14 | 7.87 | 0.89
01270.0.45.1 | Servente | H | 1.246 | 5.07 | 6.3172 |  |  | 1.4 | 5.07 | 0.89
0.89
| REMOÇÃO de portão de alumínio | um |  | 0 | 34.5498 | 37.78 | 46.47 |  | 0 | 0.89
01270.0.40.1 | Pedreiro | H | 2.67 | 7.87 | 21.0129 |  |  | 3 | 7.87 | 0.89
01270.0.45.1 | Servente | H | 2.67 | 5.07 | 13.5369 |  |  | 3 | 5.07 | 0.89
0.89
SINAPI | PORTA interna de madeira, colocação e acabamento , de uma folha com batente, guarnição e ferragem, 0,90 x 2,10 m (SINAPI) | un |  |  | 255.43 | 279.29 | 343.53 |  |  | 0.89
| PORTA interna de madeira, colocação e acabamento , de uma folha com batente, guarnição e ferragem, 0,90 x 2,10 m (SINAPI) | un | 1 | 255.43 | 255.43 |  |  | 1 | 255.43 | 0.89
0.89
SINAPI | PORTA interna de madeira, colocação e acabamento , de uma folha com batente, guarnição e ferragem, 0,60 x 2,10 m (SINAPI) | un |  |  | 186.23 | 203.62 | 250.45 |  |  | 0.89
| PORTA interna de madeira, colocação e acabamento , de uma folha com batente, guarnição e ferragem, 0,60 x 2,10 m (SINAPI) | un | 1 | 186.23 | 186.23 |  |  | 1 | 186.23 | 0.89
0.89
SINAPI | PORTA interna de madeira, colocação e acabamento , de uma folha com batente, guarnição e ferragem, 0,70 x 2,10 m (SINAPI) | un |  |  | 2368.3 | 2589.5 | 3185.09 |  |  | 0.89
| PORTA interna de madeira, colocação e acabamento , de uma folha com batente, guarnição e ferragem, 0,70 x 2,10 m (SINAPI) | un | 11 | 215.3 | 2368.3 |  |  | 1 | 215.3 | 0.89
0.89
CPU | PORTA de compensado, interna, colocação e acabamento liso à prova d´água, com batente, para sanitário e vestiário, 0,90 x 1,90 m-PM4 | un |  |  | 422.7428 | 462.23 | 568.54 |  |  | 0.89
01270.0.1.11 | Ajudante de carpinteiro | H | 3.3375 | 5.69 | 18.9904 |  |  | 3.75 | 5.69 | 0.89
01270.0.19.1 | Carpinteiro | H | 3.3375 | 7.87 | 26.2661 |  |  | 3.75 | 7.87 | 0.89
01270.0.40.1 | Pedreiro | H | 1.157 | 7.87 | 9.1056 |  |  | 1.3 | 7.87 | 0.89
01270.0.45.1 | Servente | H | 1.157 | 5.07 | 5.866 |  |  | 1.3 | 5.07 | 0.89
08110.3.1.2 | Batente de ferro (perimetro: 5,40 m) | CJ | 0.89 | 96 | 85.44 |  |  | 1 | 96 | 0.89
MERCADO | Porta de sanitário lisa para receber pintura (espessura: 35,00 mm / largura: 0,90 m / altura: 1,90 m) | UN | 0.89 | 225.1899 | 200.419 |  |  | 1 | 225.1899 | 0.89
SINAPI | Fechadura tipo tarjeta livre-ocupado em latão (largura: 0,65 m / altura: 0,60 m / tipo de acabamento: CROMADO ) (SINAPI) | UN | 0.89 | 27.84 | 24.7776 |  |  | 1 | 27.84 | 0.89
08710.3.3.1 | Dobradiça de latão para porta - média pino solto com bola (largura: 3 " / altura: 3 1/2 ") | UN | 2.67 | 19.43 | 51.8781 |  |  | 3 | 19.43 | 0.89
0.89
CPU | PORTA de compensado, interna, colocação e acabamento liso à prova d´água, com batente, para sanitário e vestiário, 0,60 x 1,90 m- PM5 | un |  |  | 363.3697 | 397.31 | 488.69 |  |  | 0.89
01270.0.1.11 | Ajudante de carpinteiro | H | 3.3375 | 5.69 | 18.9904 |  |  | 3.75 | 5.69 | 0.89
01270.0.19.1 | Carpinteiro | H | 3.3375 | 7.87 | 26.2661 |  |  | 3.75 | 7.87 | 0.89
01270.0.40.1 | Pedreiro | H | 1.157 | 7.87 | 9.1056 |  |  | 1.3 | 7.87 | 0.89
01270.0.45.1 | Servente | H | 1.157 | 5.07 | 5.866 |  |  | 1.3 | 5.07 | 0.89
08110.3.1.2 | Batente de ferro (perimetro: 5,40 m) | CJ | 0.89 | 96 | 85.44 |  |  | 1 | 96 | 0.89
MERCADO | Porta de sanitário lisa para receber pintura (espessura: 35,00 mm / largura: 0,90 m / altura: 1,90 m) | UN | 0.89 | 150.1266 | 133.6127 |  |  | 1 | 150.1266 | 0.89
SINAPI | Fechadura tipo tarjeta livre-ocupado em latão (largura: 0,65 m / altura: 0,60 m / tipo de acabamento: CROMADO ) (SINAPI) | UN | 0.89 | 36.192 | 32.2109 |  |  | 1 | 36.192 | 0.89
08710.3.3.1 | Dobradiça de latão para porta - média pino solto com bola (largura: 3 " / altura: 3 1/2 ") | UN | 2.67 | 19.43 | 51.8781 |  |  | 3 | 19.43 | 0.89
0.89
CPU | Porta de alumínio em veneziana EA-2 (0,70x2,10) m | un |  |  | 542.4332 | 593.1 | 729.51 |  |  | 0.89
01270.0.40.1 | Pedreiro | H | 1.335 | 7.87 | 10.5064 |  |  | 1.5 | 7.87 | 0.89
01270.0.45.1 | Servente | H | 2.225 | 5.07 | 11.2807 |  |  | 2.5 | 5.07 | 0.89
SINAPI | Areia lavada tipo média (SINAPI) | M3 | 0.002581 | 40.6 | 0.10479 |  |  | 0.0029 | 40.6 | 0.89
02065.3.5.1 | Cimento Portland CP II-E-32 (resistência: 32,00 MPa) | KG | 1.0413 | 0.34 | 0.35404 |  |  | 1.17 | 0.34 | 0.89
MERCADO | Porta de alumínio em veneziana EA-2 (0,70x2,10) m | un | 0.89 | 584.48 | 520.1872 |  |  | 1 | 584.48 | 0.89
0.89
CPU | Porta de alumínio em veneziana e vidro PA-01 (0,80x2,10) m | un |  |  | 319.4959 | 349.34 | 429.69 |  |  | 0.89
01270.0.40.1 | Pedreiro | H | 1.335 | 7.87 | 10.5064 |  |  | 1.5 | 7.87 | 0.89
01270.0.45.1 | Servente | H | 2.225 | 5.07 | 11.2807 |  |  | 2.5 | 5.07 | 0.89
SINAPI | Areia lavada tipo média (SINAPI) | M3 | 0.002581 | 40.6 | 0.10479 |  |  | 0.0029 | 40.6 | 0.89
02065.3.5.1 | Cimento Portland CP II-E-32 (resistência: 32,00 MPa) | KG | 1.0413 | 0.34 | 0.35404 |  |  | 1.17 | 0.34 | 0.89
MERCADO | Porta de alumínio em veneziana e vidro PA-01 (0,80x2,10) m | un | 0.89 | 333.9886 | 297.2498 |  |  | 1 | 333.9886 | 0.89
0.89
SINAPI | ESQUADRIA de alumínio tipo veneziana colocação e acabamento , correr, com contramarcos - EA1/EA1A (01pç de 5,23x2,0m;01pç 1,76x2,0m) (SINAPI) | m2 |  |  | 220.7022 | 241.32 | 296.82 |  |  | 0.89
| ESQUADRIA de alumínio tipo veneziana colocação e acabamento , correr, com contramarcos - EA1/EA1A (01pç de 5,23x2,0m;01pç 1,76x2,0m) (SINAPI) | m2 | 0.89 | 247.98 | 220.7022 |  |  | 1 | 247.98 | 0.89
0.89
08520.8.1.4 | JANELA de alumínio sob encomenda, colocação e acabamento , maxim-ar, com contramarcos EA3/EA9/EA11 (01pç de 1,67x1,19m;02pç 0,91x0,50m; 01 pç 1,50x1,30m) | m2 |  |  | 347.4848 | 379.94 | 467.33 |  |  | 0.89
01270.0.40.1 | Pedreiro | H | 1.335 | 7.87 | 10.5064 |  |  | 1.5 | 7.87 | 0.89
01270.0.45.1 | Servente | H | 0.89 | 5.07 | 4.5123 |  |  | 1 | 5.07 | 0.89
02060.3.2.2 | Areia lavada tipo média | M3 | 0.004361 | 81.17 | 0.35398 |  |  | 0.0049 | 81.17 | 0.89
02065.3.5.1 | Cimento Portland CP II-E-32 (resistência: 32,00 MPa) | KG | 1.7266 | 0.34 | 0.58704 |  |  | 1.94 | 0.34 | 0.89
08520.3.1.8 | Caixilho de alumínio sob encomenda maxim-ar (tipo de acabamento: NATURAL) | M2 | 0.89 | 372.5 | 331.525 |  |  | 1 | 372.5 | 0.89
0.89
SINAPI | JANELA de alumínio sob encomenda, colocação e acabamento , fixa, com contramarcos - EA4 (13pçs de 0,60x0,40m) (SINAPI) | m2 |  |  | 275.6864 | 301.44 | 370.77 |  |  | 0.89
| JANELA de alumínio sob encomenda, colocação e acabamento , fixa, com contramarcos - EA4 (13pçs de 0,60x0,40m) (SINAPI) | m2 | 0.89 | 309.76 | 275.6864 |  |  | 1 | 309.76 | 0.89
0.89
| JANELA de alumínio sob encomenda, colocação e acabamento , de correr, com contramarcos EA11 1,50x1,30m | m2 |  |  | 356 | 389.25 | 478.78 |  |  | 0.89
| JANELA de alumínio sob encomenda, colocação e acabamento , de correr, com contramarcos EA11 1,50x1,30m | m2 | 0.89 | 400 | 356 |  |  | 1 | 400 | 0.89
0.89
08820.8.2.13 | PORTA de vidro temperado esp. 10mm inclusive ferragens - VT01/VT02 (01pç 1,40X2,10m; 01pç 4,53x2,50m) | m2 |  |  | 517.1523 | 565.45 | 695.5 |  |  | 0.89
| PORTA de vidro temperado esp. 10mm inclusive ferragens - VT01/VT02 (01pç 1,40X2,10m; 01pç 4,53x2,50m) | m2 | 0.89 | 581.07 | 517.1523 |  |  | 1 | 581.07 | 0.89
0.89
CPU | BOX em vidro (CHUVEIRO) | m2 |  |  | 291.6975 | 318.94 | 392.3 |  |  | 0.89
MERCADO | BOX em vidro (CHUVEIRO) | M2 | 0.89 | 285 | 253.65 |  |  | 1 | 285 | 0.89
08820.13.1.1 | DIVERSOS sobre materiais para colocação de porta de vidro | % | 1.157 | 285 | 329.745 |  |  | 1.3 | 285 | 0.89
08820.13.1.2 | DIVERSOS sobre materiais para ferragens de porta de vidro | % | 1.0235 | 285 | 291.6975 |  |  | 1.15 | 285 | 0.89
0.89
CPU | GRADES para janelas e requadro da parede vidro, conform projeto | m2 |  |  | 151.6871 | 165.85 | 204 |  |  | 0.89
01270.0.40.1 | Pedreiro | H | 2.67 | 7.87 | 21.0129 |  |  | 3 | 7.87 | 0.89
01270.0.45.1 | Servente | H | 2.67 | 5.07 | 13.5369 |  |  | 3 | 5.07 | 0.89
02060.3.2.2 | Areia lavada tipo média | M3 | 0.00712 | 81.17 | 0.57793 |  |  | 0.008 | 81.17 | 0.89
02065.3.5.1 | Cimento Portland CP II-E-32 (resistência: 32,00 MPa) | KG | 2.5276 | 0.34 | 0.85938 |  |  | 2.84 | 0.34 | 0.89
| GRADES para janelas e requadro da parede vidro, conform projeto | M2 | 0.89 | 130 | 115.7 |  |  | 1 | 130 | 0.89
0.89
CPU | EXECUÇÃO de portões de aço conforme projeto | m2 |  |  | 383.0871 | 418.87 | 515.21 |  |  | 0.89
01270.0.40.1 | Pedreiro | H | 2.67 | 7.87 | 21.0129 |  |  | 3 | 7.87 | 0.89
01270.0.45.1 | Servente | H | 2.67 | 5.07 | 13.5369 |  |  | 3 | 5.07 | 0.89
02060.3.2.2 | Areia lavada tipo média | M3 | 0.00712 | 81.17 | 0.57793 |  |  | 0.008 | 81.17 | 0.89
02065.3.5.1 | Cimento Portland CP II-E-32 (resistência: 32,00 MPa) | KG | 2.5276 | 0.34 | 0.85938 |  |  | 2.84 | 0.34 | 0.89
| Portões de aço conforme projeto | M2 | 0.89 | 390 | 347.1 |  |  | 1 | 390 | 0.89
0.89
08830.8.1.2 | ESPELHO cristal para sanitário, e=5 mm | m2 |  |  | 227.5552 | 248.81 | 306.04 |  |  | 0.89
01270.0.40.1 | Pedreiro | H | 2.225 | 7.87 | 17.5108 |  |  | 2.5 | 7.87 | 0.89
01270.0.45.1 | Servente | H | 2.225 | 5.07 | 11.2807 |  |  | 2.5 | 5.07 | 0.89
08830.3.1.2 | Espelho cristal comum (espessura: 5 mm) | M2 | 0.89 | 223.33 | 198.7637 |  |  | 1 | 223.33 | 0.89
0.89
SINAPI | VIDRO cristal laminado, colocado em caixilho com ou sem baguetes, com gaxeta de neoprene e = 6 mm (SINAPI) | m2 |  |  | 136.7396 | 149.51 | 183.9 |  |  | 0.89
| VIDRO cristal laminado, colocado em caixilho com ou sem baguetes, com gaxeta de neoprene e = 6 mm (SINAPI) | m2 | 0.89 | 153.64 | 136.7396 |  |  | 1 | 153.64 | 0.89
0.89
07410.8.3.1 | COBERTURA com telha termoacústica , perfil trapezoidal, e=30 mm, altura 70 mm, largura útil 1000 mm e largura nominal 1056 mm | m2 |  |  | 85.993 | 94.02 | 115.64 |  |  | 0.89
01270.0.1.20 | Ajudante de telhadista | H | 0.1958 | 5.69 | 1.1141 |  |  | 0.22 | 5.69 | 0.89
01270.0.48.1 | Telhadista | H | 0.1958 | 7.87 | 1.5409 |  |  | 0.22 | 7.87 | 0.89
05060.3.31.1 | Parafuso com rosca soberba galvanizado (comprimento: 110,00 mm / diâmetro nominal: 8,00 mm) | UN | 0.7298 | 0.65 | 0.47437 |  |  | 0.82 | 0.65 | 0.89
07410.3.3.1 | Telha termoacústica de alumínio (espessura: 30 mm / largura útil: 1000 mm / largura nominal: 1056 mm / vão livre: 4,00 m) | M2 | 0.9434 | 87.77 | 82.8022 |  |  | 1.06 | 87.77 | 0.89
07915.3.1.1 | Massa para calafetação | KG | 0.00356 | 17.24 | 0.061374 |  |  | 0.004 | 17.24 | 0.89
0.89
07620.8.2.6 | RUFO de chapa de aço galvanizado nº 26 desenvolvimento 33 cm | m |  |  | 18.3263 | 20.04 | 24.65 |  |  | 0.89
01270.0.1.20 | Ajudante de telhadista | H | 0.445 | 5.69 | 2.532 |  |  | 0.5 | 5.69 | 0.89
01270.0.48.1 | Telhadista | H | 0.445 | 7.87 | 3.5021 |  |  | 0.5 | 7.87 | 0.89
05060.3.20.5 | Prego 15 x 15 com cabeça (comprimento: 34,5 mm / diâmetro da cabeça: 2,4 mm) | KG | 0.0623 | 8.52 | 0.5308 |  |  | 0.07 | 8.52 | 0.89
07620.3.2.6 | Rufo de chapa galvanizada (espessura: 0,50 mm / desenvolvimento: 330 mm / Chapa: 26) | M | 0.9167 | 12.83 | 11.7613 |  |  | 1.03 | 12.83 | 0.89
0.89
| FECHAMENTO lateral de telha em chapa galvanizada fornecida pelo fabricante na mesma cor da telha | m |  |  | 32.4352 | 35.46 | 43.62 |  |  | 0.89
01270.0.1.20 | Ajudante de telhadista | H | 0.445 | 5.69 | 2.532 |  |  | 0.5 | 5.69 | 0.89
01270.0.48.1 | Telhadista | H | 0.445 | 7.87 | 3.5021 |  |  | 0.5 | 7.87 | 0.89
07620.3.2.6 | FECHAMENTO lateral de telha em chapa galvanizada fornecida pelo fabricante na mesma cor da telha | M | 0.9167 | 28.8 | 26.401 |  |  | 1.03 | 28.8 | 0.89
0.89
| FECHAMENTO frontral de telha em chapa galvanizada fornecida pelo fabricante na mesma cor da telha | m |  |  | 32.4352 | 35.46 | 43.62 |  |  | 0.89
01270.0.1.20 | Ajudante de telhadista | H | 0.445 | 5.69 | 2.532 |  |  | 0.5 | 5.69 | 0.89
01270.0.48.1 | Telhadista | H | 0.445 | 7.87 | 3.5021 |  |  | 0.5 | 7.87 | 0.89
07620.3.2.6 | FECHAMENTO frontral de telha em chapa galvanizada fornecida pelo fabricante na mesma cor da telha | M | 0.9167 | 28.8 | 26.401 |  |  | 1.03 | 28.8 | 0.89
0.89
| ESPIGÃO de chapa galvanizada fornecida pelo fabricante na mesma cor da telha | m |  |  | 35.3686 | 38.67 | 47.56 |  |  | 0.89
01270.0.1.20 | Ajudante de telhadista | H | 0.445 | 5.69 | 2.532 |  |  | 0.5 | 5.69 | 0.89
01270.0.48.1 | Telhadista | H | 0.445 | 7.87 | 3.5021 |  |  | 0.5 | 7.87 | 0.89
07620.3.2.6 | ESPIGÃO de chapa galvanizada fornecida pelo fabricante na mesma cor da telha | M | 0.9167 | 32 | 29.3344 |  |  | 1.03 | 32 | 0.89
0.89
| CALHA metálica (incluso pintura) | m |  |  | 38.1187 | 41.68 | 51.27 |  |  | 0.89
01270.0.1.20 | Ajudante de telhadista | H | 0.445 | 5.69 | 2.532 |  |  | 0.5 | 5.69 | 0.89
01270.0.48.1 | Telhadista | H | 0.445 | 7.87 | 3.5021 |  |  | 0.5 | 7.87 | 0.89
07620.3.2.6 | CALHA metálica (incluso pintura) | M | 0.9167 | 35 | 32.0845 |  |  | 1.03 | 35 | 0.89
0.89
CPU | DESMONTAGEM da cobertura existente | m2 |  |  | 7.921 | 8.66 | 10.65 |  |  | 0.89
| DESMONTAGEM da cobertura existente | m2 | 0.89 | 8.9 | 7.921 |  |  | 1 | 8.9 | 0.89
0.89
05125.8.5.1 | ESTRUTURA de aço para cobertura, conforme projeto | m2 |  |  | 47.8931 | 52.37 | 64.42 |  |  | 0.89
05125.6.6.1 | Estrutura para cobertura em aço A36, inclusive montagem | KG | 4.6725 | 10.25 | 47.8931 |  |  | 5.25 | 10.25 | 0.89
0.89
| CAPEAMENTO DE platibanda - Chapim em concreto pré-moldado l= 15cm | m |  |  | 33.3714 | 36.49 | 44.88 |  |  | 0.89
| CAPEAMENTO DE platibanda - Chapim em concreto pré-moldado l= 15cm | m | 0.89 | 35 | 31.15 |  |  | 1 | 35 | 0.89
09705.3.2.10 | Argamassa pré-fabricada de cimento colante para assentamento de mármore | KG | 0.86775 | 2.56 | 2.2214 |  |  | 0.975 | 2.56 | 0.89
0.89
02710.8.6.2 | LASTRO DE CONCRETO (contra-piso) e=5cm | m2 |  |  | 16.2772 | 17.8 | 21.89 |  |  | 0.89
01270.0.40.1 | Pedreiro | H | 0.356 | 7.87 | 2.8017 |  |  | 0.4 | 7.87 | 0.89
01270.0.45.1 | Servente | H | 0.712 | 5.07 | 3.6098 |  |  | 0.8 | 5.07 | 0.89
03320.8.1.2 | CONCRETO NÃO ESTRUTURAL , preparo com betoneira | M3 | 0.0445 | 221.7 | 9.8657 |  |  | 0.05 | 221.7 | 0.89
0.89
CPU | CERÂMICA Eliane victória gelo 45x45cm | m2 |  |  | 50.8414 | 55.59 | 68.38 |  |  | 0.89
01270.0.30.1 | Ladrilhista | H | 0.3916 | 7.87 | 3.0819 |  |  | 0.44 | 7.87 | 0.89
01270.0.45.1 | Servente | H | 0.1958 | 5.07 | 0.99271 |  |  | 0.22 | 5.07 | 0.89
MERCADO | CERÂMICA Eliane victória gelo 45x45cm | M2 | 1.0591 | 42.9 | 45.4354 |  |  | 1.19 | 42.9 | 0.89
SINAPI | Argamassa pré-fabricada de cimento colante para assentamento de peças cerâmicas | KG | 3.916 | 0.34 | 1.3314 |  |  | 4.4 | 0.34 | 0.89
0.89
CPU | CERÂMICA Eliane victória alpe 45x45cm | m2 |  |  | 50.8414 | 55.59 | 68.38 |  |  | 0.89
01270.0.30.1 | Ladrilhista | H | 0.3916 | 7.87 | 3.0819 |  |  | 0.44 | 7.87 | 0.89
01270.0.45.1 | Servente | H | 0.1958 | 5.07 | 0.99271 |  |  | 0.22 | 5.07 | 0.89
MERCADO | CERÂMICA Eliane victória alpe 45x45cm | M2 | 1.0591 | 42.9 | 45.4354 |  |  | 1.19 | 42.9 | 0.89
SINAPI | Argamassa pré-fabricada de cimento colante para assentamento de peças cerâmicas | KG | 3.916 | 0.34 | 1.3314 |  |  | 4.4 | 0.34 | 0.89
0.89
CPU | CERÂMICA externa Eliane horus wite 45x45cm | m2 |  |  | 50.8414 | 55.59 | 68.38 |  |  | 0.89
01270.0.30.1 | Ladrilhista | H | 0.3916 | 7.87 | 3.0819 |  |  | 0.44 | 7.87 | 0.89
01270.0.45.1 | Servente | H | 0.1958 | 5.07 | 0.99271 |  |  | 0.22 | 5.07 | 0.89
MERCADO | CERÂMICA externa Eliane horus wite 45x45cm | M2 | 1.0591 | 42.9 | 45.4354 |  |  | 1.19 | 42.9 | 0.89
SINAPI | Argamassa pré-fabricada de cimento colante para assentamento de peças cerâmicas | KG | 3.916 | 0.34 | 1.3314 |  |  | 4.4 | 0.34 | 0.89
0.89
CPU | CERÂMICA Eliane Mithos Arthemis Bone 50x50cm (AC) | m2 |  |  | 130.3798 | 142.56 | 175.35 |  |  | 0.89
01270.0.30.1 | Ladrilhista | H | 0.3916 | 7.87 | 3.0819 |  |  | 0.44 | 7.87 | 0.89
01270.0.45.1 | Servente | H | 0.1958 | 5.07 | 0.99271 |  |  | 0.22 | 5.07 | 0.89
MERCADO | CERÂMICA Eliane Mithos Arthemis Bone 50x50cm (AC) | M2 | 1.0591 | 118 | 124.9738 |  |  | 1.19 | 118 | 0.89
SINAPI | Argamassa pré-fabricada de cimento colante para assentamento de peças cerâmicas | KG | 3.916 | 0.34 | 1.3314 |  |  | 4.4 | 0.34 | 0.89
0.89
09655.8.6.1 | PLACA vinílica 30x30 cm, e=2 mm, fixada com cola à base de neoprene | m2 |  |  | 35.6198 | 38.95 | 47.91 |  |  | 0.89
01270.0.13.2 | Aplicador de revestimento | H | 0.1513 | 7.87 | 1.1907 |  |  | 0.17 | 7.87 | 0.89
01270.0.45.1 | Servente | H | 0.1513 | 5.07 | 0.76709 |  |  | 0.17 | 5.07 | 0.89
09655.3.1.1 | Cola de neoprene | KG | 0.1246 | 13.66 | 1.702 |  |  | 0.14 | 13.66 | 0.89
09655.3.5.7 | Piso vinílico em placas (comprimento: 300 mm / espessura: 2 mm / largura: 300 mm) | M2 | 0.9345 | 34.2 | 31.9599 |  |  | 1.05 | 34.2 | 0.89
0.89
09640.8.7.1 | CARPETE DE MADEIRA estruturado (piso flutuante), inclusive colocação e acabamento | m2 |  |  | 66.4563 | 72.66 | 89.37 |  |  | 0.89
| CARPETE DE MADEIRA estruturado (piso flutuante), inclusive colocação e acabamento | m2 | 0.89 | 74.67 | 66.4563 |  |  | 1 | 74.67 | 0.89
0.89
09606.8.3.1 | REJUNTAMENTO DE PISO cerâmico com argamassa pré-fabricada, espessura da junta: 6 mm | M2 |  |  | 1.8721 | 2.05 | 2.52 |  |  | 0.89
01270.0.45.1 | Servente | H | 0.2225 | 5.07 | 1.1281 |  |  | 0.25 | 5.07 | 0.89
09705.3.2.24 | Argamassa pré-fabricada para rejuntamento cerâmico | KG | 0.3916 | 1.9 | 0.74404 |  |  | 0.44 | 1.9 | 0.89
0.89
| PISO TÁCTIL de alerta de concreto 40x40cm, esp. 20mm assentado com argamassa de cimento e areia | m2 |  |  | 91.3596 | 99.89 | 122.86 |  |  | 0.89
01270.0.40.1 | Pedreiro | H | 0.445 | 7.87 | 3.5021 |  |  | 0.5 | 7.87 | 0.89
01270.0.45.1 | Servente | H | 0.534 | 5.07 | 2.7074 |  |  | 0.6 | 5.07 | 0.89
04060.8.1.34 | ARGAMASSA de cimento e areia sem peneirar traço 1:3 | M3 | 0.0178 | 314.96 | 5.6063 |  |  | 0.02 | 314.96 | 0.89
| PISO TÁCTIL de alerta de concreto 40x40cm, esp. 20mm assentado com argamassa de cimento e areia | m2 | 0.979 | 81.25 | 79.5438 |  |  | 1.1 | 81.25 | 0.89
0.89
| PISO TÁCTIL direcional de concreto 40x40cm, esp. 20mm assentado com argamassa de cimento e areia | m2 |  |  | 91.3596 | 99.89 | 122.86 |  |  | 0.89
01270.0.40.1 | Pedreiro | H | 0.445 | 7.87 | 3.5021 |  |  | 0.5 | 7.87 | 0.89
01270.0.45.1 | Servente | H | 0.534 | 5.07 | 2.7074 |  |  | 0.6 | 5.07 | 0.89
04060.8.1.34 | ARGAMASSA de cimento e areia sem peneirar traço 1:3 | M3 | 0.0178 | 314.96 | 5.6063 |  |  | 0.02 | 314.96 | 0.89
| PISO TÁCTIL direcional de concreto 40x40cm, esp. 20mm assentado com argamassa de cimento e areia | m2 | 0.979 | 81.25 | 79.5438 |  |  | 1.1 | 81.25 | 0.89
0.89
| PAVIMENTAÇÃO em blocos de concreto intertravado | M2 |  |  | 42.5202 | 46.49 | 57.18 |  |  | 0.89
01270.0.40.1 | Pedreiro | H | 0.2047 | 7.87 | 1.611 |  |  | 0.23 | 7.87 | 0.89
01270.0.45.1 | Servente | H | 0.4094 | 5.07 | 2.0757 |  |  | 0.46 | 5.07 | 0.89
02060.3.2.2 | Areia lavada tipo média | M3 | 0.04895 | 81.17 | 3.9733 |  |  | 0.055 | 81.17 | 0.89
| Bloco de concreto para pavimentação intertravada 16 faces - Tráfego pesado (comprimento: 110 mm / espessura: 80 mm / largura: 220 mm) | UN | 34.71 | 1 | 34.71 |  |  | 39 | 1 | 0.89
| COMPACTADOR de placa vibratória, diesel, potência 4,7 HP (3,5 kW) - vida útil 8.000 h | H | 0.0267 | 5.63 | 0.15032 |  |  | 0.03 | 5.63 | 0.89
0.89
| MEIO-FIO de concreto 100x30x15cm | M |  |  | 22.0642 | 24.12 | 29.67 |  |  | 0.89
01270.0.40.1 | Pedreiro | H | 0.178 | 7.87 | 1.4009 |  |  | 0.2 | 7.87 | 0.89
01270.0.45.1 | Servente | H | 0.178 | 5.07 | 0.90246 |  |  | 0.2 | 5.07 | 0.89
04060.8.1.75 | ARGAMASSA mista de cimento, cal hidratada e areia peneirada traço 1:2:8 | M | 0.0178 | 401.41 | 7.1451 |  |  | 0.02 | 401.41 | 0.89
| MEIO-FIO de concreto 100x30x15cm | M | 0.9345 | 13.5 | 12.6158 |  |  | 1.05 | 13.5 | 0.89
0.89
09705.8.12.4 | CHAPISCO para parede interna ou externa com argamassa de cimento e areia sem peneirar traço 1:3, e=5 mm | m2 |  |  | 2.5532 | 2.79 | 3.43 |  |  | 0.89
01270.0.40.1 | Pedreiro | H | 0.089 | 7.87 | 0.70043 |  |  | 0.1 | 7.87 | 0.89
01270.0.45.1 | Servente | H | 0.089 | 5.07 | 0.45123 |  |  | 0.1 | 5.07 | 0.89
04060.8.1.34 | ARGAMASSA de cimento e areia sem peneirar traço 1:3 | M3 | 0.00445 | 314.96 | 1.4016 |  |  | 0.005 | 314.96 | 0.89
0.89
CPU | REBOCO PAULISTA TRAÇO 1:2:8 CIMENTO, CAL E AREIA ESP.=25MM | m2 |  |  | 15.6001 | 17.06 | 20.98 |  |  | 0.89
01270.0.40.1 | Pedreiro | H | 0.44633 | 7.87 | 3.5127 |  |  | 0.5015 | 7.87 | 0.89
01270.0.45.1 | Servente | H | 0.44633 | 5.07 | 2.2629 |  |  | 0.5015 | 5.07 | 0.89
04060.8.1.75 | ARGAMASSA mista de cimento, cal hidratada e areia peneirada traço 1:2:8 | m2 | 0.024475 | 401.41 | 9.8245 |  |  | 0.0275 | 401.41 | 0.89
0.89
CPU | Revestimento ELIANE Victorio Gelo 33x45cm, inclusive rejuntamento | m2 |  |  | 47.0294 | 51.42 | 63.25 |  |  | 0.89
01270.0.30.1 | Ladrilhista | H | 0.356 | 7.87 | 2.8017 |  |  | 0.4 | 7.87 | 0.89
01270.0.45.1 | Servente | H | 0.178 | 5.07 | 0.90246 |  |  | 0.2 | 5.07 | 0.89
SINAPI | Cimento branco não estrutural | KG | 0.2225 | 1.88 | 0.4183 |  |  | 0.25 | 1.88 | 0.89
MERCADO | Revestimento ELIANE Victorio Gelo 33x45cm, inclusive rejuntamento | M2 | 0.9345 | 42.9 | 40.09 |  |  | 1.05 | 42.9 | 0.89
09705.3.2.24 | Argamassa pré-fabricada para rejuntamento cerâmico | KG | 0.8455 | 1.9 | 1.6064 |  |  | 0.95 | 1.9 | 0.89
SINAPI | Argamassa pré-fabricada de cimento colante para assentamento de peças cerâmicas | m2 | 3.56 | 0.34 | 1.2104 |  |  | 4 | 0.34 | 0.89
0.89
09720.8.3.1 | LAMINADO melamínico para revestimento interno, fixado com cola à base de neoprene, e=1,3 mm | m2 |  |  | 26.9761 | 29.5 | 36.29 |  |  | 0.89
01270.0.1.1 | Ajudante | H | 0.1602 | 5.07 | 0.81221 |  |  | 0.18 | 5.07 | 0.89
01270.0.13.2 | Aplicador de revestimento | H | 0.1602 | 7.87 | 1.2608 |  |  | 0.18 | 7.87 | 0.89
09655.3.1.1 | Cola de neoprene | KG | 0.801 | 13.66 | 10.9417 |  |  | 0.9 | 13.66 | 0.89
09720.3.2.5 | Laminado melamínico (espessura: 1,30 mm / tipo de acabamento: texturizado / padrão de cor: unicolor ) | M2 | 0.9345 | 14.94 | 13.9614 |  |  | 1.05 | 14.94 | 0.89
0.89
CPU | Revestimento ELIANE Victoria Alpe 33x45cm | m2 |  |  | 45.4229 | 49.67 | 61.09 |  |  | 0.89
01270.0.30.1 | Ladrilhista | H | 0.356 | 7.87 | 2.8017 |  |  | 0.4 | 7.87 | 0.89
01270.0.45.1 | Servente | H | 0.178 | 5.07 | 0.90246 |  |  | 0.2 | 5.07 | 0.89
SINAPI | Cimento branco não estrutural | KG | 0.2225 | 1.88 | 0.4183 |  |  | 0.25 | 1.88 | 0.89
MERCADO | Revestimento ELIANE Victoria Alpe 33x45cm | M2 | 0.9345 | 42.9 | 40.09 |  |  | 1.05 | 42.9 | 0.89
SINAPI | Argamassa pré-fabricada de cimento colante para assentamento de peças cerâmicas | m2 | 3.56 | 0.34 | 1.2104 |  |  | 4 | 0.34 | 0.89
0.89
09500.8.8.4 | FORRO DE GESSO acartonado fixo, monolítico, aparafusado em perfis metálicos espaçados a 0,60m, suspensos por pendurais rígidos reguláveis, espaçados a cada 1,00 m (espessura: 12,5 mm) | m2 |  |  | 37.7004 | 41.22 | 50.7 |  |  | 0.89
| FORRO DE GESSO acartonado fixo, monolítico, aparafusado em perfis metálicos espaçados a 0,60m, suspensos por pendurais rígidos reguláveis, espaçados a cada 1,00 m (espessura: 12,5 mm) | m2 | 0.89 | 42.36 | 37.7004 |  |  | 1 | 42.36 | 0.89
0.89
CPU | Tabica em gesso | m | 1 | 11.03 | 9.9573 | 10.89 | 13.39 | 1 | 11.03 | 0.89
01270.0.1.1 | Ajudante | H | 0.623 | 5.07 | 3.1586 |  |  | 0.7 | 5.07 | 0.89
01270.0.33.1 | Montador | H | 0.623 | 7.87 | 4.903 |  |  | 0.7 | 7.87 | 0.89
MERCADO | Tabica em gesso | M | 0.89 | 2.13 | 1.8957 |  |  | 1 | 2.13 | 0.89
0.89
09906.8.2.1 | EMASSAMENTO de parede externa com massa acrílica com duas demãos, para pintura látex | m2 |  |  | 6.0155 | 6.58 | 8.09 |  |  | 0.89
01270.0.1.19 | Ajudante de pintor | H | 0.2225 | 5.69 | 1.266 |  |  | 0.25 | 5.69 | 0.89
01270.0.41.1 | Pintor | H | 0.3115 | 7.87 | 2.4515 |  |  | 0.35 | 7.87 | 0.89
09906.3.4.1 | Massa acrílica para pintura latex | KG | 0.623 | 3.16 | 1.9687 |  |  | 0.7 | 3.16 | 0.89
09910.3.30.1 | Lixa para superfície madeira/massa grana 100 | UN | 0.445 | 0.74 | 0.3293 |  |  | 0.5 | 0.74 | 0.89
0.89
SINAPI | PINTURA COM TINTA LÁTEX ACRÍLICA em parede externa/interna/forro, com duas demãos, sem massa corrida (SINAPI) | m2 |  |  | 4.6547 | 5.09 | 6.26 |  |  | 0.89
| PINTURA COM TINTA LÁTEX ACRÍLICA em parede externa/interna/forro, com duas demãos, sem massa corrida (SINAPI) | m2 | 0.89 | 5.23 | 4.6547 |  |  | 1 | 5.23 | 0.89
0.89
SINAPI | REVESTIMENTO texturizado em parede externa e muros de alta camada, aplicado com rolo (SINAPI) | m2 |  |  | 7.654 | 8.37 | 10.3 |  |  | 0.89
| REVESTIMENTO texturizado em parede externa e muros de alta camada, aplicado com rolo (SINAPI) | m2 | 0.89 | 8.6 | 7.654 |  |  | 1 | 8.6 | 0.89
0.89
09115.8.14.1 | PINTURA COM VERNIZ em esquadria de madeira, com três demãos | m2 |  |  | 7.9393 | 8.68 | 10.68 |  |  | 0.89
01270.0.1.19 | Ajudante de pintor | H | 0.267 | 5.69 | 1.5192 |  |  | 0.3 | 5.69 | 0.89
01270.0.41.1 | Pintor | H | 0.356 | 7.87 | 2.8017 |  |  | 0.4 | 7.87 | 0.89
09906.3.10.1 | Selador para madeira | L | 0.0267 | 13.31 | 0.35538 |  |  | 0.03 | 13.31 | 0.89
09910.3.12.1 | Aguarrás mineral | L | 0.0534 | 5.66 | 0.30224 |  |  | 0.06 | 5.66 | 0.89
09910.3.30.1 | Lixa para superfície madeira/massa grana 100 | UN | 0.89 | 0.74 | 0.6586 |  |  | 1 | 0.74 | 0.89
09910.3.9.6 | Verniz sintético | L | 0.1691 | 12.58 | 2.1273 |  |  | 0.19 | 12.58 | 0.89
09960.3.26.3 | Solvente para produtos à base de nitrocelulose | L | 0.0267 | 6.55 | 0.17489 |  |  | 0.03 | 6.55 | 0.89
0.89
SINAPI | JATEAMENTO em estrutura de aço carbono ao metal branco (SSPC-SP5) (SINAPI) | m2 |  |  | 4.8683 | 5.32 | 6.54 |  |  | 0.89
| JATEAMENTO em estrutura de aço carbono ao metal branco (SSPC-SP5) (SINAPI) | m2 | 0.89 | 5.47 | 4.8683 |  |  | 1 | 5.47 | 0.89
0.89
09906.8.4.1 | APLICAÇÃO de primer epóxi em estrutura de aço carbono com uma demão, e=25 micra, com trincha - (ESCADA) | m2 |  |  | 4.5245 | 4.95 | 6.09 |  |  | 0.89
01270.0.1.19 | Ajudante de pintor | H | 0.089 | 5.69 | 0.50641 |  |  | 0.1 | 5.69 | 0.89
01270.0.41.1 | Pintor | H | 0.178 | 7.87 | 1.4009 |  |  | 0.2 | 7.87 | 0.89
09910.3.29.1 | Trincha dupla (largura: 2 ") | UN | 0.0712 | 7.09 | 0.50481 |  |  | 0.08 | 7.09 | 0.89
09910.3.30.21 | Lixa para superfície metálica grana 100 | UN | 0.2225 | 2.18 | 0.48505 |  |  | 0.25 | 2.18 | 0.89
09960.3.2.1 | Primer à base de epóxi | L | 0.089 | 16.64 | 1.481 |  |  | 0.1 | 16.64 | 0.89
09960.3.26.4 | Solvente para tinta epóxi | L | 0.0089 | 16.45 | 0.14641 |  |  | 0.01 | 16.45 | 0.89
0.89
| TRATAMENTO anticorrosivo para grades de ferro | m2 |  |  | 9.7653 | 10.68 | 13.14 |  |  | 0.89
01270.0.1.19 | Ajudante de pintor | H | 0.534 | 5.69 | 3.0385 |  |  | 0.6 | 5.69 | 0.89
01270.0.41.1 | Pintor | H | 0.534 | 7.87 | 4.2026 |  |  | 0.6 | 7.87 | 0.89
09906.3.9.1 | Zarcão | L | 0.1068 | 16.77 | 1.791 |  |  | 0.12 | 16.77 | 0.89
09910.3.12.1 | Aguarrás mineral | L | 0.0267 | 5.66 | 0.15112 |  |  | 0.03 | 5.66 | 0.89
09910.3.30.21 | Lixa para superfície metálica grana 100 | UN | 0.267 | 2.18 | 0.58206 |  |  | 0.3 | 2.18 | 0.89
0.89
| PINTURA automotiva em grades de ferro com duas demãos | m2 |  |  | 14.4545 | 15.8 | 19.43 |  |  | 0.89
01270.0.1.19 | Ajudante de pintor | H | 0.712 | 5.69 | 4.0513 |  |  | 0.8 | 5.69 | 0.89
01270.0.41.1 | Pintor | H | 0.712 | 7.87 | 5.6034 |  |  | 0.8 | 7.87 | 0.89
09906.3.9.1 | Zarcão | L | 0.1068 | 16.77 | 1.791 |  |  | 0.12 | 16.77 | 0.89
09910.3.12.1 | Aguarrás mineral | L | 0.0267 | 5.66 | 0.15112 |  |  | 0.03 | 5.66 | 0.89
09910.3.30.21 | Lixa para superfície metálica grana 100 | UN | 0.267 | 2.18 | 0.58206 |  |  | 0.3 | 2.18 | 0.89
| PINTURA automotiva em grades de ferro com duas demãos | L | 0.1424 | 15.98 | 2.2756 |  |  | 0.16 | 15.98 | 0.89
0.89
| Raspagem, escovamento, lixamento e limpeza de todas as superfícies (muros, paredes e tetos) | m2 |  |  | 5.0045 | 5.47 | 6.73 |  |  | 0.89
| Servente | H | 0.801 | 5.07 | 4.0611 |  |  | 0.9 | 5.07 | 0.89
| Lixa para superfície metálica grana 100 | UN | 0.445 | 2.12 | 0.9434 |  |  | 0.5 | 2.12 | 0.89
0.89
| Aplicação de fundo preparador de paredes, à base de resina acrílica, em todas as superfícies rebocadas a serem pintadas (muros e paredes) | m2 |  |  | 3.016 | 3.3 | 4.06 |  |  | 0.89
| Ajudante de pintor | H | 0.178 | 5.69 | 1.0128 |  |  | 0.2 | 5.69 | 0.89
| Pintor | H | 0.178 | 7.87 | 1.4009 |  |  | 0.2 | 7.87 | 0.89
| Adesivo a base de resina acrílica | L | 0.0801 | 7.52 | 0.60235 |  |  | 0.09 | 7.52 | 0.89
0.89
07120.8.3.1 | REGULARIZAÇÃO DE SUPERFÍCIE horizontal e vertical para impermeabilização , com arg. de cimento e areia traço 1:3, e= 2 cm | m2 |  |  | 8.4639 | 9.25 | 11.38 |  |  | 0.89
| REGULARIZAÇÃO DE SUPERFÍCIE horizontal e vertical para impermeabilização , com arg. de cimento e areia traço 1:3, e= 2 cm | m2 | 0.89 | 9.51 | 8.4639 |  |  | 1 | 9.51 | 0.89
0.89
07110.8.6.1 | IMPERMEABILIZAÇÃO de parede sujeita a umidade de solo com aditivo hidrófugo e tinta asfáltica (Baldrames e piso da area da escada) | m2 |  |  | 27.2941 | 29.84 | 36.7 |  |  | 0.89
01270.0.40.1 | Pedreiro | H | 1.424 | 7.87 | 11.2069 |  |  | 1.6 | 7.87 | 0.89
01270.0.45.1 | Servente | H | 0.801 | 5.07 | 4.0611 |  |  | 0.9 | 5.07 | 0.89
02060.3.2.2 | Areia lavada tipo média | M3 | 0.023496 | 81.17 | 1.9072 |  |  | 0.0264 | 81.17 | 0.89
02065.3.5.1 | Cimento Portland CP II-E-32 (resistência: 32,00 MPa) | KG | 9.79 | 0.34 | 3.3286 |  |  | 11 | 0.34 | 0.89
07110.3.1.1 | Aditivo hidrófugo | L | 0.4984 | 3.21 | 1.5999 |  |  | 0.56 | 3.21 | 0.89
07120.3.17.1 | Tinta asfáltica | L | 0.534 | 5.26 | 2.8088 |  |  | 0.6 | 5.26 | 0.89
07140.3.6.2 | Emulsão adesiva para argamassa | L | 0.267 | 8.92 | 2.3816 |  |  | 0.3 | 8.92 | 0.89
0.89
07110.8.2.1 | IMPERMEABILIZAÇÃO de cobertura não sujeita a fissurações e a trânsito à base de emulsão asfáltica estruturada com véu de poliéster e acabamento com pintura refletiva (Lajes de cobertura expostas) | m2 |  |  | 44.0363 | 48.15 | 59.22 |  |  | 0.89
01270.0.1.9 | Ajudante de aplicador de impermeabilização | H | 0.445 | 5.69 | 2.532 |  |  | 0.5 | 5.69 | 0.89
01270.0.13.1 | Aplicador de impermeabilização | H | 0.445 | 7.87 | 3.5021 |  |  | 0.5 | 7.87 | 0.89
02065.3.9.2 | Emulsão asfáltica elastomérica | KG | 2.047 | 7.81 | 15.9871 |  |  | 2.3 | 7.81 | 0.89
07110.3.4.1 | Tinta betuminosa | L | 0.712 | 11.43 | 8.1382 |  |  | 0.8 | 11.43 | 0.89
07120.3.12.1 | Tinta alumínio de base asfáltica | L | 0.445 | 20.58 | 9.1581 |  |  | 0.5 | 20.58 | 0.89
07120.3.14.1 | Véu de poliéster (densidade: 75 g/m² / malha: 2x2 mm) | M2 | 0.979 | 4.82 | 4.7188 |  |  | 1.1 | 4.82 | 0.89
0.89
SINAPI | IMPERMEABILIZAÇÃO semi-flexivel- VIAPOL 1000 ou Equivalente (Pisos e Paredes das áreas molhadas até altura igual a 2,00 m) | m2 |  |  | 7.3667 | 7.3667 | 9.06 |  |  | 0.89
01270.0.1.9 | Pedreiro | H | 0.2136 | 7.87 | 1.681 |  |  | 0.24 | 7.87 | 0.89
01270.0.13.1 | Servente | H | 0.1068 | 5.07 | 0.54148 |  |  | 0.12 | 5.07 | 0.89
02065.3.9.2 | Revestimento impermeabilizante semi-flexivel bi-componente TP Viaplus 1000 Viapol ou marca equivalente | KG | 1.78 | 2.89 | 5.1442 |  |  | 2 | 2.89 | 0.89
0.89
07110.8.4.2 | IMPERMEABILIZAÇÃO de piso sujeito à umidade de terra com aditivo hidrófugo (Pisos de sanitarios e areas molhadas pavimento superior) | m2 |  |  | 22.6875 | 24.81 | 30.52 |  |  | 0.89
01270.0.40.1 | Pedreiro | H | 1.424 | 7.87 | 11.2069 |  |  | 1.6 | 7.87 | 0.89
01270.0.45.1 | Servente | H | 0.445 | 5.07 | 2.2561 |  |  | 0.5 | 5.07 | 0.89
02060.3.2.2 | Areia lavada tipo média | M3 | 0.023585 | 81.17 | 1.9144 |  |  | 0.0265 | 81.17 | 0.89
02065.3.5.1 | Cimento Portland CP II-E-32 (resistência: 32,00 MPa) | KG | 9.79 | 0.34 | 3.3286 |  |  | 11 | 0.34 | 0.89
07110.3.1.1 | Aditivo hidrófugo | L | 0.4984 | 3.21 | 1.5999 |  |  | 0.56 | 3.21 | 0.89
07140.3.6.2 | Emulsão adesiva para argamassa | L | 0.267 | 8.92 | 2.3816 |  |  | 0.3 | 8.92 | 0.89
0.89
SINAPI | IMPERMEABILIZAÇÃO de calha de concreto com 6 demãos de emulsão acrílica (SINAPI) | m2 |  |  | 28.3198 | 30.96 | 38.08 |  |  | 0.89
| IMPERMEABILIZAÇÃO de calha de concreto com 6 demãos de emulsão acrílica (SINAPI) | m2 | 0.89 | 31.82 | 28.3198 |  |  | 1 | 31.82 | 0.89
0.89
CPU | RODAPÉ de cerâmica Eliane victória gelo 10x45cm | m |  |  | 15.7744 | 17.25 | 21.22 |  |  | 0.89
01270.0.30.1 | Ladrilhista | H | 0.712 | 7.87 | 5.6034 |  |  | 0.8 | 7.87 | 0.89
01270.0.45.1 | Servente | H | 0.534 | 5.07 | 2.7074 |  |  | 0.6 | 5.07 | 0.89
MERCADO | RODAPÉ de cerâmica Eliane victória gelo 10x45cm | m | 0.979 | 7.5 | 7.3425 |  |  | 1.1 | 7.5 | 0.89
SINAPI | Argamassa pré-fabricada de cimento colante para assentamento de peças cerâmicas | KG | 0.356 | 0.34 | 0.12104 |  |  | 0.4 | 0.34 | 0.89
0.89
CPU | RODAPÉ de cerâmica Eliane Mithos Arthemis Bone 10x50cm | m |  |  | 17.2233 | 18.83 | 23.16 |  |  | 0.89
01270.0.30.1 | Ladrilhista | H | 0.712 | 7.87 | 5.6034 |  |  | 0.8 | 7.87 | 0.89
01270.0.45.1 | Servente | H | 0.534 | 5.07 | 2.7074 |  |  | 0.6 | 5.07 | 0.89
MERCADO | RODAPÉ de cerâmica Eliane Mithos Arthemis Bone 10x50cm | m | 0.979 | 8.98 | 8.7914 |  |  | 1.1 | 8.98 | 0.89
SINAPI | Argamassa pré-fabricada de cimento colante para assentamento de peças cerâmicas | KG | 0.356 | 0.34 | 0.12104 |  |  | 0.4 | 0.34 | 0.89
0.89
CPU | RODAPÉ de cerâmica Eliane Horus Wite 10x45cm | m |  |  | 17.2233 | 18.83 | 23.16 |  |  | 0.89
01270.0.30.1 | Ladrilhista | H | 0.712 | 7.87 | 5.6034 |  |  | 0.8 | 7.87 | 0.89
01270.0.45.1 | Servente | H | 0.534 | 5.07 | 2.7074 |  |  | 0.6 | 5.07 | 0.89
MERCADO | RODAPÉ de cerâmica Eliane Horus Wite 10x45cm | m | 0.979 | 8.98 | 8.7914 |  |  | 1.1 | 8.98 | 0.89
SINAPI | Argamassa pré-fabricada de cimento colante para assentamento de peças cerâmicas | KG | 0.356 | 0.34 | 0.12104 |  |  | 0.4 | 0.34 | 0.89
0.89
09655.8.7.1 | RODAPÉ vinílico com 5 cm de altura, fixado com cola à base de neoprene | m |  |  | 6.3314 | 6.92 | 8.51 |  |  | 0.89
01270.0.13.2 | Aplicador de revestimento | H | 0.0623 | 7.87 | 0.4903 |  |  | 0.07 | 7.87 | 0.89
09655.3.1.1 | Cola de neoprene | KG | 0.0445 | 13.66 | 0.60787 |  |  | 0.05 | 13.66 | 0.89
09655.3.6.1 | Rodapé vinílico tipo normal (altura: 50,00 mm / espessura: 2,00 mm) | M | 0.9345 | 5.6 | 5.2332 |  |  | 1.05 | 5.6 | 0.89
0.89
SINAPI | RODAPÉ de madeira de 7 cm de altura, fixado sobre tacos embutidos na parede, espaçados de 50 cm (SINAPI) | m |  |  | 5.8562 | 6.4 | 7.87 |  |  | 0.89
| RODAPÉ de madeira de 7 cm de altura, fixado sobre tacos embutidos na parede, espaçados de 50 cm (SINAPI) | m | 0.89 | 6.58 | 5.8562 |  |  | 1 | 6.58 | 0.89
0.89
09635.8.13.1 | SOLEIRA de granito natural de 15 cm de largura, assentado com argamassa mista de cimento, cal hidratada e areia sem peneirar traço 1:1:4 | M |  |  | 47.2264 | 51.64 | 63.52 |  |  | 0.89
04060.8.1.80 | ARGAMASSA mista de cimento, cal hidratada e areia sem peneirar traço 1:1:4 | M3 | 0.0033375 | 299.57 | 0.99981 |  |  | 0.00375 | 299.57 | 0.89
09380.6.11.1 | Soleira de granito - colocada (espessura: 20,00 mm / largura: 150,00 mm / cor: CINZA ANDORINHA) | M | 0.89 | 51.94 | 46.2266 |  |  | 1 | 51.94 | 0.89
0.89
09635.8.14.1 | SOLEIRA de mármore natural de 15 cm de largura, assentado com argamassa mista de cimento, cal hidratada e areia sem peneirar traço 1:1:4 | M |  |  | 33.9998 | 37.18 | 45.73 |  |  | 0.89
04060.8.1.80 | ARGAMASSA mista de cimento, cal hidratada e areia sem peneirar traço 1:1:4 | M3 | 0.0033375 | 299.57 | 0.99981 |  |  | 0.00375 | 299.57 | 0.89
09380.6.12.1 | Soleira mármore - colocada (espessura: 20,00 mm / largura: 150,00 mm / cor: BRANCO ESPIRITO SANTO) | M | 0.89 | 33 | 33 |  |  | 1 | 33 | 0.89
0.89
CPU | Lavatório com coluna suspensa, L51+CS1V, branco, Linha conforto da Deca, Completo (Válvula, Sifão, Torneira Eletronica, Engate etc) | un |  |  | 534.0498 | 583.93 | 718.23 |  |  | 0.89
01270.0.1.14 | Ajudante de encanador | H | 2.937 | 5.69 | 16.7115 |  |  | 3.3 | 5.69 | 0.89
01270.0.24.1 | Encanador | H | 2.937 | 7.87 | 23.1142 |  |  | 3.3 | 7.87 | 0.89
01270.0.40.1 | Pedreiro | H | 0.89 | 7.87 | 7.0043 |  |  | 1 | 7.87 | 0.89
01270.0.45.1 | Servente | H | 0.89 | 5.07 | 4.5123 |  |  | 1 | 5.07 | 0.89
05060.3.12.1 | Parafuso cromado (comprimento: 2 1/2 " / diâmetro nominal: 1/4 ") | UN | 1.78 | 0.81 | 1.4418 |  |  | 2 | 0.81 | 0.89
05060.3.6.2 | Bucha de nylon com parafuso auto atarraxante cabeça panela, fenda simples (comprimento: 50 mm / diâmetro nominal da bucha: 8 mm / diâmetro nominal do parafuso: 5,5 mm) | UN | 5.34 | 0.73 | 3.8982 |  |  | 6 | 0.73 | 0.89
15143.3.5.1 | Fita de vedação para tubos e conexões roscáveis (largura: 18 mm) | M | 0.9968 | 0.15 | 0.14952 |  |  | 1.12 | 0.15 | 0.89
15155.3.11.3 | Sifão metálico para lavatório (tipo de acabamento: CROMADO / diâmetro de entrada: 1 " / diâmetro de saída: 1 1/2 ") | UN | 0.89 | 62.04 | 55.2156 |  |  | 1 | 62.04 | 0.89
15155.3.14.2 | Válvula de escoamento metálica para lavatório / bidê (diâmetro de entrada: 1 ") | UN | 0.89 | 12 | 10.68 |  |  | 1 | 12 | 0.89
15410.3.11.2 | Engate flexível de pvc para entrada de água (comprimento: 300,00 mm / diâmetro da seção: 1/2 ") | UN | 0.89 | 2.89 | 2.5721 |  |  | 1 | 2.89 | 0.89
15410.3.14.20 | Lavatório de louça para coluna suspensa, indicado para portadores de necessidades especiais | UN | 0.89 | 114.85 | 102.2165 |  |  | 1 | 114.85 | 0.89
15410.3.47.1 | Engate flexível metálico para entrada de água (comprimento: 300,00 mm / diâmetro da seção: 1/2 ") | UN | 0.89 | 17.52 | 15.5928 |  |  | 1 | 17.52 | 0.89
MERCADO | Torneira para lavatório eletrônica - padrão popular | UN | 0.89 | 253.6 | 225.704 |  |  | 1 | 253.6 | 0.89
15410.3.85.1 | Coluna suspensa para lavatório de louça indicado para portadores de necessidades especiais | UN | 0.89 | 73.3 | 65.237 |  |  | 1 | 73.3 | 0.89
0.89
15410.8.14.3 | LAVATÓRIO de louça , sem coluna, com torneira de pressão e acessórios | un |  |  | 236.505 | 258.59 | 318.07 |  |  | 0.89
01270.0.1.14 | Ajudante de encanador | H | 2.4475 | 5.69 | 13.9263 |  |  | 2.75 | 5.69 | 0.89
01270.0.24.1 | Encanador | H | 2.4475 | 7.87 | 19.2618 |  |  | 2.75 | 7.87 | 0.89
05060.3.12.1 | Parafuso cromado (comprimento: 2 1/2 " / diâmetro nominal: 1/4 ") | UN | 1.78 | 0.81 | 1.4418 |  |  | 2 | 0.81 | 0.89
05060.3.5.6 | Bucha de nylon para fixação de parafusos/pregos em alvenaria (diâmetro nominal da bucha: 8,00 mm) | UN | 1.78 | 0.19 | 0.3382 |  |  | 2 | 0.19 | 0.89
15143.3.5.1 | Fita de vedação para tubos e conexões roscáveis (largura: 18 mm) | M | 0.7476 | 0.15 | 0.11214 |  |  | 0.84 | 0.15 | 0.89
15155.3.11.3 | Sifão metálico para lavatório (tipo de acabamento: CROMADO / diâmetro de entrada: 1 " / diâmetro de saída: 1 1/2 ") | UN | 0.89 | 62.04 | 55.2156 |  |  | 1 | 62.04 | 0.89
15155.3.14.2 | Válvula de escoamento metálica para lavatório / bidê (diâmetro de entrada: 1 ") | UN | 0.89 | 12 | 10.68 |  |  | 1 | 12 | 0.89
15410.3.11.2 | Engate flexível de pvc para entrada de água (comprimento: 300,00 mm / diâmetro da seção: 1/2 ") | UN | 0.89 | 2.89 | 2.5721 |  |  | 1 | 2.89 | 0.89
15410.3.14.3 | Lavatório de louça suspenso - padrão popular | UN | 0.89 | 46.4 | 41.296 |  |  | 1 | 46.4 | 0.89
15410.3.29.1 | Torneira de pressão para lavatório de mesa - padrão médio | UN | 0.89 | 102.99 | 91.6611 |  |  | 1 | 102.99 | 0.89
0.89
0.89
SINAPI | LAVATÓRIO de louça de embutir (cuba) , com torneira de pressão e acessórios (SINAPI) | un |  |  | 153.4716 | 167.81 | 206.41 |  |  | 0.89
| LAVATÓRIO de louça de embutir (cuba) , com torneira de pressão e acessórios (SINAPI) | un | 0.89 | 172.44 | 153.4716 |  |  | 1 | 172.44 | 0.89
0.89
CPU | Bacia convencional P51 (branco 01)com assento termofixo , linha conforto da Deca | un |  |  | 519.0173 | 567.49 | 698.01 |  |  | 0.89
01270.0.1.14 | Ajudante de encanador | H | 2.937 | 5.69 | 16.7115 |  |  | 3.3 | 5.69 | 0.89
01270.0.24.1 | Encanador | H | 2.937 | 7.87 | 23.1142 |  |  | 3.3 | 7.87 | 0.89
01270.0.40.1 | Pedreiro | H | 1.78 | 7.87 | 14.0086 |  |  | 2 | 7.87 | 0.89
01270.0.45.1 | Servente | H | 1.78 | 5.07 | 9.0246 |  |  | 2 | 5.07 | 0.89
05060.3.12.1 | Parafuso cromado (comprimento: 2 1/2 " / diâmetro nominal: 1/4 ") | UN | 1.78 | 0.81 | 1.4418 |  |  | 2 | 0.81 | 0.89
05060.3.6.2 | Bucha de nylon com parafuso auto atarraxante cabeça panela, fenda simples (comprimento: 50 mm / diâmetro nominal da bucha: 8 mm / diâmetro nominal do parafuso: 5,5 mm) | UN | 10.68 | 0.73 | 7.7964 |  |  | 12 | 0.73 | 0.89
08770.3.13.1 | Massa para vidro comum | KG | 0.2225 | 2.83 | 0.62967 |  |  | 0.25 | 2.83 | 0.89
15410.3.3.3 | Bacia de louça sifonada convencional - padrao popular | UN | 0.89 | 102.93 | 91.6077 |  |  | 1 | 102.93 | 0.89
15007.3.2.1 | Assento plástico com abertura frontal, para bacia sanitária, para portadores de necessidades especiais | UN | 0.89 | 355.87 | 316.7243 |  |  | 1 | 355.87 | 0.89
15152.3.13.2 | Joelho 90° PBV de PVC branco para esgoto série normal (diâmetro da seção: 75,00 mm) | UN | 0.89 | 4.13 | 3.6757 |  |  | 1 | 4.13 | 0.89
15155.3.15.1 | Anel de vedação para saída de vaso sanitário (diâmetro da seção: 100,00 mm) | UN | 0.89 | 7.49 | 6.6661 |  |  | 1 | 7.49 | 0.89
15155.3.3.1 | Bolsa de ligação de borracha para vaso santário (diâmetro da seção: 1 1/2 ") | UN | 0.89 | 2.8 | 2.492 |  |  | 1 | 2.8 | 0.89
15410.3.76.1 | Tubo de ligação de latão com canopla para bacia sanitária (diâmetro da seção: 1 1/2 " / comprimento: 250,00 mm / tipo de acabamento: cromado ) | UN | 0.89 | 28.23 | 25.1247 |  |  | 1 | 28.23 | 0.89
0.89
15410.8.3.2 | BACIA de louça com caixa acoplada, com tampa e acessórios | un |  |  | 262.5651 | 287.09 | 353.12 |  |  | 0.89
01270.0.1.14 | Ajudante de encanador | H | 2.67 | 5.69 | 15.1923 |  |  | 3 | 5.69 | 0.89
01270.0.24.1 | Encanador | H | 2.67 | 7.87 | 21.0129 |  |  | 3 | 7.87 | 0.89
05060.3.12.1 | Parafuso cromado (comprimento: 2 1/2 " / diâmetro nominal: 1/4 ") | UN | 1.78 | 0.81 | 1.4418 |  |  | 2 | 0.81 | 0.89
05060.3.5.6 | Bucha de nylon para fixação de parafusos/pregos em alvenaria (diâmetro nominal da bucha: 8,00 mm) | UN | 1.78 | 0.19 | 0.3382 |  |  | 2 | 0.19 | 0.89
08770.3.13.1 | Massa para vidro comum | KG | 0.089 | 2.83 | 0.25187 |  |  | 0.1 | 2.83 | 0.89
15143.3.5.1 | Fita de vedação para tubos e conexões roscáveis (largura: 18 mm) | M | 0.4984 | 0.15 | 0.07476 |  |  | 0.56 | 0.15 | 0.89
15152.3.13.3 | Joelho 90° PBV de PVC branco para esgoto série normal (diâmetro da seção: 100,00 mm) | UN | 0.89 | 5.5 | 4.895 |  |  | 1 | 5.5 | 0.89
15410.3.11.2 | Engate flexível de pvc para entrada de água (comprimento: 300,00 mm / diâmetro da seção: 1/2 ") | UN | 0.89 | 2.89 | 2.5721 |  |  | 1 | 2.89 | 0.89
15410.3.22.1 | Assento plástico para bacia - padrão popular | UN | 0.89 | 18.05 | 16.0645 |  |  | 1 | 18.05 | 0.89
15410.3.3.9 | Bacia de louça para caixa acoplada - padrão popular | UN | 0.89 | 108.7 | 96.743 |  |  | 1 | 108.7 | 0.89
15410.3.7.1 | Caixa acoplada de louça para bacia - padrão popular | UN | 0.89 | 116.83 | 103.9787 |  |  | 1 | 116.83 | 0.89
0.89
15410.8.23.1 | TANQUE de louça com coluna com acessórios - exceto torneira | un |  |  | 357.509 | 390.9 | 480.81 |  |  | 0.89
01270.0.1.14 | Ajudante de encanador | H | 2.67 | 5.69 | 15.1923 |  |  | 3 | 5.69 | 0.89
01270.0.24.1 | Encanador | H | 2.67 | 7.87 | 21.0129 |  |  | 3 | 7.87 | 0.89
05060.3.7.1 | Conjunto de fixação para tanque | UN | 0.89 | 20.25 | 18.0225 |  |  | 1 | 20.25 | 0.89
15143.3.5.1 | Fita de vedação para tubos e conexões roscáveis (largura: 18 mm) | M | 0.6853 | 0.15 | 0.10279 |  |  | 0.77 | 0.15 | 0.89
15155.3.11.1 | Sifão metálico para tanque (tipo de acabamento: CROMADO / diâmetro de entrada: 1 1/4 " / diâmetro de saída: 1 1/2 ") | UN | 0.89 | 79.11 | 70.4079 |  |  | 1 | 79.11 | 0.89
15155.3.14.3 | Válvula de escoamento metálica para tanque / mictório (diâmetro de entrada: 1 1/4 ") | UN | 0.89 | 36.75 | 32.7075 |  |  | 1 | 36.75 | 0.89
15410.3.26.1 | Tanque de louça para coluna (volume: 22,0 l) | UN | 0.89 | 176.39 | 156.9871 |  |  | 1 | 176.39 | 0.89
15410.3.44.1 | Coluna de louça para tanque | UN | 0.89 | 48.4 | 43.076 |  |  | 1 | 48.4 | 0.89
0.89
SINAPI | CUBA de aço inoxidável simples, dimensões 400x340x125 mm, c/ acessorios exceto torneira (SINAPI) | un |  |  | 152.3146 | 166.54 | 204.84 |  |  | 0.89
| CUBA de aço inoxidável simples, dimensões 400x340x125 mm, c/ acessorios exceto torneira (SINAPI) | un | 0.89 | 171.14 | 152.3146 |  |  | 1 | 171.14 | 0.89
0.89
CPU | Cuba de aço inox ø 300x150 CR 30 da Mekal, c/ acessórios exceto torneira | un |  |  | 242.4805 | 265.13 | 326.11 |  |  | 0.89
01270.0.1.14 | Ajudante de encanador | H | 3.115 | 5.69 | 17.7244 |  |  | 3.5 | 5.69 | 0.89
01270.0.24.1 | Encanador | H | 3.115 | 7.87 | 24.515 |  |  | 3.5 | 7.87 | 0.89
15143.3.5.1 | Fita de vedação para tubos e conexões roscáveis (largura: 18 mm) | M | 1.424 | 0.15 | 0.2136 |  |  | 1.6 | 0.15 | 0.89
15155.3.11.4 | Sifão metálico para pia americana (tipo de acabamento: CROMADO / diâmetro de entrada: 1 1/2 " / diâmetro de saída: 2 ") | UN | 0.89 | 74.5 | 66.305 |  |  | 1 | 74.5 | 0.89
15155.3.14.1 | Válvula de escoamento metálica para pia de cozinha (americana) (diâmetro de entrada: 3 1/2 " / tipo de acabamento: Cromado ) | UN | 0.89 | 24.75 | 22.0275 |  |  | 1 | 24.75 | 0.89
MERCADO | Cuba de aço inox ø 300x150 CR 30 da Mekal, c/ acessórios exceto torneira | un | 0.89 | 125.5 | 111.695 |  |  | 1 | 125.5 | 0.89
0.89
CPU | Torneira de mesa bica móvel com arejador articulável. 1167 C53 cromada linha Vogue da Deca | un |  |  | 167.0486 | 182.65 | 224.66 |  |  | 0.89
01270.0.1.14 | Ajudante de encanador | H | 2.136 | 5.69 | 12.1538 |  |  | 2.4 | 5.69 | 0.89
01270.0.24.1 | Encanador | H | 2.136 | 7.87 | 16.8103 |  |  | 2.4 | 7.87 | 0.89
15143.3.5.1 | Fita de vedação para tubos e conexões roscáveis (largura: 18 mm) | M | 0.8366 | 0.15 | 0.12549 |  |  | 0.94 | 0.15 | 0.89
SINAPI | Torneira de mesa bica móvel com arejador articulável. 1167 C53 cromada linha Vogue da Deca | un | 0.89 | 155.01 | 137.9589 |  |  | 1 | 155.01 | 0.89
0.89
CPU | Torneira para tanque, acabamento bruto para mangueira 1130 C da Deca | un |  |  | 102.3456 | 111.9 | 137.64 |  |  | 0.89
01270.0.1.14 | Ajudante de encanador | H | 1.246 | 5.69 | 7.0897 |  |  | 1.4 | 5.69 | 0.89
01270.0.24.1 | Encanador | H | 1.246 | 7.87 | 9.806 |  |  | 1.4 | 7.87 | 0.89
15143.3.5.1 | Fita de vedação para tubos e conexões roscáveis (largura: 18 mm) | M | 0.8366 | 0.15 | 0.12549 |  |  | 0.94 | 0.15 | 0.89
MERCADO | Torneira para tanque, acabamento bruto para mangueira 1130 C da Deca | un | 0.89 | 95.87 | 85.3243 |  |  | 1 | 95.87 | 0.89
0.89
15410.8.27.2 | TORNEIRA de pressão metálica para uso geral | un |  |  | 65.722 | 71.86 | 88.39 |  |  | 0.89
01270.0.1.14 | Ajudante de encanador | H | 1.246 | 5.69 | 7.0897 |  |  | 1.4 | 5.69 | 0.89
01270.0.24.1 | Encanador | H | 1.246 | 7.87 | 9.806 |  |  | 1.4 | 7.87 | 0.89
15143.3.5.1 | Fita de vedação para tubos e conexões roscáveis (largura: 18 mm) | M | 0.8366 | 0.15 | 0.12549 |  |  | 0.94 | 0.15 | 0.89
15410.3.31.1 | Torneira de pressão para uso geral de parede | UN | 0.89 | 54.72 | 48.7008 |  |  | 1 | 54.72 | 0.89
0.89
15110.8.3.1 | VÁLVULA de descarga metálica com registro acoplado e canopla Ø 32 mm (1 1/4") ou 40 mm (1 1/2") | un |  |  | 162.3244 | 177.49 | 218.31 |  |  | 0.89
01270.0.1.14 | Ajudante de encanador | H | 1.78 | 5.69 | 10.1282 |  |  | 2 | 5.69 | 0.89
01270.0.24.1 | Encanador | H | 1.78 | 7.87 | 14.0086 |  |  | 2 | 7.87 | 0.89
15110.3.3.4 | Válvula de descarga metálica com registro interno (diâmetro da seção: 1 1/2 ") | UN | 0.89 | 137 | 121.93 |  |  | 1 | 137 | 0.89
15141.3.27.16 | Tubo de aço galvanizado com costura água/gás/fluídos não corrosivos ao aço e zinco (diâmetro da seção: 1 1/2 ") | M | 0.534 | 29.97 | 16.004 |  |  | 0.6 | 29.97 | 0.89
15143.3.5.1 | Fita de vedação para tubos e conexões roscáveis (largura: 18 mm) | M | 1.691 | 0.15 | 0.25365 |  |  | 1.9 | 0.15 | 0.89
0.89
10820.8.10.3 | BARRA DE APOIO PARA DEFICIENTES FÍSICOS LINHA CONFORTO , DECA OU EQUIVALENTE REF.2310 - 80CM | un |  |  | 413.138 | 451.73 | 555.63 |  |  | 0.89
| BARRA DE APOIO PARA DEFICIENTES FÍSICOS LINHA CONFORTO , DECA OU EQUIVALENTE REF.2310 - 80CM | un | 0.89 | 464.2 | 413.138 |  |  | 1 | 464.2 | 0.89
0.89
CPU | BAR - Barra de apoio, 60cm,Cod.2310 Deca ou equivalente | un |  |  | 273.408 | 298.94 | 367.7 |  |  | 0.89
01270.0.40.1 | Pedreiro | H | 1.335 | 7.87 | 10.5064 |  |  | 1.5 | 7.87 | 0.89
01270.0.45.1 | Servente | H | 1.335 | 5.07 | 6.7684 |  |  | 1.5 | 5.07 | 0.89
05060.3.6.1 | Bucha de nylon com parafuso auto atarraxante cabeça panela, fenda simples (comprimento: 50,00 mm / diâmetro nominal do parafuso: 4,80 mm / diâmetro nominal da bucha: 8,00 mm) | UN | 10.68 | 0.16 | 1.7088 |  |  | 12 | 0.16 | 0.89
MERCADO | BAR - Barra de apoio, 60cm,Cod.2310 Deca ou equivalente | un | 0.89 | 285.87 | 254.4243 |  |  | 1 | 285.87 | 0.89
0.89
15007.8.1.1 | BARRA DE APOIO para lavatório de louça, para portadores de deficiência física, comprimento 60 cm, largura 45 cm | UN |  |  | 289.962 | 317.04 | 389.96 |  |  | 0.89
01270.0.40.1 | Pedreiro | H | 1.78 | 7.87 | 14.0086 |  |  | 2 | 7.87 | 0.89
01270.0.45.1 | Servente | H | 1.78 | 5.07 | 9.0246 |  |  | 2 | 5.07 | 0.89
05060.3.6.1 | Bucha de nylon com parafuso auto atarraxante cabeça panela, fenda simples (comprimento: 50,00 mm / diâmetro nominal do parafuso: 4,80 mm / diâmetro nominal da bucha: 8,00 mm) | UN | 10.68 | 0.16 | 1.7088 |  |  | 12 | 0.16 | 0.89
15007.3.1.2 | Barra de apoio para portadores de necessidades especiais, em aço inoxidável, para lavatório de louça (comprimento: 450 mm / diâmetro: 1 1/4 " / largura: 600 mm) | UN | 0.89 | 298 | 265.22 |  |  | 1 | 298 | 0.89
0.89
CPU | Bancada (2,40x0,60)m, em mármore branco especial polido, 20mm - cozinha - conforme projeto | un |  |  | 413.1894 | 451.78 | 555.69 |  |  | 0.89
01270.0.40.1 | Pedreiro | H | 2.225 | 7.87 | 17.5108 |  |  | 2.5 | 7.87 | 0.89
01270.0.45.1 | Servente | H | 2.225 | 5.07 | 11.2807 |  |  | 2.5 | 5.07 | 0.89
SINAPI | Areia lavada tipo média | M3 | 0.004628 | 40.6 | 0.1879 |  |  | 0.0052 | 40.6 | 0.89
02065.3.5.1 | Cimento Portland CP II-E-32 (resistência: 32,00 MPa) | KG | 2.0203 | 0.34 | 0.6869 |  |  | 2.27 | 0.34 | 0.89
| Suporte para bancada | KG | 2.67 | 25 | 66.75 |  |  | 3 | 25 | 0.89
SINAPI | Bancada (2,40x0,60)m, em mármore branco especial polido, 20mm - cozinha - conforme projeto | M2 | 1.2816 | 247.17 | 316.7731 |  |  | 1.44 | 247.17 | 0.89
0.89
CPU | Bancada (0,87x0,42)m, em mármore branco especial polido, 20mm - wc, sala de reunião - conforme projeto | un |  |  | 176.7975 | 193.31 | 237.77 |  |  | 0.89
01270.0.40.1 | Pedreiro | H | 2.225 | 7.87 | 17.5108 |  |  | 2.5 | 7.87 | 0.89
01270.0.45.1 | Servente | H | 2.225 | 5.07 | 11.2807 |  |  | 2.5 | 5.07 | 0.89
SINAPI | Areia lavada tipo média | M3 | 0.004628 | 40.6 | 0.1879 |  |  | 0.0052 | 40.6 | 0.89
02065.3.5.1 | Cimento Portland CP II-E-32 (resistência: 32,00 MPa) | KG | 2.0203 | 0.34 | 0.6869 |  |  | 2.27 | 0.34 | 0.89
| Suporte para bancada | KG | 2.67 | 25 | 66.75 |  |  | 3 | 25 | 0.89
SINAPI | Bancada (0,87x0,42)m, em mármore branco especial polido, 20mm - wc, sala de reunião - conforme projeto | M2 | 0.32521 | 247.17 | 80.3812 |  |  | 0.3654 | 247.17 | 0.89
0.89
CPU | Bancada (2,10x0,55)m, em mármore branco especial polido, 20mm - copas procurador - conforme projeto | un |  |  | 350.4947 | 383.23 | 471.37 |  |  | 0.89
01270.0.40.1 | Pedreiro | H | 2.225 | 7.87 | 17.5108 |  |  | 2.5 | 7.87 | 0.89
01270.0.45.1 | Servente | H | 2.225 | 5.07 | 11.2807 |  |  | 2.5 | 5.07 | 0.89
SINAPI | Areia lavada tipo média | M3 | 0.004628 | 40.6 | 0.1879 |  |  | 0.0052 | 40.6 | 0.89
02065.3.5.1 | Cimento Portland CP II-E-32 (resistência: 32,00 MPa) | KG | 2.0203 | 0.34 | 0.6869 |  |  | 2.27 | 0.34 | 0.89
| Suporte para bancada | KG | 2.67 | 25 | 66.75 |  |  | 3 | 25 | 0.89
SINAPI | Bancada (2,10x0,55)m, em mármore branco especial polido, 20mm - copas procurador - conforme projeto | M2 | 1.0279 | 247.17 | 254.0784 |  |  | 1.155 | 247.17 | 0.89
0.89
CPU | Bancada (1,86x0,42)m, em mármore branco especial polido, 20mm - lavatório de apoio, lav. procurador e banheiros - conforme projeto | un |  |  | 268.2657 | 293.32 | 360.78 |  |  | 0.89
01270.0.40.1 | Pedreiro | H | 2.225 | 7.87 | 17.5108 |  |  | 2.5 | 7.87 | 0.89
01270.0.45.1 | Servente | H | 2.225 | 5.07 | 11.2807 |  |  | 2.5 | 5.07 | 0.89
SINAPI | Areia lavada tipo média | M3 | 0.004628 | 40.6 | 0.1879 |  |  | 0.0052 | 40.6 | 0.89
02065.3.5.1 | Cimento Portland CP II-E-32 (resistência: 32,00 MPa) | KG | 2.0203 | 0.34 | 0.6869 |  |  | 2.27 | 0.34 | 0.89
| Suporte para bancada | KG | 2.67 | 25 | 66.75 |  |  | 3 | 25 | 0.89
SINAPI | Bancada (1,86x0,42)m, em mármore branco especial polido, 20mm - lavatório de apoio, lav. procurador e banheiros - conforme projeto | M2 | 0.69527 | 247.17 | 171.8494 |  |  | 0.7812 | 247.17 | 0.89
0.89
10640.8.3.1 | DIVISÓRIA sanitária de granito e=3 cm assentada com argamassa, no traço 1:3 | m2 |  |  | 295.571 | 323.18 | 397.51 |  |  | 0.89
01270.0.40.1 | Pedreiro | H | 2.136 | 7.87 | 16.8103 |  |  | 2.4 | 7.87 | 0.89
01270.0.45.1 | Servente | H | 4.2453 | 5.07 | 21.5237 |  |  | 4.77 | 5.07 | 0.89
02065.3.4.1 | Cimento branco não estrutural | KG | 0.623 | 2.13 | 1.327 |  |  | 0.7 | 2.13 | 0.89
04060.8.1.34 | ARGAMASSA de cimento e areia sem peneirar traço 1:3 | M3 | 0.002937 | 314.96 | 0.92504 |  |  | 0.0033 | 314.96 | 0.89
10640.3.4.1 | Placa de granito para divisória (espessura: 30,00 mm / cor: cinza andorinha) | M2 | 0.89 | 286.5 | 254.985 |  |  | 1 | 286.5 | 0.89
0.89
15480.8.6.1 | CHUVEIRO elétrico automático , 220 V - 5400 W | UN |  |  | 90.4151 | 98.86 | 121.6 |  |  | 0.89
01270.0.1.14 | Ajudante de encanador | H | 0.445 | 5.69 | 2.532 |  |  | 0.5 | 5.69 | 0.89
01270.0.24.1 | Encanador | H | 0.445 | 7.87 | 3.5021 |  |  | 0.5 | 7.87 | 0.89
15410.3.32.1 | Tubo de ligação de latão com canopla para chuveiro para água fria e quente (comprimento: 230,00 mm / diâmetro da seção: 1/2 " / tipo de acabamento: CROMADO) | UN | 0.89 | 7.68 | 6.8352 |  |  | 1 | 7.68 | 0.89
15480.3.5.1 | Chuveiro elétrico (potência: 5400 W / tensão: 220 V) | UN | 0.89 | 87.13 | 77.5457 |  |  | 1 | 87.13 | 0.89
0.89
02915.8.2.1 | ROÇADO manual inclusive rastelamento para plantio de herbácea | M2 |  |  | 0.34925 | 0.38 | 0.47 |  |  | 0.89
01270.0.45.1 | Servente | H | 0.068886 | 5.07 | 0.34925 |  |  | 0.0774 | 5.07 | 0.89
0.89
02920.8.2.2 | PLANTIO DE GRAMA São Carlos (altura da placa: 40 cm / largura da placa: 40 cm) | M2 |  |  | 8.056 | 8.81 | 10.84 |  |  | 0.89
01270.0.28.1 | Jardineiro | H | 0.0712 | 7.87 | 0.56034 |  |  | 0.08 | 7.87 | 0.89
01270.0.45.1 | Servente | H | 0.0712 | 5.07 | 0.36098 |  |  | 0.08 | 5.07 | 0.89
SINAPI | Terra vegetal | M3 | 0.0801 | 39 | 3.1239 |  |  | 0.09 | 39 | 0.89
02920.3.2.1 | Fosfato de rochas | KG | 0.089 | 0.13 | 0.01157 |  |  | 0.1 | 0.13 | 0.89
02920.3.3.2 | Grama sao carlos em placas (nome científico: AXONOPUS OBTUSIFOLIUS) | M2 | 0.89 | 4.05 | 3.6045 |  |  | 1 | 4.05 | 0.89
02930.3.1.1 | Adubo mineral 10-10-10 NPK | KG | 0.089 | 0.9 | 0.0801 |  |  | 0.1 | 0.9 | 0.89
SINAPI | Adubo orgânico bovino | M3 | 0.00445 | 65 | 0.28925 |  |  | 0.005 | 65 | 0.89
02930.3.5.1 | Calcário dolomítico | KG | 0.1335 | 0.19 | 0.025365 |  |  | 0.15 | 0.19 | 0.89
0.89
15142.8.23.5 | TUBO de PVC soldável, sem conexões Ø 50 mm | m |  |  | 9.2936 | 10.16 | 12.5 |  |  | 0.89
01270.0.1.14 | Ajudante de encanador | H | 0.2136 | 5.69 | 1.2154 |  |  | 0.24 | 5.69 | 0.89
01270.0.24.1 | Encanador | H | 0.2136 | 7.87 | 1.681 |  |  | 0.24 | 7.87 | 0.89
15142.3.18.1 | Solução limpadora para PVC rígido | L | 0.000445 | 24.75 | 0.011014 |  |  | 0.0005 | 24.75 | 0.89
15142.3.23.5 | Tubo soldável de PVC marrom para água fria (diâmetro da seção: 50 mm) | M | 0.8989 | 7.07 | 6.3552 |  |  | 1.01 | 7.07 | 0.89
15142.3.4.1 | Adesivo para tubo de PVC | KG | 0.0009434 | 32.8 | 0.030944 |  |  | 0.00106 | 32.8 | 0.89
0.89
SINAPI | TUBO de PVC soldável, sem conexões Ø 40 mm (SINAPI) | m |  |  | 7.2268 | 7.9 | 9.72 |  |  | 0.89
| TUBO de PVC soldável, sem conexões Ø 40 mm (SINAPI) | m | 0.89 | 8.12 | 7.2268 |  |  | 1 | 8.12 | 0.89
0.89
SINAPI | TUBO de PVC soldável, sem conexões Ø 32 mm (SINAPI) | m |  |  | 5.0908 | 5.57 | 6.85 |  |  | 0.89
| TUBO de PVC soldável, sem conexões Ø 32 mm (SINAPI) | m | 0.89 | 5.72 | 5.0908 |  |  | 1 | 5.72 | 0.89
0.89
SINAPI | TUBO de PVC soldável, sem conexões Ø 25 mm (SINAPI) | m |  |  | 3.0349 | 3.32 | 4.08 |  |  | 0.89
| TUBO de PVC soldável, sem conexões Ø 25 mm (SINAPI) | m | 0.89 | 3.41 | 3.0349 |  |  | 1 | 3.41 | 0.89
0.89
SINAPI | JOELHO 90 soldável de PVC marrom Ø 50 mm (SINAPI) | un |  |  | 5.0997 | 5.58 | 6.86 |  |  | 0.89
| JOELHO 90 soldável de PVC marrom Ø 50 mm (SINAPI) | un | 0.89 | 5.73 | 5.0997 |  |  | 1 | 5.73 | 0.89
0.89
SINAPI | JOELHO 90 soldável de PVC marrom Ø 40 mm (SINAPI) | un |  |  | 4.7348 | 5.18 | 6.37 |  |  | 0.89
| JOELHO 90 soldável de PVC marrom Ø 40 mm (SINAPI) | un | 0.89 | 5.32 | 4.7348 |  |  | 1 | 5.32 | 0.89
0.89
15142.8.11.4 | JOELHO 90 soldável de PVC marrom Ø 32 mm | un |  |  | 3.382 | 3.7 | 4.55 |  |  | 0.89
| JOELHO 90 soldável de PVC marrom Ø 32 mm | un | 0.89 | 3.8 | 3.382 |  |  | 1 | 3.8 | 0.89
0.89
15142.8.11.3 | JOELHO 90 soldável de PVC marrom Ø 25 mm | un |  |  | 2.7501 | 3.01 | 3.7 |  |  | 0.89
| JOELHO 90 soldável de PVC marrom Ø 25 mm | un | 0.89 | 3.09 | 2.7501 |  |  | 1 | 3.09 | 0.89
0.89
15142.8.12.2 | JOELHO 90 soldável/rosca de PVC marrom Ø 25 mm x 1/2" | un |  |  | 3.7911 | 4.15 | 5.1 |  |  | 0.89
01270.0.1.14 | Ajudante de encanador | H | 0.178 | 5.69 | 1.0128 |  |  | 0.2 | 5.69 | 0.89
01270.0.24.1 | Encanador | H | 0.178 | 7.87 | 1.4009 |  |  | 0.2 | 7.87 | 0.89
15142.3.13.1 | Joelho 90° soldável de PVC marrom e com rosca com reducao para água fria (diâmetro da parte roscável: 1/2 " / diâmetro da parte soldável: 25,00 mm) | UN | 0.89 | 1.33 | 1.1837 |  |  | 1 | 1.33 | 0.89
15142.3.18.1 | Solução limpadora para PVC rígido | L | 0.00356 | 24.75 | 0.08811 |  |  | 0.004 | 24.75 | 0.89
15142.3.4.1 | Adesivo para tubo de PVC | KG | 0.001958 | 32.8 | 0.064222 |  |  | 0.0022 | 32.8 | 0.89
15143.3.5.1 | Fita de vedação para tubos e conexões roscáveis (largura: 18 mm) | M | 0.2759 | 0.15 | 0.041385 |  |  | 0.31 | 0.15 | 0.89
0.89
SINAPI | TÊ 90 soldável de PVC marrom Ø 40 mm (SINAPI) | un |  |  | 8.1702 | 8.93 | 10.98 |  |  | 0.89
| TÊ 90 soldável de PVC marrom Ø 40 mm (SINAPI) | un | 0.89 | 9.18 | 8.1702 |  |  | 1 | 9.18 | 0.89
0.89
15142.8.19.4 | TÊ 90 soldável de PVC marrom Ø 32 mm | un |  |  | 5.073 | 5.55 | 6.83 |  |  | 0.89
| TÊ 90 soldável de PVC marrom Ø 32 mm | un | 0.89 | 5.7 | 5.073 |  |  | 1 | 5.7 | 0.89
0.89
SINAPI | TÊ 90 soldável de PVC marrom Ø 25 mm (SINAPI) | un |  |  | 3.1773 | 3.47 | 4.27 |  |  | 0.89
| TÊ 90 soldável de PVC marrom Ø 25 mm (SINAPI) | un | 0.89 | 3.57 | 3.1773 |  |  | 1 | 3.57 | 0.89
0.89
15142.8.25.4 | BUCHA de redução soldável de PVC marrom, curta, Ø 50 mm x 40 mm | UN |  |  | 3.6685 | 4.01 | 4.93 |  |  | 0.89
01270.0.1.14 | Ajudante de encanador | H | 0.1513 | 5.69 | 0.8609 |  |  | 0.17 | 5.69 | 0.89
01270.0.24.1 | Encanador | H | 0.1513 | 7.87 | 1.1907 |  |  | 0.17 | 7.87 | 0.89
15142.3.18.1 | Solução limpadora para PVC rígido | L | 0.013528 | 24.75 | 0.33482 |  |  | 0.0152 | 24.75 | 0.89
15142.3.25.18 | Bucha de redução de PVC marrom curta (diâmetro de entrada: 50,00 mm / diâmetro de saída: 40,00 mm) | UN | 0.89 | 1.06 | 0.9434 |  |  | 1 | 1.06 | 0.89
15142.3.4.1 | Adesivo para tubo de PVC | KG | 0.010324 | 32.8 | 0.33863 |  |  | 0.0116 | 32.8 | 0.89
0.89
SINAPI | TÊ 90 de redução soldável de PVC marrom Ø 40 x 32 mm (SINAPI) | un |  |  | 7.4137 | 8.11 | 9.98 |  |  | 0.89
| TÊ 90 de redução soldável de PVC marrom Ø 40 x 32 mm (SINAPI) | un | 0.89 | 8.33 | 7.4137 |  |  | 1 | 8.33 | 0.89
0.89
15142.8.17.3 | TÊ 90 de redução soldável de PVC marrom Ø 32 x 25 mm | un |  |  | 5.9897 | 6.55 | 8.06 |  |  | 0.89
| TÊ 90 de redução soldável de PVC marrom Ø 32 x 25 mm | un | 0.89 | 6.73 | 5.9897 |  |  | 1 | 6.73 | 0.89
0.89
15142.8.17.6 | TÊ 90 de redução soldável de PVC marrom Ø 50 x 25 mm | un |  |  | 9.1759 | 10.03 | 12.34 |  |  | 0.89
| TÊ 90 de redução soldável de PVC marrom Ø 50 x 25 mm | un | 0.89 | 10.31 | 9.1759 |  |  | 1 | 10.31 | 0.89
0.89
15142.8.15.6 | LUVA soldável de PVC marrom Ø 50 mm | un |  |  | 4.8505 | 5.3 | 6.52 |  |  | 0.89
| LUVA soldável de PVC marrom Ø 50 mm | un | 0.89 | 5.45 | 4.8505 |  |  | 1 | 5.45 | 0.89
0.89
15142.8.15.4 | LUVA soldável de PVC marrom Ø 32 mm | un |  |  | 2.3852 | 2.61 | 3.21 |  |  | 0.89
| LUVA soldável de PVC marrom Ø 32 mm | un | 0.89 | 2.68 | 2.3852 |  |  | 1 | 2.68 | 0.89
0.89
15142.8.15.3 | LUVA soldável de PVC marrom Ø 25 mm | un |  |  | 1.8156 | 1.99 | 2.45 |  |  | 0.89
| LUVA soldável de PVC marrom Ø 25 mm | un | 0.89 | 2.04 | 1.8156 |  |  | 1 | 2.04 | 0.89
0.89
15142.8.31.2 | ADAPTADOR soldável de PVC marrom Ø 25 mm x3/4" | un |  |  | 1.6821 | 1.84 | 2.26 |  |  | 0.89
| ADAPTADOR soldável de PVC marrom Ø 25 mm x3/4" | un | 0.89 | 1.89 | 1.6821 |  |  | 1 | 1.89 | 0.89
0.89
15142.8.31.1 | ADAPTADOR soldável de PVC marrom Ø 20 mm x 1/2" | un |  |  | 1.6109 | 1.76 | 2.16 |  |  | 0.89
| ADAPTADOR soldável de PVC marrom Ø 20 mm x 1/2" | un | 0.89 | 1.81 | 1.6109 |  |  | 1 | 1.81 | 0.89
0.89
15142.8.3.3 | ADAPTADOR soldável de PVC marrom com flanges e anel Ø 32 mm x 1" | un |  |  | 11.214 | 12.26 | 15.08 |  |  | 0.89
| ADAPTADOR soldável de PVC marrom com flanges e anel Ø 32 mm x 1" | un | 0.89 | 12.6 | 11.214 |  |  | 1 | 12.6 | 0.89
0.89
15142.8.3.2 | ADAPTADOR soldável de PVC marrom com flanges e anel Ø 25 mm x 3/4" | un |  |  | 9.2293 | 10.09 | 12.41 |  |  | 0.89
| ADAPTADOR soldável de PVC marrom com flanges e anel Ø 25 mm x 3/4" | un | 0.89 | 10.37 | 9.2293 |  |  | 1 | 10.37 | 0.89
0.89
SINAPI | REGISTRO de gaveta bruto Ø 50 mm (2") (SINAPI) | un |  |  | 59.3274 | 64.87 | 79.79 |  |  | 0.89
| REGISTRO de gaveta bruto Ø 50 mm (2") (SINAPI) | un | 0.89 | 66.66 | 59.3274 |  |  | 1 | 66.66 | 0.89
0.89
SINAPI | REGISTRO de gaveta bruto Ø 25 mm (1") (SINAPI) | un |  |  | 26.077 | 28.51 | 35.07 |  |  | 0.89
| REGISTRO de gaveta bruto Ø 25 mm (1") (SINAPI) | un | 0.89 | 29.3 | 26.077 |  |  | 1 | 29.3 | 0.89
0.89
SINAPI | REGISTRO de gaveta bruto Ø 32 mm (1 1/4") (SINAPI) | un |  |  | 36.4811 | 39.89 | 49.06 |  |  | 0.89
| REGISTRO de gaveta bruto Ø 32 mm (1 1/4") (SINAPI) | un | 0.89 | 40.99 | 36.4811 |  |  | 1 | 40.99 | 0.89
0.89
15110.8.2.2 | REGISTRO de pressão com canopla Ø 20 mm (3/4") | un |  |  | 53.5602 | 58.56 | 72.03 |  |  | 0.89
| REGISTRO de pressão com canopla Ø 20 mm (3/4") | un | 0.89 | 60.18 | 53.5602 |  |  | 1 | 60.18 | 0.89
0.89
SINAPI | REGISTRO de gaveta com canopla Ø 25 mm (1") (SINAPI) | un |  |  | 39.3024 | 42.97 | 52.85 |  |  | 0.89
| REGISTRO de gaveta com canopla Ø 25 mm (1") (SINAPI) | un | 0.89 | 44.16 | 39.3024 |  |  | 1 | 44.16 | 0.89
0.89
CPU | RESERVATÓRIO Superior em PVC ou Fibra capacidade 2000l | un |  |  | 1049.2099 | 1147.21 | 1411.07 |  |  | 0.89
01270.0.1.14 | Ajudante de encanador | H | 12.46 | 5.69 | 70.8974 |  |  | 14 | 5.69 | 0.89
01270.0.24.1 | Encanador | H | 12.46 | 7.87 | 98.0602 |  |  | 14 | 7.87 | 0.89
06062.3.6.3 | Viga (largura: 60,00 mm / altura: 160,00 mm / tipo de madeira: peroba) | M | 8.9 | 13.4 | 119.26 |  |  | 10 | 13.4 | 0.89
08770.3.13.1 | Massa para vidro comum | KG | 0.089 | 2.83 | 0.25187 |  |  | 0.1 | 2.83 | 0.89
15141.3.16.2 | Flange com sextavado de ferro maleável galvanizado para líquidos, gases e vapores (diâmetro da seção: 3/4 ") | UN | 1.78 | 8.32 | 14.8096 |  |  | 2 | 8.32 | 0.89
15141.3.16.3 | Flange com sextavado de ferro maleável galvanizado para líquidos, gases e vapores (diâmetro da seção: 1 ") | UN | 1.78 | 10.42 | 18.5476 |  |  | 2 | 10.42 | 0.89
15141.3.16.6 | Flange com sextavado de ferro maleável galvanizado para líquidos, gases e vapores (diâmetro da seção: 2 ") | UN | 3.56 | 25.12 | 89.4272 |  |  | 4 | 25.12 | 0.89
15143.3.5.1 | Fita de vedação para tubos e conexões roscáveis (largura: 18 mm) | M | 2.6967 | 0.15 | 0.40451 |  |  | 3.03 | 0.15 | 0.89
MERCADO | RESERVATÓRIO Superior em PVC ou Fibra capacidade 2000l | UN | 0.89 | 716.35 | 637.5515 |  |  | 1 | 716.35 | 0.89
0.89
CPU | BOMBA de recalque 220V(2f) - Jacuzzi ou equivalente conf. Projeto | un |  |  | 675.0472 | 738.1 | 907.86 |  |  | 0.89
01270.0.1.14 | Ajudante de encanador | H | 7.12 | 5.69 | 40.5128 |  |  | 8 | 5.69 | 0.89
01270.0.24.1 | Encanador | H | 7.12 | 7.87 | 56.0344 |  |  | 8 | 7.87 | 0.89
mercado | BOMBA de recalque 220V(2f) - Jacuzzi ou equivalente conf. Projeto | un | 0.89 | 650 | 578.5 |  |  | 1 | 650 | 0.89
0.89
SINAPI | VÁLVULA de retenção horizontal ou vertical Ø 25 mm (1") (SINAPI) | un |  |  | 47.259 | 51.67 | 63.55 |  |  | 0.89
| VÁLVULA de retenção horizontal ou vertical Ø 25 mm (1") (SINAPI) | un | 0.89 | 53.1 | 47.259 |  |  | 1 | 53.1 | 0.89
0.89
SINAPI | VÁLVULA de retenção de pé com crivo Ø 25 mm (1") (SINAPI) | un |  |  | 26.3351 | 28.79 | 35.41 |  |  | 0.89
| VÁLVULA de retenção de pé com crivo Ø 25 mm (1") (SINAPI) | un | 0.89 | 29.59 | 26.3351 |  |  | 1 | 29.59 | 0.89
0.89
15410.8.2.1 | AUTOMÁTICO de bóia | un |  |  | 33.4284 | 36.55 | 44.96 |  |  | 0.89
| AUTOMÁTICO de bóia | un | 0.89 | 37.56 | 33.4284 |  |  | 1 | 37.56 | 0.89
0.89
15410.8.26.2 | TORNEIRA de bóia Ø 25 mm (1") | un |  |  | 39.1604 | 42.82 | 52.67 |  |  | 0.89
01270.0.1.14 | Ajudante de encanador | H | 0.3026 | 5.69 | 1.7218 |  |  | 0.34 | 5.69 | 0.89
01270.0.24.1 | Encanador | H | 0.3026 | 7.87 | 2.3815 |  |  | 0.34 | 7.87 | 0.89
15143.3.5.1 | Fita de vedação para tubos e conexões roscáveis (largura: 18 mm) | M | 0.534 | 0.15 | 0.0801 |  |  | 0.6 | 0.15 | 0.89
15410.3.28.2 | Torneira de bóia em latão e bóia plastica para caixa d'água (bitola: 3/4 " / diâmetro da seção: 1 ") | UN | 0.89 | 39.3 | 34.977 |  |  | 1 | 39.3 | 0.89
0.89
CPU | TESTE hidrostático da tubulação - Água Fria | un |  |  | 712 | 778.5 | 957.56 |  |  | 0.89
| TESTE hidrostático da tubulação - Água Fria | un | 0.89 | 800 | 712 |  |  | 1 | 800 | 0.89
0.89
15142.8.13.2 | LUVA de redução soldável de PVC marrom Ø 32 x 25 mm | UN |  |  | 2.5532 | 2.79 | 3.43 |  |  | 0.89
01270.0.1.14 | Ajudante de encanador | H | 0.0801 | 5.69 | 0.45577 |  |  | 0.09 | 5.69 | 0.89
01270.0.24.1 | Encanador | H | 0.0801 | 7.87 | 0.63039 |  |  | 0.09 | 7.87 | 0.89
15142.3.14.2 | Luva de redução soldável de PVC marrom para água fria (diâmetro de entrada: 32,00 mm / diâmetro de saída: 25,00 mm) | UN | 0.89 | 1.24 | 1.1036 |  |  | 1 | 1.24 | 0.89
15142.3.18.1 | Solução limpadora para PVC rígido | L | 0.008455 | 24.75 | 0.20926 |  |  | 0.0095 | 24.75 | 0.89
15142.3.4.1 | Adesivo para tubo de PVC | KG | 0.0046992 | 32.8 | 0.15413 |  |  | 0.00528 | 32.8 | 0.89
0.89
15142.8.13.3 | LUVA de redução soldável de PVC marrom Ø 40 x 32 mm | UN |  |  | 3.5806 | 3.92 | 4.82 |  |  | 0.89
01270.0.1.14 | Ajudante de encanador | H | 0.1246 | 5.69 | 0.70897 |  |  | 0.14 | 5.69 | 0.89
01270.0.24.1 | Encanador | H | 0.1246 | 7.87 | 0.9806 |  |  | 0.14 | 7.87 | 0.89
15142.3.14.3 | Luva de redução soldável de PVC marrom para água fria (diâmetro de entrada: 40,00 mm / diâmetro de saída: 32,00 mm) | UN | 0.89 | 1.57 | 1.3973 |  |  | 1 | 1.57 | 0.89
15142.3.18.1 | Solução limpadora para PVC rígido | L | 0.011125 | 24.75 | 0.27534 |  |  | 0.0125 | 24.75 | 0.89
15142.3.4.1 | Adesivo para tubo de PVC | KG | 0.0066572 | 32.8 | 0.21836 |  |  | 0.00748 | 32.8 | 0.89
0.89
15142.8.25.11 | BUCHA de redução soldável de PVC marrom, longa, Ø 40 mm x 25 mm | UN |  |  | 3.1658 | 3.46 | 4.26 |  |  | 0.89
01270.0.1.14 | Ajudante de encanador | H | 0.1246 | 5.69 | 0.70897 |  |  | 0.14 | 5.69 | 0.89
01270.0.24.1 | Encanador | H | 0.1246 | 7.87 | 0.9806 |  |  | 0.14 | 7.87 | 0.89
15142.3.18.1 | Solução limpadora para PVC rígido | L | 0.00979 | 24.75 | 0.2423 |  |  | 0.011 | 24.75 | 0.89
15142.3.25.3 | Bucha de redução de PVC marrom longa (diâmetro de entrada: 40 mm / diâmetro de saída: 25 mm) | UN | 0.89 | 1.17 | 1.0413 |  |  | 1 | 1.17 | 0.89
15142.3.4.1 | Adesivo para tubo de PVC | KG | 0.005874 | 32.8 | 0.19267 |  |  | 0.0066 | 32.8 | 0.89
0.89
SINAPI | ADAPTADOR soldável de PVC marrom com flanges livres para caixa d'água Ø 50 mm x 1 1/2" (SINAPI) | UN |  |  | 19.09 | 20.87 | 25.67 |  |  | 0.89
01270.0.1.14 | ADAPTADOR soldável de PVC marrom com flanges livres para caixa d'água Ø 50 mm x 1 1/2" (SINAPI) | H | 0.1246 | 19.09 | 19.09 |  |  | 0.14 | 19.09 | 0.89
0.89
15142.8.8.2 | JOELHO 45° soldável de PVC marrom Ø 25 mm | UN |  |  | 3.2248 | 3.53 | 4.34 |  |  | 0.89
01270.0.1.14 | Ajudante de encanador | H | 0.1602 | 5.69 | 0.91154 |  |  | 0.18 | 5.69 | 0.89
01270.0.24.1 | Encanador | H | 0.1602 | 7.87 | 1.2608 |  |  | 0.18 | 7.87 | 0.89
15142.3.10.2 | Joelho 45° soldável de PVC marrom para água fria (diâmetro da seção: 25 mm) | UN | 0.89 | 0.95 | 0.8455 |  |  | 1 | 0.95 | 0.89
15142.3.18.1 | Solução limpadora para PVC rígido | L | 0.002136 | 24.75 | 0.052866 |  |  | 0.0024 | 24.75 | 0.89
15142.3.4.1 | Adesivo para tubo de PVC | KG | 0.0046992 | 32.8 | 0.15413 |  |  | 0.00528 | 32.8 | 0.89
0.89
| SUPORTE para tubulação com abraçadeira - Ø 25 mm | UN |  |  | 6.173 | 6.75 | 8.3 |  |  | 0.89
01270.0.24.1 | Encanador | H | 0.3115 | 7.87 | 2.4515 |  |  | 0.35 | 7.87 | 0.89
01270.0.6.1 | Ajudante de encanador | H | 0.3115 | 5.69 | 1.7724 |  |  | 0.35 | 5.69 | 0.89
05060.3.31.2 | Parafuso com rosca soberba galvanizado (comprimento: 85,00 mm / diâmetro nominal: 8,00 mm) | UN | 1.78 | 0.59 | 1.0502 |  |  | 2 | 0.59 | 0.89
05060.3.5.1 | Bucha de nylon (diâmetro nominal da bucha: 8,00 mm) | UN | 1.78 | 0.13 | 0.2314 |  |  | 2 | 0.13 | 0.89
13105.3.3.75 | Braçadeira galvanizada tipo omega - chapa #12 - Ø 25 mm | UN | 0.89 | 0.57 | 0.5073 |  |  | 1 | 0.57 | 0.89
16115.3.2.74DD | Arruela lisa de Ø 3/8 " - galvanizada | UN | 1.78 | 0.09 | 0.1602 |  |  | 2 | 0.09 | 0.89
0.89
| SUPORTE para tubulação com abraçadeira - Ø 32 mm | UN |  |  | 6.1552 | 6.73 | 8.28 |  |  | 0.89
01270.0.24.1 | Encanador | H | 0.3115 | 7.87 | 2.4515 |  |  | 0.35 | 7.87 | 0.89
01270.0.6.1 | Ajudante de encanador | H | 0.3115 | 5.69 | 1.7724 |  |  | 0.35 | 5.69 | 0.89
05060.3.31.2 | Parafuso com rosca soberba galvanizado (comprimento: 85,00 mm / diâmetro nominal: 8,00 mm) | UN | 1.78 | 0.59 | 1.0502 |  |  | 2 | 0.59 | 0.89
05060.3.5.1 | Bucha de nylon (diâmetro nominal da bucha: 8,00 mm) | UN | 1.78 | 0.13 | 0.2314 |  |  | 2 | 0.13 | 0.89
| Braçadeira galvanizada tipo omega - chapa #12 - Ø 32 mm | UN | 0.89 | 0.55 | 0.4895 |  |  | 1 | 0.55 | 0.89
16115.3.2.74DD | Arruela lisa de Ø 3/8 " - galvanizada | UN | 1.78 | 0.09 | 0.1602 |  |  | 2 | 0.09 | 0.89
0.89
| SUPORTE para tubulação com abraçadeira - Ø 40 mm | UN |  |  | 6.2887 | 6.88 | 8.46 |  |  | 0.89
01270.0.24.1 | Encanador | H | 0.3115 | 7.87 | 2.4515 |  |  | 0.35 | 7.87 | 0.89
01270.0.6.1 | Ajudante de encanador | H | 0.3115 | 5.69 | 1.7724 |  |  | 0.35 | 5.69 | 0.89
05060.3.31.2 | Parafuso com rosca soberba galvanizado (comprimento: 85,00 mm / diâmetro nominal: 8,00 mm) | UN | 1.78 | 0.59 | 1.0502 |  |  | 2 | 0.59 | 0.89
05060.3.5.1 | Bucha de nylon (diâmetro nominal da bucha: 8,00 mm) | UN | 1.78 | 0.13 | 0.2314 |  |  | 2 | 0.13 | 0.89
| Braçadeira galvanizada tipo omega - chapa #12 - Ø 40 mm | UN | 0.89 | 0.7 | 0.623 |  |  | 1 | 0.7 | 0.89
16115.3.2.74DD | Arruela lisa de Ø 3/8 " - galvanizada | UN | 1.78 | 0.09 | 0.1602 |  |  | 2 | 0.09 | 0.89
0.89
| SUPORTE para tubulação com abraçadeira - Ø 50 mm | UN |  |  | 6.3777 | 6.97 | 8.57 |  |  | 0.89
01270.0.24.1 | Encanador | H | 0.3115 | 7.87 | 2.4515 |  |  | 0.35 | 7.87 | 0.89
01270.0.6.1 | Ajudante de encanador | H | 0.3115 | 5.69 | 1.7724 |  |  | 0.35 | 5.69 | 0.89
05060.3.31.2 | Parafuso com rosca soberba galvanizado (comprimento: 85,00 mm / diâmetro nominal: 8,00 mm) | UN | 1.78 | 0.59 | 1.0502 |  |  | 2 | 0.59 | 0.89
05060.3.5.1 | Bucha de nylon (diâmetro nominal da bucha: 8,00 mm) | UN | 1.78 | 0.13 | 0.2314 |  |  | 2 | 0.13 | 0.89
| Braçadeira galvanizada tipo omega - chapa #12 - Ø 50 mm | UN | 0.89 | 0.8 | 0.712 |  |  | 1 | 0.8 | 0.89
16115.3.2.74DD | Arruela lisa de Ø 3/8 " - galvanizada | UN | 1.78 | 0.09 | 0.1602 |  |  | 2 | 0.09 | 0.89
0.89
15143.8.11.4 | PLUG (bujão) de PVC branco roscável Ø 1/2" | UN | 0 |  | 1.4301 | 1.56 | 1.92 | 0 |  | 0.89
01270.0.1.14 | Ajudante de encanador | H | 0.0801 | 5.69 | 0.45577 |  |  | 0.09 | 5.69 | 0.89
01270.0.24.1 | Encanador | H | 0.0801 | 7.87 | 0.63039 |  |  | 0.09 | 7.87 | 0.89
15143.3.12.1 | Plug (bujão) de PVC branco roscável (diâmetro da seção: 1/2 ") | UN | 0.89 | 0.34 | 0.3026 |  |  | 1 | 0.34 | 0.89
15143.3.5.1 | Fita de vedação para tubos e conexões roscáveis (largura: 18 mm) | M | 0.2759 | 0.15 | 0.041385 |  |  | 0.31 | 0.15 | 0.89
0.89
15141.8.20.2 | NIPLE duplo de ferro maleável galvanizado Ø 20 mm (3/4") | UN | 0 |  | 4.7633 | 5.21 | 6.41 | 0 |  | 0.89
01270.0.1.14 | Ajudante de encanador | H | 0.178 | 5.69 | 1.0128 |  |  | 0.2 | 5.69 | 0.89
01270.0.24.1 | Encanador | H | 0.178 | 7.87 | 1.4009 |  |  | 0.2 | 7.87 | 0.89
15141.3.20.2 | Niple duplo de ferro maleável galvanizado para líquidos, gases e vapores (diâmetro da seção: 3/4 ") | UN | 0.89 | 2.64 | 2.3496 |  |  | 1 | 2.64 | 0.89
0.89
15141.8.20.3 | NIPLE duplo de ferro maleável galvanizado Ø 25 mm (1") | UN |  |  | 6.2674 | 6.85 | 8.43 |  |  | 0.89
01270.0.1.14 | Ajudante de encanador | H | 0.178 | 5.69 | 1.0128 |  |  | 0.2 | 5.69 | 0.89
01270.0.24.1 | Encanador | H | 0.178 | 7.87 | 1.4009 |  |  | 0.2 | 7.87 | 0.89
15141.3.20.3 | Niple duplo de ferro maleável galvanizado para líquidos, gases e vapores (diâmetro da seção: 1 ") | UN | 0.89 | 4.33 | 3.8537 |  |  | 1 | 4.33 | 0.89
0.89
15143.8.15.2 | UNIÃO de PVC branco roscável Ø 3/4" | UN |  |  | 4.9636 | 5.43 | 6.68 |  |  | 0.89
01270.0.1.14 | Ajudante de encanador | H | 0.0979 | 5.69 | 0.55705 |  |  | 0.11 | 5.69 | 0.89
01270.0.24.1 | Encanador | H | 0.0979 | 7.87 | 0.77047 |  |  | 0.11 | 7.87 | 0.89
15143.3.16.2 | União de PVC branco roscável (diâmetro da seção: 3/4 ") | UN | 0.89 | 3.85 | 3.4265 |  |  | 1 | 3.85 | 0.89
15143.3.5.1 | Fita de vedação para tubos e conexões roscáveis (largura: 18 mm) | M | 1.3973 | 0.15 | 0.2096 |  |  | 1.57 | 0.15 | 0.89
0.89
15143.8.15.3 | UNIÃO de PVC branco roscável Ø 1" | UN |  |  | 7.7898 | 8.52 | 10.48 |  |  | 0.89
01270.0.1.14 | Ajudante de encanador | H | 0.0979 | 5.69 | 0.55705 |  |  | 0.11 | 5.69 | 0.89
01270.0.24.1 | Encanador | H | 0.0979 | 7.87 | 0.77047 |  |  | 0.11 | 7.87 | 0.89
15143.3.16.3 | União de PVC branco roscável (diâmetro da seção: 1 ") | UN | 0.89 | 6.97 | 6.2033 |  |  | 1 | 6.97 | 0.89
15143.3.5.1 | Fita de vedação para tubos e conexões roscáveis (largura: 18 mm) | M | 1.7266 | 0.15 | 0.25899 |  |  | 1.94 | 0.15 | 0.89
0.89
| PINTURA com esmalte sintético em tubulações de PVC água fria com duas demãos, com trinchas na cor verde | M |  |  | 6.673 | 7.3 | 8.98 |  |  | 0.89
01270.0.41.1 | Pintor | H | 0.356 | 5.69 | 2.0256 |  |  | 0.4 | 5.69 | 0.89
01270.0.9.1 | Ajudante de pintor | H | 0.178 | 7.87 | 1.4009 |  |  | 0.2 | 7.87 | 0.89
09905.3.2.1 | Trincha dupla (largura: 2 ") | UN | 0.0712 | 6.77 | 0.48202 |  |  | 0.08 | 6.77 | 0.89
09905.3.3.1 | Aguarrás mineral | L | 0.0178 | 7.46 | 0.13279 |  |  | 0.02 | 7.46 | 0.89
09905.3.4.1 | Lixa para superfície metálica grana 100 | UN | 0.2225 | 2.12 | 0.4717 |  |  | 0.25 | 2.12 | 0.89
09910.3.3.1 | Esmalte sintético (tipo de acabamento: ACETINADO) | L | 0.1335 | 16.18 | 2.16 |  |  | 0.15 | 16.18 | 0.89
0.89
| PROTEÇÃO mecânica para tubulação enterrada com placa de concreto armado, L=40cm, e canaleta em alvenaria preenchida com areia, inclusive serviços de escavação, aterramento e lastro | M |  |  | 66.3912 | 72.59 | 89.29 |  |  | 0.89
01270.0.40.1 | Pedreiro | H | 1.1125 | 7.87 | 8.7554 |  |  | 1.25 | 7.87 | 0.89
01270.0.45.1 | Servente | H | 2.2695 | 5.07 | 11.5064 |  |  | 2.55 | 5.07 | 0.89
03110.3.1.4 | Chapa compensada resinada (espessura: 12,00 mm) | M2 | 0.5162 | 12.48 | 6.4422 |  |  | 0.58 | 12.48 | 0.89
| CONCRETO estrutural virado em betoneira , fck 20 MPa | m3 | 0.0356 | 381.0713 | 13.5661 |  |  | 0.04 | 0.89 | 0.89
| TRANSPORTE, lançamento, adensamento e acabamento do concreto em fundação | m3 | 0.0356 | 42.0561 | 1.4972 |  |  | 0.04 | 0.89 | 0.89
03210.3.5.2 | Barra aço CA-60 (bitola: 5,00 mm / massa linear: 0,154 kg/m) | KG | 0.9345 | 3.74 | 3.495 |  |  | 1.05 | 3.74 | 0.89
02060.3.2.2 | Areia lavada tipo média | M3 | 0.1068 | 81.17 | 8.669 |  |  | 0.12 | 81.17 | 0.89
04211.3.4.1 | Tijolo maciço cerâmico 5,7 x 9 x 19 (comprimento: 190,00 mm / largura: 90,00 mm / altura: 57,00 mm) | UN | 49.84 | 0.25 | 12.46 |  |  | 56 | 0.25 | 0.89
0.89
| VÁLVULA PÉ DE CRIVO Ø 32mm | UN |  |  | 27.0564 | 29.58 | 36.38 |  |  | 0.89
01270.0.1.14 | Ajudante de encanador | H | 0.1335 | 5.69 | 0.75962 |  |  | 0.15 | 5.69 | 0.89
01270.0.24.1 | Encanador | H | 0.1335 | 7.87 | 1.0506 |  |  | 0.15 | 7.87 | 0.89
| VÁLVULA PÉ DE CRIVO Ø 32mm | UN | 0.89 | 27.5 | 24.475 |  |  | 1 | 27.5 | 0.89
15142.3.18.1 | Solução limpadora para PVC rígido | L | 0.0089 | 24.75 | 0.22027 |  |  | 0.01 | 24.75 | 0.89
15142.3.4.1 | Adesivo para tubo de PVC | KG | 0.0089 | 32.8 | 0.29192 |  |  | 0.01 | 32.8 | 0.89
15143.3.5.1 | Fita de vedação para tubos e conexões roscáveis (largura: 18 mm) | M | 1.7266 | 0.15 | 0.25899 |  |  | 1.94 | 0.15 | 0.89
0.89
| DISPOSITIVO extravasor de reservatório - Multisifão ladrão 100mm, com anti-retorno | UN |  |  | 870.1328 | 951.4 | 1170.22 |  |  | 0.89
01270.0.1.14 | Ajudante de encanador | H | 0.1602 | 5.69 | 0.91154 |  |  | 0.18 | 5.69 | 0.89
01270.0.24.1 | Encanador | H | 0.1602 | 7.87 | 1.2608 |  |  | 0.18 | 7.87 | 0.89
| DISPOSITIVO extravasor de reservatório - Multisifão ladrão 100mm, com anti-retorno, Ref. Aquastock ou equivalente | UN | 0.89 | 965.94 | 859.6866 |  |  | 1 | 965.94 | 0.89
15142.3.18.1 | Solução limpadora para PVC rígido | L | 0.0267 | 24.75 | 0.66082 |  |  | 0.03 | 24.75 | 0.89
15142.3.4.1 | Adesivo para tubo de PVC | KG | 0.0267 | 32.8 | 0.87576 |  |  | 0.03 | 32.8 | 0.89
| LUVA simples de PVC branco , ponta bolsa e virola, Ø 100 mm | KG | 0.89 | 7.57 | 6.7373 |  |  | 1 | 7.57 | 0.89
0.89
| FILTRO de entrada d'água | UN |  |  | 1575.6026 | 1722.76 | 2118.99 |  |  | 0.89
01270.0.1.14 | Ajudante de encanador | H | 1.335 | 5.69 | 7.5961 |  |  | 1.5 | 5.69 | 0.89
01270.0.24.1 | Encanador | H | 1.335 | 7.87 | 10.5064 |  |  | 1.5 | 7.87 | 0.89
| FILTRO de entrada d'água Ref. FE600 Europa ou equivalente | UN | 0.89 | 1750 | 1557.5 |  |  | 1 | 1750 | 0.89
0.89
15152.8.22.4 | TUBO de PVC branco, sem conexões , ponta bolsa e virola, Ø 100 mm | m |  |  | 12.6861 | 13.87 | 17.06 |  |  | 0.89
01270.0.1.14 | Ajudante de encanador | H | 0.4628 | 5.69 | 2.6333 |  |  | 0.52 | 5.69 | 0.89
01270.0.24.1 | Encanador | H | 0.4628 | 7.87 | 3.6422 |  |  | 0.52 | 7.87 | 0.89
15152.3.1.4 | Anel de borracha para tubo PVC para esgoto serie normal (diâmetro da seção: 100,00 mm) | UN | 0.2937 | 1.6 | 0.46992 |  |  | 0.33 | 1.6 | 0.89
15152.3.21.1 | Pasta lubrificante para tubo de PVC | KG | 0.006853 | 30 | 0.20559 |  |  | 0.0077 | 30 | 0.89
15152.3.29.2 | Tubo PBV de PVC branco para esgoto série normal (diâmetro da seção: 100 mm) | M | 0.8989 | 6.38 | 5.735 |  |  | 1.01 | 6.38 | 0.89
0.89
SINAPI | TUBO de PVC branco, sem conexões , ponta bolsa e virola, Ø 75 mm (SINAPI) | m |  |  | 9.3094 | 10.18 | 12.52 |  |  | 0.89
| TUBO de PVC branco, sem conexões , ponta bolsa e virola, Ø 75 mm (SINAPI) | m | 0.89 | 10.46 | 9.3094 |  |  | 1 | 10.46 | 0.89
0.89
15152.8.22.2 | TUBO de PVC branco, sem conexões , ponta bolsa e virola, Ø 50 mm | m |  |  | 7.6679 | 8.38 | 10.31 |  |  | 0.89
01270.0.1.14 | Ajudante de encanador | H | 0.267 | 5.69 | 1.5192 |  |  | 0.3 | 5.69 | 0.89
01270.0.24.1 | Encanador | H | 0.267 | 7.87 | 2.1013 |  |  | 0.3 | 7.87 | 0.89
15152.3.1.2 | Anel de borracha para tubo PVC para esgoto serie normal (diâmetro da seção: 50,00 mm) | UN | 0.2937 | 0.99 | 0.29076 |  |  | 0.33 | 0.99 | 0.89
15152.3.21.1 | Pasta lubrificante para tubo de PVC | KG | 0.00267 | 30 | 0.0801 |  |  | 0.003 | 30 | 0.89
15152.3.29.1 | Tubo PBV de PVC branco para esgoto série normal (diâmetro da seção: 50 mm) | M | 0.8989 | 4.09 | 3.6765 |  |  | 1.01 | 4.09 | 0.89
0.89
SINAPI | TUBO de PVC branco, sem conexões , ponta e bolsa soldável, Ø 40 mm (SINAPI) | m |  |  | 5.23 | 5.72 | 7.04 |  |  | 0.89
| TUBO de PVC branco, sem conexões , ponta e bolsa soldável, Ø 40 mm (SINAPI) | m | 1 | 5.23 | 5.23 |  |  | 1 | 5.23 | 0.89
0.89
SINAPI | CURVA 90 longa de PVC branco , ponta bolsa e virola, Ø 100 mm (SINAPI) | un |  |  | 20.88 | 22.83 | 28.08 |  |  | 0.89
| CURVA 90 longa de PVC branco , ponta bolsa e virola, Ø 100 mm (SINAPI) | un | 1 | 20.88 | 20.88 |  |  | 1 | 20.88 | 0.89
0.89
SINAPI | JOELHO 90 de PVC branco , ponta bolsa e virola, Ø 50 mm (SINAPI) | un |  |  | 5.27 | 5.76 | 7.08 |  |  | 0.89
| JOELHO 90 de PVC branco , ponta bolsa e virola, Ø 50 mm (SINAPI) | un | 1 | 5.27 | 5.27 |  |  | 1 | 5.27 | 0.89
0.89
SINAPI | JOELHO 90 de PVC branco , ponta e bolsa soldável, Ø 40 mm (SINAPI) | un |  |  | 4.51 | 4.93 | 6.06 |  |  | 0.89
| JOELHO 90 de PVC branco , ponta e bolsa soldável, Ø 40 mm (SINAPI) | un | 1 | 4.51 | 4.51 |  |  | 1 | 4.51 | 0.89
0.89
CPU | JOELHO 90 de PVC branco , ponta bolsa e anel, Ø 40 mm x 11/2" | un |  |  | 5.1737 | 5.66 | 6.96 |  |  | 0.89
01270.0.1.14 | Ajudante de encanador | H | 0.1958 | 5.69 | 1.1141 |  |  | 0.22 | 5.69 | 0.89
01270.0.24.1 | Encanador | H | 0.1958 | 7.87 | 1.5409 |  |  | 0.22 | 7.87 | 0.89
15152.3.21.1 | Pasta lubrificante para tubo de PVC | KG | 0.0089 | 30 | 0.267 |  |  | 0.01 | 30 | 0.89
15153.3.1.1 | Anel de borracha para tubo de PVC bege pérola para esgoto serie reforcada (diâmetro da seção: 40,00 mm) | UN | 0.89 | 0.43 | 0.3827 |  |  | 1 | 0.43 | 0.89
| JOELHO 90 de PVC branco , ponta bolsa e anel, Ø 40 mm x 11/2" | UN | 0.89 | 2.1 | 1.869 |  |  | 1 | 2.1 | 0.89
0.89
SINAPI | CURVA 45° de PVC, ponta bolsa e virola, Ø 100 mm “SR” (SINAPI) | UN |  |  | 21.19 | 23.17 | 28.5 |  |  | 0.89
| CURVA 45° de PVC, ponta bolsa e virola, Ø 100 mm “SR” (SINAPI) | UN | 1 | 21.19 | 21.19 |  |  | 1 | 21.19 | 0.89
0.89
15152.8.8.3 | JOELHO 45 de PVC branco , ponta bolsa e virola, Ø 75 mm | un |  |  | 9.7825 | 10.7 | 13.16 |  |  | 0.89
01270.0.1.14 | Ajudante de encanador | H | 0.3204 | 5.69 | 1.8231 |  |  | 0.36 | 5.69 | 0.89
01270.0.24.1 | Encanador | H | 0.3204 | 7.87 | 2.5215 |  |  | 0.36 | 7.87 | 0.89
15152.3.1.3 | Anel de borracha para tubo PVC para esgoto serie normal (diâmetro da seção: 75,00 mm) | UN | 0.89 | 1.14 | 1.0146 |  |  | 1 | 1.14 | 0.89
15152.3.11.2 | Joelho 45° PBV de PVC branco para esgoto série normal (diâmetro da seção: 75 mm) | UN | 0.89 | 4.52 | 4.0228 |  |  | 1 | 4.52 | 0.89
15152.3.21.1 | Pasta lubrificante para tubo de PVC | KG | 0.01335 | 30 | 0.4005 |  |  | 0.015 | 30 | 0.89
0.89
SINAPI | JOELHO 45 de PVC branco , ponta bolsa e virola, Ø 50 mm (SINAPI) | un |  |  | 5.54 | 6.06 | 7.45 |  |  | 0.89
| JOELHO 45 de PVC branco , ponta bolsa e virola, Ø 50 mm (SINAPI) | un | 1 | 5.54 | 5.54 |  |  | 1 | 5.54 | 0.89
0.89
SINAPI | JOELHO 45 de PVC branco , ponta e bolsa soldável, Ø 40 mm (SINAPI) | un |  |  | 4.62 | 5.05 | 6.21 |  |  | 0.89
| JOELHO 45 de PVC branco , ponta e bolsa soldável, Ø 40 mm (SINAPI) | un | 1 | 4.62 | 4.62 |  |  | 1 | 4.62 | 0.89
0.89
15152.8.19.1 | TÊ 90 de redução de PVC branco , ponta bolsa e virola, Ø 100 x 50 mm | un |  |  | 17.4746 | 19.11 | 23.51 |  |  | 0.89
01270.0.1.14 | Ajudante de encanador | H | 0.4094 | 5.69 | 2.3295 |  |  | 0.46 | 5.69 | 0.89
01270.0.24.1 | Encanador | H | 0.4094 | 7.87 | 3.222 |  |  | 0.46 | 7.87 | 0.89
15152.3.1.2 | Anel de borracha para tubo PVC para esgoto serie normal (diâmetro da seção: 50,00 mm) | UN | 0.89 | 0.99 | 0.8811 |  |  | 1 | 0.99 | 0.89
15152.3.1.4 | Anel de borracha para tubo PVC para esgoto serie normal (diâmetro da seção: 100,00 mm) | UN | 0.89 | 1.6 | 1.424 |  |  | 1 | 1.6 | 0.89
15152.3.21.1 | Pasta lubrificante para tubo de PVC | KG | 0.0356 | 30 | 1.068 |  |  | 0.04 | 30 | 0.89
15152.3.24.3 | Tê 90º de redução de PVC branco ponta, bolsa e virola (diâmetro de entrada: 100,00 mm / diâmetro de saída: 50,00 mm) | UN | 1 | 8.55 | 8.55 |  |  | 1 | 8.55 | 0.89
0.89
| JUNÇÃO 45 ponta bolsa soldável de PVC branco , ponta bolsa soldável, Ø 40 mm | un |  |  | 7.48 | 8.18 | 10.06 |  |  | 0.89
| JUNÇÃO 45 ponta bolsa soldável de PVC branco , ponta bolsa soldável, Ø 40 mm | un | 1 | 7.48 | 7.48 |  |  | 1 | 7.48 | 0.89
0.89
SINAPI | JUNÇÃO 45 de PVC branco , ponta bolsa e virola, Ø 100 x 100 mm (SINAPI) | un |  |  | 14.92 | 16.31 | 20.06 |  |  | 0.89
| JUNÇÃO 45 de PVC branco , ponta bolsa e virola, Ø 100 x 100 mm (SINAPI) | un | 1 | 14.92 | 14.92 |  |  | 1 | 14.92 | 0.89
0.89
SINAPI | JUNÇÃO 45 de PVC branco , ponta bolsa e virola, Ø 100 x 50 mm (SINAPI) | un |  |  | 14.88 | 16.27 | 20.01 |  |  | 0.89
| JUNÇÃO 45 de PVC branco , ponta bolsa e virola, Ø 100 x 50 mm (SINAPI) | un | 1 | 14.88 | 14.88 |  |  | 1 | 14.88 | 0.89
0.89
SINAPI | JUNÇÃO 45 de PVC branco , ponta bolsa e virola, Ø 50 x 50 mm (SINAPI) | un |  |  | 6.72 | 7.35 | 9.04 |  |  | 0.89
| JUNÇÃO 45 de PVC branco , ponta bolsa e virola, Ø 50 x 50 mm (SINAPI) | un | 1 | 6.72 | 6.72 |  |  | 1 | 6.72 | 0.89
0.89
SINAPI | LUVA simples de PVC branco , ponta bolsa e virola, Ø 100 mm (SINAPI) | un |  |  | 7.57 | 8.28 | 10.18 |  |  | 0.89
| LUVA simples de PVC branco , ponta bolsa e virola, Ø 100 mm | un | 1 | 7.57 | 7.57 |  |  | 1 | 7.57 | 0.89
0.89
SINAPI | LUVA simples de PVC branco , ponta bolsa e virola, Ø 75 mm (SINAPI) | un |  |  | 5.82 | 6.36 | 7.82 |  |  | 0.89
| LUVA simples de PVC branco , ponta bolsa e virola, Ø 75 mm (SINAPI) | un | 1 | 5.82 | 5.82 |  |  | 1 | 5.82 | 0.89
0.89
SINAPI | LUVA simples de PVC branco , ponta bolsa e virola, Ø 50 mm (SINAPI) | un |  |  | 3.99 | 4.36 | 5.36 |  |  | 0.89
| LUVA simples de PVC branco , ponta bolsa e virola, Ø 50 mm (SINAPI) | un | 1 | 3.99 | 3.99 |  |  | 1 | 3.99 | 0.89
0.89
15155.8.1.3 | CAIXA sifonada de PVC rígido , 150 x 150 x 50 mm | un |  |  | 36.6874 | 40.11 | 49.34 |  |  | 0.89
01270.0.1.14 | Ajudante de encanador | H | 0.356 | 5.69 | 2.0256 |  |  | 0.4 | 5.69 | 0.89
01270.0.24.1 | Encanador | H | 0.356 | 7.87 | 2.8017 |  |  | 0.4 | 7.87 | 0.89
15155.3.4.3 | Caixa sifonada de PVC para esgoto sanitario (altura: 150,00 mm / diâmetro de entrada: 40,00 mm / diâmetro de saída: 50,00 mm / diâmetro da caixa: 150,00 mm / formato da grelha: redondo / número de entradas: 7) | UN | 1 | 31.86 | 31.86 |  |  | 1 | 31.86 | 0.89
0.89
15155.8.5.1 | CAIXA seca de PVC rígido , 100 X 100 X 40 mm | un |  |  | 14.6274 | 15.99 | 19.67 |  |  | 0.89
01270.0.1.14 | Ajudante de encanador | H | 0.356 | 5.69 | 2.0256 |  |  | 0.4 | 5.69 | 0.89
01270.0.24.1 | Encanador | H | 0.356 | 7.87 | 2.8017 |  |  | 0.4 | 7.87 | 0.89
15155.3.17.1 | Porta-grelha em PVC (diâmetro da seção: 100 mm) | UN | 1 | 1.15 | 1.15 |  |  | 1 | 1.15 | 0.89
15155.3.24.1 | Corpo de caixa seca de PVC (diâmetro da caixa: 100 mm / altura: 100 mm / diâmetro de saída: 40 mm) | UN | 1 | 3.52 | 3.52 |  |  | 1 | 3.52 | 0.89
15155.3.6.1 | Grelha de PVC redonda (cor: cromada / diâmetro da seção: 100 mm) | UN | 1 | 5.13 | 5.13 |  |  | 1 | 5.13 | 0.89
0.89
15155.8.6.1 | CAIXA de gordura de polietileno , 250 X 100 mm | un |  |  | 234.9473 | 256.89 | 315.97 |  |  | 0.89
01270.0.1.14 | Ajudante de encanador | H | 0.4005 | 5.69 | 2.2788 |  |  | 0.45 | 5.69 | 0.89
01270.0.24.1 | Encanador | H | 0.4005 | 7.87 | 3.1519 |  |  | 0.45 | 7.87 | 0.89
15152.3.21.1 | Pasta lubrificante para tubo de PVC | KG | 0.08455 | 30 | 2.5365 |  |  | 0.095 | 30 | 0.89
15155.3.25.1 | Caixa de gordura de polietileno (diâmetro de entrada: 50 mm / diâmetro de saída: 100 mm / forma: CILINDRICA) | UN | 1 | 158.43 | 158.43 |  |  | 1 | 158.43 | 0.89
15155.3.26.1 | Tampa para caixa de inspeção/gordura de polietileno (comprimento: 350 mm / largura: 350 mm) | UN | 1 | 68.55 | 68.55 |  |  | 1 | 68.55 | 0.89
0.89
07725.8.1.2 | GRELHA hemisférica de ferro fundido Ø 100 mm (4") | un |  |  | 10.5741 | 11.56 | 14.22 |  |  | 0.89
01270.0.1.20 | Ajudante de telhadista | H | 0.0534 | 5.69 | 0.30385 |  |  | 0.06 | 5.69 | 0.89
01270.0.48.1 | Telhadista | H | 0.0534 | 7.87 | 0.42026 |  |  | 0.06 | 7.87 | 0.89
07725.3.1.2 | Grelha hemisférica de ferro fundido para águas pluviais (diâmetro da seção: 4 ") | UN | 1 | 9.85 | 9.85 |  |  | 1 | 9.85 | 0.89
0.89
CPU | PROLONGAMENTO para caixa sifonada, Ø 150 mm | m |  |  | 4.0168 | 4.39 | 5.4 |  |  | 0.89
01270.0.1.14 | Ajudante de encanador | H | 0.089 | 5.69 | 0.50641 |  |  | 0.1 | 5.69 | 0.89
01270.0.24.1 | Encanador | H | 0.089 | 7.87 | 0.70043 |  |  | 0.1 | 7.87 | 0.89
mercado | PROLONGAMENTO para caixa sifonada, Ø 150 mm | m | 1 | 2.81 | 2.81 |  |  | 1 | 2.81 | 0.89
0.89
CPU | TESTE hidrostático da tubulação - Esgoto | un |  |  | 800 | 874.72 | 1075.91 |  |  | 0.89
| TESTE hidrostático da tubulação - Esgoto | un | 1 | 800 | 800 |  |  | 1 | 800 | 0.89
0.89
02620.8.1.5 | CAIXA DE INSPEÇÃO em alvenaria - 1/2 tijolo comum maciço revestido internamente com argamassa de cimento e areia sem peneirar traço 1:3, lastro de concreto e=10 cm, tampa e=5 cm, dimensões 60 x 60 x 60 cm | un |  |  | 158.4371 | 173.24 | 213.09 |  |  | 0.89
01270.0.1.10 | Ajudante de armador | H | 0.20025 | 5.69 | 1.1394 |  |  | 0.225 | 5.69 | 0.89
01270.0.1.11 | Ajudante de carpinteiro | H | 1.0591 | 5.69 | 6.0263 |  |  | 1.19 | 5.69 | 0.89
01270.0.19.1 | Carpinteiro | H | 1.0591 | 7.87 | 8.3351 |  |  | 1.19 | 7.87 | 0.89
01270.0.25.1 | Armador | H | 0.20025 | 7.87 | 1.576 |  |  | 0.225 | 7.87 | 0.89
01270.0.40.1 | Pedreiro | H | 3.6846 | 7.87 | 28.9978 |  |  | 4.14 | 7.87 | 0.89
01270.0.45.1 | Servente | H | 7.2891 | 5.07 | 36.9557 |  |  | 8.19 | 5.07 | 0.89
02060.3.2.2 | Areia lavada tipo média | M3 | 0.14329 | 81.17 | 11.6308 |  |  | 0.161 | 81.17 | 0.89
02060.3.3.1 | Pedra britada 1 | M3 | 0.0178 | 69.68 | 1.2403 |  |  | 0.02 | 69.68 | 0.89
02060.3.3.2 | Pedra britada 2 | M3 | 0.05073 | 67.25 | 3.4116 |  |  | 0.057 | 67.25 | 0.89
02065.3.2.1 | Cal hidratada CH III | KG | 6.7996 | 0.42 | 2.8558 |  |  | 7.64 | 0.42 | 0.89
02065.3.5.1 | Cimento Portland CP II-E-32 (resistência: 32,00 MPa) | KG | 37.291 | 0.34 | 12.6789 |  |  | 41.9 | 0.34 | 0.89
03110.3.1.4 | Chapa compensada resinada (espessura: 12,00 mm) | M2 | 0.178 | 12.48 | 2.2214 |  |  | 0.2 | 12.48 | 0.89
03210.3.5.2 | Barra aço CA-60 (bitola: 5,00 mm / massa linear: 0,154 kg/m) | KG | 2.2962 | 3.74 | 8.5878 |  |  | 2.58 | 3.74 | 0.89
04211.3.4.1 | Tijolo maciço cerâmico 5,7 x 9 x 19 (comprimento: 190,00 mm / largura: 90,00 mm / altura: 57,00 mm) | UN | 125.49 | 0.25 | 31.3725 |  |  | 141 | 0.25 | 0.89
05060.3.3.1 | Arame recozido (diâmetro do fio: 1,25 mm / bitola: 18 BWG) | KG | 0.03916 | 6.55 | 0.2565 |  |  | 0.044 | 6.55 | 0.89
06062.3.5.7 | Tábua 3a. construção (seção transversal: 1x12 " / tipo de madeira: cedrinho) | M2 | 0.05251 | 21.92 | 1.151 |  |  | 0.059 | 21.92 | 0.89
0.89
15110.8.10.1 | CAIXA DE AREIA com dimensões internas de 30 x 30 cm e profundidade de 50 cm, paredes em alvenaria de tijolo maciço revestido, fundo regularizado em argamassa de cimento e areia e GRELHA metálica com requadro metálico | un |  |  | 101.8124 | 111.32 | 136.92 |  |  | 0.89
01270.0.1.10 | Ajudante de armador | H | 0.10235 | 5.69 | 0.58237 |  |  | 0.115 | 5.69 | 0.89
01270.0.1.11 | Ajudante de carpinteiro | H | 0.53845 | 5.69 | 3.0638 |  |  | 0.605 | 5.69 | 0.89
01270.0.19.1 | Carpinteiro | H | 0.53845 | 7.87 | 4.2376 |  |  | 0.605 | 7.87 | 0.89
01270.0.25.1 | Armador | H | 0.10235 | 7.87 | 0.80549 |  |  | 0.115 | 7.87 | 0.89
01270.0.40.1 | Pedreiro | H | 2.5899 | 7.87 | 20.3825 |  |  | 2.91 | 7.87 | 0.89
01270.0.45.1 | Servente | H | 4.7259 | 5.07 | 23.9603 |  |  | 5.31 | 5.07 | 0.89
02060.3.2.2 | Areia lavada tipo média | M3 | 0.09345 | 81.17 | 7.5853 |  |  | 0.105 | 81.17 | 0.89
02060.3.3.1 | Pedra britada 1 | M3 | 0.0089 | 69.68 | 0.62015 |  |  | 0.01 | 69.68 | 0.89
02060.3.3.2 | Pedra britada 2 | M3 | 0.02848 | 67.25 | 1.9153 |  |  | 0.032 | 67.25 | 0.89
02065.3.2.1 | Cal hidratada CH III | KG | 4.8594 | 0.42 | 2.0409 |  |  | 5.46 | 0.42 | 0.89
02065.3.5.1 | Cimento Portland CP II-E-32 (resistência: 32,00 MPa) | KG | 23.318 | 0.34 | 7.9281 |  |  | 26.2 | 0.34 | 0.89
03110.3.1.4 | Chapa compensada resinada (espessura: 12,00 mm) | M2 | 0.089 | 12.48 | 1.1107 |  |  | 0.1 | 12.48 | 0.89
03210.3.5.2 | Barra aço CA-60 (bitola: 5,00 mm / massa linear: 0,154 kg/m) | KG | 1.1748 | 3.74 | 4.3938 |  |  | 1.32 | 3.74 | 0.89
04211.3.4.1 | Tijolo maciço cerâmico 5,7 x 9 x 19 (comprimento: 190,00 mm / largura: 90,00 mm / altura: 57,00 mm) | UN | 89.89 | 0.25 | 22.4725 |  |  | 101 | 0.25 | 0.89
05060.3.3.1 | Arame recozido (diâmetro do fio: 1,25 mm / bitola: 18 BWG) | KG | 0.01958 | 6.55 | 0.12825 |  |  | 0.022 | 6.55 | 0.89
06062.3.5.7 | Tábua 3a. construção (seção transversal: 1x12 " / tipo de madeira: cedrinho) | M2 | 0.0267 | 21.92 | 0.58526 |  |  | 0.03 | 21.92 | 0.89
0.89
| FILTRO ANAEROBICO em alvenaria de tijolos, cilindrico, com chaminé de acesso, com Ø 1,50m interno e profundidade até 5,0m, com lajes de fundo e de topo e fundo falso | un |  |  | 1257.7751 | 1375.25 | 1691.56 |  |  | 0.89
01270.0.40.1 | Pedreiro | H | 5.34 | 7.87 | 42.0258 |  |  | 6 | 7.87 | 0.89
01270.0.45.1 | Servente | H | 35.6 | 5.07 | 180.492 |  |  | 40 | 5.07 | 0.89
02060.3.2.2 | Areia lavada tipo média | M3 | 4.0495 | 81.17 | 328.6979 |  |  | 4.55 | 81.17 | 0.89
02060.3.3.2 | Pedra britada 2 | M3 | 0.3293 | 67.25 | 22.1454 |  |  | 0.37 | 67.25 | 0.89
02065.3.5.1 | Cimento Portland CP II-E-32 (resistência: 32,00 MPa) | KG | 204.7 | 0.34 | 69.598 |  |  | 230 | 0.34 | 0.89
01270.0.1.10 | Ajudante de armador | H | 4.45 | 5.69 | 25.3205 |  |  | 5 | 5.69 | 0.89
01270.0.1.11 | Ajudante de carpinteiro | H | 4.45 | 5.69 | 25.3205 |  |  | 5 | 5.69 | 0.89
01270.0.19.1 | Carpinteiro | H | 4.45 | 7.87 | 35.0215 |  |  | 5 | 7.87 | 0.89
01270.0.25.1 | Armador | H | 4.45 | 7.87 | 35.0215 |  |  | 5 | 7.87 | 0.89
02060.3.3.1 | Pedra britada 1 | M3 | 4.895 | 69.68 | 341.0836 |  |  | 5.5 | 69.68 | 0.89
02065.3.2.1 | Cal hidratada CH III | KG | 9.4785 | 0.42 | 3.981 |  |  | 10.65 | 0.42 | 0.89
03110.3.1.4 | Chapa compensada resinada (espessura: 12,00 mm) | M2 | 0.445 | 12.48 | 5.5536 |  |  | 0.5 | 12.48 | 0.89
03210.3.5.2 | Barra aço CA-60 (bitola: 5,00 mm / massa linear: 0,154 kg/m) | KG | 2.67 | 3.74 | 9.9858 |  |  | 3 | 3.74 | 0.89
04211.3.4.1 | Tijolo maciço cerâmico 5,7 x 9 x 19 (comprimento: 190,00 mm / largura: 90,00 mm / altura: 57,00 mm) | UN | 524.21 | 0.25 | 131.0525 |  |  | 589 | 0.25 | 0.89
05060.3.3.1 | Arame recozido (diâmetro do fio: 1,25 mm / bitola: 18 BWG) | KG | 0.0801 | 6.55 | 0.52465 |  |  | 0.09 | 6.55 | 0.89
06062.3.5.7 | Tábua 3a. construção (seção transversal: 1x12 " / tipo de madeira: cedrinho) | M2 | 0.089 | 21.92 | 1.9509 |  |  | 0.1 | 21.92 | 0.89
0.89
| FOSSA SÉPTICA cilindrica em alvenaria de tijolos 20cm c/ caixa de inspenção e chaminé de acesso, com Ø 1,30m interno e profundidade até 3,0m e laje de fundo de 15cm de espessura e de topo com 10cm | un |  |  | 1871.8699 | 2046.7 | 2517.44 |  |  | 0.89
01270.0.40.1 | Pedreiro | H | 16.02 | 7.87 | 126.0774 |  |  | 18 | 7.87 | 0.89
01270.0.45.1 | Servente | H | 49.84 | 5.07 | 252.6888 |  |  | 56 | 5.07 | 0.89
02060.3.2.2 | Areia lavada tipo média | M3 | 4.5568 | 81.17 | 369.8755 |  |  | 5.12 | 81.17 | 0.89
02060.3.3.2 | Pedra britada 2 | M3 | 0.3738 | 67.25 | 25.138 |  |  | 0.42 | 67.25 | 0.89
02065.3.5.1 | Cimento Portland CP II-E-32 (resistência: 32,00 MPa) | KG | 280.35 | 0.34 | 95.319 |  |  | 315 | 0.34 | 0.89
01270.0.1.10 | Ajudante de armador | H | 10.68 | 5.69 | 60.7692 |  |  | 12 | 5.69 | 0.89
01270.0.1.11 | Ajudante de carpinteiro | H | 10.68 | 5.69 | 60.7692 |  |  | 12 | 5.69 | 0.89
01270.0.19.1 | Carpinteiro | H | 10.68 | 7.87 | 84.0516 |  |  | 12 | 7.87 | 0.89
01270.0.25.1 | Armador | H | 10.68 | 7.87 | 84.0516 |  |  | 12 | 7.87 | 0.89
02060.3.3.1 | Pedra britada 1 | M3 | 6.9865 | 69.68 | 486.8193 |  |  | 7.85 | 69.68 | 0.89
02065.3.2.1 | Cal hidratada CH III | KG | 9.7722 | 0.42 | 4.1043 |  |  | 10.98 | 0.42 | 0.89
03110.3.1.4 | Chapa compensada resinada (espessura: 12,00 mm) | M2 | 0.534 | 12.48 | 6.6643 |  |  | 0.6 | 12.48 | 0.89
03210.3.5.2 | Barra aço CA-60 (bitola: 5,00 mm / massa linear: 0,154 kg/m) | KG | 4.45 | 3.74 | 16.643 |  |  | 5 | 3.74 | 0.89
04211.3.4.1 | Tijolo maciço cerâmico 5,7 x 9 x 19 (comprimento: 190,00 mm / largura: 90,00 mm / altura: 57,00 mm) | UN | 778.75 | 0.25 | 194.6875 |  |  | 875 | 0.25 | 0.89
05060.3.3.1 | Arame recozido (diâmetro do fio: 1,25 mm / bitola: 18 BWG) | KG | 0.1068 | 6.55 | 0.69954 |  |  | 0.12 | 6.55 | 0.89
06062.3.5.7 | Tábua 3a. construção (seção transversal: 1x12 " / tipo de madeira: cedrinho) | M2 | 0.1602 | 21.92 | 3.5116 |  |  | 0.18 | 21.92 | 0.89
0.89
| SUMIDOURO em alvenaria de tijolos de tijolos com chaminé de acesso, com Ø 1,50m interno e profundidade de 5,0m, laje de topo 10cm | m |  |  | 1013.0198 | 1107.64 | 1362.4 |  |  | 0.89
01270.0.40.1 | Pedreiro | H | 2.0648 | 7.87 | 16.25 |  |  | 2.32 | 7.87 | 0.89
01270.0.42.1 | Poceiro | H | 2.225 | 7.87 | 17.5108 |  |  | 2.5 | 7.87 | 0.89
01270.0.45.1 | Servente | H | 8.7576 | 5.07 | 44.401 |  |  | 9.84 | 5.07 | 0.89
02060.3.2.2 | Areia lavada tipo média | M3 | 3.382 | 81.17 | 274.5169 |  |  | 3.8 | 81.17 | 0.89
02060.3.3.2 | Pedra britada 2 | M3 | 0.3115 | 67.25 | 20.9484 |  |  | 0.35 | 67.25 | 0.89
02065.3.5.1 | Cimento Portland CP II-E-32 (resistência: 32,00 MPa) | KG | 280.35 | 0.34 | 95.319 |  |  | 315 | 0.34 | 0.89
01270.0.1.10 | Ajudante de armador | H | 4.45 | 5.69 | 25.3205 |  |  | 5 | 5.69 | 0.89
01270.0.1.11 | Ajudante de carpinteiro | H | 4.45 | 5.69 | 25.3205 |  |  | 5 | 5.69 | 0.89
01270.0.19.1 | Carpinteiro | H | 4.45 | 7.87 | 35.0215 |  |  | 5 | 7.87 | 0.89
01270.0.25.1 | Armador | H | 4.45 | 7.87 | 35.0215 |  |  | 5 | 7.87 | 0.89
02060.3.3.1 | Pedra britada 1 | M3 | 3.7202 | 69.68 | 259.2235 |  |  | 4.18 | 69.68 | 0.89
02065.3.2.1 | Cal hidratada CH III | KG | 7.2624 | 0.42 | 3.0502 |  |  | 8.16 | 0.42 | 0.89
03110.3.1.4 | Chapa compensada resinada (espessura: 12,00 mm) | M2 | 0.445 | 12.48 | 5.5536 |  |  | 0.5 | 12.48 | 0.89
03210.3.5.2 | Barra aço CA-60 (bitola: 5,00 mm / massa linear: 0,154 kg/m) | KG | 3.56 | 3.74 | 13.3144 |  |  | 4 | 3.74 | 0.89
04211.3.4.1 | Tijolo maciço cerâmico 5,7 x 9 x 19 (comprimento: 190,00 mm / largura: 90,00 mm / altura: 57,00 mm) | UN | 556.25 | 0.25 | 139.0625 |  |  | 625 | 0.25 | 0.89
05060.3.3.1 | Arame recozido (diâmetro do fio: 1,25 mm / bitola: 18 BWG) | KG | 0.00979 | 6.55 | 0.064125 |  |  | 0.011 | 6.55 | 0.89
06062.3.5.7 | Tábua 3a. construção (seção transversal: 1x12 " / tipo de madeira: cedrinho) | M2 | 0.1424 | 21.92 | 3.1214 |  |  | 0.16 | 21.92 | 0.89
0.89
02220.8.9.1 | DEMOLIÇÃO de piso cimentado sobre lastro de concreto | m2 |  |  | 6.7765 | 7.41 | 9.11 |  |  | 0.89
01270.0.40.1 | Pedreiro | H | 0.1157 | 7.87 | 0.91056 |  |  | 0.13 | 7.87 | 0.89
01270.0.45.1 | Servente | H | 1.157 | 5.07 | 5.866 |  |  | 1.3 | 5.07 | 0.89
0.89
02315.8.1.10 | ESCAVAÇÃO MANUAL de vala em solo de 1ª categoria, profundidade entre 2 e 4 m | m3 |  |  | 20.3008 | 22.2 | 27.31 |  |  | 0.89
01270.0.45.1 | Servente | H | 4.0041 | 5.07 | 20.3008 |  |  | 4.499 | 5.07 | 0.89
0.89
02315.8.8.2 | APILOAMENTO de fundo de vala com maço de 30 kg | m2 |  |  | 6.7684 | 7.4 | 9.1 |  |  | 0.89
01270.0.45.1 | Servente | H | 1.335 | 5.07 | 6.7684 |  |  | 1.5 | 5.07 | 0.89
0.89
02315.8.7.1 | REATERRO MANUAL de vala apiloado | m3 |  |  | 18.285 | 19.99 | 24.59 |  |  | 0.89
01270.0.40.1 | Pedreiro | H | 0.89 | 7.87 | 7.0043 |  |  | 1 | 7.87 | 0.89
01270.0.45.1 | Servente | H | 2.225 | 5.07 | 11.2807 |  |  | 2.5 | 5.07 | 0.89
0.89
02720.8.5.1 | LASTRO DE AREIA com areia grossa | m3 |  |  | 114.5246 | 125.22 | 154.02 |  |  | 0.89
01270.0.45.1 | Servente | H | 3.5 | 5.07 | 17.745 |  |  | 3.5 | 5.07 | 0.89
02060.3.2.4 | Areia lavada tipo grossa | M3 | 1.1483 | 84.28 | 96.7796 |  |  | 1.1483 | 84.28 | 0.89
0.89
15152.8.7.2 | CURVA 90° longa de PVC branco , ponta bolsa e virola, Ø 50 mm | UN |  |  | 4.5273 | 4.95 | 6.09 |  |  | 0.89
01270.0.1.14 | Ajudante de encanador | H | 0.2492 | 5.69 | 1.4179 |  |  | 0.28 | 5.69 | 0.89
01270.0.24.1 | Encanador | H | 0.2492 | 7.87 | 1.9612 |  |  | 0.28 | 7.87 | 0.89
15152.3.1.2 | Anel de borracha para tubo PVC para esgoto serie normal (diâmetro da seção: 50,00 mm) | UN | 0.89 | 0.99 | 0.8811 |  |  | 1 | 0.99 | 0.89
15152.3.21.1 | Pasta lubrificante para tubo de PVC | KG | 0.0089 | 30 | 0.267 |  |  | 0.01 | 30 | 0.89
0.89
15152.8.9.4 | JOELHO 90° de PVC branco , ponta bolsa e virola, Ø 100 mm | UN |  |  | 12.3639 | 13.52 | 16.63 |  |  | 0.89
01270.0.1.14 | Ajudante de encanador | H | 0.4005 | 5.69 | 2.2788 |  |  | 0.45 | 5.69 | 0.89
01270.0.24.1 | Encanador | H | 0.4005 | 7.87 | 3.1519 |  |  | 0.45 | 7.87 | 0.89
15152.3.1.4 | Anel de borracha para tubo PVC para esgoto serie normal (diâmetro da seção: 100,00 mm) | UN | 0.89 | 1.6 | 1.424 |  |  | 1 | 1.6 | 0.89
15152.3.13.3 | Joelho 90° PBV de PVC branco para esgoto série normal (diâmetro da seção: 100,00 mm) | UN | 0.89 | 5.5 | 4.895 |  |  | 1 | 5.5 | 0.89
15152.3.21.1 | Pasta lubrificante para tubo de PVC | KG | 0.02047 | 30 | 0.6141 |  |  | 0.023 | 30 | 0.89
0.89
15152.8.9.3 | JOELHO 90° de PVC branco , ponta bolsa e virola, Ø 75 mm | UN |  |  | 9.4354 | 10.32 | 12.69 |  |  | 0.89
01270.0.1.14 | Ajudante de encanador | H | 0.3204 | 5.69 | 1.8231 |  |  | 0.36 | 5.69 | 0.89
01270.0.24.1 | Encanador | H | 0.3204 | 7.87 | 2.5215 |  |  | 0.36 | 7.87 | 0.89
15152.3.1.3 | Anel de borracha para tubo PVC para esgoto serie normal (diâmetro da seção: 75,00 mm) | UN | 0.89 | 1.14 | 1.0146 |  |  | 1 | 1.14 | 0.89
15152.3.13.2 | Joelho 90° PBV de PVC branco para esgoto série normal (diâmetro da seção: 75,00 mm) | UN | 0.89 | 4.13 | 3.6757 |  |  | 1 | 4.13 | 0.89
15152.3.21.1 | Pasta lubrificante para tubo de PVC | KG | 0.01335 | 30 | 0.4005 |  |  | 0.015 | 30 | 0.89
0.89
15153.8.4.2 | JOELHO 90° de PVC reforçado bege pérola , ponta bolsa e virola, Ø 50 mm | UN |  |  | 7.9716 | 8.72 | 10.73 |  |  | 0.89
01270.0.1.14 | Ajudante de encanador | H | 0.2492 | 5.69 | 1.4179 |  |  | 0.28 | 5.69 | 0.89
01270.0.24.1 | Encanador | H | 0.2492 | 7.87 | 1.9612 |  |  | 0.28 | 7.87 | 0.89
15152.3.21.1 | Pasta lubrificante para tubo de PVC | KG | 0.0089 | 30 | 0.267 |  |  | 0.01 | 30 | 0.89
15153.3.1.2 | Anel de borracha para tubo de PVC bege pérola para esgoto serie reforcada (diâmetro da seção: 50,00 mm) | UN | 0.89 | 0.97 | 0.8633 |  |  | 1 | 0.97 | 0.89
15153.3.7.1 | Joelho 90° PBV de PVC bege pérola para esgoto série reforçada (diâmetro da seção: 50 mm) | UN | 0.89 | 3.89 | 3.4621 |  |  | 1 | 3.89 | 0.89
0.89
15152.8.8.4 | JOELHO 45° de PVC branco , ponta bolsa e virola, Ø 100 mm | UN |  |  | 12.1147 | 13.25 | 16.3 |  |  | 0.89
01270.0.1.14 | Ajudante de encanador | H | 0.4005 | 5.69 | 2.2788 |  |  | 0.45 | 5.69 | 0.89
01270.0.24.1 | Encanador | H | 0.4005 | 7.87 | 3.1519 |  |  | 0.45 | 7.87 | 0.89
15152.3.1.4 | Anel de borracha para tubo PVC para esgoto serie normal (diâmetro da seção: 100,00 mm) | UN | 0.89 | 1.6 | 1.424 |  |  | 1 | 1.6 | 0.89
15152.3.11.3 | Joelho 45° PBV de PVC branco para esgoto série normal (diâmetro da seção: 100 mm) | UN | 0.89 | 5.22 | 4.6458 |  |  | 1 | 5.22 | 0.89
15152.3.21.1 | Pasta lubrificante para tubo de PVC | KG | 0.02047 | 30 | 0.6141 |  |  | 0.023 | 30 | 0.89
0.89
15152.8.20.4 | TÊ 90° de PVC branco , ponta bolsa e virola, Ø 100 x 100 mm | UN |  |  | 17.9492 | 19.63 | 24.14 |  |  | 0.89
01270.0.1.14 | Ajudante de encanador | H | 0.4094 | 5.69 | 2.3295 |  |  | 0.46 | 5.69 | 0.89
01270.0.24.1 | Encanador | H | 0.4094 | 7.87 | 3.222 |  |  | 0.46 | 7.87 | 0.89
15152.3.1.4 | Anel de borracha para tubo PVC para esgoto serie normal (diâmetro da seção: 100,00 mm) | UN | 1.78 | 1.6 | 2.848 |  |  | 2 | 1.6 | 0.89
15152.3.21.1 | Pasta lubrificante para tubo de PVC | KG | 0.04005 | 30 | 1.2015 |  |  | 0.045 | 30 | 0.89
15152.3.27.3 | Tê 90º PBV de PVC branco para esgoto série normal (diâmetro da seção: 100 mm) | UN | 0.89 | 9.38 | 8.3482 |  |  | 1 | 9.38 | 0.89
0.89
15152.8.20.3 | TÊ 90° de PVC branco , ponta bolsa e virola, Ø 75 x 75 mm | UN |  |  | 14.4689 | 15.82 | 19.46 |  |  | 0.89
01270.0.1.14 | Ajudante de encanador | H | 0.3293 | 5.69 | 1.8737 |  |  | 0.37 | 5.69 | 0.89
01270.0.24.1 | Encanador | H | 0.3293 | 7.87 | 2.5916 |  |  | 0.37 | 7.87 | 0.89
15152.3.1.3 | Anel de borracha para tubo PVC para esgoto serie normal (diâmetro da seção: 75,00 mm) | UN | 1.78 | 1.14 | 2.0292 |  |  | 2 | 1.14 | 0.89
15152.3.21.1 | Pasta lubrificante para tubo de PVC | KG | 0.0267 | 30 | 0.801 |  |  | 0.03 | 30 | 0.89
15152.3.27.2 | Tê 90º PBV de PVC branco para esgoto série normal (diâmetro da seção: 75 mm) | UN | 0.89 | 8.06 | 7.1734 |  |  | 1 | 8.06 | 0.89
0.89
15152.8.20.2 | TÊ 90° de PVC branco , ponta bolsa e virola, Ø 50 x 50 mm | UN |  |  | 9.5821 | 10.48 | 12.89 |  |  | 0.89
01270.0.1.14 | Ajudante de encanador | H | 0.2581 | 5.69 | 1.4686 |  |  | 0.29 | 5.69 | 0.89
01270.0.24.1 | Encanador | H | 0.2581 | 7.87 | 2.0312 |  |  | 0.29 | 7.87 | 0.89
15152.3.1.2 | Anel de borracha para tubo PVC para esgoto serie normal (diâmetro da seção: 50,00 mm) | UN | 1.78 | 0.99 | 1.7622 |  |  | 2 | 0.99 | 0.89
15152.3.21.1 | Pasta lubrificante para tubo de PVC | KG | 0.017622 | 30 | 0.52866 |  |  | 0.0198 | 30 | 0.89
15152.3.27.1 | Tê 90º PBV de PVC branco para esgoto série normal (diâmetro da seção: 50 mm) | UN | 0.89 | 4.26 | 3.7914 |  |  | 1 | 4.26 | 0.89
0.89
| TERMINAL de ventilação de PVC branco - Ø 50mm | un |  |  | 13.0442 | 14.26 | 17.54 |  |  | 0.89
01270.0.1.14 | Ajudante de encanador | H | 0.2581 | 5.69 | 1.4686 |  |  | 0.29 | 5.69 | 0.89
01270.0.24.1 | Encanador | H | 0.2581 | 7.87 | 2.0312 |  |  | 0.29 | 7.87 | 0.89
15152.3.1.2 | Anel de borracha para tubo PVC para esgoto serie normal (diâmetro da seção: 50,00 mm) | UN | 1.78 | 0.99 | 1.7622 |  |  | 2 | 0.99 | 0.89
15152.3.21.1 | Pasta lubrificante para tubo de PVC | KG | 0.017622 | 30 | 0.52866 |  |  | 0.0198 | 30 | 0.89
| TERMINAL de ventilação de PVC branco - Ø 50mm | UN | 0.89 | 8.15 | 7.2535 |  |  | 1 | 8.15 | 0.89
0.89
15152.8.16.1 | PLUG (bujão) de PVC branco , ponta bolsa e virola, Ø 50 mm | UN |  |  | 3.2478 | 3.55 | 4.37 |  |  | 0.89
01270.0.1.14 | Ajudante de encanador | H | 0.0623 | 5.69 | 0.35449 |  |  | 0.07 | 5.69 | 0.89
01270.0.24.1 | Encanador | H | 0.0623 | 7.87 | 0.4903 |  |  | 0.07 | 7.87 | 0.89
15152.3.1.2 | Anel de borracha para tubo PVC para esgoto serie normal (diâmetro da seção: 50,00 mm) | UN | 0.89 | 0.99 | 0.8811 |  |  | 1 | 0.99 | 0.89
15152.3.21.1 | Pasta lubrificante para tubo de PVC | KG | 0.0089 | 30 | 0.267 |  |  | 0.01 | 30 | 0.89
15152.3.22.1 | Plug (bujão) PBV de PVC branco para esgoto serie normal (diâmetro da seção: 50,00 mm) | UN | 0.89 | 1.41 | 1.2549 |  |  | 1 | 1.41 | 0.89
0.89
| TAMPÃO DE FERRO fundido para caixas de inspenção c/ inscrição "ESGOTO"- T33 | un |  |  | 82.3848 | 90.08 | 110.8 |  |  | 0.89
01270.0.40.1 | Pedreiro | H | 1.335 | 7.87 | 10.5064 |  |  | 1.5 | 7.87 | 0.89
01270.0.45.1 | Servente | H | 1.335 | 5.07 | 6.7684 |  |  | 1.5 | 5.07 | 0.89
02060.3.2.2 | Areia lavada tipo média | M3 | 0.019491 | 81.17 | 1.5821 |  |  | 0.0219 | 81.17 | 0.89
02065.3.5.1 | Cimento Portland CP II-E-32 (resistência: 32,00 MPa) | KG | 8.8466 | 0.34 | 3.0078 |  |  | 9.94 | 0.34 | 0.89
| TAMPÃO DE FERRO fundido para caixas de inspenção c/ inscrição "ESGOTO"- T33 | UN | 0.89 | 68 | 60.52 |  |  | 1 | 68 | 0.89
0.89
| TAMPÃO DE FERRO fundido para fossa séptica/caixa de inspenção c/ inscrição "ESGOTO"- T27 | un |  |  | 61.9148 | 67.7 | 83.27 |  |  | 0.89
01270.0.40.1 | Pedreiro | H | 1.335 | 7.87 | 10.5064 |  |  | 1.5 | 7.87 | 0.89
01270.0.45.1 | Servente | H | 1.335 | 5.07 | 6.7684 |  |  | 1.5 | 5.07 | 0.89
02060.3.2.2 | Areia lavada tipo média | M3 | 0.019491 | 81.17 | 1.5821 |  |  | 0.0219 | 81.17 | 0.89
02065.3.5.1 | Cimento Portland CP II-E-32 (resistência: 32,00 MPa) | KG | 8.8466 | 0.34 | 3.0078 |  |  | 9.94 | 0.34 | 0.89
| TAMPÃO DE FERRO fundido para fossa séptica/caixa de inspenção c/ inscrição "ESGOTO"- T27 | UN | 0.89 | 45 | 40.05 |  |  | 1 | 45 | 0.89
0.89
| TAMPÃO DE FERRO fundido c/ inscrição "ESGOTO"- T33 | un |  |  | 82.3848 | 90.08 | 110.8 |  |  | 0.89
01270.0.40.1 | Pedreiro | H | 1.335 | 7.87 | 10.5064 |  |  | 1.5 | 7.87 | 0.89
01270.0.45.1 | Servente | H | 1.335 | 5.07 | 6.7684 |  |  | 1.5 | 5.07 | 0.89
02060.3.2.2 | Areia lavada tipo média | M3 | 0.019491 | 81.17 | 1.5821 |  |  | 0.0219 | 81.17 | 0.89
02065.3.5.1 | Cimento Portland CP II-E-32 (resistência: 32,00 MPa) | KG | 8.8466 | 0.34 | 3.0078 |  |  | 9.94 | 0.34 | 0.89
| TAMPÃO DE FERRO fundido c/ inscrição "ESGOTO"- T33 | UN | 0.89 | 68 | 60.52 |  |  | 1 | 68 | 0.89
0.89
| CANALETA em concreto, 20x20cm, com grelha em ferro fundido, inclusive escavação e lastro de concreto | un |  |  | 54.2939 | 59.36 | 73.01 |  |  | 0.89
01270.0.40.1 | Pedreiro | H | 0.801 | 7.87 | 6.3039 |  |  | 0.9 | 7.87 | 0.89
01270.0.45.1 | Servente | H | 1.602 | 5.07 | 8.1221 |  |  | 1.8 | 5.07 | 0.89
02060.3.2.2 | Areia lavada tipo média | M3 | 0.0089 | 81.17 | 0.72241 |  |  | 0.01 | 81.17 | 0.89
02065.3.5.1 | Cimento Portland CP II-E-32 (resistência: 32,00 MPa) | KG | 3.7024 | 0.34 | 1.2588 |  |  | 4.16 | 0.34 | 0.89
02060.3.3.1 | Pedra britada 1 | M3 | 0.0089 | 69.68 | 0.62015 |  |  | 0.01 | 69.68 | 0.89
02060.3.3.2 | Pedra britada 2 | M3 | 0.0089 | 67.25 | 0.59852 |  |  | 0.01 | 67.25 | 0.89
| Canaleta em concreto 20x20x20 | UN | 4.45 | 0.85 | 3.7825 |  |  | 5 | 0.85 | 0.89
| Grelha fofo para canaleta 15x20x100 para garagem e estacionamento | UN | 0.89 | 36.95 | 32.8855 |  |  | 1 | 36.95 | 0.89
0.89
| SUPORTE para tubulação com abraçadeira e vergalhão - Ø 100 mm | UN |  |  | 13.3972 | 14.65 | 18.02 |  |  | 0.89
01270.0.24.1 | Encanador | H | 0.4005 | 7.87 | 3.1519 |  |  | 0.45 | 7.87 | 0.89
01270.0.6.1 | Ajudante de encanador | H | 0.4005 | 5.07 | 2.0305 |  |  | 0.45 | 5.07 | 0.89
05060.3.31.2 | Parafuso com rosca soberba galvanizado (comprimento: 85,00 mm / diâmetro nominal: 8,00 mm) | UN | 1.78 | 0.59 | 1.0502 |  |  | 2 | 0.59 | 0.89
05060.3.5.1 | Bucha de nylon (diâmetro nominal da bucha: 8,00 mm) | UN | 1.78 | 0.13 | 0.2314 |  |  | 2 | 0.13 | 0.89
13105.3.3.11 | Junção angular dupla alta galvanizada | UN | 0.89 | 2.2 | 1.958 |  |  | 1 | 2.2 | 0.89
| Braçadeira tipo D galvanizada - Ø 100 mm - chapa #18 com parafuso e porca sextavada | UN | 0.89 | 0.8 | 0.712 |  |  | 1 | 0.8 | 0.89
16110.3.2.46 | Vergalhão rosca total - Ø 3/8 " | M | 1.335 | 2.4 | 3.204 |  |  | 1.5 | 2.4 | 0.89
16115.3.2.73D | Porca sextavada de Ø 3/8 " - galvanizado | UN | 4.45 | 0.13 | 0.5785 |  |  | 5 | 0.13 | 0.89
16115.3.2.74DD | Arruela lisa de Ø 3/8 " - galvanizada | UN | 5.34 | 0.09 | 0.4806 |  |  | 6 | 0.09 | 0.89
0.89
| SUPORTE para tubulação com abraçadeira e vergalhão - Ø 75 mm | UN |  |  | 13.0517 | 14.27 | 17.55 |  |  | 0.89
01270.0.24.1 | Encanador | H | 0.3738 | 7.87 | 2.9418 |  |  | 0.42 | 7.87 | 0.89
01270.0.6.1 | Ajudante de encanador | H | 0.3738 | 5.07 | 1.8952 |  |  | 0.42 | 5.07 | 0.89
05060.3.31.2 | Parafuso com rosca soberba galvanizado (comprimento: 85,00 mm / diâmetro nominal: 8,00 mm) | UN | 1.78 | 0.59 | 1.0502 |  |  | 2 | 0.59 | 0.89
05060.3.5.1 | Bucha de nylon (diâmetro nominal da bucha: 8,00 mm) | UN | 1.78 | 0.13 | 0.2314 |  |  | 2 | 0.13 | 0.89
13105.3.3.11 | Junção angular dupla alta galvanizada | UN | 0.89 | 2.2 | 1.958 |  |  | 1 | 2.2 | 0.89
| Braçadeira tipo D galvanizada - Ø 75 mm - chapa #18 com parafuso e porca sextavada | UN | 0.89 | 0.8 | 0.712 |  |  | 1 | 0.8 | 0.89
16110.3.2.46 | Vergalhão rosca total - Ø 3/8 " | M | 1.335 | 2.4 | 3.204 |  |  | 1.5 | 2.4 | 0.89
16115.3.2.73D | Porca sextavada de Ø 3/8 " - galvanizado | UN | 4.45 | 0.13 | 0.5785 |  |  | 5 | 0.13 | 0.89
16115.3.2.74DD | Arruela lisa de Ø 3/8 " - galvanizada | UN | 5.34 | 0.09 | 0.4806 |  |  | 6 | 0.09 | 0.89
0.89
| SUPORTE para tubulação com abraçadeira e vergalhão - Ø 50 mm | UN |  |  | 12.4386 | 13.6 | 16.73 |  |  | 0.89
01270.0.24.1 | Encanador | H | 0.3115 | 7.87 | 2.4515 |  |  | 0.35 | 7.87 | 0.89
01270.0.6.1 | Ajudante de encanador | H | 0.3115 | 5.69 | 1.7724 |  |  | 0.35 | 5.69 | 0.89
05060.3.31.2 | Parafuso com rosca soberba galvanizado (comprimento: 85,00 mm / diâmetro nominal: 8,00 mm) | UN | 1.78 | 0.59 | 1.0502 |  |  | 2 | 0.59 | 0.89
05060.3.5.1 | Bucha de nylon (diâmetro nominal da bucha: 8,00 mm) | UN | 1.78 | 0.13 | 0.2314 |  |  | 2 | 0.13 | 0.89
13105.3.3.11 | Junção angular dupla alta galvanizada | UN | 0.89 | 2.2 | 1.958 |  |  | 1 | 2.2 | 0.89
13105.3.3.77 | Braçadeira tipo D galvanizada - Ø 50 mm - chapa #18 com parafuso e porca sextavada | UN | 0.89 | 0.8 | 0.712 |  |  | 1 | 0.8 | 0.89
16110.3.2.46 | Vergalhão rosca total - Ø 3/8 " | M | 1.335 | 2.4 | 3.204 |  |  | 1.5 | 2.4 | 0.89
16115.3.2.73D | Porca sextavada de Ø 3/8 " - galvanizado | UN | 4.45 | 0.13 | 0.5785 |  |  | 5 | 0.13 | 0.89
16115.3.2.74DD | Arruela lisa de Ø 3/8 " - galvanizada | UN | 5.34 | 0.09 | 0.4806 |  |  | 6 | 0.09 | 0.89
0.89
| SUPORTE para tubulação com abraçadeira e vergalhão - Ø 40 mm | UN |  |  | 11.4917 | 12.57 | 15.46 |  |  | 0.89
01270.0.24.1 | Encanador | H | 0.267 | 7.87 | 2.1013 |  |  | 0.3 | 7.87 | 0.89
01270.0.6.1 | Ajudante de encanador | H | 0.267 | 5.07 | 1.3537 |  |  | 0.3 | 5.07 | 0.89
05060.3.31.2 | Parafuso com rosca soberba galvanizado (comprimento: 85,00 mm / diâmetro nominal: 8,00 mm) | UN | 1.78 | 0.59 | 1.0502 |  |  | 2 | 0.59 | 0.89
05060.3.5.1 | Bucha de nylon (diâmetro nominal da bucha: 8,00 mm) | UN | 1.78 | 0.13 | 0.2314 |  |  | 2 | 0.13 | 0.89
13105.3.3.11 | Junção angular dupla alta galvanizada | UN | 0.89 | 2.2 | 1.958 |  |  | 1 | 2.2 | 0.89
| Braçadeira tipo D galvanizada - Ø 40 mm - chapa #18 com parafuso e porca sextavada | UN | 0.89 | 0.6 | 0.534 |  |  | 1 | 0.6 | 0.89
16110.3.2.46 | Vergalhão rosca total - Ø 3/8 " | M | 1.335 | 2.4 | 3.204 |  |  | 1.5 | 2.4 | 0.89
16115.3.2.73D | Porca sextavada de Ø 3/8 " - galvanizado | UN | 4.45 | 0.13 | 0.5785 |  |  | 5 | 0.13 | 0.89
16115.3.2.74DD | Arruela lisa de Ø 3/8 " - galvanizada | UN | 5.34 | 0.09 | 0.4806 |  |  | 6 | 0.09 | 0.89
0.89
| PINTURA com esmalte sintético em tubulações de PVC esgoto sanitário com duas demãos, com trinchas na cor marrom | M |  |  | 4.9464 | 5.41 | 6.65 |  |  | 0.89
01270.0.41.1 | Pintor | H | 0.356 | 3.4 | 1.2104 |  |  | 0.4 | 3.4 | 0.89
01270.0.9.1 | Ajudante de pintor | H | 0.178 | 2.75 | 0.4895 |  |  | 0.2 | 2.75 | 0.89
09905.3.2.1 | Trincha dupla (largura: 2 ") | UN | 0.0712 | 6.77 | 0.48202 |  |  | 0.08 | 6.77 | 0.89
09905.3.3.1 | Aguarrás mineral | L | 0.0178 | 7.46 | 0.13279 |  |  | 0.02 | 7.46 | 0.89
09905.3.4.1 | Lixa para superfície metálica grana 100 | UN | 0.2225 | 2.12 | 0.4717 |  |  | 0.25 | 2.12 | 0.89
09910.3.3.1 | Esmalte sintético (tipo de acabamento: ACETINADO) | L | 0.1335 | 16.18 | 2.16 |  |  | 0.15 | 16.18 | 0.89
0.89
| PINTURA com esmalte sintético em tubulações de PVC águas pluviais com duas demãos, com trinchas na cor preta | M |  |  | 4.9464 | 5.41 | 6.65 |  |  | 0.89
01270.0.41.1 | Pintor | H | 0.356 | 3.4 | 1.2104 |  |  | 0.4 | 3.4 | 0.89
01270.0.9.1 | Ajudante de pintor | H | 0.178 | 2.75 | 0.4895 |  |  | 0.2 | 2.75 | 0.89
09905.3.2.1 | Trincha dupla (largura: 2 ") | UN | 0.0712 | 6.77 | 0.48202 |  |  | 0.08 | 6.77 | 0.89
09905.3.3.1 | Aguarrás mineral | L | 0.0178 | 7.46 | 0.13279 |  |  | 0.02 | 7.46 | 0.89
09905.3.4.1 | Lixa para superfície metálica grana 100 | UN | 0.2225 | 2.12 | 0.4717 |  |  | 0.25 | 2.12 | 0.89
09910.3.3.1 | Esmalte sintético (tipo de acabamento: ACETINADO) | L | 0.1335 | 16.18 | 2.16 |  |  | 0.15 | 16.18 | 0.89
0.89
CPU | CAIXA DE Medição trifásica padrao P1 com disjuntor ajustável 200A | cj |  |  | 297.4736 | 325.26 | 400.07 |  |  | 0.89
01270.0.1.13 | Ajudante de eletricista | H | 3.56 | 5.69 | 20.2564 |  |  | 4 | 5.69 | 0.89
01270.0.22.1 | Eletricista | H | 3.56 | 7.87 | 28.0172 |  |  | 4 | 7.87 | 0.89
MERCADO | CAIXA DE Medição trifásica padrao P1 com disjuntor ajustável 200A | cj | 0.89 | 280 | 249.2 |  |  | 1 | 280 | 0.89
0.89
16131.8.3.34 | ELETRODUTO de aço carbono com costura galvanizado eletrolítico, Ø 65 mm (2 1/2") | m |  |  | 31.1731 | 34.08 | 41.92 |  |  | 0.89
01270.0.1.13 | Ajudante de eletricista | H | 0.534 | 5.69 | 3.0385 |  |  | 0.6 | 5.69 | 0.89
01270.0.22.1 | Eletricista | H | 0.534 | 7.87 | 4.2026 |  |  | 0.6 | 7.87 | 0.89
16131.3.6.16 | Eletroduto de aço com costura galvanizado (tipo de galvanização: eletrolítica / diâmetro da seção: 2 1/2 ") | M | 0.89 | 26.89 | 23.9321 |  |  | 1 | 26.89 | 0.89
0.89
16131.8.2.18 | CURVA de aço para eletroduto galvanizado eletrolítico, Ø 65 mm (2 1/2") | un |  |  | 27.52 | 30.09 | 37.01 |  |  | 0.89
| CURVA de aço para eletroduto galvanizado eletrolítico, Ø 65 mm (2 1/2") | un | 1 | 27.52 | 27.52 |  |  | 1 | 27.52 | 0.89
0.89
15500.8.1.20 | Caixa de alvenaria 1 vez 30 x 30 cm, com tampa de ferro fundido T-16 | un |  |  | 141.16 | 154.34 | 189.84 |  |  | 0.89
| Caixa de alvenaria 1 vez 30 x 30 cm, com tampa de ferro fundido T-16 | un | 1 | 141.16 | 141.16 |  |  | 1 | 141.16 | 0.89
0.89
16132.8.2.9 | ELETRODUTO de PVC rígido roscável, com conexões Ø 110 mm (4") | M |  |  | 38.206 | 41.77 | 51.38 |  |  | 0.89
01270.0.1.13 | Ajudante de eletricista | H | 0.534 | 5.69 | 3.0385 |  |  | 0.6 | 5.69 | 0.89
01270.0.22.1 | Eletricista | H | 0.534 | 7.87 | 4.2026 |  |  | 0.6 | 7.87 | 0.89
16132.3.3.9 | Eletroduto de PVC rígido roscável (diâmetro da seção: 4 ") | M | 1.1 | 28.15 | 30.965 |  |  | 1.1 | 28.15 | 0.89
0.89
16132.8.4.9 | CURVA 90° de PVC rígido para eletroduto roscável, Ø 110 mm (4") | UN |  |  | 28.9564 | 31.66 | 38.94 |  |  | 0.89
01270.0.1.13 | Ajudante de eletricista | H | 0.2136 | 5.69 | 1.2154 |  |  | 0.24 | 5.69 | 0.89
01270.0.22.1 | Eletricista | H | 0.2136 | 7.87 | 1.681 |  |  | 0.24 | 7.87 | 0.89
16132.3.1.9 | Curva 90° de PVC rígido roscável para eletroduto (diâmetro da seção: 4 ") | UN | 1 | 26.06 | 26.06 |  |  | 1 | 26.06 | 0.89
0.89
CPU | REMANEJAMENTO DO Grupo gerador c/ quadro cont. transferencia | cj |  |  | 3200 | 3498.88 | 4303.62 |  |  | 0.89
| REMANEJAMENTO DO Grupo gerador c/ quadro cont. transferencia | cj | 1 | 3200 | 3200 |  |  | 1 | 3200 | 0.89
0.89
16137.8.1.10 | CAIXA DE passagem tipo CB1, com tampo de ferro fundido( padrao concessionaria do DF, CEB- Cia. Eletrica de Brasilia) | un |  |  | 743.07 | 812.47 | 999.34 |  |  | 0.89
| CAIXA DE passagem tipo CB1, com tampo de ferro fundido( padrao concessionaria do DF, CEB- Cia. Eletrica de Brasilia) | un | 1 | 743.07 | 743.07 |  |  | 1 | 743.07 | 0.89
0.89
CPU | FORNECIMENTO E Montagem QGBT, complet | cj |  |  | 2038.4828 | 2228.88 | 2741.52 |  |  | 0.89
01270.0.1.13 | Ajudante de eletricista | H | 37.38 | 5.69 | 212.6922 |  |  | 42 | 5.69 | 0.89
01270.0.22.1 | Eletricista | H | 37.38 | 7.87 | 294.1806 |  |  | 42 | 7.87 | 0.89
MERCADO | FORNECIMENTO E Montagem QGBT, complet | UN | 1 | 1531.61 | 1531.61 |  |  | 1 | 1531.61 | 0.89
0.89
CPU | FORNECIMENTO E Montagem QFL-TE, completo | cj |  |  | 2337.9152 | 2556.28 | 3144.22 |  |  | 0.89
01270.0.1.13 | Ajudante de eletricista | H | 24.92 | 5.69 | 141.7948 |  |  | 28 | 5.69 | 0.89
01270.0.22.1 | Eletricista | H | 24.92 | 7.87 | 196.1204 |  |  | 28 | 7.87 | 0.89
MERCADO | FORNECIMENTO E Montagem QFL-TE, completo | UN | 1 | 2000 | 2000 |  |  | 1 | 2000 | 0.89
0.89
CPU | FORNECIMENTO E Montagem QTU, completo | cj |  |  | 3082.736 | 3370.66 | 4145.91 |  |  | 0.89
01270.0.1.13 | Ajudante de eletricista | H | 35.6 | 5.69 | 202.564 |  |  | 40 | 5.69 | 0.89
01270.0.22.1 | Eletricista | H | 35.6 | 7.87 | 280.172 |  |  | 40 | 7.87 | 0.89
MERCADO | FORNECIMENTO E Montagem QTU, completo | UN | 1 | 2600 | 2600 |  |  | 1 | 2600 | 0.89
0.89
CPU | FORNECIMENTO E Montagem QFL - 1P, completo | cj |  |  | 2137.9152 | 2337.6 | 2875.25 |  |  | 0.89
01270.0.1.13 | Ajudante de eletricista | H | 24.92 | 5.69 | 141.7948 |  |  | 28 | 5.69 | 0.89
01270.0.22.1 | Eletricista | H | 24.92 | 7.87 | 196.1204 |  |  | 28 | 7.87 | 0.89
MERCADO | FORNECIMENTO E Montagem QFL - 1P, completo | UN | 1 | 1800 | 1800 |  |  | 1 | 1800 | 0.89
0.89
CPU | FORNEICMENTO E Montagem QTU- 1P, completo | cj |  |  | 1041.368 | 1138.63 | 1400.51 |  |  | 0.89
01270.0.1.13 | Ajudante de eletricista | H | 17.8 | 5.69 | 101.282 |  |  | 20 | 5.69 | 0.89
01270.0.22.1 | Eletricista | H | 17.8 | 7.87 | 140.086 |  |  | 20 | 7.87 | 0.89
MERCADO | FORNEICMENTO E Montagem QTU- 1P, completo | UN | 1 | 800 | 800 |  |  | 1 | 800 | 0.89
0.89
CPU | FORNEICMENTO E Montagem QF- BOMBAS, completo | cj |  |  | 941.368 | 1029.29 | 1266.03 |  |  | 0.89
01270.0.1.13 | Ajudante de eletricista | H | 17.8 | 5.69 | 101.282 |  |  | 20 | 5.69 | 0.89
01270.0.22.1 | Eletricista | H | 17.8 | 7.87 | 140.086 |  |  | 20 | 7.87 | 0.89
MERCADO | FORNEICMENTO E Montagem QF- BOMBAS, completo | UN | 1 | 700 | 700 |  |  | 1 | 700 | 0.89
0.89
CPU | NO BREAK (UPS)- 15KVA-220/110V - AUTONOMIA 10MIN - conforme projeto | cj |  |  | 16605.0972 | 18156.01 | 22331.89 |  |  | 0.89
01270.0.1.13 | Ajudante de eletricista | H | 118.37 | 5.69 | 673.5253 |  |  | 133 | 5.69 | 0.89
01270.0.22.1 | Eletricista | H | 118.37 | 7.87 | 931.5719 |  |  | 133 | 7.87 | 0.89
MERCADO | NO BREAK (UPS)- 15KVA-220/110V - AUTONOMIA 10MIN - conforme projeto | UN | 1 | 15000 | 15000 |  |  | 1 | 15000 | 0.89
0.89
CPU | QUADRO ELETRICO automatizado para duas bombas | un |  |  | 941.368 | 1029.29 | 1266.03 |  |  | 0.89
01270.0.1.13 | Ajudante de eletricista | H | 17.8 | 5.69 | 101.282 |  |  | 20 | 5.69 | 0.89
01270.0.22.1 | Eletricista | H | 17.8 | 7.87 | 140.086 |  |  | 20 | 7.87 | 0.89
MERCADO | QUADRO ELETRICO automatizado para duas bombas | UN | 1 | 700 | 700 |  |  | 1 | 700 | 0.89
0.89
CPU | FORNECIMENTO E Montagem QTU-TE, completo | cj |  |  | 1041.368 | 1138.63 | 1400.51 |  |  | 0.89
01270.0.1.13 | Ajudante de eletricista | H | 17.8 | 5.69 | 101.282 |  |  | 20 | 5.69 | 0.89
01270.0.22.1 | Eletricista | H | 17.8 | 7.87 | 140.086 |  |  | 20 | 7.87 | 0.89
MERCADO | FORNECIMENTO E Montagem QTU-TE, completo | UN | 1 | 800 | 800 |  |  | 1 | 800 | 0.89
0.89
CPU | ELETROCALHA Perfurada 200x50mm | m |  |  | 54.2581 | 59.33 | 72.98 |  |  | 0.89
01270.0.1.13 | Ajudante de eletricista | H | 0.7565 | 5.69 | 4.3045 |  |  | 0.85 | 5.69 | 0.89
01270.0.22.1 | Eletricista | H | 0.7565 | 7.87 | 5.9537 |  |  | 0.85 | 7.87 | 0.89
MERCADO | ELETROCALHA Perfurada 200x50mm | UN | 1 | 44 | 44 |  |  | 1 | 44 | 0.89
0.89
CPU | CURVA 90º vertical 200x50 mm | un |  |  | 21.3074 | 23.3 | 28.66 |  |  | 0.89
01270.0.1.13 | Ajudante de eletricista | H | 0.356 | 5.69 | 2.0256 |  |  | 0.4 | 5.69 | 0.89
01270.0.22.1 | Eletricista | H | 0.356 | 7.87 | 2.8017 |  |  | 0.4 | 7.87 | 0.89
MERCADO | CURVA 90º vertical 200x50 mm | UN | 1 | 16.48 | 16.48 |  |  | 1 | 16.48 | 0.89
0.89
CPU | TÊ 90º horizontal 200x50 mm | un |  |  | 35.4142 | 38.72 | 47.63 |  |  | 0.89
01270.0.1.13 | Ajudante de eletricista | H | 0.445 | 5.69 | 2.532 |  |  | 0.5 | 5.69 | 0.89
01270.0.22.1 | Eletricista | H | 0.445 | 7.87 | 3.5021 |  |  | 0.5 | 7.87 | 0.89
MERCADO | TÊ 90º horizontal 200x50 mm | UN | 1 | 29.38 | 29.38 |  |  | 1 | 29.38 | 0.89
0.89
CPU | TERMINAL para Eletrocalha 200x50mm | un |  |  | 11.9037 | 13.02 | 16.01 |  |  | 0.89
01270.0.1.13 | Ajudante de eletricista | H | 0.178 | 5.69 | 1.0128 |  |  | 0.2 | 5.69 | 0.89
01270.0.22.1 | Eletricista | H | 0.178 | 7.87 | 1.4009 |  |  | 0.2 | 7.87 | 0.89
MERCADO | TERMINAL para Eletrocalha 200x50mm | UN | 1 | 9.49 | 9.49 |  |  | 1 | 9.49 | 0.89
0.89
CPU | EMENDA Interna "U" 200x50 | un |  |  | 8.2037 | 8.97 | 11.03 |  |  | 0.89
01270.0.1.13 | Ajudante de eletricista | H | 0.178 | 5.69 | 1.0128 |  |  | 0.2 | 5.69 | 0.89
01270.0.22.1 | Eletricista | H | 0.178 | 7.87 | 1.4009 |  |  | 0.2 | 7.87 | 0.89
MERCADO | EMENDA Interna "U" 200x50 | UN | 1 | 5.79 | 5.79 |  |  | 1 | 5.79 | 0.89
0.89
CPU | SAÍDA de eletroc. Aba 50mm p/ tubo Ø3/4" a Ø 11/2" | un |  |  | 2.9103 | 3.18 | 3.91 |  |  | 0.89
01270.0.1.13 | Ajudante de eletricista | H | 0.1335 | 5.69 | 0.75962 |  |  | 0.15 | 5.69 | 0.89
01270.0.22.1 | Eletricista | H | 0.1335 | 7.87 | 1.0506 |  |  | 0.15 | 7.87 | 0.89
MERCADO | SAÍDA de eletroc. Aba 50mm p/ tubo Ø3/4" a Ø 11/2" | UN | 1 | 1.1 | 1.1 |  |  | 1 | 1.1 | 0.89
0.89
| ELETRODUTO de aço galvanizado pesado Ø 25 mm (3/4") | m |  |  | 12.83 | 14.03 | 17.26 |  |  | 0.89
| ELETRODUTO de aço galvanizado pesado Ø 25 mm (3/4") | m | 1 | 12.83 | 12.83 |  |  | 1 | 12.83 | 0.89
0.89
16131.8.3.3 | ELETRODUTO DE FERRO galvanizado pesado Ø 1" | m |  |  | 19.21 | 21 | 25.83 |  |  | 0.89
| ELETRODUTO DE FERRO galvanizado pesado Ø 1" | m | 1 | 19.21 | 19.21 |  |  | 1 | 19.21 | 0.89
0.89
16131.8.3.5 | ELETRODUTO DE FERRO galvanizado pesado Ø 11/2" | m |  |  | 21.66 | 23.68 | 29.13 |  |  | 0.89
| ELETRODUTO DE FERRO galvanizado pesado Ø 11/2" | m | 1 | 19.21 | 19.21 |  |  | 1 | 19.21 | 0.89
0.89
16131.8.2.2 | CURVA 90 de aço galvanizado pesado, Ø 25 mm (3/4") | un |  |  | 5.0996 | 5.58 | 6.86 |  |  | 0.89
01270.0.1.13 | Ajudante de eletricista | H | 0.1246 | 5.69 | 0.70897 |  |  | 0.14 | 5.69 | 0.89
01270.0.22.1 | Eletricista | H | 0.1246 | 7.87 | 0.9806 |  |  | 0.14 | 7.87 | 0.89
16131.3.3.2 | Curva 90° de aço para eletroduto (diâmetro da seção: 3/4 " / tipo: roscável / tipo de galvanização: a fogo/médio ) | UN | 1 | 3.41 | 3.41 |  |  | 1 | 3.41 | 0.89
0.89
16131.8.2.3 | CURVA 90 de aço galvanizado pesado, Ø 32 mm (1") | un |  |  | 6.7396 | 7.37 | 9.07 |  |  | 0.89
01270.0.1.13 | Ajudante de eletricista | H | 0.1246 | 5.69 | 0.70897 |  |  | 0.14 | 5.69 | 0.89
01270.0.22.1 | Eletricista | H | 0.1246 | 7.87 | 0.9806 |  |  | 0.14 | 7.87 | 0.89
16131.3.3.3 | Curva 90° de aço para eletroduto (diâmetro da seção: 1 " / tipo: roscável / tipo de galvanização: a fogo/médio ) | UN | 1 | 5.05 | 5.05 |  |  | 1 | 5.05 | 0.89
0.89
16132.8.4.5 | CURVA 90 de PVC rígido para eletroduto roscável, Ø 50 mm (1 1/2") | un |  |  | 5.4323 | 5.94 | 7.31 |  |  | 0.89
01270.0.1.13 | Ajudante de eletricista | H | 0.1602 | 5.69 | 0.91154 |  |  | 0.18 | 5.69 | 0.89
01270.0.22.1 | Eletricista | H | 0.1602 | 7.87 | 1.2608 |  |  | 0.18 | 7.87 | 0.89
16132.3.1.5 | Curva 90° de PVC rígido roscável para eletroduto (diâmetro da seção: 1 1/2 ") | UN | 1 | 3.26 | 3.26 |  |  | 1 | 3.26 | 0.89
0.89
16131.8.5.2 | LUVA de aço galvanizado pesado para eletroduto, Ø 25 mm (3/4") | un |  |  | 1.81 | 1.98 | 2.44 |  |  | 0.89
| LUVA de aço galvanizado pesado para eletroduto, Ø 25 mm (3/4") | un | 1 | 1.81 | 1.81 |  |  | 1 | 1.81 | 0.89
0.89
16131.8.5.3 | LUVA de aço galvanizado pesado para eletroduto, Ø 32 mm (1") | un |  |  | 2.16 | 2.36 | 2.9 |  |  | 0.89
| LUVA de aço galvanizado pesado para eletroduto, Ø 32 mm (1") | un | 1 | 2.16 | 2.16 |  |  | 1 | 2.16 | 0.89
0.89
16131.8.1.3 | BUCHA COM ARRUELA em zamak para eletroduto , Ø 20 mm (3/4") | un |  |  | 0.62 | 0.68 | 0.84 |  |  | 0.89
| BUCHA COM ARRUELA em zamak para eletroduto , Ø 20 mm (3/4") | un | 1 | 0.62 | 0.62 |  |  | 1 | 0.62 | 0.89
0.89
16131.8.1.4 | BUCHA COM ARRUELA em zamak para eletroduto , Ø 25 mm (1") | cj |  |  | 0.84 | 0.92 | 1.13 |  |  | 0.89
0.89
16131.8.1.6 | BUCHA COM ARRUELA em zamak para eletroduto , Ø 40 mm (1 1/2") | cj |  |  | 1.76 | 1.92 | 2.36 |  |  | 0.89
| BUCHA COM ARRUELA em zamak para eletroduto , Ø 40 mm (1 1/2") | cj | 1 | 1.76 | 1.76 |  |  | 1 | 1.76 | 0.89
0.89
16136.8.3.1 | CAIXA DE LIGAÇÃO estampada em chapa de aço , retangular, dimensões 4 x 2" | un |  |  | 2.94 | 3.21 | 3.95 |  |  | 0.89
0.89
16136.8.3.2 | CAIXA DE LIGAÇÃO estampada em chapa de aço , quadrada, dimensões 4 x 4" | un |  |  | 3.86 | 4.22 | 5.19 |  |  | 0.89
| CAIXA DE LIGAÇÃO estampada em chapa de aço , quadrada, dimensões 4 x 4" | un | 1 | 3.86 | 3.86 |  |  | 1 | 3.86 | 0.89
0.89
CPU | ELETRODUTO flexível com alma de aço e revestimento em PVC- Tipo Sealtubo | m |  |  | 3.4053 | 3.72 | 4.58 |  |  | 0.89
01270.0.1.13 | Ajudante de eletricista | H | 0.1335 | 5.69 | 0.75962 |  |  | 0.15 | 5.69 | 0.89
01270.0.22.1 | Eletricista | H | 0.1335 | 7.87 | 1.0506 |  |  | 0.15 | 7.87 | 0.89
| ELETRODUTO flexível com alma de aço e revestimento em PVC- Tipo Sealtubo | M | 1.1 | 1.45 | 1.595 |  |  | 1.1 | 1.45 | 0.89
0.89
16135.8.1.37 | CONDULETE 4x2" tipo LL em alumínio fundido p/ 3/4" | un |  |  | 14.3742 | 15.72 | 19.34 |  |  | 0.89
01270.0.1.13 | Ajudante de eletricista | H | 0.445 | 5.69 | 2.532 |  |  | 0.5 | 5.69 | 0.89
01270.0.22.1 | Eletricista | H | 0.445 | 7.87 | 3.5021 |  |  | 0.5 | 7.87 | 0.89
16135.3.1.19 | Condulete de alumínio tipo "LL" - roscável (diâmetro da seção: 3/4 ") | UN | 1 | 8.34 | 8.34 |  |  | 1 | 8.34 | 0.89
0.89
| CONDULETE 4x2" tipo TB em alumínio fundido p/ 3/4" | un |  |  | 16.241 | 17.76 | 21.84 |  |  | 0.89
01270.0.1.13 | Ajudante de eletricista | H | 0.534 | 5.69 | 3.0385 |  |  | 0.6 | 5.69 | 0.89
01270.0.22.1 | Eletricista | H | 0.534 | 7.87 | 4.2026 |  |  | 0.6 | 7.87 | 0.89
| CONDULETE 4x2" tipo TB em alumínio fundido p/ 3/4" | UN | 1 | 9 | 9 |  |  | 1 | 9 | 0.89
0.89
| CONDULETE 4x2" tipo B em alumínio fundido p/ 3/4" | un |  |  | 16.291 | 17.81 | 21.91 |  |  | 0.89
01270.0.1.13 | Ajudante de eletricista | H | 0.534 | 5.69 | 3.0385 |  |  | 0.6 | 5.69 | 0.89
01270.0.22.1 | Eletricista | H | 0.534 | 7.87 | 4.2026 |  |  | 0.6 | 7.87 | 0.89
| CONDULETE 4x2" tipo B em alumínio fundido p/ 3/4" | UN | 1 | 9.05 | 9.05 |  |  | 1 | 9.05 | 0.89
0.89
16135.8.1.28 | CONDULETE 4x2" tipo T em alumínio fundido p/ 3/4" | un |  |  | 16.091 | 17.59 | 21.64 |  |  | 0.89
01270.0.1.13 | Ajudante de eletricista | H | 0.534 | 5.69 | 3.0385 |  |  | 0.6 | 5.69 | 0.89
01270.0.22.1 | Eletricista | H | 0.534 | 7.87 | 4.2026 |  |  | 0.6 | 7.87 | 0.89
16135.3.1.28 | Condulete de alumínio tipo "T" - roscável (diâmetro da seção: 3/4 ") | UN | 1 | 8.85 | 8.85 |  |  | 1 | 8.85 | 0.89
0.89
16120.8.2.2 | FIO ISOLADO de PVC seção 2,5 mm² - 750 V - 70°C | m |  |  | 2.29 | 2.5 | 3.08 |  |  | 0.89
| FIO ISOLADO de PVC seção 2,5 mm² - 750 V - 70°C | m | 1 | 2.29 | 2.29 |  |  | 1 | 2.29 | 0.89
0.89
16120.8.2.3 | FIO ISOLADO de PVC seção 4 mm² - 750 V - 70°C | m |  |  | 2.6926 | 2.94 | 3.62 |  |  | 0.89
01270.0.1.13 | Ajudante de eletricista | H | 0.1068 | 5.69 | 0.60769 |  |  | 0.12 | 5.69 | 0.89
01270.0.22.1 | Eletricista | H | 0.1068 | 7.87 | 0.84052 |  |  | 0.12 | 7.87 | 0.89
16120.3.7.3 | Fio isolado em PVC (encordoamento: classe 1 / tensão: 750,00 V / seção transversal: 4,00 mm²) | M | 1.02 | 1.22 | 1.2444 |  |  | 1.02 | 1.22 | 0.89
0.89
16120.8.1.22 | FIO ISOLADO de PVC seção 6 mm² - 0,6/1KV | m |  |  | 3.9761 | 4.35 | 5.35 |  |  | 0.89
01270.0.1.13 | Ajudante de eletricista | H | 0.1157 | 5.69 | 0.65833 |  |  | 0.13 | 5.69 | 0.89
01270.0.22.1 | Eletricista | H | 0.1157 | 7.87 | 0.91056 |  |  | 0.13 | 7.87 | 0.89
16120.3.5.1 | Cabo isolado em PVC 0,6/1 KV - 70°C - unipolar baixa tensão (encordoamento: CLASSE 2 / seção transversal: 6,00 mm²) | M | 1.02 | 2.36 | 2.4072 |  |  | 1.02 | 2.36 | 0.89
0.89
16120.8.1.23 | FIO ISOLADO de PVC seção 10mm² - 0,6/1KV | m |  |  | 5.2596 | 5.75 | 7.07 |  |  | 0.89
01270.0.1.13 | Ajudante de eletricista | H | 0.1246 | 5.69 | 0.70897 |  |  | 0.14 | 5.69 | 0.89
01270.0.22.1 | Eletricista | H | 0.1246 | 7.87 | 0.9806 |  |  | 0.14 | 7.87 | 0.89
16120.3.5.13 | Cabo isolado em PVC 0,6/1 KV - 70°C - unipolar baixa tensão (encordoamento: CLASSE 2 / seção transversal: 10,00 mm²) | M | 1.02 | 3.5 | 3.57 |  |  | 1.02 | 3.5 | 0.89
0.89
16120.8.1.30 | CABO ISOLADO em PVC seção 120 mm² - 0,6/1kV - 70°C | m |  |  | 42.2715 | 46.22 | 56.85 |  |  | 0.89
01270.0.1.13 | Ajudante de eletricista | H | 0.4094 | 5.69 | 2.3295 |  |  | 0.46 | 5.69 | 0.89
01270.0.22.1 | Eletricista | H | 0.4094 | 7.87 | 3.222 |  |  | 0.46 | 7.87 | 0.89
16120.3.5.6 | Cabo isolado em PVC 0,6/1 KV - 70°C - unipolar baixa tensão (seção transversal: 120,00 mm² / encordoamento: CLASSE 2) | M | 1.02 | 36 | 36.72 |  |  | 1.02 | 36 | 0.89
0.89
CPU | CABO cobre nú #16mm² | m |  |  | 11.4207 | 12.49 | 15.36 |  |  | 0.89
01270.0.1.13 | Ajudante de eletricista | H | 0.445 | 5.69 | 2.532 |  |  | 0.5 | 5.69 | 0.89
01270.0.22.1 | Eletricista | H | 0.445 | 7.87 | 3.5021 |  |  | 0.5 | 7.87 | 0.89
Mercado | CABO cobre nú #16mm² | m | 1.05 | 5.13 | 5.3865 |  |  | 1.05 | 5.13 | 0.89
0.89
16120.8.1.42 | CABO ISOLADO de PVC seção 16 mm² - 750 V - 70°C | m |  |  | 7.5409 | 8.25 | 10.15 |  |  | 0.89
01270.0.1.13 | Ajudante de eletricista | H | 0.1424 | 5.69 | 0.81026 |  |  | 0.16 | 5.69 | 0.89
01270.0.22.1 | Eletricista | H | 0.1424 | 7.87 | 1.1207 |  |  | 0.16 | 7.87 | 0.89
16120.3.13.15 | Cabo flexível isolado em PVC 450/750 V - 70°C baixa tensão (encordoamento: CLASSE 5 / seção transversal: 16,00 mm²) | M | 1.02 | 5.5 | 5.61 |  |  | 1.02 | 5.5 | 0.89
0.89
16120.8.1.43 | CABO ISOLADO de PVC seção 25 mm² - 750 V - 70°C | m |  |  | 7.9574 | 8.7 | 10.7 |  |  | 0.89
01270.0.1.13 | Ajudante de eletricista | H | 0.1513 | 5.69 | 0.8609 |  |  | 0.17 | 5.69 | 0.89
01270.0.22.1 | Eletricista | H | 0.1513 | 7.87 | 1.1907 |  |  | 0.17 | 7.87 | 0.89
16120.3.13.16 | Cabo flexível isolado em PVC 450/750 V - 70°C caixa tensão (encordoamento: CLASSE 5 / seção transversal: 25,00 mm²) | M | 1.02 | 5.79 | 5.9058 |  |  | 1.02 | 5.79 | 0.89
0.89
16120.8.1.10 | CABO ISOLADO de PVC seção 70 mm² - 750 V - 70°C | m |  |  | 25.9721 | 28.4 | 34.93 |  |  | 0.89
01270.0.1.13 | Ajudante de eletricista | H | 0.3026 | 5.69 | 1.7218 |  |  | 0.34 | 5.69 | 0.89
01270.0.22.1 | Eletricista | H | 0.3026 | 7.87 | 2.3815 |  |  | 0.34 | 7.87 | 0.89
16120.3.4.8 | Cabo isolado em PVC 450/750V - 70°C - baixa tensão (encordoamento: CLASSE 2 / seção transversal: 70,00 mm²) | M | 1.02 | 21.44 | 21.8688 |  |  | 1.02 | 21.44 | 0.89
0.89
| CABO ISOLADO multipolar PP com 03 veias de #1,5mm2 | m |  |  | 1.7372 | 1.9 | 2.34 |  |  | 0.89
01270.0.1.13 | Ajudante de eletricista | H | 0.089 | 5.69 | 0.50641 |  |  | 0.1 | 5.69 | 0.89
01270.0.22.1 | Eletricista | H | 0.089 | 7.87 | 0.70043 |  |  | 0.1 | 7.87 | 0.89
| CABO ISOLADO multipolar PP com 03 veias de #1,5mm2 | M | 1.02 | 0.52 | 0.5304 |  |  | 1.02 | 0.52 | 0.89
0.89
CPU | LUMINÁRIA DE embutir em aluminio, pintura eletrostatica branca, refletor com aletas em aluminio de alto brilho com02 lamp. Fluor. Tubular 36W c/ reator eletronico de AFP - completa | cj |  |  | 141.3907 | 154.6 | 190.16 |  |  | 0.89
01270.0.1.13 | Ajudante de eletricista | H | 0.979 | 5.69 | 5.5705 |  |  | 1.1 | 5.69 | 0.89
01270.0.22.1 | Eletricista | H | 0.979 | 7.87 | 7.7047 |  |  | 1.1 | 7.87 | 0.89
Mercado | LUMINÁRIA DE embutir em aluminio, pintura eletrostatica branca, refletor com aletas em aluminio de alto brilho com02 lamp. Fluor. Tubular 36W c/ reator eletronico de AFP - completa | cj | 0.89 | 115.77 | 103.0353 |  |  | 1 | 115.77 | 0.89
16580.3.1.3 | Lâmpada fluorescente tubular (potência: 40 W) | UN | 1.78 | 4.3 | 7.654 |  |  | 2 | 4.3 | 0.89
16580.3.5.5 | Reator de partida rápida para lampada 40 w - AFP (número de lâmpadas: 2 / potência: 40 W / tensão: 110 V) | UN | 0.89 | 17.68 | 15.7352 |  |  | 1 | 17.68 | 0.89
16580.3.7.7 | Soquete simples em termoplástico para lâmpada fluorescente | UN | 1.78 | 0.95 | 1.691 |  |  | 2 | 0.95 | 0.89
0.89
CPU | LUMINÁRIA circular de embutir, corpo em alumínio, pintado na cor branca, e refletor em alumínio anodizado multifacetado de alto brilho, com difusor em vidro temperado, com 1 lâmpada PL de 26W completa, | cj |  |  | 122.8021 | 134.27 | 165.15 |  |  | 0.89
01270.0.1.13 | Ajudante de eletricista | H | 1.068 | 5.69 | 6.0769 |  |  | 1.2 | 5.69 | 0.89
01270.0.22.1 | Eletricista | H | 1.068 | 7.87 | 8.4052 |  |  | 1.2 | 7.87 | 0.89
Mercado | LUMINÁRIA circular de embutir, corpo em alumínio, pintado na cor branca, e refletor em alumínio anodizado multifacetado de alto brilho, com difusor em vidro temperado, com 1 lâmpada PL de 26W completa, | cj | 1 | 108.32 | 108.32 |  |  | 1 | 108.32 | 0.89
0.89
CPU | LUMINÁRIA tipo Blokito , autonoma, com duas lampadas PL de 9w, dotada de bateria selada 12V/4AA, autonomia minima de 2 hs. | cj |  |  | 127.6652 | 139.59 | 171.7 |  |  | 0.89
01270.0.1.13 | Ajudante de eletricista | H | 0.979 | 5.69 | 5.5705 |  |  | 1.1 | 5.69 | 0.89
01270.0.22.1 | Eletricista | H | 0.979 | 7.87 | 7.7047 |  |  | 1.1 | 7.87 | 0.89
Mercado | LUMINÁRIA tipo Blokito , autonoma, com duas lampadas PL de 9w, dotada de bateria selada 12V/4AA, autonomia minima de 2 hs. | cj | 1 | 114.39 | 114.39 |  |  | 1 | 114.39 | 0.89
0.89
CPU | ARANDELA DE sobrepor, corpo e grade em ferro fundido pintado na cor cinza martelado, com difusor em vidro transparente frisado, com lâmpada incandescente de 60W completa | cj |  |  | 61.2747 | 67 | 82.41 |  |  | 0.89
01270.0.1.13 | Ajudante de eletricista | H | 0.712 | 5.69 | 4.0513 |  |  | 0.8 | 5.69 | 0.89
01270.0.22.1 | Eletricista | H | 0.712 | 7.87 | 5.6034 |  |  | 0.8 | 7.87 | 0.89
Mercado | ARANDELA DE sobrepor, corpo e grade em ferro fundido pintado na cor cinza martelado, com difusor em vidro transparente frisado, com lâmpada incandescente de 60W completa | cj | 1 | 51.62 | 51.62 |  |  | 1 | 51.62 | 0.89
0.89
| LUMINÁRIA tipo arandela, corpo grade frontal em alumínio fundido com acabamento em pintura, difusor em vidro transparente | cj |  |  | 94.6547 | 103.5 | 127.31 |  |  | 0.89
01270.0.1.13 | Ajudante de eletricista | H | 0.712 | 5.69 | 4.0513 |  |  | 0.8 | 5.69 | 0.89
01270.0.22.1 | Eletricista | H | 0.712 | 7.87 | 5.6034 |  |  | 0.8 | 7.87 | 0.89
Mercado | LUMINÁRIA tipo arandela, corpo grade frontal em alumínio fundido com acabamento em pintura, difusor em vidro transparente | cj | 1 | 85 | 85 |  |  | 1 | 85 | 0.89
0.89
16143.8.2.9 | INTERRUPTOR , uma tecla simples 10 A - 250 V | cj |  |  | 9.2144 | 10.07 | 12.39 |  |  | 0.89
01270.0.1.13 | Ajudante de eletricista | H | 0.1869 | 5.69 | 1.0635 |  |  | 0.21 | 5.69 | 0.89
01270.0.22.1 | Eletricista | H | 0.1869 | 7.87 | 1.4709 |  |  | 0.21 | 7.87 | 0.89
16143.3.2.18 | Interruptor de embutir 1 tecla simples, com placa (corrente elétrica: 10 A / tensão: 250 V) | UN | 1 | 6.68 | 6.68 |  |  | 1 | 6.68 | 0.89
0.89
16143.8.2.8 | INTERRUPTOR , uma tecla paralelo 10 A - 250 V | cj |  |  | 13.1398 | 14.37 | 17.68 |  |  | 0.89
01270.0.1.13 | Ajudante de eletricista | H | 0.2581 | 5.69 | 1.4686 |  |  | 0.29 | 5.69 | 0.89
01270.0.22.1 | Eletricista | H | 0.2581 | 7.87 | 2.0312 |  |  | 0.29 | 7.87 | 0.89
16143.3.2.19 | Interruptor de embutir 1 tecla paralelo (tensão: 250 V / corrente elétrica: 10 A) | UN | 1 | 9.64 | 9.64 |  |  | 1 | 9.64 | 0.89
0.89
16143.8.2.1 | INTERRUPTOR , duas teclas simples 10 A - 250 V | cj |  |  | 15.5303 | 16.98 | 20.89 |  |  | 0.89
01270.0.1.13 | Ajudante de eletricista | H | 0.3293 | 5.69 | 1.8737 |  |  | 0.37 | 5.69 | 0.89
01270.0.22.1 | Eletricista | H | 0.3293 | 7.87 | 2.5916 |  |  | 0.37 | 7.87 | 0.89
16143.3.2.20 | Interruptor de embutir 2 teclas simples (tensão: 250 V / corrente elétrica: 10 A) | UN | 1 | 11.065 | 11.065 |  |  | 1 | 11.065 | 0.89
0.89
16143.8.3.1 | INTERRUPTOR E TOMADA , duas teclas simples e uma tomada dois pólos 10 A - 250 V | cj |  |  | 22.0363 | 24.09 | 29.63 |  |  | 0.89
01270.0.1.13 | Ajudante de eletricista | H | 0.4717 | 5.69 | 2.684 |  |  | 0.53 | 5.69 | 0.89
01270.0.22.1 | Eletricista | H | 0.4717 | 7.87 | 3.7123 |  |  | 0.53 | 7.87 | 0.89
16143.3.2.32 | Interruptor de embutir 2 teclas simples e 1 tomada de 2 pólos (tensão: 250 V / corrente elétrica: 10 A) | UN | 1 | 15.64 | 15.64 |  |  | 1 | 15.64 | 0.89
0.89
16143.8.2.3 | INTERRUPTOR , duas teclas paralelo 10 A - 250 V | cj |  |  | 22.1963 | 24.27 | 29.85 |  |  | 0.89
01270.0.1.13 | Ajudante de eletricista | H | 0.4717 | 5.69 | 2.684 |  |  | 0.53 | 5.69 | 0.89
01270.0.22.1 | Eletricista | H | 0.4717 | 7.87 | 3.7123 |  |  | 0.53 | 7.87 | 0.89
16143.3.2.22 | Interruptor de embutir 2 teclas paralelo (corrente elétrica: 10 A / tensão: 250 V) | UN | 1 | 15.8 | 15.8 |  |  | 1 | 15.8 | 0.89
0.89
16143.8.6.1 | TOMADA dois pólos mais terra 20 A - 250 V | cj |  |  | 23.2498 | 25.42 | 31.27 |  |  | 0.89
01270.0.1.13 | Ajudante de eletricista | H | 0.2581 | 5.69 | 1.4686 |  |  | 0.29 | 5.69 | 0.89
01270.0.22.1 | Eletricista | H | 0.2581 | 7.87 | 2.0312 |  |  | 0.29 | 7.87 | 0.89
16143.3.4.1 | Tomada de embutir 2 pólos+terra (tensão: 250,00 V / corrente elétrica: 20 A) | UN | 1 | 19.75 | 19.75 |  |  | 1 | 19.75 | 0.89
0.89
| TOMADA dois pólos mais terra 20 A - 250 V, na cor preta, com espelho completo | cj |  |  | 23.68 | 25.89 | 31.84 |  |  | 0.89
| TOMADA dois pólos mais terra 20 A - 250 V, na cor preta, com espelho completo | cj | 1 | 23.68 | 23.68 |  |  | 1 | 23.68 | 0.89
0.89
16143.8.5.2 | PLACA (ESPELHO) PARA CAIXA , dimensões 4 x 2" | cj |  |  | 2.38 | 2.6 | 3.2 |  |  | 0.89
| PLACA (ESPELHO) PARA CAIXA , dimensões 4 x 2" | cj | 1 | 2.38 | 2.38 |  |  | 1 | 2.38 | 0.89
0.89
| INTERRUPTOR , uma tecla Four- way 10 A - 250 V, com espelho completo | cj |  |  | 22.1963 | 24.27 | 29.85 |  |  | 0.89
01270.0.1.13 | Ajudante de eletricista | H | 0.4717 | 5.69 | 2.684 |  |  | 0.53 | 5.69 | 0.89
01270.0.22.1 | Eletricista | H | 0.4717 | 7.87 | 3.7123 |  |  | 0.53 | 7.87 | 0.89
| INTERRUPTOR , uma tecla Four- way 10 A - 250 V, com espelho completo | UN | 1 | 15.8 | 15.8 |  |  | 1 | 15.8 | 0.89
0.89
| ADAPTADOR de tomada três pinos- bipolar c/ terra,conforme NBR 14136/2002 | cj |  |  | 12.648 | 13.83 | 17.01 |  |  | 0.89
01270.0.1.13 | Ajudante de eletricista | H | 0.8 | 5.69 | 4.552 |  |  | 0.8 | 5.69 | 0.89
01270.0.22.1 | Eletricista | H | 0.8 | 7.87 | 6.296 |  |  | 0.8 | 7.87 | 0.89
Mercado | ADAPTADOR de tomada três pinos- bipolar c/ terra,conforme NBR 14136/2002 | cj | 1 | 1.8 | 1.8 |  |  | 1 | 1.8 | 0.89
0.89
| TOMADA para ligação de bloco autônomo na cor branca, com espelho completa | cj |  |  | 12.3047 | 13.45 | 16.54 |  |  | 0.89
01270.0.1.13 | Ajudante de eletricista | H | 0.712 | 5.69 | 4.0513 |  |  | 0.8 | 5.69 | 0.89
01270.0.22.1 | Eletricista | H | 0.712 | 7.87 | 5.6034 |  |  | 0.8 | 7.87 | 0.89
Mercado | TOMADA para ligação de bloco autônomo na cor branca, com espelho completa | cj | 1 | 2.65 | 2.65 |  |  | 1 | 2.65 | 0.89
0.89
CPU | CORDOALHA de cobre nu 50 mm² enterrado inclusive solda | m |  |  | 17.3921 | 19.02 | 23.39 |  |  | 0.89
01270.0.1.13 | Ajudante de eletricista | H | 0.3115 | 5.69 | 1.7724 |  |  | 0.35 | 5.69 | 0.89
01270.0.22.1 | Eletricista | H | 0.3115 | 7.87 | 2.4515 |  |  | 0.35 | 7.87 | 0.89
Mercado | CORDOALHA de cobre nu 50 mm² enterrado inclusive solda | m | 1.02 | 12.91 | 13.1682 |  |  | 1.02 | 12.91 | 0.89
0.89
15500.8.1.20 | CAIXA DE alvenaria 1 vez 30 x 30 cm, com tampa de ferro fundido T-16 | un |  |  | 141.16 | 154.34 | 189.84 |  |  | 0.89
| CAIXA DE alvenaria 1 vez 30 x 30 cm, com tampa de ferro fundido T-16 | un | 1 | 141.16 | 141.16 |  |  | 1 | 141.16 | 0.89
0.89
CPU | HASTE de cobre nú 5/8"x3m, enterrado com conector | un |  |  | 38.625 | 42.23 | 51.94 |  |  | 0.89
01270.0.1.13 | Ajudante de eletricista | H | 0.8455 | 5.69 | 4.8109 |  |  | 0.95 | 5.69 | 0.89
01270.0.22.1 | Eletricista | H | 0.8455 | 7.87 | 6.6541 |  |  | 0.95 | 7.87 | 0.89
3379- SINAPI | HASTE COPPERWELD 5/8 X 3M - TEL 5820 | UN | 1 | 18.85 | 18.85 |  |  | 1 | 18.85 | 0.89
99.13.706.2 | CONECTOR PARAL.BRONZE/PARAF./PORCA 16-50MM - TEL 731 | UN | 1 | 8.31 | 8.31 |  |  | 1 | 8.31 | 0.89
0.89
CPU | SOLDA exotermica #50mm² | cj |  |  | 49.7104 | 54.35 | 66.85 |  |  | 0.89
01270.0.22.1 | Eletricista | H | 2.225 | 7.87 | 17.5108 |  |  | 2.5 | 7.87 | 0.89
01270.0.1.13 | Ajudante de eletricista | H | 2.225 | 5.69 | 12.6602 |  |  | 2.5 | 5.69 | 0.89
99.13.702.1 | MOLDE PARA CONEXÃO CABO/CABO 5/8" PPS-70-70-3 - TEL 903816 | UN | 0.074167 | 125.52 | 9.3094 |  |  | 0.083333 | 125.52 | 0.89
99.13.703.1 | CARTUCHO PARA SOLDA N.115 - TEL 999115 | UN | 1 | 10.23 | 10.23 |  |  | 1 | 10.23 | 0.89
0.89
CPU | CAIXA EQUIPOTENCIAL 30x30 com barramento de 1"x1"x15cm | cj |  |  | 295.8599 | 323.49 | 397.89 |  |  | 0.89
01270.0.1.13 | Ajudante de eletricista | H | 3.382 | 5.69 | 19.2436 |  |  | 3.8 | 5.69 | 0.89
01270.0.22.1 | Eletricista | H | 3.382 | 7.87 | 26.6163 |  |  | 3.8 | 7.87 | 0.89
Mercado | CAIXA EQUIPOTENCIAL 30x30 com barramento de 1"x1"x15cm | UN | 1 | 250 | 250 |  |  | 1 | 250 | 0.89
0.89
02315.8.1.10 | ESCAVAÇÃO MANUAL de vala em solo de 1ª categoria, profundidade entre 2 e 4 m | m3 |  |  | 20.3008 | 22.2 | 27.31 |  |  | 0.89
01270.0.45.1 | Servente | H | 4.0041 | 5.07 | 20.3008 |  |  | 4.499 | 5.07 | 0.89
0.89
02315.8.7.1 | REATERRO MANUAL de vala apiloado | m3 |  |  | 18.285 | 19.99 | 24.59 |  |  | 0.89
01270.0.40.1 | Pedreiro | H | 0.89 | 7.87 | 7.0043 |  |  | 1 | 7.87 | 0.89
01270.0.45.1 | Servente | H | 2.225 | 5.07 | 11.2807 |  |  | 2.5 | 5.07 | 0.89
0.89
CPU | RACK BASTIDOR 19" x 24U completo com rodizios e ventilador, porta com vidro, canaleta para energia dos dois lados eorganizador frontal de cabos | un |  |  | 2752.626 | 3009.72 | 3701.96 |  |  | 0.89
01270.0.1.13 | Ajudante de eletricista | H | 13.35 | 5.69 | 75.9615 |  |  | 15 | 5.69 | 0.89
01270.0.22.1 | Eletricista | H | 13.35 | 7.87 | 105.0645 |  |  | 15 | 7.87 | 0.89
MERCADO | RACK BASTIDOR 19" x 24U completo com rodizios e ventilador, porta com vidro, canaleta para energia dos dois lados eorganizador frontal de cabos | UN | 1 | 2571.6 | 2571.6 |  |  | 1 | 2571.6 | 0.89
0.89
CPU | PATCH panel 1U, 24 portas, RJ-45, categoria 6 | un |  |  | 217.0168 | 237.29 | 291.87 |  |  | 0.89
01270.0.1.13 | Ajudante de eletricista | H | 1.78 | 5.69 | 10.1282 |  |  | 2 | 5.69 | 0.89
01270.0.22.1 | Eletricista | H | 1.78 | 7.87 | 14.0086 |  |  | 2 | 7.87 | 0.89
Mercado | PATCH panel 1U, 24 portas, RJ-45, categoria 6 | UN | 1 | 192.88 | 192.88 |  |  | 1 | 192.88 | 0.89
0.89
CPU | ORGANIZADOR de cabos fechado horizontal 1U | un |  |  | 95.7626 | 104.71 | 128.79 |  |  | 0.89
01270.0.1.13 | Ajudante de eletricista | H | 1.335 | 5.69 | 7.5961 |  |  | 1.5 | 5.69 | 0.89
01270.0.22.1 | Eletricista | H | 1.335 | 7.87 | 10.5064 |  |  | 1.5 | 7.87 | 0.89
Mercado | ORGANIZADOR de cabos fechado horizontal 1U | UN | 1 | 77.66 | 77.66 |  |  | 1 | 77.66 | 0.89
0.89
CPU | DIO- Distribuidor Interno óptico | un |  |  | 240 | 262.42 | 322.78 |  |  | 0.89
| DIO- Distribuidor Interno óptico | un | 1 | 240 | 240 |  |  | 1 | 240 | 0.89
0.89
CPU | ANTENA COLETIVA- Log- periódica de 15 elementos p/ VHF multicanais/banda total, ganho 11 dbi, impedância de 750 Ohms, com mastro e fixação completa | un |  |  | 250 | 273.35 | 336.22 |  |  | 0.89
| ANTENA COLETIVA- Log- periódica de 15 elementos p/ VHF multicanais/banda total, ganho 11 dbi, impedância de 750 Ohms, com mastro e fixação completa | un | 1 | 250 | 250 |  |  | 1 | 250 | 0.89
0.89
CPU | ANTENA COLETIVA- Log- periódica de 15 elementos p/ VHF multicanais/banda total, ganho 14 dbi, impedância de 750 Ohms, com mastro e fixação completa | un |  |  | 250 | 273.35 | 336.22 |  |  | 0.89
| ANTENA COLETIVA- Log- periódica de 15 elementos p/ VHF multicanais/banda total, ganho 14 dbi, impedância de 750 Ohms, com mastro e fixação completa | un | 1 | 250 | 250 |  |  | 1 | 250 | 0.89
0.89
CPU | BOOSTER + MISTURADOR VHF/UHF c/ ganho de 36dB e Impedância de 750Ohms com fonte e acessórios. | un |  |  | 50 | 54.67 | 67.24 |  |  | 0.89
| BOOSTER + MISTURADOR VHF/UHF c/ ganho de 36dB e Impedância de 750Ohms com fonte e acessórios. | un | 1 | 50 | 50 |  |  | 1 | 50 | 0.89
0.89
CPU | DIVISOR DE PASSAGEM (Power split) de uma entrada e duas saídas, (tipo T) sem atenuação | un |  |  | 3 | 3.28 | 4.03 |  |  | 0.89
| DIVISOR DE PASSAGEM (Power split) de uma entrada e duas saídas, (tipo T) sem atenuação | un | 1 | 3 | 3 |  |  | 1 | 3 | 0.89
0.89
CPU | DIVISOR DE PASSAGEM (Power split) de uma entrada e oito saídas, frequência de trabalhao de 5 a 900MHz | un |  |  | 15 | 16.4 | 20.17 |  |  | 0.89
| DIVISOR DE PASSAGEM (Power split) de uma entrada e oito saídas, frequência de trabalhao de 5 a 900MHz | un | 1 | 15 | 15 |  |  | 1 | 15 | 0.89
0.89
CPU | CENTRAL DE PORTARIA 20 ramais, 6 enlaces internos, ref. Intelbras Lobby 200i | un |  |  | 1500 | 1640.1 | 2017.32 |  |  | 0.89
| CENTRAL DE PORTARIA 20 ramais, 6 enlaces internos, ref. Intelbras Lobby 200i | un | 1 | 1500 | 1500 |  |  | 1 | 1500 | 0.89
0.89
CPU | INTERFONE UNIVERSAL com 02 fios ref. Multiloc | un |  |  | 60 | 65.6 | 80.69 |  |  | 0.89
| INTERFONE UNIVERSAL com 02 fios ref. Multiloc | un | 1 | 60 | 60 |  |  | 1 | 60 | 0.89
0.89
CPU | ELETROCALHA Perfurada 200x50mm | m |  |  | 54.2581 | 59.33 | 72.98 |  |  | 0.89
01270.0.1.13 | Ajudante de eletricista | H | 0.7565 | 5.69 | 4.3045 |  |  | 0.85 | 5.69 | 0.89
01270.0.22.1 | Eletricista | H | 0.7565 | 7.87 | 5.9537 |  |  | 0.85 | 7.87 | 0.89
Mercado | ELETROCALHA Perfurada 200x50mm | UN | 1 | 44 | 44 |  |  | 1 | 44 | 0.89
0.89
CPU | CURVA 90º vertical 200x50 mm | un |  |  | 21.3074 | 23.3 | 28.66 |  |  | 0.89
01270.0.1.13 | Ajudante de eletricista | H | 0.356 | 5.69 | 2.0256 |  |  | 0.4 | 5.69 | 0.89
01270.0.22.1 | Eletricista | H | 0.356 | 7.87 | 2.8017 |  |  | 0.4 | 7.87 | 0.89
Mercado | CURVA 90º vertical 200x50 mm | UN | 1 | 16.48 | 16.48 |  |  | 1 | 16.48 | 0.89
0.89
CPU | CURVA 90º horizontal 200x50 mm | un |  |  | 24.7274 | 27.04 | 33.26 |  |  | 0.89
01270.0.1.13 | Ajudante de eletricista | H | 0.356 | 5.69 | 2.0256 |  |  | 0.4 | 5.69 | 0.89
01270.0.22.1 | Eletricista | H | 0.356 | 7.87 | 2.8017 |  |  | 0.4 | 7.87 | 0.89
Mercado | CURVA 90º horizontal 200x50 mm | UN | 1 | 19.9 | 19.9 |  |  | 1 | 19.9 | 0.89
0.89
CPU | TÊ 90º horizontal 200x50 mm | un |  |  | 35.4142 | 38.72 | 47.63 |  |  | 0.89
01270.0.1.13 | Ajudante de eletricista | H | 0.445 | 5.69 | 2.532 |  |  | 0.5 | 5.69 | 0.89
01270.0.22.1 | Eletricista | H | 0.445 | 7.87 | 3.5021 |  |  | 0.5 | 7.87 | 0.89
Mercado | TÊ 90º horizontal 200x50 mm | UN | 1 | 29.38 | 29.38 |  |  | 1 | 29.38 | 0.89
0.89
CPU | TERMINAL 200x50mm | un |  |  | 11.9037 | 13.02 | 16.01 |  |  | 0.89
01270.0.1.13 | Ajudante de eletricista | H | 0.178 | 5.69 | 1.0128 |  |  | 0.2 | 5.69 | 0.89
01270.0.22.1 | Eletricista | H | 0.178 | 7.87 | 1.4009 |  |  | 0.2 | 7.87 | 0.89
Mercado | TERMINAL 200x50mm | UN | 1 | 9.49 | 9.49 |  |  | 1 | 9.49 | 0.89
0.89
CPU | EMENDA interna "U" 200x50 | un |  |  | 8.2037 | 8.97 | 11.03 |  |  | 0.89
01270.0.1.13 | Ajudante de eletricista | H | 0.178 | 5.69 | 1.0128 |  |  | 0.2 | 5.69 | 0.89
01270.0.22.1 | Eletricista | H | 0.178 | 7.87 | 1.4009 |  |  | 0.2 | 7.87 | 0.89
Mercado | EMENDA interna "U" 200x50 | UN | 1 | 5.79 | 5.79 |  |  | 1 | 5.79 | 0.89
0.89
CPU | SAÍDA DE eletrocalha Aba 50mm p/ tubo Ø1" | un |  |  | 3.9403 | 4.31 | 5.3 |  |  | 0.89
01270.0.1.13 | Ajudante de eletricista | H | 0.1335 | 5.69 | 0.75962 |  |  | 0.15 | 5.69 | 0.89
01270.0.22.1 | Eletricista | H | 0.1335 | 7.87 | 1.0506 |  |  | 0.15 | 7.87 | 0.89
Mercado | SAÍDA DE eletrocalha Aba 50mm p/ tubo Ø1" | UN | 1 | 2.13 | 2.13 |  |  | 1 | 2.13 | 0.89
0.89
| ELETRODUTO de PVC rígido roscável, sem conexões Ø 25 mm (3/4") | m |  |  | 5.5737 | 6.09 | 7.49 |  |  | 0.89
01270.0.1.13 | Ajudante de eletricista | H | 0.178 | 5.69 | 1.0128 |  |  | 0.2 | 5.69 | 0.89
01270.0.22.1 | Eletricista | H | 0.178 | 7.87 | 1.4009 |  |  | 0.2 | 7.87 | 0.89
16132.3.3.3 | Eletroduto de PVC rígido roscável (diâmetro da seção: 3/4 ") | M | 1 | 3.16 | 3.16 |  |  | 1 | 3.16 | 0.89
0.89
16132.8.1.3 | ELETRODUTO de PVC rígido roscável, sem conexões Ø 32 mm (1") | m |  |  | 5.5737 | 6.09 | 7.49 |  |  | 0.89
01270.0.1.13 | Ajudante de eletricista | H | 0.178 | 5.69 | 1.0128 |  |  | 0.2 | 5.69 | 0.89
01270.0.22.1 | Eletricista | H | 0.178 | 7.87 | 1.4009 |  |  | 0.2 | 7.87 | 0.89
16132.3.3.3 | Eletroduto de PVC rígido roscável (diâmetro da seção: 1 ") | M | 1 | 3.16 | 3.16 |  |  | 1 | 3.16 | 0.89
0.89
16132.8.4.3 | CURVA 90 de PVC rígido para eletroduto roscável, Ø 32 mm (1") | un |  |  | 3.41 | 3.73 | 4.59 |  |  | 0.89
| CURVA 90 de PVC rígido para eletroduto roscável, Ø 32 mm (1") | un | 1 | 3.41 | 3.41 |  |  | 1 | 3.41 | 0.89
0.89
16132.8.5.3 | LUVA de PVC para eletroduto rígido roscável, Ø 32 mm (1") | un |  |  | 1.36 | 1.49 | 1.83 |  |  | 0.89
| LUVA de PVC para eletroduto rígido roscável, Ø 32 mm (1") | un | 1 | 1.36 | 1.36 |  |  | 1 | 1.36 | 0.89
0.89
16136.8.3.1 | CAIXA DE LIGAÇÃO estampada em chapa de aço , retangular, dimensões 4 x 2" | cj |  |  | 2.7203 | 2.97 | 3.65 |  |  | 0.89
01270.0.1.13 | Ajudante de eletricista | H | 0.1335 | 5.69 | 0.75962 |  |  | 0.15 | 5.69 | 0.89
01270.0.22.1 | Eletricista | H | 0.1335 | 7.87 | 1.0506 |  |  | 0.15 | 7.87 | 0.89
16136.3.2.2 | Caixa estampada em chapa de aço esmaltada de embutir 4 x 2" (formato da seção transversal: retangular / Chapa: 18) | UN | 1 | 0.91 | 0.91 |  |  | 1 | 0.91 | 0.89
0.89
16131.8.1.4 | BUCHA COM ARRUELA em zamak para eletroduto , Ø 25 mm (1") | un |  |  | 0.84 | 0.92 | 1.13 |  |  | 0.89
| BUCHA COM ARRUELA em zamak para eletroduto , Ø 25 mm (1") | un | 1 | 0.84 | 0.84 |  |  | 1 | 0.84 | 0.89
0.89
16136.8.2.1 | CAIXA DE PASSAGEM em chapa de aço com tampa parafusada, dimensões 100 x 100 x 80 mm | un |  |  | 11.4374 | 12.51 | 15.39 |  |  | 0.89
01270.0.1.13 | Ajudante de eletricista | H | 0.356 | 5.69 | 2.0256 |  |  | 0.4 | 5.69 | 0.89
01270.0.22.1 | Eletricista | H | 0.356 | 7.87 | 2.8017 |  |  | 0.4 | 7.87 | 0.89
16136.3.1.2 | Caixa de passagem em chapa de aço com tampa aparafusada (altura: 102 mm / largura: 102 mm / profundidade: 82 mm) | UN | 1 | 6.61 | 6.61 |  |  | 1 | 6.61 | 0.89
0.89
16136.8.2.3 | CAIXA DE PASSAGEM em chapa de aço com tampa parafusada, dimensões 200 x 200 x 80 mm | un |  |  | 32.2055 | 35.21 | 43.31 |  |  | 0.89
01270.0.1.13 | Ajudante de eletricista | H | 1.1125 | 5.69 | 6.3301 |  |  | 1.25 | 5.69 | 0.89
01270.0.22.1 | Eletricista | H | 1.1125 | 7.87 | 8.7554 |  |  | 1.25 | 7.87 | 0.89
16136.3.1.4 | Caixa de passagem em chapa de aço com tampa aparafusada (altura: 202 mm / largura: 202 mm / profundidade: 102 mm) | UN | 1 | 17.12 | 17.12 |  |  | 1 | 17.12 | 0.89
[6 empty] | 0 |  |  |  | 0.89
16143.8.5.2 | ESPELHO em PVC para caixa 4 " x 2 " com 2 furos para os conectores RJ-45 | cj |  |  | 2.38 | 2.6 | 3.2 |  |  | 0.89
| ESPELHO em PVC para caixa 4 " x 2 " com 2 furos para os conectores RJ-45 | cj | 1 | 2.38 | 2.38 |  |  | 1 | 2.38 | 0.89
0.89
16143.8.5.2 | ESPELHO em PVC para caixa 4 " x 2 "com furação para conector de antena | cj |  |  | 2.38 | 2.6 | 3.2 |  |  | 0.89
| ESPELHO em PVC para caixa 4 " x 2 "com furação para conector de antena | cj | 1 | 2.38 | 2.38 |  |  | 1 | 2.38 | 0.89
0.89
16143.8.5.2 | ESPELHO em PVC para caixa 4 " x 2 " cego | cj |  |  | 2.38 | 2.6 | 3.2 |  |  | 0.89
| ESPELHO em PVC para caixa 4 " x 2 " cego | cj | 1 | 2.38 | 2.38 |  |  | 1 | 2.38 | 0.89
0.89
16143.8.10.2 | TOMADA modelo embutida latao nylon com suporte RJ-45 | un |  |  | 3.93 | 4.3 | 5.29 |  |  | 0.89
| TOMADA modelo embutida latao nylon com suporte RJ-45 | un | 1 | 3.93 | 3.93 |  |  | 1 | 3.93 | 0.89
0.89
CPU | TOMADA BLINDADA P/TV c/ atenuador de ajustável | un |  |  | 2.6568 | 2.9 | 3.57 |  |  | 0.89
01270.0.1.13 | Ajudante de eletricista | H | 0.089 | 5.69 | 0.50641 |  |  | 0.1 | 5.69 | 0.89
01270.0.22.1 | Eletricista | H | 0.089 | 7.87 | 0.70043 |  |  | 0.1 | 7.87 | 0.89
Mercado | TOMADA BLINDADA P/TV c/ atenuador de ajustável | UN | 1 | 1.45 | 1.45 |  |  | 1 | 1.45 | 0.89
0.89
16137.8.1.30 | CAIXA TIPO R1 60x35x50cm, com tampa em FoFo (padrao Anatel). | un |  |  | 267.32 | 292.29 | 359.52 |  |  | 0.89
| CAIXA TIPO R1 60x35x50cm, com tampa em FoFo (padrao Anatel). | un | 1 | 267.32 | 267.32 |  |  | 1 | 267.32 | 0.89
0.89
16136.8.4.7 | CAIXA DE TELEFONE em chapa de aço padrão Telebrás , dimensões internas 1500 x 1500 x 150 mm | un |  |  | 477.56 | 522.16 | 642.26 |  |  | 0.89
| CAIXA DE TELEFONE em chapa de aço padrão Telebrás , dimensões internas 1500 x 1500 x 150 mm | un | 1 | 477.56 | 477.56 |  |  | 1 | 477.56 | 0.89
0.89
15500.8.1.20 | CAIXA DE alvenaria 1 vez 30 x 30 cm, com tampa de ferro fundido T-16 | un |  |  | 141.16 | 154.34 | 189.84 |  |  | 0.89
| CAIXA DE alvenaria 1 vez 30 x 30 cm, com tampa de ferro fundido T-16 | un | 1 | 141.16 | 141.16 |  |  | 1 | 141.16 | 0.89
0.89
16120.8.4.2 | CABO para rede de computadores CSU-UTP – categoria 6 – 8 pa | m |  |  | 1.49 | 1.63 | 2 |  |  | 0.89
| CABO para rede de computadores CSU-UTP – categoria 6 – 8 pa | m | 1 | 1.49 | 1.49 |  |  | 1 | 1.49 | 0.89
0.89
CPU | CABO tipo STP - 4 pares - categoria 6 | m |  |  | 1.2814 | 1.4 | 1.72 |  |  | 0.89
01270.0.1.13 | Ajudante de eletricista | H | 0.0178 | 5.69 | 0.10128 |  |  | 0.02 | 5.69 | 0.89
01270.0.22.1 | Eletricista | H | 0.0178 | 7.87 | 0.14009 |  |  | 0.02 | 7.87 | 0.89
Mercado | CABO tipo STP - 4 pares - categoria 6 | m | 1 | 1.04 | 1.04 |  |  | 1 | 1.04 | 0.89
0.89
CPU | CABO tipo RG6 75 ohms | m |  |  | 2.7334 | 2.99 | 3.68 |  |  | 0.89
01270.0.1.13 | Ajudante de eletricista | H | 0.0445 | 5.69 | 0.25321 |  |  | 0.05 | 5.69 | 0.89
01270.0.22.1 | Eletricista | H | 0.0445 | 7.87 | 0.35021 |  |  | 0.05 | 7.87 | 0.89
Mercado | CABO tipo RG6 75 ohms | m | 1 | 2.13 | 2.13 |  |  | 1 | 2.13 | 0.89
0.89
16120.8.3.62 | CABO Telefonico CTP-APL-65(0,65mm) – 50 pares | m |  |  | 2.17 | 2.37 | 2.92 |  |  | 0.89
| CABO Telefonico CTP-APL-65(0,65mm) – 50 pares | m | 1 | 2.17 | 2.17 |  |  | 1 | 2.17 | 0.89
0.89
CPU | CERTIFICAÇÃO do cabeamento com laudo | un |  |  | 1200 | 1312.08 | 1613.86 |  |  | 0.89
| CERTIFICAÇÃO do cabeamento com laudo | un | 1 | 1200 | 1200 |  |  | 1 | 1200 | 0.89
0.89
CPU | IDENTIFICAÇÕES dos cabos | un |  |  | 3 | 3.28 | 4.03 |  |  | 0.89
| IDENTIFICAÇÕES dos cabos | un | 1 | 3 | 3 |  |  | 1 | 3 | 0.89
0.89
CPU | IDENTIFICAÇÕES do patch panel | un |  |  | 120 | 131.21 | 161.39 |  |  | 0.89
| IDENTIFICAÇÕES do patch panel | un | 1 | 120 | 120 |  |  | 1 | 120 | 0.89
0.89
CPU | IDENTIFICAÇÕES dos pontos | un |  |  | 4.5 | 4.92 | 6.05 |  |  | 0.89
| IDENTIFICAÇÕES dos pontos | un | 1 | 4.5 | 4.5 |  |  | 1 | 4.5 | 0.89
0.89
16131.8.3.3 | ELETRODUTO DE FERRO galvanizado pesado Ø 1" | m |  |  | 19.21 | 21 | 25.83 |  |  | 0.89
| ELETRODUTO DE FERRO galvanizado pesado Ø 1" | m | 1 | 19.21 | 19.21 |  |  | 1 | 19.21 | 0.89
0.89
| CURVA ELETRODUTO DE FERRO galvanizado pesado 90º Ø 1" | un |  |  | 6.95 | 7.6 | 9.35 |  |  | 0.89
| CURVA ELETRODUTO DE FERRO galvanizado pesado 90º Ø 1" | un | 1 | 6.95 | 6.95 |  |  | 1 | 6.95 | 0.89
0.89
16131.8.5.3 | LUVA ELETRODUTO DE FERRO galvanizado pesado Ø 1" | un |  |  | 2.16 | 2.36 | 2.9 |  |  | 0.89
| LUVA ELETRODUTO DE FERRO galvanizado pesado Ø 1" | un | 1 | 2.16 | 2.16 |  |  | 1 | 2.16 | 0.89
0.89
16132.8.1.8 | ELETRODUTO de PVC rígido roscável, sem conexões Ø 75mm (3") | m |  |  | 22.11 | 24.18 | 29.74 |  |  | 0.89
| ELETRODUTO de PVC rígido roscável, sem conexões Ø 75mm (3") | m | 1 | 22.11 | 22.11 |  |  | 1 | 22.11 | 0.89
0.89
16132.8.4.8 | CURVA 90 de PVC rígido para eletroduto roscável, Ø 75 mm (3") | un |  |  | 17.66 | 19.31 | 23.75 |  |  | 0.89
| CURVA 90 de PVC rígido para eletroduto roscável, Ø 75 mm (3") | un | 1 | 17.66 | 17.66 |  |  | 1 | 17.66 | 0.89
0.89
16132.8.5.8 | LUVA de PVC para eletroduto rígido roscável, Ø 75 mm (3") | un |  |  | 9.78 | 10.69 | 13.15 |  |  | 0.89
| LUVA de PVC para eletroduto rígido roscável, Ø 75 mm (3") | un | 1 | 9.78 | 9.78 |  |  | 1 | 9.78 | 0.89
0.89
16131.8.1.8 | BUCHA COM ARRUELA em zamak para eletroduto , Ø 75 mm (3") | un |  |  | 6.4 | 7 | 8.61 |  |  | 0.89
| BUCHA COM ARRUELA em zamak para eletroduto , Ø 75 mm (3") | un | 1 | 6.4 | 6.4 |  |  | 1 | 6.4 | 0.89
0.89
16143.8.5.2 | ESPELHO DE PVC , para caixa 4x2" c/ 01 furo para conector RJ-45 | un |  |  | 2.38 | 2.6 | 3.2 |  |  | 0.89
| ESPELHO DE PVC , para caixa 4x2" c/ 01 furo para conector RJ-45 | un | 1 | 2.38 | 2.38 |  |  | 1 | 2.38 | 0.89
0.89
| CORDOALHA de cobre nu 16 mm² | m |  |  | 9.8 | 10.72 | 13.19 |  |  | 0.89
| CORDOALHA de cobre nu 16 mm² | m | 1 | 9.8 | 9.8 |  |  | 1 | 9.8 | 0.89
0.89
16715.8.2.2 | CABO Telefonico CCE- 50(0,50mm) – 4 pares p/ uso externo | m |  |  | 2.78 | 3.04 | 3.74 |  |  | 0.89
| CABO Telefonico CCE- 50(0,50mm) – 4 pares p/ uso externo | m | 1 | 2.78 | 2.78 |  |  | 1 | 2.78 | 0.89
[7 empty] | 0 |  |  | 0.89
16131.8.3.30 | ELETRODUTO de aço carbono com costura galvanizado eletrolítico, Ø 25 mm (1") | m |  |  | 9.2105 | 10.07 | 12.39 |  |  | 0.89
01270.0.1.13 | Ajudante de eletricista | H | 0.267 | 5.69 | 1.5192 |  |  | 0.3 | 5.69 | 0.89
01270.0.22.1 | Eletricista | H | 0.267 | 7.87 | 2.1013 |  |  | 0.3 | 7.87 | 0.89
16131.3.6.12 | Eletroduto de aço com costura galvanizado (tipo de galvanização: eletrolítica / diâmetro da seção: 1 ") | M | 1 | 5.59 | 5.59 |  |  | 1 | 5.59 | 0.89
0.89
16131.8.3.29 | ELETRODUTO de aço carbono com costura galvanizado eletrolítico, Ø 20 mm (3/4") | m |  |  | 7.2505 | 7.93 | 9.75 |  |  | 0.89
01270.0.1.13 | Ajudante de eletricista | H | 0.267 | 5.69 | 1.5192 |  |  | 0.3 | 5.69 | 0.89
01270.0.22.1 | Eletricista | H | 0.267 | 7.87 | 2.1013 |  |  | 0.3 | 7.87 | 0.89
16131.3.6.11 | Eletroduto de aço com costura galvanizado (tipo de galvanização: eletrolítica / diâmetro da seção: 3/4 ") | M | 1 | 3.63 | 3.63 |  |  | 1 | 3.63 | 0.89
0.89
16131.8.2.14 | CURVA de aço para eletroduto galvanizado eletrolítico, Ø 25 mm (1") | un |  |  | 4.37 | 4.78 | 5.88 |  |  | 0.89
| CURVA de aço para eletroduto galvanizado eletrolítico, Ø 25 mm (1") | un | 1 | 4.37 | 4.37 |  |  | 1 | 4.37 | 0.89
0.89
16131.8.2.13 | CURVA de aço para eletroduto galvanizado eletrolítico, Ø 20 mm (3/4") | un |  |  | 3.58 | 3.91 | 4.81 |  |  | 0.89
| CURVA de aço para eletroduto galvanizado eletrolítico, Ø 20 mm (3/4") | un | 1 | 3.58 | 3.58 |  |  | 1 | 3.58 | 0.89
0.89
16135.8.1.37 | CONDULETE em liga de alumínio fundido tipo "LL" Ø 3/4" | un |  |  | 15.12 | 16.53 | 20.33 |  |  | 0.89
| CONDULETE em liga de alumínio fundido tipo "LL" Ø 3/4" | un | 1 | 15.12 | 15.12 |  |  | 1 | 15.12 | 0.89
0.89
16135.8.1.28 | CONDULETE em liga de alumínio fundido tipo "T" Ø 3/4" | un |  |  | 16.99 | 18.58 | 22.85 |  |  | 0.89
| CONDULETE em liga de alumínio fundido tipo "T" Ø 3/4" | un | 1 | 16.99 | 16.99 |  |  | 1 | 16.99 | 0.89
0.89
16120.8.3.2 | CABO COAXIAL RG-59 | m |  |  | 1.99 | 2.18 | 2.68 |  |  | 0.89
| CABO COAXIAL RG-59 | m | 1 | 1.99 | 1.99 |  |  | 1 | 1.99 | 0.89
0.89
16136.8.2.5 | CAIXA DE PASSAGEM em chapa de aço com tampa parafusada, dimensões 300 x 300 x 120 mm | un |  |  | 59.2526 | 64.79 | 79.69 |  |  | 0.89
01270.0.1.13 | Ajudante de eletricista | H | 1.335 | 5.69 | 7.5961 |  |  | 1.5 | 5.69 | 0.89
01270.0.22.1 | Eletricista | H | 1.335 | 7.87 | 10.5064 |  |  | 1.5 | 7.87 | 0.89
16136.3.1.6 | Caixa de passagem em chapa de aço com tampa aparafusada (altura: 302 mm / largura: 302 mm / profundidade: 122 mm) | UN | 1 | 41.15 | 41.15 |  |  | 1 | 41.15 | 0.89
0.89
16136.8.2.2 | CAIXA DE PASSAGEM em chapa de aço com tampa parafusada, dimensões 150 x 150 x 80 mm | un |  |  | 20.6379 | 22.57 | 27.76 |  |  | 0.89
01270.0.1.13 | Ajudante de eletricista | H | 0.623 | 5.69 | 3.5449 |  |  | 0.7 | 5.69 | 0.89
01270.0.22.1 | Eletricista | H | 0.623 | 7.87 | 4.903 |  |  | 0.7 | 7.87 | 0.89
16136.3.1.3 | Caixa de passagem em chapa de aço com tampa aparafusada (altura: 152 mm / largura: 152 mm / profundidade: 82 mm) | UN | 1 | 12.19 | 12.19 |  |  | 1 | 12.19 | 0.89
0.89
CPU | CÂMERA Digitais conforme especificação | un |  |  | 1750 | 1913.45 | 2353.54 |  |  | 0.89
| CÂMERA Digitais conforme especificação | un | 1 | 1750 | 1750 |  |  | 1 | 1750 | 0.89
0.89
CPU | UNIDADE DE gravação DVR conforme projeto | un |  |  | 4200 | 4592.28 | 5648.5 |  |  | 0.89
| UNIDADE DE gravação DVR conforme projeto | un | 1 | 4200 | 4200 |  |  | 1 | 4200 | 0.89
0.89
15500.8.1.20 | CAIXA DE alvenaria 1 vez 30 x 30 cm, com tampa de ferro fundido T-16 | cj |  |  | 141.16 | 154.34 | 189.84 |  |  | 0.89
| CAIXA DE alvenaria 1 vez 30 x 30 cm, com tampa de ferro fundido T-16 | cj | 1 | 141.16 | 141.16 |  |  | 1 | 141.16 | 0.89
0.89
| LUVA de aço para eletroduto galvanizado eletrolítico, 90º Ø 25 mm (1") | un |  |  | 2.16 | 2.36 | 2.9 |  |  | 0.89
| LUVA de aço para eletroduto galvanizado eletrolítico, 90º Ø 25 mm (1") | un | 1 | 2.16 | 2.16 |  |  | 1 | 2.16 | 0.89
0.89
16131.8.1.4 | BUCHA COM ARRUELA em zamak para eletroduto , Ø 25 mm (1") | cj |  |  | 0.84 | 0.92 | 1.13 |  |  | 0.89
| BUCHA COM ARRUELA em zamak para eletroduto , Ø 25 mm (1") | cj | 1 | 0.84 | 0.84 |  |  | 1 | 0.84 | 0.89
0.89
16131.8.3.5 | ELETRODUTO DE FERRO galvanizado pesado Ø 11/2" | m |  |  | 21.66 | 23.68 | 29.13 |  |  | 0.89
| ELETRODUTO DE FERRO galvanizado pesado Ø 11/2" | m | 1 | 21.66 | 21.66 |  |  | 1 | 21.66 | 0.89
0.89
16131.8.2.5 | CURVA de aço para eletroduto galvanizado pesado eletrolítico, Ø 50 mm (11/2") | un |  |  | 18.29 | 20 | 24.6 |  |  | 0.89
| CURVA de aço para eletroduto galvanizado pesado eletrolítico, Ø 50 mm (11/2") | un | 1 | 18.29 | 18.29 |  |  | 1 | 18.29 | 0.89
0.89
16131.8.5.5 | LUVA de aço para eletroduto galvanizado pesado eletrolítico, Ø 50 mm (11/2") | un |  |  | 3.93 | 4.3 | 5.29 |  |  | 0.89
| LUVA de aço para eletroduto galvanizado pesado eletrolítico, Ø 50 mm (11/2") | un | 1 | 3.93 | 3.93 |  |  | 1 | 3.93 | 0.89
0.89
16131.8.1.5 | BUCHA COM ARRUELA em zamak para eletroduto , Ø 50 mm (11/2") | un |  |  | 1.76 | 1.92 | 2.36 |  |  | 0.89
| BUCHA COM ARRUELA em zamak para eletroduto , Ø 50 mm (11/2") | un | 1 | 1.76 | 1.76 |  |  | 1 | 1.76 | 0.89
0.89
16132.8.1.3 | ELETRODUTO de PVC rígido roscável, sem conexões Ø 32 mm (1") | m |  |  | 5.87 | 6.42 | 7.9 |  |  | 0.89
| ELETRODUTO de PVC rígido roscável, sem conexões Ø 32 mm (1") | m | 1 | 5.87 | 5.87 |  |  | 1 | 5.87 | 0.89
0.89
16132.8.4.3 | CURVA ELETRODUTO de PVC rígido roscável, sem conexões Ø 32 mm (1") | un |  |  | 3.41 | 3.73 | 4.59 |  |  | 0.89
| CURVA ELETRODUTO de PVC rígido roscável, sem conexões Ø 32 mm (1") | un | 1 | 3.41 | 3.41 |  |  | 1 | 3.41 | 0.89
0.89
| LUVA ELETRODUTO de PVC rígido roscável, sem conexões Ø 32 mm (1") | un |  |  | 1.36 | 1.49 | 1.83 |  |  | 0.89
| LUVA ELETRODUTO de PVC rígido roscável, sem conexões Ø 32 mm (1") | un | 1 | 1.36 | 1.36 |  |  | 1 | 1.36 | 0.89
0.89
| BUCHA COM ARRUELA em zamak para eletroduto , Ø 32 mm (1") | un |  |  | 0.84 | 0.92 | 1.13 |  |  | 0.89
| BUCHA COM ARRUELA em zamak para eletroduto , Ø 32 mm (1") | un | 1 | 0.84 | 0.84 |  |  | 1 | 0.84 | 0.89
0.89
16120.8.2.2 | CABO flexível # 2,5mm2 | m |  |  | 2.29 | 2.5 | 3.08 |  |  | 0.89
| CABO flexível # 2,5mm2 | m | 1 | 2.29 | 2.29 |  |  | 1 | 2.29 | 0.89
0.89
| CÂMERA CFTV externa com proteção e suporte | un |  |  | 590 | 645.11 | 793.49 |  |  | 0.89
| CÂMERA CFTV externa com proteção e suporte | un | 1 | 590 | 590 |  |  | 1 | 590 | 0.89
0.89
| CÂMERA CFTV interna com proteção e suporte | un |  |  | 380 | 415.49 | 511.05 |  |  | 0.89
| CÂMERA CFTV interna com proteção e suporte | un | 1 | 380 | 380 |  |  | 1 | 380 | 0.89
0.89
| MONITOR DE vídeo 22pol. | un |  |  | 850 | 929.39 | 1143.15 |  |  | 0.89
| MONITOR DE vídeo 22pol. | un | 1 | 850 | 850 |  |  | 1 | 850 | 0.89
0.89
| FONTE 24 VAC | un |  |  | 270 | 295.22 | 363.12 |  |  | 0.89
| FONTE 24 VAC | un | 1 | 270 | 270 |  |  | 1 | 270 | 0.89
0.89
CPU | CENTRAL DE CHOQUE PULSATIVA CONF.PROJETO | un |  |  | 1970 | 2154 | 2649.42 |  |  | 0.89
| CENTRAL DE CHOQUE PULSATIVA CONF.PROJETO | un | 1 | 1970 | 1970 |  |  | 1 | 1970 | 0.89
0.89
CPU | CERCA ELETRICA 4 FIOS COM HASTES, ISOLADORES E FIOS INOX | m |  |  | 15 | 16.4 | 20.17 |  |  | 0.89
| CERCA ELETRICA 4 FIOS COM HASTES, ISOLADORES E FIOS INOX | m | 1 | 15 | 15 |  |  | 1 | 15 | 0.89
0.89
CPU | PLACAS INDICATIVAS DE PERIGO | un |  |  | 12 | 13.12 | 16.14 |  |  | 0.89
| PLACAS INDICATIVAS DE PERIGO | un | 1 | 12 | 12 |  |  | 1 | 12 | 0.89
0.89
16132.8.1.3 | ELETRODUTO de PVC rígido roscável, sem conexões Ø 32 mm (1") | m |  |  | 5.87 | 6.42 | 7.9 |  |  | 0.89
| ELETRODUTO de PVC rígido roscável, sem conexões Ø 32 mm (1") | m | 1 | 5.87 | 5.87 |  |  | 1 | 5.87 | 0.89
0.89
16132.8.4.3 | CURVA 90 de PVC rígido para eletroduto roscável, Ø 32 mm (1") | un |  |  | 3.41 | 3.73 | 4.59 |  |  | 0.89
| CURVA 90 de PVC rígido para eletroduto roscável, Ø 32 mm (1") | un | 1 | 3.41 | 3.41 |  |  | 1 | 3.41 | 0.89
0.89
16136.8.2.5 | CAIXA DE PASSAGEM em chapa de aço com tampa parafusada, dimensões 300 x 300 x 120 mm | un |  |  | 61.49 | 67.23 | 82.69 |  |  | 0.89
| CAIXA DE PASSAGEM em chapa de aço com tampa parafusada, dimensões 300 x 300 x 120 mm | un | 1 | 61.49 | 61.49 |  |  | 1 | 61.49 | 0.89
0.89
CPU | SIRENE ELETRONICA | un |  |  | 145 | 158.54 | 195 |  |  | 0.89
| SIRENE ELETRONICA | un | 1 | 145 | 145 |  |  | 1 | 145 | 0.89
0.89
CPU | CABO PP 3x2,5mm2 | m |  |  | 3.0034 | 3.28 | 4.03 |  |  | 0.89
01270.0.1.13 | Ajudante de eletricista | H | 0.0445 | 5.69 | 0.25321 |  |  | 0.05 | 5.69 | 0.89
01270.0.22.1 | Eletricista | H | 0.0445 | 7.87 | 0.35021 |  |  | 0.05 | 7.87 | 0.89
Mercado | CABO PP 3x2,5mm2 | m | 1 | 2.4 | 2.4 |  |  | 1 | 2.4 | 0.89
0.89
16131.8.3.3 | ELETRODUTO DE FERRO galvanizado pesado Ø 1" | m |  |  | 19.21 | 21 | 25.83 |  |  | 0.89
| ELETRODUTO DE FERRO galvanizado pesado Ø 1" | m | 1 | 19.21 | 19.21 |  |  | 1 | 19.21 | 0.89
0.89
16131.8.2.3 | CURVA 90 de aço galvanizado pesado, Ø 32 mm (1") | un |  |  | 6.95 | 7.6 | 9.35 |  |  | 0.89
| CURVA 90 de aço galvanizado pesado, Ø 32 mm (1") | un | 1 | 6.95 | 6.95 |  |  | 1 | 6.95 | 0.89
0.89
| LUVA de aço para eletroduto galvanizado pesado eletrolítico, Ø 32 mm (1") | un |  |  | 2.16 | 2.36 | 2.9 |  |  | 0.89
| LUVA de aço para eletroduto galvanizado pesado eletrolítico, Ø 32 mm (1") | un | 1 | 2.16 | 2.16 |  |  | 1 | 2.16 | 0.89
0.89
| BUCHA COM ARRUELA em zamak para eletroduto , Ø 32 mm (1") | un |  |  | 0.84 | 0.92 | 1.13 |  |  | 0.89
| BUCHA COM ARRUELA em zamak para eletroduto , Ø 32 mm (1") | un | 1 | 0.84 | 0.84 |  |  | 1 | 0.84 | 0.89
0.89
CPU | FORNECIMENTO e montagem com procedimento de vácuo nas linhas, adição de carga de gás refrigerante, testes e demais serviços, conforme manual do fabricante de unidades condicionadoras tipo Air-Split -Hy wall - individuais -Capacidade 7.500BTU/h-220v(2fases). | un |  |  | 1233.4364 | 1348.64 | 1658.83 |  |  | 0.89
01270.0.1.13 | Ajudante de eletricista | H | 18.69 | 5.69 | 106.3461 |  |  | 21 | 5.69 | 0.89
01270.0.22.1 | Eletricista | H | 18.69 | 7.87 | 147.0903 |  |  | 21 | 7.87 | 0.89
Mercado | FORNECIMENTO e montagem com procedimento de vácuo nas linhas, adição de carga de gás refrigerante, testes e demais serviços, conforme manual do fabricante de unidades condicionadoras tipo Air-Split -Hy wall - individuais -Capacidade 7.500BTU/h-220v(2fases). | un | 1 | 980 | 980 |  |  | 1 | 980 | 0.89
0.89
CPU | FORNECIMENTO e montagem com procedimento de vácuo nas linhas, adição de carga de gás refrigerante, testes e demais serviços, conforme manual do fabricante de unidades condicionadoras tipo Air-Split -Hy wall - individuais -Capacidade 12.000BTU/h-220v(2fases). | un |  |  | 2153.6764 | 2354.83 | 2896.44 |  |  | 0.89
01270.0.1.13 | Ajudante de eletricista | H | 18.69 | 5.69 | 106.3461 |  |  | 21 | 5.69 | 0.89
01270.0.22.1 | Eletricista | H | 18.69 | 7.87 | 147.0903 |  |  | 21 | 7.87 | 0.89
Mercado | FORNECIMENTO e montagem com procedimento de vácuo nas linhas, adição de carga de gás refrigerante, testes e demais serviços, conforme manual do fabricante de unidades condicionadoras tipo Air-Split -Hy wall - individuais -Capacidade 12.000BTU/h-220v(2fases). | un | 1 | 1900.24 | 1900.24 |  |  | 1 | 1900.24 | 0.89
0.89
CPU | FORNECIMENTO e montagem com procedimento de vácuo nas linhas, adição de carga de gás refrigerante, testes e demais serviços, conforme manual do fabricante de unidades condicionadoras tipo Air-Split -Hy wall - individuais -Capacidade 18.000 BTU/H | un |  |  | 2613.6764 | 2857.79 | 3515.08 |  |  | 0.89
01270.0.1.13 | Ajudante de eletricista | H | 18.69 | 5.69 | 106.3461 |  |  | 21 | 5.69 | 0.89
01270.0.22.1 | Eletricista | H | 18.69 | 7.87 | 147.0903 |  |  | 21 | 7.87 | 0.89
Mercado | FORNECIMENTO e montagem com procedimento de vácuo nas linhas, adição de carga de gás refrigerante, testes e demais serviços, conforme manual do fabricante de unidades condicionadoras tipo Air-Split -Hy wall - individuais -Capacidade 18.000 BTU/H | un | 1 | 2360.24 | 2360.24 |  |  | 1 | 2360.24 | 0.89
0.89
CPU | FORNECIMENTO e montagem com procedimento de vácuo nas linhas, adição de carga de gás refrigerante, testes e demais serviços, conforme manual do fabricante de unidades condicionadoras tipo Air-Split -Hy wall - individuais -Capacidade 30.000 BTU/h | un |  |  | 3850.336 | 4209.96 | 5178.25 |  |  | 0.89
01270.0.1.13 | Ajudante de eletricista | H | 35.6 | 5.69 | 202.564 |  |  | 40 | 5.69 | 0.89
01270.0.22.1 | Eletricista | H | 35.6 | 7.87 | 280.172 |  |  | 40 | 7.87 | 0.89
Mercado | FORNECIMENTO e montagem com procedimento de vácuo nas linhas, adição de carga de gás refrigerante, testes e demais serviços, conforme manual do fabricante de unidades condicionadoras tipo Air-Split -Hy wall - individuais -Capacidade 30.000 BTU/h | un | 1 | 3367.6 | 3367.6 |  |  | 1 | 3367.6 | 0.89
0.89
CPU | SUPORTE completo para unidades condensadoras | un |  |  | 95 | 103.87 | 127.76 |  |  | 0.89
| SUPORTE completo para unidades condensadoras | un | 1 | 95 | 95 |  |  | 1 | 95 | 0.89
0.89
15142.8.22.3 | TUBO de PVC soldável, com conexões Ø 25 mm | m |  |  | 8.88 | 9.71 | 11.94 |  |  | 0.89
| TUBO de PVC soldável, com conexões Ø 25 mm | m | 1 | 8.88 | 8.88 |  |  | 1 | 8.88 | 0.89
0.89
CPU | TUBULAÇÃO DE cobre isolada 1/2" | m |  |  | 25.8295 | 28.24 | 34.74 |  |  | 0.89
01270.0.1.14 | Ajudante de encanador | H | 0.267 | 5.69 | 1.5192 |  |  | 0.3 | 5.69 | 0.89
01270.0.24.1 | Encanador | H | 0.267 | 7.87 | 2.1013 |  |  | 0.3 | 7.87 | 0.89
Mercado | TUBULAÇÃO DE cobre isolada 1/2" | m | 1.1 | 20.19 | 22.209 |  |  | 1.1 | 20.19 | 0.89
0.89
CPU | TUBULAÇÃO DE cobre isolada 3/8" | m |  |  | 35.9165 | 39.27 | 48.3 |  |  | 0.89
01270.0.1.14 | Ajudante de encanador | H | 0.267 | 5.69 | 1.5192 |  |  | 0.3 | 5.69 | 0.89
01270.0.24.1 | Encanador | H | 0.267 | 7.87 | 2.1013 |  |  | 0.3 | 7.87 | 0.89
Mercado | TUBULAÇÃO DE cobre isolada 3/8" | m | 1.1 | 29.36 | 32.296 |  |  | 1.1 | 29.36 | 0.89
0.89
CPU | TUBULAÇÃO DE cobre isolada 5/8" | m |  |  | 39.1034 | 42.76 | 52.59 |  |  | 0.89
01270.0.1.14 | Ajudante de encanador | H | 0.356 | 5.69 | 2.0256 |  |  | 0.4 | 5.69 | 0.89
01270.0.24.1 | Encanador | H | 0.356 | 7.87 | 2.8017 |  |  | 0.4 | 7.87 | 0.89
Mercado | TUBULAÇÃO DE cobre isolada 5/8" | m | 1.1 | 31.16 | 34.276 |  |  | 1.1 | 31.16 | 0.89
0.89
CPU | ISOLAMENTO térmico em espuma elastomérica (Ø 1/2" a 5/8") | m |  |  | 9.9107 | 10.84 | 13.33 |  |  | 0.89
01270.0.1.14 | Ajudante de encanador | H | 0.178 | 5.69 | 1.0128 |  |  | 0.2 | 5.69 | 0.89
01270.0.24.1 | Encanador | H | 0.178 | 7.87 | 1.4009 |  |  | 0.2 | 7.87 | 0.89
Mercado | ISOLAMENTO térmico em espuma elastomérica (Ø 1/2" a 5/8") | m | 1.05 | 7.14 | 7.497 |  |  | 1.05 | 7.14 | 0.89
0.89
CPU | CABO PP 3x2,5mm2 | m |  |  | 3.0034 | 3.28 | 4.03 |  |  | 0.89
01270.0.1.13 | Ajudante de eletricista | H | 0.0445 | 5.69 | 0.25321 |  |  | 0.05 | 5.69 | 0.89
01270.0.22.1 | Eletricista | H | 0.0445 | 7.87 | 0.35021 |  |  | 0.05 | 7.87 | 0.89
Mercado | CABO PP 3x2,5mm2 | m | 1 | 2.4 | 2.4 |  |  | 1 | 2.4 | 0.89
0.89
13970.8.1.2 | EXTINTOR PQS ABC,CAP.2-A:40-B:C, conforme projeto | un |  |  | 112.9463 | 123.5 | 151.91 |  |  | 0.89
01270.0.40.1 | Pedreiro | H | 0.356 | 7.87 | 2.8017 |  |  | 0.4 | 7.87 | 0.89
01270.0.45.1 | Servente | H | 0.356 | 5.07 | 1.8049 |  |  | 0.4 | 5.07 | 0.89
05060.3.6.1 | Bucha de nylon com parafuso auto atarraxante cabeça panela, fenda simples (comprimento: 50,00 mm / diâmetro nominal do parafuso: 4,80 mm / diâmetro nominal da bucha: 8,00 mm) | UN | 1.78 | 0.16 | 0.2848 |  |  | 2 | 0.16 | 0.89
13970.3.1.2 | Extintor com carga pó químico, conforme projeto | UN | 0.89 | 121.41 | 108.0549 |  |  | 1 | 121.41 | 0.89
0.89
13960.8.1.1 | EXTINTOR CO2s,CAP.10B | un |  |  | 370.5 | 405.1 | 498.27 |  |  | 0.89
| EXTINTOR CO2s,CAP.10B | un | 1 | 370.5 | 370.5 |  |  | 1 | 370.5 | 0.89
0.89
CPU | PLACAS DE SINALIZAÇÃO FOTOLUMINESCENTES CONF. PROJETO | un |  |  | 12 | 13.12 | 16.14 |  |  | 0.89
| PLACAS DE SINALIZAÇÃO FOTOLUMINESCENTES CONF. PROJETO | un | 1 | 12 | 12 |  |  | 1 | 12 | 0.89
0.89
CPU | MARCAÇÃO de piso | un |  |  | 48 | 52.48 | 64.55 |  |  | 0.89
| MARCAÇÃO de piso | un | 1 | 48 | 48 |  |  | 1 | 48 | 0.89
0.89
16530.8.1.1 | LUMINÁRIA FLOURESCENTE completa para emergência para 2 lâmpadas de 15 W | un |  |  | 143.2752 | 156.66 | 192.69 |  |  | 0.89
01270.0.1.13 | Ajudante de eletricista | H | 0.979 | 5.69 | 5.5705 |  |  | 1.1 | 5.69 | 0.89
01270.0.22.1 | Eletricista | H | 0.979 | 7.87 | 7.7047 |  |  | 1.1 | 7.87 | 0.89
16530.3.1.1 | LUMINÁRIA FLOURESCENTE completa para emergência para 2 lâmpadas de 15 W | UN | 1 | 130 | 130 |  |  | 1 | 130 | 0.89
0.89
09690.8.1.1 | Fita anti-derrapante para piso, marca 3M ou equivalente, L=5cm | m |  |  | 2.72 | 2.97 | 3.65 |  |  | 0.89
| Fita anti-derrapante para piso, marca 3M ou equivalente, L=5cm | m | 1 | 2.72 | 2.72 |  |  | 1 | 2.72 | 0.89
0.89
CPU | LIMPEZA permanente | mês |  |  | 496.353 | 542.71 | 667.53 |  |  | 0.89
01270.0.45.1 | Servente | H | 97.9 | 5.07 | 496.353 |  |  | 110 | 5.07 | 0.89
0.89
01740.8.1.1 | LIMPEZA geral da edificação | m2 |  |  | 3.55 | 3.88 | 4.77 |  |  | 0.89
| LIMPEZA geral da edificação | m2 | 1 | 3.55 | 3.55 |  |  | 1 | 3.55 | 0.89
0.89
CPU | ENGENHEIRO DE CAMPO (1/2) | mês |  |  | 3929.785 | 4296.83 | 5285.1 |  |  | 0.89
| ENGENHEIRO DE CAMPO (1/2) | mês | 0.5 | 7859.57 | 3929.785 |  |  | 0.5 | 7859.57 | 0.89
0.89
CPU | MESTRE de obra (1) | mês |  |  | 4300 | 4701.62 | 5782.99 |  |  | 0.89
| MESTRE de obra (1) | mês | 1 | 4300 | 4300 |  |  | 1 | 4300 | 0.89
0.89
CPU | VIGIA (2) | mês |  |  | 1799.28 | 1967.33 | 2419.82 |  |  | 0.89
| VIGIA (2) | mês | 1 | 1799.28 | 1799.28 |  |  | 1 | 1799.28 | 0.89
0.89
CPU | COPIAS de projetos | mês |  |  | 120 | 131.21 | 161.39 |  |  | 0.89
| COPIAS de projetos | mês | 1 | 120 | 120 |  |  | 1 | 120 | 0.89
0.89
CPU | E.P.I (Equipamentos de Proteção Individual) | mês |  |  | 1016.31 | 1111.23 | 1366.81 |  |  | 0.89
| E.P.I (Equipamentos de Proteção Individual) | mês | 1 | 1016.31 | 1016.31 |  |  | 1 | 1016.31 | 0.89
0.89
CPU | VALE-TRANSPORTE de pessoal | mês |  |  | 1174.8 | 1284.53 | 1579.97 |  |  | 0.89
| VALE-TRANSPORTE de pessoal (10 operarios x 22 dias) r$ 6,00 (ida +volta) | un | 195.8 | 6 | 1174.8 |  |  | 220 | 6 | 0.89
0.89
CPU | CAFÉ DA MANHÃ E almoço de pessoal | mês |  |  | 1370.6 | 1498.61 | 1843.29 |  |  | 0.89
| CAFÉ DA MANHÃ E almoço de pessoal (10 operarios x 22 dias) r$ 5,00 (almoço) r$2,0 (café da manhã) | un | 195.8 | 7 | 1370.6 |  |  | 220 | 7 | 0.89
0.89
| NOTA 1: A PLANILHA ANALÍTICA é referenciada na licitação: PR/AM - TOMADA DE PREÇOS 01/2010 - 30/09/2010. | [8 empty] | 0.89
| PROCESSO nº 1.13.000.001071/2010-04 - TERMO DE REFERÊNCIA nº 1.00.000.001071/2010-04. | [8 empty] | 0.89
NOTA 2: Para os serviços SINAPI, os COEFICIENTES DE CONSUMO dos materiais e os COEFICENTES DE PRODUTIVIDADE da mão-de-obra estão disponíveis no site:
https://www.sipci.caixa.gov.br/SIPCI/servlet/TopController?processo=insumos&acao=LoginInternetPublicoI&login=S&pageNumber=1&numeroNIS=00000000000
NOTA 3: Os preços unitários foram reajustados pelo INCC/FGV (OUT/2010: 1.559,5411 a JAN/2012: 1.705,1425) = + 9,34%.

## cronograma
YANA’S CONSTRUTORA LTDA.
Rua Jequié, 844 – Lírio do Vale CEP: 69038-490
Contato: (92) 3658 3817 - 9114 - 4509
CNPJ: 09.465.275/0001-75
MPF - PR/AM - PROCURADORIA DA REPÚBLICA EM TABATINGA
CRONOGRAMA FÍSICO-FINANCEIRO
OBRA: REFORMA PRM
ITEM | DISCRIMINAÇÃO DOS SERVIÇOS | VALOR [R$] | % |  | MESES
[5 empty] | 01 | 02 | 03 | 04 | 05 | 06
01 | SERVIÇOS INICIAIS | 11766.82 | 1.34% | % | MESES 01: 100%; MESES 02: 0%
[5 empty] | 100% | 0% | 0% | 0% | 0% | 0%
|  |  |  | R$ | 11766.82 | 0 | 0 | 0 | 0 | 0
02 | SERVIÇOS PRELIMINARES | 9934.29 | 1.131% | % | 100% | 0% | 0% |  |  | 0%
[5 empty] | 100% | 0% | 0% | 0% | 0% | 0%
|  |  |  | R$ | 9934.29 | 0 | 0 | 0 | 0 | 0
03 | ESTRUTURAS | 59386.22 | 6.762% | % | 30% | 40% | 30% |  |  | 0%
[5 empty] | 30% | 40% | 30% | 0% | 0% | 0%
|  |  |  | R$ | 17815.866 | 23754.488 | 17815.866 | 0 | 0 | 0
04 | ARQUITETURA | 378649.34 | 43.12% | % | 0% | 20% | 20% | 20% | 20% | 20%
[5 empty] | 0% | 20% | 20% | 20% | 20% | 20%
|  |  |  | R$ | 0 | 75729.868 | 75729.868 | 75729.868 | 75729.868 | 75729.868
05 | INSTALAÇÕES HIDRÁULICAS E SANITÁRIAS | 42874.92 | 4.882% | % | MESES 03: 50%; MESES 04: 50%; MESES 06: 0%
[5 empty] | 0% | 0% | 50% | 50% | 0% | 0%
|  |  |  | R$ | 0 | 0 | 21437.46 | 21437.46 | 0 | 0
06 | INSTALAÇÕES ELETRO-ELETRÔNICAS, SPDA E SEGURANÇA | 203180.57 | 23.14% | % | 0% |  | 25% | 25% | 25% | 25%
[5 empty] | 0% | 0% | 25% | 25% | 25% | 25%
|  |  |  | R$ | 0 | 0 | 50795.1425 | 50795.1425 | 50795.1425 | 50795.1425
07 | AR CONDICIONADO /CLIMATIZAÇÃO | 49958.87 | 5.689% | % | 0% |  | 30% | 40% | 30%
[5 empty] | 0% | 0% | 30% | 40% | 30% | 0%
|  |  |  | R$ | 0 | 0 | 14987.661 | 19983.548 | 14987.661 | 0
08 | PREVENÇÃO E COMBATE A INCÊNDIO | 4976.24 | 0.5666% | % | 0% |  | 30% | 40% | 30%
[5 empty] | 0% | 0% | 30% | 40% | 30% | 0%
|  |  |  | R$ | 0 | 0 | 1492.872 | 1990.496 | 1492.872 | 0
09 | SERVIÇOS COMPLEMENTARES | 6867.18 | 0.7819% | % | 10% | 20% | 20% | 20% | 20% | 10%
[5 empty] | 10% | 20% | 20% | 20% | 20% | 10%
|  |  |  | R$ | 686.718 | 1373.436 | 1373.436 | 1373.436 | 1373.436 | 686.718
10 | SERVICOS AUXILIARES E ADMINISTRATIVOS | 110636.22 | 12.6% | % | 10% | 20% | 20% | 20% | 20% | 10%
[5 empty] | 10% | 20% | 20% | 20% | 20% | 10%
|  |  |  | R$ | 11063.622 | 22127.244 | 22127.244 | 22127.244 | 22127.244 | 11063.622
|  | 878230.67 | TOTAL: |  | 51267.316 | 122985.036 | 205759.5495 | 193437.1945 | 166506.2235 | 138275.3505
ACUMULADO: |  |  |  |  | 51267.316 | 174252.352 | 380011.9015 | 573449.096 | 739955.3195 | 878230.67
PORCENTAGEM: |  |  |  |  | 5.838% | 14% | 23.43% | 22.03% | 18.96% | 15.74%
ACUMULADO: |  |  |  |  | 5.838% | 19.84% | 43.27% | 65.3% | 84.26% | 100%

## BDI
YANA’S CONSTRUTORA LTDA.
Rua Jequié, 844 – Lírio do Vale CEP: 69038-490
Contato: (92) 3658 3817 - 9114 - 4509
CNPJ: 09.465.275/0001-75
MPF - PR/AM - PROCURADORIA DA REPÚBLICA EM TABATINGA
Planilha de Composição de Benefícios e Despesas Indiretas
| 1 - BONIFICAÇÃO |  |  |  |  | 7%
| 2 - ADMINISTRAÇÃO CENTRAL |  |  |  |  | 3%
| 3 - IMPOSTOS |  |  |  |  | 5.65%
| 3.1 |  |  | PIS |  | 0.65%
| 3.2 |  |  | ISS |  | 2%
| 3.3 |  |  | COFINS |  | 3%
| 4 - TAXA DE RISCO |  |  |  |  | 1%
| 5 - DESPESAS FINANCEIRAS |  |  |  |  | 1%
Onde, calculando-se por meio da fórmula, os itens de 1 a 5:
Sendo:
|  | i | = | taxas de custos indiretos + rateio da Administração Central;
|  | r | = | taxa de risco do empreendimento;
|  | f | = | taxa de custo financeiro do capital de giro;
|  | t | = | tributos federais;
|  | s | = | tributo municipal - ISS;
|  | c | = | despesas de comercialização;
|  | l | = | lucro ou remuneração líquida da empresa.
| Têm-se: |  |  |  |  | 20.29%
| 6 - OUTRAS DESPESAS |  |  |  |  | 2.713%
| 6.1 |  | Ferramentas e equipamentos de pequeno porte |  |  | 2.713%
| Os quais somados ao Item 6, totaliza a taxa de BDI igual a: |  |  |  |  | 23%