## INSTRUÇÕES
PROCURADORIA GERAL DA REPÚBLICA
SECRETARIA DE ENGENHARIA E ARQUITETURA
OBRA: SFCR DA PROCURADORIA DA REPÚBLICA EM GOIÁS (PR-GO)
INSTRUÇÕES PARA O PREENCHIMENTO DA PLANILHA
1 | A PLANILHA NÃO DEVE SER DESBLOQUEADA.
2 | O CABEÇALHO ENCONTRA-SE DESBLOQUEADO PARA PERMITIR A TROCA DO LOGOTIPO.
3 | PARA O LICITANTE COMPOR A SUA PROPOSTA BASTA APLICAR O PERCENTUAL DE DESCONTO NO FINAL DA PLANILHA SINTÉTICA (CÉLULA VERDE). DESSA FORMA TODAS AS ABAS DA PLANILHA SÃO ATUALIZADAS AUTOMATICAMENTE.
4 | (OPCIONAL - ABA "ANALÍTICA") NA PLANILHA ANALÍTICA O LICITANTE PODE ALTERAR OS COEFICIENTES DE TODOS OS INSUMOS QUE FAZEM PARTE DAS COMPOSIÇÕES.
5 | (OPCIONAL - ABA "ANALÍTICA AUXILIARES") NA PLANILHA ANALÍTICA AUXILIAR O LICITANTE PODE ALTERAR OS COEFICIENTES DE TODOS OS INSUMOS QUE FAZEM PARTE DAS COMPOSIÇÕES.
6 | (OPCIONAL - ABA "INSUMOS") OS VALORES UNITÁRIOS DOS INSUMOS PODEM SER ALTERADOS DE FORMA INDIVIDUAL NA ABA "INSUMOS". OS VALORES UNITÁRIOS DOS INSUMOS PODEM SER INSERIDOS SOBRE AS FÓRMULAS PRESENTES NAS CÉLULAS VERDES.
7 | (OPCIONAL - ABA "BDI") OS PERCENTUAIS DO BDI PODEM SER ALTERADOS NAS CÉLULAS VERDES.
8 | (OPCIONAL - ABA "CRONOGRAMA") OS PERCENTUAIS DO CRONOGRAMA PODEM SER ALTERADOS NAS CÉLULAS VERDES.
9 | (OPCIONAL - ABA "LEIS SOCIAIS") CONFORME O REGIME DE TRIBUTAÇÃO DA EMPRESA OS PERCENTUAIS DAS LEIS SOCIAIS PODEM SER ALTERADOS NAS CÉLULAS VERDES. (ESSA ALTERAÇÃO NÃO MUDA O VALOR DA PROPOSTA)

## SINTÉTICA
PROCURADORIA GERAL DA REPÚBLICA
SECRETARIA DE ENGENHARIA E ARQUITETURA
OBRA: SFCR DA PROCURADORIA DA REPÚBLICA EM GOIÁS (PR-GO)
PLANILHA SINTÉTICA (COM BDI)
|  |  |  | LEIS SOCIAIS DESONERADAS - REFERÊNCIA HORISTA SINAPI: LS |  |  |  |  | 115.4%
|  |  |  | BENEFÍCIOS E DESPESAS INDIRETAS: BDI |  |  |  |  | 22.22%
REFERÊNCIA: SINAPI - GO - MAIO/22 (NÃO-DESONERADA)
ITEM | CÓDIGO | BANCO | DESCRIÇÃO | UND | QUANT. | VALOR UNIT SEM BDI | VALOR UNIT COM BDI | TOTAL COM BDI | PESO (%)
1 |  |  | SERVIÇOS PRELIMINARES |  |  |  |  | 3127.32 | 1.138% | Link
1.1 |  |  | PLACA DE OBRA |  |  |  |  | 842.52 | 0.3066% | Link
1.1.1 | 74209/001 | SINAPI | PLACA DE OBRA EM CHAPA DE ACO GALVANIZADO | M² | 1.6 | 430.85 | 526.58 | 842.52 | 0.3066% | Link
1.2 |  |  | CANTEIRO DE OBRA |  |  |  |  | 1819.64 | 0.6622% | Link
1.2.1 | 73847/001 | SINAPI | ALUGUEL CONTAINER/ESCRIT INCL INST ELET LARG=2,20 COMP=6,20M ALT=2,50M CHAPA ACO C/NERV TRAPEZ FORRO C/ISOL TERMO/ACUSTICO CHASSIS REFORC PISO COMPENS NAVAL EXC TRANSP/CARGA/DESCARGA | MES | 1 | 648.43 | 792.51 | 792.51 | 0.2884% | Link
1.2.2 | S-PRE-LOCA-30132 | PRÓPRIO | MOBILIZAÇÃO E DESMOBILIZAÇÃO DE CONTAINER | UN | 1 | 840.4 | 1027.13 | 1027.13 | 0.3738% | Link
1.3 |  |  | DEMOLIÇÕES |  |  |  |  | 465.16 | 0.1693% | Link
1.3.1 | 90440 | SINAPI | FURO EM CONCRETO PARA DIÂMETROS MAIORES QUE 40 MM E MENORES OU IGUAIS A 75 MM. AF_05/2015 | UN | 4 | 95.15 | 116.29 | 465.16 | 0.1693% | Link
2 |  |  | SISTEMA FOTOVOLTAICO CONECTADO À REDE |  |  |  |  | 260781.45 | 94.9% | Link
2.1 |  |  | APROVAÇÃO DE PROJETO NA CONCESSIONÁRIA |  |  |  |  | 3908.49 | 1.422% | Link
2.1.1 | S-ELE-SFCR-PGR-12 | PRÓPRIO | APROVAÇÃO DE PROJETO NA CONCESSIONÁRIA | UNIDADE | 1 | 3197.92 | 3908.49 | 3908.49 | 1.422% | Link
2.2 |  |  | MONTAGEM DO SISTEMA FOTOVOLTAICO |  |  |  |  | 225422.99 | 82.04% | Link
2.2.1 | S-ELE-SFCR-PGR-34 | PRÓPRIO | KIT GERADOR FOTOVOLTAICO (INVERSOR, STRING-BOX, MÓDULOS, CABOS, CONECTORES, ESTRUTURA DE FIXAÇÃO E MONITORAMENTO) PARA MONTAGEM EM TELHADO METÁLICO TRAPEZOIDAL - FORNECIMENTO E INSTALAÇÃO | KWP | 55.62 | 3272.94 | 4000.18 | 222490.01 | 80.97% | Link
2.2.2 | S-ELE-SFCR-PGR-25 | PRÓPRIO | PLACA DE AVISO DE GERAÇÃO PRÓPRIA - FORNECIMENTO E INSTALAÇÃO | UNIDADE | 5 | 35.69 | 43.62 | 218.1 | 0.07937% | Link
2.2.3 | S-ELE-SFCR-PGR-26 | PRÓPRIO | IÇAMENTO DE MÓDULOS FOTOVOLTAICOS PARA A COBERTURA DA EDIFICAÇÃO | H | 8 | 277.67 | 339.36 | 2714.88 | 0.988% | Link
2.3 |  |  | INFRAESTRUTURA |  |  |  |  | 14187.36 | 5.163% | Link
2.3.1 | S-ELE-INFR-EL-F-P-50 | PRÓPRIO | ELETRODUTO EM ACO GALVANIZADO A FOGO (IMERSÃO A QUENTE), PESADO, PAREDE DE 2,25 MM - DIAMETRO NOMINAL 50 (2") - NBR 5624 - INCLUSIVE CONEXOES - FORNECIMENTO E INSTALACAO | M | 88 | 100.22 | 122.48 | 10778.24 | 3.922% | Link
2.3.2 | S-ELE-INFR-025 | PRÓPRIO | CONDULETE DE ALUMÍNIO PARA ELETRODUTO 2" COM TAMPA CEGA - FORNECIMENTO E INSTALAÇÃO | UNIDADE | 4 | 49.49 | 60.48 | 241.92 | 0.08804% | Link
2.3.3 | S-ELE-SFCR-PGR-16 | PRÓPRIO | CAIXA DE PASSAGEM METALICA DE SOBREPOR COM TAMPA PARAFUSADA, DIMENSOES 30 X 30 X 10 CM - FORNECIMENTO E INSTALAÇÃO | UNIDADE | 12 | 98.12 | 119.92 | 1439.04 | 0.5237% | Link
2.3.4 | S-HID-DIVE-SUP-HOR-03 | PRÓPRIO | SUPORTE PARA TUBOS/ DUTOS/ ELETROCALHA HORIZONTAIS (CHUMBADORES, TIRANTES, PERFILADO E ABRAÇADEIRA) - FORNECIMENTO E INSTALAÇÃO | UN | 16 | 58.66 | 71.69 | 1147.04 | 0.4174% | Link
2.3.5 | S-ELE-SFCR-PGR-38 | PRÓPRIO | ELETRODUTO METÁLICO EMBORRACHADO TIPO SEALTUBO COM 1" DE DIÂMETRO FIXADO COM ABRAÇADEIRA METÁLICA - FORNECIMENTO E INSTALAÇÃO | METRO | 16 | 29.72 | 36.32 | 581.12 | 0.2115% | #N/A
2.4 |  |  | ATERRAMENTO DOS MÓDULOS |  |  |  |  | 2967.17 | 1.08% | Link
2.4.1 | S-ELE-SFCR-PGR-17 | PRÓPRIO | CONJUNTO PARA ATERRAMENTO DE MÓDULO FOTOVOLTAICO - FORNECIMENTO E INSTALAÇÃO | UNIDADE | 103 | 16.52 | 20.19 | 2079.57 | 0.7568% | Link
2.4.2 | S-ELE-SFCR-PGR-09 | PRÓPRIO | CORDOALHA DE COBRE NU 16 MM² - FORNECIMENTO E INSTALAÇÃO | METRO | 35 | 20.75 | 25.36 | 887.6 | 0.323% | Link
2.5 |  |  | CONEXÃO CA DOS INVERSORES |  |  |  |  | 5709.11 | 2.078% | Link
2.5.1 | S-ELE-SFCR-PRGO-001 | PRÓPRIO | QUADRO CA PARA 1 INVERSOR (SEM GMG) - FORNECIMENTO E INSTALAÇÃO | UN | 2 | 2184.03 | 2669.32 | 5338.64 | 1.943% | Link
2.5.2 | S-ELE-SFCR-PRGO-002 | PRÓPRIO | CONEXÃO ELÉTRICA COM CABOS UNIPOLARES EM COBRE - 3#10(10)T10 MM² - 0,6/1 KV - FORNECIMENTO E INSTALAÇÃO | METRO | 3 | 101.04 | 123.49 | 370.47 | 0.1348% | Link
2.6 |  |  | INTERLIGAÇÃO COM A REDE EXISTENTE |  |  |  |  | 2593.29 | 0.9437% | Link
2.6.1 | S-ELE-SFCR-PRGO-002 | PRÓPRIO | CONEXÃO ELÉTRICA COM CABOS UNIPOLARES EM COBRE - 3#10(10)T10 MM² - 0,6/1 KV - FORNECIMENTO E INSTALAÇÃO | METRO | 21 | 101.04 | 123.49 | 2593.29 | 0.9437% | Link
2.7 |  |  | COMISSIONAMENTO |  |  |  |  | 4236.01 | 1.542% | #N/A
2.7.1 | S-ELE-SFCR-PGR-20 | PRÓPRIO | COMISSIONAMENTO DE SFCR | KWP | 55.62 | 62.32 | 76.16 | 4236.01 | 1.542% | Link
2.9 |  |  | AS BUILT |  |  |  |  | 1757.03 | 0.6394% | Link
2.9.1 | S-ELE-SFCR-PGR-29 | PRÓPRIO | AS BUILT | UNIDADE | 1 | 1437.6 | 1757.03 | 1757.03 | 0.6394% | Link
3 |  |  | ADMINISTRAÇÃO DE OBRA |  |  |  |  | 10880 | 3.959% | Link
3.1 |  |  | ADMINISTRAÇÃO LOCAL |  |  |  |  | 10880 | 3.959% | Link
3.1.1 | 91677 | SINAPI | ENGENHEIRO ELETRICISTA COM ENCARGOS COMPLEMENTARES | H | 80 | 111.28 | 136 | 10880 | 3.959% | Link
TOTAL GERAL ORIGINAL (c/ BDI): | [7 empty] | 274788.77
DESCONTO LINEAR DA EMPRESA (%) | [7 empty] | 0%
PROPOSTA DA EMPRESA (c/ BDI): | [7 empty] | 274788.77
DESCONTO EFETIVO DA PROPOSTA (%)*: | [7 empty] | -2.118e-14%
* O DESCONTO EFETIVO LEVA EM CONSIDERAÇÃO O DESCONTO LINEAR, AS ALTERAÇÕES MANUAIS NOS PREÇOS DOS INSUMOS E AS ALTERAÇÕES NOS COEFICIENTES DE PRODUTIVIDADE APRESENTADOS NAS PLANILHAS ANALÍTICAS.

## ANALÍTICA
PROCURADORIA GERAL DA REPÚBLICA
SECRETARIA DE ENGENHARIA E ARQUITETURA
OBRA: SFCR DA PROCURADORIA DA REPÚBLICA EM GOIÁS (PR-GO)
PLANILHA ANALÍTICA
|  |  |  | LEIS SOCIAIS DESONERADAS - REFERÊNCIA HORISTA SINAPI: LS |  |  |  | 115.4%
|  |  |  | BENEFÍCIOS E DESPESAS INDIRETAS: BDI |  |  |  | 22.22%
REFERÊNCIA: SINAPI - GO - MAIO/22 (NÃO-DESONERADA)
[16 empty] | 20 | 21 | 22 | 23 | 24 | 25 | 26 | 27 | 28 | 29
ITEM | CÓDIGO | BANCO | DESCRIÇÃO | TIPO | UND | QUANT. | VALOR UNIT | TOTAL | CONT | TOT | MO | MAT | COD | MO T | MAT T |  | Código | Banco | Descrição | Tipo |  | Und | Quant.
[9 empty] | 1 | [6 empty] | Composição | 88239 | SINAPI | AJUDANTE DE CARPINTEIRO COM ENCARGOS COMPLEMENTARES | SEDI - SERVIÇOS DIVERSOS |  | H | 1 | 0 | 0
1 |  |  | SERVIÇOS PRELIMINARES | [5 empty] | 1 | [6 empty] | Composição Auxiliar | 95309 | SINAPI | CURSO DE CAPACITAÇÃO PARA AJUDANTE DE CARPINTEIRO (ENCARGOS COMPLEMENTARES) - HORISTA | SEDI - SERVIÇOS DIVERSOS |  | H | 1 | 0 | 0
1.1 |  |  | PLACA DE OBRA | [5 empty] | 1 | [6 empty] | Insumo | 00037370 | SINAPI | ALIMENTACAO - HORISTA (COLETADO CAIXA) | Outros |  | H | 1 | 2.11 | 2.11
1.1.1 | Código | Banco | Descrição | Tipo | Und | Quant. | Valor Unit | Total | 1
Composição | 74209/001 | SINAPI | PLACA DE OBRA EM CHAPA DE ACO GALVANIZADO | CANT - CANTEIRO DE OBRAS | m² | 1 | 430.85 | 430.85 | 1 |  |  |  | 1.1.1 | 61.66 | 369.19 | 21: Valor com BDI =>; 23: 0
Composição Auxiliar | 94962 | SINAPI | CONCRETO MAGRO PARA LASTRO, TRAÇO 1:4,5:4,5 (EM MASSA SECA DE CIMENTO/ AREIA MÉDIA/ BRITA 1) - PREPARO MECÂNICO COM BETONEIRA 400 L. AF_05/2021 | FUES - FUNDAÇÕES E ESTRUTURAS | m³ | 0.01 | 394.61 | 3.94 | 1 | 3.94 |  | 3.94 |  |  |  | 20: Quant. =>; 21: 1.6; 22: Preço Total =>; 23: 0
Composição Auxiliar | 88316 | SINAPI | SERVENTE COM ENCARGOS COMPLEMENTARES | SEDI - SERVIÇOS DIVERSOS | H | 2 | 17.74 | 35.48 | 1 | 35.48 | 35.48
Composição Auxiliar | 88262 | SINAPI | CARPINTEIRO DE FORMAS COM ENCARGOS COMPLEMENTARES | SEDI - SERVIÇOS DIVERSOS | H | 1 | 26.18 | 26.18 | 1 | 26.18 | 26.18
Insumo | 00004813 | SINAPI | PLACA DE OBRA (PARA CONSTRUCAO CIVIL) EM CHAPA GALVANIZADA *N. 22*, ADESIVADA, DE *2,4 X 1,2* M (SEM POSTES PARA FIXACAO) | Material | m² | 1 | 315 | 315 | 1 | 315 |  | 315
Insumo | 00004491 | SINAPI | PONTALETE *7,5 X 7,5* CM EM PINUS, MISTA OU EQUIVALENTE DA REGIAO - BRUTA | Material | M | 4 | 10.03 | 40.12 | 1 | 40.12 |  | 40.12
Insumo | 00005075 | SINAPI | PREGO DE ACO POLIDO COM CABECA 18 X 30 (2 3/4 X 10) | Material | KG | 0.11 | 24.45 | 2.68 | 1 | 2.68 |  | 2.68
Insumo | 00004417 | SINAPI | SARRAFO NAO APARELHADO *2,5 X 7* CM, EM MACARANDUBA, ANGELIM OU EQUIVALENTE DA REGIAO - BRUTA | Material | M | 1 | 7.45 | 7.45 | 1 | 7.45 |  | 7.45
1
[6 empty] | Valor com BDI => |  | 526.58 | 1
[5 empty] | Quant. => | 1.6 | Preço Total => | 842.52 | 1
2
1.2 |  |  | CANTEIRO DE OBRA | [5 empty] | 2
1.2.1 | Código | Banco | Descrição | Tipo | Und | Quant. | Valor Unit | Total | 2
Composição | 73847/001 | SINAPI | ALUGUEL CONTAINER/ESCRIT INCL INST ELET LARG=2,20 COMP=6,20M ALT=2,50M CHAPA ACO C/NERV TRAPEZ FORRO C/ISOL TERMO/ACUSTICO CHASSIS REFORC PISO COMPENS NAVAL EXC TRANSP/CARGA/DESCARGA | CANT - CANTEIRO DE OBRAS | MES | 1 | 648.43 | 648.43 | 2 |  |  |  | 1.2.1 | 0 | 648.43
Insumo | 00010776 | SINAPI | LOCACAO DE CONTAINER 2,30 X 6,00 M, ALT. 2,50 M, PARA ESCRITORIO, SEM DIVISORIAS INTERNAS E SEM SANITARIO (NAO INCLUI MOBILIZACAO/DESMOBILIZACAO) | Equipamento | MES | 1 | 648.43 | 648.43 | 2 | 648.43 |  | 648.43
2
[6 empty] | Valor com BDI => |  | 792.51 | 2
[5 empty] | Quant. => | 1 | Preço Total => | 792.51 | 2
3
1.2.2 | Código | Banco | Descrição | Tipo | Und | Quant. | Valor Unit | Total | 3
Composição | S-PRE-LOCA-30132 | Próprio | MOBILIZAÇÃO E DESMOBILIZAÇÃO DE CONTAINER | CANT - CANTEIRO DE OBRAS | UN | 1 | 840.4 | 840.4 | 3 |  |  |  | 1.2.2 | 0 | 840.4
Insumo | INSUMO-PRELIM-001 | Próprio | MOBILIZAÇÃO E DESMOBILIZAÇÃO DE CONTAINER | Material | UN | 2 | 420.2 | 840.4 | 3 | 840.4 |  | 840.4
3
[6 empty] | Valor com BDI => |  | 1027.13 | 3
[5 empty] | Quant. => | 1 | Preço Total => | 1027.13 | 3
4
1.3 |  |  | DEMOLIÇÕES | [5 empty] | 4
1.3.1 | Código | Banco | Descrição | Tipo | Und | Quant. | Valor Unit | Total | 4
Composição | 90440 | SINAPI | FURO EM CONCRETO PARA DIÂMETROS MAIORES QUE 40 MM E MENORES OU IGUAIS A 75 MM. AF_05/2015 | INHI - INSTALAÇÕES HIDROS SANITÁRIAS | UN | 1 | 95.15 | 95.15 | 4 |  |  |  | 1.3.1 | 53.92 | 41.23
Composição Auxiliar | 5952 | SINAPI | MARTELETE OU ROMPEDOR PNEUMÁTICO MANUAL, 28 KG, COM SILENCIADOR - CHI DIURNO. AF_07/2016 | CHOR - CUSTOS HORÁRIOS DE MÁQUINAS E EQUIPAMENTOS | CHI | 1.29 | 21.49 | 27.72 | 4 | 27.72 |  | 27.72
Composição Auxiliar | 5795 | SINAPI | MARTELETE OU ROMPEDOR PNEUMÁTICO MANUAL, 28 KG, COM SILENCIADOR - CHP DIURNO. AF_07/2016 | CHOR - CUSTOS HORÁRIOS DE MÁQUINAS E EQUIPAMENTOS | CHP | 0.587 | 23.02 | 13.51 | 4 | 13.51 |  | 13.51
Composição Auxiliar | 88248 | SINAPI | AUXILIAR DE ENCANADOR OU BOMBEIRO HIDRÁULICO COM ENCARGOS COMPLEMENTARES | SEDI - SERVIÇOS DIVERSOS | H | 0.293 | 18.53 | 5.42 | 4 | 5.42 | 5.42
Composição Auxiliar | 88267 | SINAPI | ENCANADOR OU BOMBEIRO HIDRÁULICO COM ENCARGOS COMPLEMENTARES | SEDI - SERVIÇOS DIVERSOS | H | 1.877 | 25.84 | 48.5 | 4 | 48.5 | 48.5
4
[6 empty] | Valor com BDI => |  | 116.29 | 4
[5 empty] | Quant. => | 4 | Preço Total => | 465.16 | 4
5
2 |  |  | SISTEMA FOTOVOLTAICO CONECTADO À REDE | [5 empty] | 5
2.1 |  |  | APROVAÇÃO DE PROJETO NA CONCESSIONÁRIA | [5 empty] | 5
2.1.1 | Código | Banco | Descrição | Tipo | Und | Quant. | Valor Unit | Total | 5
Composição | S-ELE-SFCR-PGR-12 | Próprio | APROVAÇÃO DE PROJETO NA CONCESSIONÁRIA | INEL - INSTALAÇÃO ELÉTRICA/ELETRIFICAÇÃO E ILUMINAÇÃO EXTERNA | UNIDADE | 1 | 3197.92 | 3197.92 | 5 |  |  |  | 2.1.1 | 2875.2 | 322.72
Composição Auxiliar | 91677 | SINAPI | ENGENHEIRO ELETRICISTA COM ENCARGOS COMPLEMENTARES | SEDI - SERVIÇOS DIVERSOS | H | 24 | 111.28 | 2670.72 | 5 | 2670.72 | 2670.72
Composição Auxiliar | 90775 | SINAPI | DESENHISTA PROJETISTA COM ENCARGOS COMPLEMENTARES | SEDI - SERVIÇOS DIVERSOS | H | 12 | 17.04 | 204.48 | 5 | 204.48 | 204.48
Insumo | I-ELE-SFCR-PGR-18 | Próprio | ART DE PROJETO | Taxas | UNIDADE | 1 | 88.78 | 88.78 | 5 | 88.78 |  | 88.78
Insumo | I-ELE-SFCR-PGR-19 | Próprio | ART DE EXECUÇÃO | Taxas | UNIDADE | 1 | 233.94 | 233.94 | 5 | 233.94 |  | 233.94
5
[6 empty] | Valor com BDI => |  | 3908.49 | 5
[5 empty] | Quant. => | 1 | Preço Total => | 3908.49 | 5
6
2.2 |  |  | MONTAGEM DO SISTEMA FOTOVOLTAICO | [5 empty] | 6
2.2.1 | Código | Banco | Descrição | Tipo | Und | Quant. | Valor Unit | Total | 6
Composição | S-ELE-SFCR-PGR-34 | Próprio | KIT GERADOR FOTOVOLTAICO (INVERSOR, STRING-BOX, MÓDULOS, CABOS, CONECTORES, ESTRUTURA DE FIXAÇÃO E MONITORAMENTO) PARA MONTAGEM EM TELHADO METÁLICO TRAPEZOIDAL - FORNECIMENTO E INSTALAÇÃO | INEL - INSTALAÇÃO ELÉTRICA/ELETRIFICAÇÃO E ILUMINAÇÃO EXTERNA | kWp | 1 | 3272.94 | 3272.94 | 6 |  |  |  | 2.2.1 | 460.8 | 2812.14
Composição Auxiliar | 88247 | SINAPI | AUXILIAR DE ELETRICISTA COM ENCARGOS COMPLEMENTARES | SEDI - SERVIÇOS DIVERSOS | H | 10 | 19.33 | 193.3 | 6 | 193.3 | 193.3
Composição Auxiliar | 88264 | SINAPI | ELETRICISTA COM ENCARGOS COMPLEMENTARES | SEDI - SERVIÇOS DIVERSOS | H | 10 | 26.75 | 267.5 | 6 | 267.5 | 267.5
Insumo | I-ELE-SFCR-PGR-20 | Próprio | KIT GERADOR FOTOVOLTAICO (INVERSOR, STRING-BOX, MÓDULOS, CABOS, CONECTORES, ESTRUTURA DE FIXAÇÃO E MONITORAMENTO) PARA MONTAGEM EM TELHADO METÁLICO TRAPEZOIDAL | Equipamento para Aquisição Permanente | kWp | 1 | 2812.14 | 2812.14 | 6 | 2812.14 |  | 2812.14
6
[6 empty] | Valor com BDI => |  | 4000.18 | 6
[5 empty] | Quant. => | 55.62 | Preço Total => | 222490.01 | 6
7
2.2.2 | Código | Banco | Descrição | Tipo | Und | Quant. | Valor Unit | Total | 7
Composição | S-ELE-SFCR-PGR-25 | Próprio | PLACA DE AVISO DE GERAÇÃO PRÓPRIA - FORNECIMENTO E INSTALAÇÃO | INEL - INSTALAÇÃO ELÉTRICA/ELETRIFICAÇÃO E ILUMINAÇÃO EXTERNA | UNIDADE | 1 | 35.69 | 35.69 | 7 |  |  |  | 2.2.2 | 4.83 | 30.86
Composição Auxiliar | 88247 | SINAPI | AUXILIAR DE ELETRICISTA COM ENCARGOS COMPLEMENTARES | SEDI - SERVIÇOS DIVERSOS | H | 0.25 | 19.33 | 4.83 | 7 | 4.83 | 4.83
Insumo | 11922 | ORSE | Fita adesiva marca 3M, largura 22mm, ref. VHB - rolo com 20m | Material | un | 0.15 | 15.09 | 2.26 | 7 | 2.26 |  | 2.26
Insumo | 12421 | ORSE | Placa indicativa de sentido em pvc, dim.: 20 x 30 cm | Material | Un | 1 | 28.6 | 28.6 | 7 | 28.6 |  | 28.6
7
[6 empty] | Valor com BDI => |  | 43.62 | 7
[5 empty] | Quant. => | 5 | Preço Total => | 218.1 | 7
8
2.2.3 | Código | Banco | Descrição | Tipo | Und | Quant. | Valor Unit | Total | 8
Composição | S-ELE-SFCR-PGR-26 | Próprio | IÇAMENTO DE MÓDULOS FOTOVOLTAICOS PARA A COBERTURA DA EDIFICAÇÃO | INEL - INSTALAÇÃO ELÉTRICA/ELETRIFICAÇÃO E ILUMINAÇÃO EXTERNA | H | 1 | 277.67 | 277.67 | 8 |  |  |  | 2.2.3 | 67.97 | 209.7
Composição Auxiliar | 88286 | SINAPI | MOTORISTA OPERADOR DE MUNCK COM ENCARGOS COMPLEMENTARES | SEDI - SERVIÇOS DIVERSOS | H | 1 | 29.31 | 29.31 | 8 | 29.31 | 29.31
Composição Auxiliar | 88247 | SINAPI | AUXILIAR DE ELETRICISTA COM ENCARGOS COMPLEMENTARES | SEDI - SERVIÇOS DIVERSOS | H | 2 | 19.33 | 38.66 | 8 | 38.66 | 38.66
Composição Auxiliar | 93402 | SINAPI | GUINDAUTO HIDRÁULICO, CAPACIDADE MÁXIMA DE CARGA 3300 KG, MOMENTO MÁXIMO DE CARGA 5,8 TM, ALCANCE MÁXIMO HORIZONTAL 7,60 M, INCLUSIVE CAMINHÃO TOCO PBT 16.000 KG, POTÊNCIA DE 189 CV - CHP DIURNO. AF_03/2016 | CHOR - CUSTOS HORÁRIOS DE MÁQUINAS E EQUIPAMENTOS | CHP | 0.7 | 275.08 | 192.55 | 8 | 192.55 |  | 192.55
Composição Auxiliar | 93403 | SINAPI | GUINDAUTO HIDRÁULICO, CAPACIDADE MÁXIMA DE CARGA 3300 KG, MOMENTO MÁXIMO DE CARGA 5,8 TM, ALCANCE MÁXIMO HORIZONTAL 7,60 M, INCLUSIVE CAMINHÃO TOCO PBT 16.000 KG, POTÊNCIA DE 189 CV - CHI DIURNO. AF_03/2016 | CHOR - CUSTOS HORÁRIOS DE MÁQUINAS E EQUIPAMENTOS | CHI | 0.3 | 57.17 | 17.15 | 8 | 17.15 |  | 17.15
8
[6 empty] | Valor com BDI => |  | 339.36 | 8
[5 empty] | Quant. => | 8 | Preço Total => | 2714.88 | 8
9
2.3 |  |  | INFRAESTRUTURA | [5 empty] | 9
2.3.1 | Código | Banco | Descrição | Tipo | Und | Quant. | Valor Unit | Total | 9
Composição | S-ELE-INFR-EL-F-P-50 | Próprio | ELETRODUTO EM ACO GALVANIZADO A FOGO (IMERSÃO A QUENTE), PESADO, PAREDE DE 2,25 MM - DIAMETRO NOMINAL 50 (2") - NBR 5624 - INCLUSIVE CONEXOES - FORNECIMENTO E INSTALACAO | INEL - INSTALAÇÃO ELÉTRICA/ELETRIFICAÇÃO E ILUMINAÇÃO EXTERNA | M | 1 | 100.22 | 100.22 | 9 |  |  |  | 2.3.1 | 10.13 | 90.09
Composição Auxiliar | 88264 | SINAPI | ELETRICISTA COM ENCARGOS COMPLEMENTARES | SEDI - SERVIÇOS DIVERSOS | H | 0.22 | 26.75 | 5.88 | 9 | 5.88 | 5.88
Composição Auxiliar | 88247 | SINAPI | AUXILIAR DE ELETRICISTA COM ENCARGOS COMPLEMENTARES | SEDI - SERVIÇOS DIVERSOS | H | 0.22 | 19.33 | 4.25 | 9 | 4.25 | 4.25
Insumo | P.04.000.042127 | CPOS | Eletroduto galvanizado por imersão a quente, DN = 2´ - NBR5598 | Material | M | 1.2 | 75.08 | 90.09 | 9 | 90.09 |  | 90.09
9
[6 empty] | Valor com BDI => |  | 122.48 | 9
[5 empty] | Quant. => | 88 | Preço Total => | 10778.24 | 9
10
2.3.2 | Código | Banco | Descrição | Tipo | Und | Quant. | Valor Unit | Total | 10
Composição | S-ELE-INFR-025 | Próprio | CONDULETE DE ALUMÍNIO PARA ELETRODUTO 2" COM TAMPA CEGA - FORNECIMENTO E INSTALAÇÃO | INEL - INSTALAÇÃO ELÉTRICA/ELETRIFICAÇÃO E ILUMINAÇÃO EXTERNA | UNIDADE | 1 | 49.49 | 49.49 | 10 |  |  |  | 2.3.2 | 6.9 | 42.59
Composição Auxiliar | 88264 | SINAPI | ELETRICISTA COM ENCARGOS COMPLEMENTARES | SEDI - SERVIÇOS DIVERSOS | H | 0.15 | 26.75 | 4.01 | 10 | 4.01 | 4.01
Composição Auxiliar | 88247 | SINAPI | AUXILIAR DE ELETRICISTA COM ENCARGOS COMPLEMENTARES | SEDI - SERVIÇOS DIVERSOS | H | 0.15 | 19.33 | 2.89 | 10 | 2.89 | 2.89
Insumo | 00002596 | SINAPI | CONDULETE DE ALUMINIO TIPO X, PARA ELETRODUTO ROSCAVEL DE 2", COM TAMPA CEGA | Material | UN | 1 | 42.59 | 42.59 | 10 | 42.59 |  | 42.59
10
[6 empty] | Valor com BDI => |  | 60.48 | 10
[5 empty] | Quant. => | 4 | Preço Total => | 241.92 | 10
11
2.3.3 | Código | Banco | Descrição | Tipo | Und | Quant. | Valor Unit | Total | 11
Composição | S-ELE-SFCR-PGR-16 | Próprio | CAIXA DE PASSAGEM METALICA DE SOBREPOR COM TAMPA PARAFUSADA, DIMENSOES 30 X 30 X 10 CM - FORNECIMENTO E INSTALAÇÃO | INEL - INSTALAÇÃO ELÉTRICA/ELETRIFICAÇÃO E ILUMINAÇÃO EXTERNA | UNIDADE | 1 | 98.12 | 98.12 | 11 |  |  |  | 2.3.3 | 15.93 | 82.19
Composição Auxiliar | 88264 | SINAPI | ELETRICISTA COM ENCARGOS COMPLEMENTARES | SEDI - SERVIÇOS DIVERSOS | H | 0.346 | 26.75 | 9.25 | 11 | 9.25 | 9.25
Composição Auxiliar | 88247 | SINAPI | AUXILIAR DE ELETRICISTA COM ENCARGOS COMPLEMENTARES | SEDI - SERVIÇOS DIVERSOS | H | 0.346 | 19.33 | 6.68 | 11 | 6.68 | 6.68
Insumo | 00039772 | SINAPI | CAIXA DE PASSAGEM METALICA DE SOBREPOR COM TAMPA PARAFUSADA, DIMENSOES 30 X 30 X 10 CM | Material | UN | 1 | 82.19 | 82.19 | 11 | 82.19 |  | 82.19
11
[6 empty] | Valor com BDI => |  | 119.92 | 11
[5 empty] | Quant. => | 12 | Preço Total => | 1439.04 | 11
12
2.3.4 | Código | Banco | Descrição | Tipo | Und | Quant. | Valor Unit | Total | 12
Composição | S-HID-DIVE-SUP-HOR-03 | Próprio | SUPORTE PARA TUBOS/ DUTOS/ ELETROCALHA HORIZONTAIS (CHUMBADORES, TIRANTES, PERFILADO E ABRAÇADEIRA) - FORNECIMENTO E INSTALAÇÃO | INES - INSTALAÇÕES ESPECIAIS | UN | 1 | 58.66 | 58.66 | 12 |  |  |  | 2.3.4 | 19.88 | 38.78
Composição Auxiliar | 88309 | SINAPI | PEDREIRO COM ENCARGOS COMPLEMENTARES | SEDI - SERVIÇOS DIVERSOS | H | 0.45 | 26.46 | 11.9 | 12 | 11.9 | 11.9
Composição Auxiliar | 88316 | SINAPI | SERVENTE COM ENCARGOS COMPLEMENTARES | SEDI - SERVIÇOS DIVERSOS | H | 0.45 | 17.74 | 7.98 | 12 | 7.98 | 7.98
Insumo | 00011964 | SINAPI | PARAFUSO DE ACO TIPO CHUMBADOR PARABOLT, DIAMETRO 3/8", COMPRIMENTO 75 MM | Material | UN | 2 | 2.57 | 5.14 | 12 | 5.14 |  | 5.14
Insumo | 9783 | ORSE | Barra roscada zincada ø 3/8" | Material | m | 1.8 | 7.7 | 13.86 | 12 | 13.86 |  | 13.86
Insumo | 11072 | ORSE | Arruela lisa de 3/8" | Material | un | 6 | 0.12 | 0.72 | 12 | 0.72 |  | 0.72
Insumo | 00039028 | SINAPI | PERFILADO PERFURADO SIMPLES 38 X 38 MM, CHAPA 22 | Material | M | 0.8 | 12.19 | 9.75 | 12 | 9.75 |  | 9.75
Insumo | 00004342 | SINAPI | PORCA ZINCADA, SEXTAVADA, DIAMETRO 3/8" | Material | UN | 6 | 0.24 | 1.44 | 12 | 1.44 |  | 1.44
Insumo | 00039145 | SINAPI | ABRACADEIRA EM ACO PARA AMARRACAO DE ELETRODUTOS, TIPO U SIMPLES, COM 4" | Material | UN | 1 | 4.51 | 4.51 | 12 | 4.51 |  | 4.51
Insumo | 00039142 | SINAPI | ABRACADEIRA EM ACO PARA AMARRACAO DE ELETRODUTOS, TIPO U SIMPLES, COM 2" | Material | UN | 2 | 1.68 | 3.36 | 12 | 3.36 |  | 3.36
12
[6 empty] | Valor com BDI => |  | 71.69 | 12
[5 empty] | Quant. => | 16 | Preço Total => | 1147.04 | 12
13
2.3.6 | Código | Banco | Descrição | Tipo | Und | Quant. | Valor Unit | Total | 13
Composição | S-ELE-SFCR-PGR-38 | Próprio | ELETRODUTO METÁLICO EMBORRACHADO TIPO SEALTUBO COM 1" DE DIÂMETRO FIXADO COM ABRAÇADEIRA METÁLICA - FORNECIMENTO E INSTALAÇÃO | INEL - INSTALAÇÃO ELÉTRICA/ELETRIFICAÇÃO E ILUMINAÇÃO EXTERNA | METRO | 1 | 29.72 | 29.72 | 13 |  |  |  | 2.3.6 | 10.13 | 19.59
Composição Auxiliar | 88264 | SINAPI | ELETRICISTA COM ENCARGOS COMPLEMENTARES | SEDI - SERVIÇOS DIVERSOS | H | 0.22 | 26.75 | 5.88 | 13 | 5.88 | 5.88
Composição Auxiliar | 88247 | SINAPI | AUXILIAR DE ELETRICISTA COM ENCARGOS COMPLEMENTARES | SEDI - SERVIÇOS DIVERSOS | H | 0.22 | 19.33 | 4.25 | 13 | 4.25 | 4.25
Insumo | 00002501 | SINAPI | ELETRODUTO FLEXIVEL, EM ACO GALVANIZADO, REVESTIDO EXTERNAMENTE COM PVC PRETO, DIAMETRO EXTERNO DE 32 MM (1"), TIPO SEALTUBO | Material | M | 1.15 | 15.6 | 17.94 | 13 | 17.94 |  | 17.94
Insumo | 00000393 | SINAPI | ABRACADEIRA EM ACO PARA AMARRACAO DE ELETRODUTOS, TIPO D, COM 1" E PARAFUSO DE FIXACAO | Material | UN | 1 | 1.65 | 1.65 | 13 | 1.65 |  | 1.65
13
[6 empty] | Valor com BDI => |  | 36.32 | 13
[5 empty] | Quant. => | 16 | Preço Total => | 581.12 | 13
14
2.4 |  |  | ATERRAMENTO DOS MÓDULOS | [5 empty] | 14
2.4.1 | Código | Banco | Descrição | Tipo | Und | Quant. | Valor Unit | Total | 14
Composição | S-ELE-SFCR-PGR-17 | Próprio | CONJUNTO PARA ATERRAMENTO DE MÓDULO FOTOVOLTAICO - FORNECIMENTO E INSTALAÇÃO | INEL - INSTALAÇÃO ELÉTRICA/ELETRIFICAÇÃO E ILUMINAÇÃO EXTERNA | UNIDADE | 1 | 16.52 | 16.52 | 14 |  |  |  | 2.4.1 | 3.82 | 12.7
Composição Auxiliar | 88264 | SINAPI | ELETRICISTA COM ENCARGOS COMPLEMENTARES | SEDI - SERVIÇOS DIVERSOS | H | 0.083 | 26.75 | 2.22 | 14 | 2.22 | 2.22
Composição Auxiliar | 88247 | SINAPI | AUXILIAR DE ELETRICISTA COM ENCARGOS COMPLEMENTARES | SEDI - SERVIÇOS DIVERSOS | H | 0.083 | 19.33 | 1.6 | 14 | 1.6 | 1.6
Insumo | 12428 | ORSE | Parafuso em aço inox, cabeça sextavada 1/4" x 1 1/4" | Material | un | 2 | 0.6 | 1.2 | 14 | 1.2 |  | 1.2
Insumo | 12430 | ORSE | Arruela de pressão em aço inox 1/4" | Material | un | 2 | 0.25 | 0.5 | 14 | 0.5 |  | 0.5
Insumo | 12431 | ORSE | Arruela lisa em aço inox 1/4" | Material | un | 4 | 0.31 | 1.24 | 14 | 1.24 |  | 1.24
Insumo | 11051 | ORSE | Porca em aço inox sextavada 1/4" | Material | un | 2 | 0.23 | 0.46 | 14 | 0.46 |  | 0.46
Insumo | 00000982 | SINAPI | CABO DE COBRE, FLEXIVEL, CLASSE 4 OU 5, ISOLACAO EM PVC/A, ANTICHAMA BWF-B, 1 CONDUTOR, 450/750 V, SECAO NOMINAL 6 MM2 | Material | M | 1.2 | 5.2 | 6.24 | 14 | 6.24 |  | 6.24
Insumo | 00001573 | SINAPI | TERMINAL A COMPRESSAO EM COBRE ESTANHADO PARA CABO 6 MM2, 1 FURO E 1 COMPRESSAO, PARA PARAFUSO DE FIXACAO M6 | Material | UN | 2 | 1.53 | 3.06 | 14 | 3.06 |  | 3.06
14
[6 empty] | Valor com BDI => |  | 20.19 | 14
[5 empty] | Quant. => | 103 | Preço Total => | 2079.57 | 14
15
2.4.2 | Código | Banco | Descrição | Tipo | Und | Quant. | Valor Unit | Total | 15
Composição | S-ELE-SFCR-PGR-09 | Próprio | CORDOALHA DE COBRE NU 16 mm² - FORNECIMENTO E INSTALAÇÃO | INEL - INSTALAÇÃO ELÉTRICA/ELETRIFICAÇÃO E ILUMINAÇÃO EXTERNA | METRO | 1 | 20.75 | 20.75 | 15 |  |  |  | 2.4.2 | 4.39 | 16.36
Composição Auxiliar | 88264 | SINAPI | ELETRICISTA COM ENCARGOS COMPLEMENTARES | SEDI - SERVIÇOS DIVERSOS | H | 0.0957 | 26.75 | 2.55 | 15 | 2.55 | 2.55
Composição Auxiliar | 88247 | SINAPI | AUXILIAR DE ELETRICISTA COM ENCARGOS COMPLEMENTARES | SEDI - SERVIÇOS DIVERSOS | H | 0.0957 | 19.33 | 1.84 | 15 | 1.84 | 1.84
Insumo | 00000857 | SINAPI | CABO DE COBRE NU 16 MM2 MEIO-DURO | Material | M | 1.05 | 15.59 | 16.36 | 15 | 16.36 |  | 16.36
15
[6 empty] | Valor com BDI => |  | 25.36 | 15
[5 empty] | Quant. => | 35 | Preço Total => | 887.6 | 15
16
2.5 |  |  | CONEXÃO CA DOS INVERSORES | [5 empty] | 16
2.5.1 | Código | Banco | Descrição | Tipo | Und | Quant. | Valor Unit | Total | 16
Composição | S-ELE-SFCR-PRGO-001 | Próprio | QUADRO CA PARA 1 INVERSOR (SEM GMG) - FORNECIMENTO E INSTALAÇÃO | INEL - INSTALAÇÃO ELÉTRICA/ELETRIFICAÇÃO E ILUMINAÇÃO EXTERNA | UN | 1 | 2184.03 | 2184.03 | 16 |  |  |  | 2.5.1 | 492.64 | 1691.39
Composição Auxiliar | 88266 | SINAPI | ELETROTÉCNICO COM ENCARGOS COMPLEMENTARES | SEDI - SERVIÇOS DIVERSOS | H | 16 | 30.79 | 492.64 | 16 | 492.64 | 492.64
Insumo | 00012041 | SINAPI | QUADRO DE DISTRIBUICAO COM BARRAMENTO TRIFASICO, DE EMBUTIR, EM CHAPA DE ACO GALVANIZADO, PARA 30 DISJUNTORES DIN, 150 A | Material | UN | 1 | 787.53 | 787.53 | 16 | 787.53 |  | 787.53
Insumo | 00034653 | SINAPI | DISJUNTOR TIPO DIN/IEC, MONOPOLAR DE 6 ATE 32A | Material | UN | 4 | 8.07 | 32.28 | 16 | 32.28 |  | 32.28
Insumo | 00039471 | SINAPI | DISPOSITIVO DPS CLASSE II, 1 POLO, TENSAO MAXIMA DE 275 V, CORRENTE MAXIMA DE *45* KA (TIPO AC) | Material | UN | 4 | 92.88 | 371.52 | 16 | 371.52 |  | 371.52
Insumo | 00001574 | SINAPI | TERMINAL A COMPRESSAO EM COBRE ESTANHADO PARA CABO 10 MM2, 1 FURO E 1 COMPRESSAO, PARA PARAFUSO DE FIXACAO M6 | Material | UN | 20 | 1.65 | 33 | 16 | 33 |  | 33
Insumo | 00001575 | SINAPI | TERMINAL A COMPRESSAO EM COBRE ESTANHADO PARA CABO 16 MM2, 1 FURO E 1 COMPRESSAO, PARA PARAFUSO DE FIXACAO M6 | Material | UN | 1 | 1.96 | 1.96 | 16 | 1.96 |  | 1.96
Insumo | I-ELE-DISJUNTOR-001 | Próprio | DISJUNTOR TERMICO E MAGNETICO FIXO, TRIPOLAR DE 50A, CAPACIDADE DE INTERRUPCAO DE 16KA. Ref.: DWB160B50-3DX da WEG ou equivalente técnico | Material | UN | 1 | 465.1 | 465.1 | 16 | 465.1 |  | 465.1
16
[6 empty] | Valor com BDI => |  | 2669.32 | 16
[5 empty] | Quant. => | 2 | Preço Total => | 5338.64 | 16
17
2.5.2 | Código | Banco | Descrição | Tipo | Und | Quant. | Valor Unit | Total | 17
Composição | S-ELE-SFCR-PRGO-002 | Próprio | CONEXÃO ELÉTRICA COM CABOS UNIPOLARES EM COBRE - 3#10(10)T10 mm² - 0,6/1 kV - FORNECIMENTO E INSTALAÇÃO | INEL - INSTALAÇÃO ELÉTRICA/ELETRIFICAÇÃO E ILUMINAÇÃO EXTERNA | METRO | 1 | 101.04 | 101.04 | 17 |  |  |  | 2.5.2 | 49.88 | 51.16
Composição Auxiliar | 88247 | SINAPI | AUXILIAR DE ELETRICISTA COM ENCARGOS COMPLEMENTARES | SEDI - SERVIÇOS DIVERSOS | H | 0.92 | 19.33 | 17.78 | 17 | 17.78 | 17.78
Composição Auxiliar | 88264 | SINAPI | ELETRICISTA COM ENCARGOS COMPLEMENTARES | SEDI - SERVIÇOS DIVERSOS | H | 1.2 | 26.75 | 32.1 | 17 | 32.1 | 32.1
Composição Auxiliar | 101885 | SINAPI | CABO DE COBRE ISOLADO, 10 MM², ANTI-CHAMA 0,6/1 KV, INSTALADO EM ELETROCALHA OU PERFILADO - FORNECIMENTO E INSTALAÇÃO. AF_10/2020 | INEL - INSTALAÇÃO ELÉTRICA/ELETRIFICAÇÃO E ILUMINAÇÃO EXTERNA | M | 5 | 10.16 | 50.8 | 17 | 50.8 |  | 50.8
Insumo | 00021127 | SINAPI | FITA ISOLANTE ADESIVA ANTICHAMA, USO ATE 750 V, EM ROLO DE 19 MM X 5 M | Material | UN | 0.12 | 3.02 | 0.36 | 17 | 0.36 |  | 0.36
17
[6 empty] | Valor com BDI => |  | 123.49 | 17
[5 empty] | Quant. => | 3 | Preço Total => | 370.47 | 17
18
2.6 |  |  | INTERLIGAÇÃO COM A REDE EXISTENTE | [5 empty] | 18
2.6.1 | Código | Banco | Descrição | Tipo | Und | Quant. | Valor Unit | Total | 18
Composição | S-ELE-SFCR-PRGO-002 | Próprio | CONEXÃO ELÉTRICA COM CABOS UNIPOLARES EM COBRE - 3#10(10)T10 mm² - 0,6/1 kV - FORNECIMENTO E INSTALAÇÃO | INEL - INSTALAÇÃO ELÉTRICA/ELETRIFICAÇÃO E ILUMINAÇÃO EXTERNA | METRO | 1 | 101.04 | 101.04 | 18 |  |  |  | 2.6.1 | 49.88 | 51.16
Composição Auxiliar | 88247 | SINAPI | AUXILIAR DE ELETRICISTA COM ENCARGOS COMPLEMENTARES | SEDI - SERVIÇOS DIVERSOS | H | 0.92 | 19.33 | 17.78 | 18 | 17.78 | 17.78
Composição Auxiliar | 88264 | SINAPI | ELETRICISTA COM ENCARGOS COMPLEMENTARES | SEDI - SERVIÇOS DIVERSOS | H | 1.2 | 26.75 | 32.1 | 18 | 32.1 | 32.1
Composição Auxiliar | 101885 | SINAPI | CABO DE COBRE ISOLADO, 10 MM², ANTI-CHAMA 0,6/1 KV, INSTALADO EM ELETROCALHA OU PERFILADO - FORNECIMENTO E INSTALAÇÃO. AF_10/2020 | INEL - INSTALAÇÃO ELÉTRICA/ELETRIFICAÇÃO E ILUMINAÇÃO EXTERNA | M | 5 | 10.16 | 50.8 | 18 | 50.8 |  | 50.8
Insumo | 00021127 | SINAPI | FITA ISOLANTE ADESIVA ANTICHAMA, USO ATE 750 V, EM ROLO DE 19 MM X 5 M | Material | UN | 0.12 | 3.02 | 0.36 | 18 | 0.36 |  | 0.36
18
[6 empty] | Valor com BDI => |  | 123.49 | 18
[5 empty] | Quant. => | 21 | Preço Total => | 2593.29 | 18
19
2.7 |  |  | COMISSIONAMENTO | [5 empty] | 19
2.7.1 | Código | Banco | Descrição | Tipo | Und | Quant. | Valor Unit | Total | 19
Composição | S-ELE-SFCR-PGR-20 | Próprio | COMISSIONAMENTO DE SFCR | INEL - INSTALAÇÃO ELÉTRICA/ELETRIFICAÇÃO E ILUMINAÇÃO EXTERNA | kWp | 1 | 62.32 | 62.32 | 19 |  |  |  | 2.7.1 | 62.32 | 0
Composição Auxiliar | 91677 | SINAPI | ENGENHEIRO ELETRICISTA COM ENCARGOS COMPLEMENTARES | SEDI - SERVIÇOS DIVERSOS | H | 0.5 | 111.28 | 55.64 | 19 | 55.64 | 55.64
Composição Auxiliar | 88264 | SINAPI | ELETRICISTA COM ENCARGOS COMPLEMENTARES | SEDI - SERVIÇOS DIVERSOS | H | 0.25 | 26.75 | 6.68 | 19 | 6.68 | 6.68
19
[6 empty] | Valor com BDI => |  | 76.16 | 19
[5 empty] | Quant. => | 55.62 | Preço Total => | 4236.01 | 19
20
2.9 |  |  | AS BUILT | [5 empty] | 20
2.9.1 | Código | Banco | Descrição | Tipo | Und | Quant. | Valor Unit | Total | 20
Composição | S-ELE-SFCR-PGR-29 | Próprio | AS BUILT | INEL - INSTALAÇÃO ELÉTRICA/ELETRIFICAÇÃO E ILUMINAÇÃO EXTERNA | UNIDADE | 1 | 1437.6 | 1437.6 | 20 |  |  |  | 2.9.1 | 1437.6 | 0
Composição Auxiliar | 91677 | SINAPI | ENGENHEIRO ELETRICISTA COM ENCARGOS COMPLEMENTARES | SEDI - SERVIÇOS DIVERSOS | H | 12 | 111.28 | 1335.36 | 20 | 1335.36 | 1335.36
Composição Auxiliar | 90775 | SINAPI | DESENHISTA PROJETISTA COM ENCARGOS COMPLEMENTARES | SEDI - SERVIÇOS DIVERSOS | H | 6 | 17.04 | 102.24 | 20 | 102.24 | 102.24
20
[6 empty] | Valor com BDI => |  | 1757.03 | 20
[5 empty] | Quant. => | 1 | Preço Total => | 1757.03 | 20
21
3 |  |  | ADMINISTRAÇÃO DE OBRA | [5 empty] | 21
3.1 |  |  | ADMINISTRAÇÃO LOCAL | [5 empty] | 21
3.1.1 | Código | Banco | Descrição | Tipo | Und | Quant. | Valor Unit | Total | 21
Composição | 91677 | SINAPI | ENGENHEIRO ELETRICISTA COM ENCARGOS COMPLEMENTARES | SEDI - SERVIÇOS DIVERSOS | H | 1 | 111.28 | 111.28 | 21 |  | 111.28 |  | 3.1.1 | 111.28 | 111.28
Composição Auxiliar | 95407 | SINAPI | CURSO DE CAPACITAÇÃO PARA ENGENHEIRO ELETRICISTA (ENCARGOS COMPLEMENTARES) - HORISTA | SEDI - SERVIÇOS DIVERSOS | H | 1 | 2.94 | 2.94 | 21 | 2.94 |  | 2.94
Insumo | 00034783 | SINAPI | ENGENHEIRO ELETRICISTA | Mão de Obra | H | 1 | 106.8 | 106.8 | 21 | 106.8 |  | 106.8
Insumo | 00043486 | SINAPI | EPI - FAMILIA ENGENHEIRO CIVIL - HORISTA (ENCARGOS COMPLEMENTARES - COLETADO CAIXA) | Equipamento | H | 1 | 0.66 | 0.66 | 21 | 0.66 |  | 0.66
Insumo | 00037372 | SINAPI | EXAMES - HORISTA (COLETADO CAIXA) | Outros | H | 1 | 0.81 | 0.81 | 21 | 0.81 |  | 0.81
Insumo | 00043462 | SINAPI | FERRAMENTAS - FAMILIA ENGENHEIRO CIVIL - HORISTA (ENCARGOS COMPLEMENTARES - COLETADO CAIXA) | Equipamento | H | 1 | 0.01 | 0.01 | 21 | 0.01 |  | 0.01
Insumo | 00037373 | SINAPI | SEGURO - HORISTA (COLETADO CAIXA) | Taxas | H | 1 | 0.06 | 0.06 | 21 | 0.06 |  | 0.06
21
[6 empty] | Valor com BDI => |  | 136 | 21
[5 empty] | Quant. => | 80 | Preço Total => | 10880 | 21
#REF!

## ANALÍTICA AUXILIARES
PROCURADORIA GERAL DA REPÚBLICA
SECRETARIA DE ENGENHARIA E ARQUITETURA
OBRA: SFCR DA PROCURADORIA DA REPÚBLICA EM GOIÁS (PR-GO)
PLANILHA ANALÍTICA - COMPOSIÇÕES AUXILIARES (SEM BDI)
|  |  |  | LEIS SOCIAIS DESONERADAS - REFERÊNCIA HORISTA SINAPI: LS |  |  |  | 115.4%
|  |  |  | BENEFÍCIOS E DESPESAS INDIRETAS: BDI |  |  |  | 22.22%
REFERÊNCIA: SINAPI - GO - MAIO/22 (NÃO-DESONERADA)
[16 empty] | 20 | 21 | 22 | 23 | 24 | 25 | 26 | 27 | 28 | 29
TIPO | CÓDIGO | BANCO | DESCRIÇÃO | TIPO | UND | QUANT. | VALOR UNIT SEM BDI | TOTAL SEM BDI | CONT | TOT | MO | MAT | COD | MO T | MAT T |  | Código | Banco | Descrição | Tipo |  | Und | Quant.
[16 empty] | Composição | 88239 | SINAPI | AJUDANTE DE CARPINTEIRO COM ENCARGOS COMPLEMENTARES | SEDI - SERVIÇOS DIVERSOS |  | H | 1 | 0 | 0
| Código | Banco | Descrição | Tipo | Und | Quant. | Valor Unit | Total | [7 empty] | Composição Auxiliar | 95309 | SINAPI | CURSO DE CAPACITAÇÃO PARA AJUDANTE DE CARPINTEIRO (ENCARGOS COMPLEMENTARES) - HORISTA | SEDI - SERVIÇOS DIVERSOS |  | H | 1 | 0 | 0
Composição | 88247 | SINAPI | AUXILIAR DE ELETRICISTA COM ENCARGOS COMPLEMENTARES | SEDI - SERVIÇOS DIVERSOS | H | 1 | 19.33 | 19.33 | 1 |  |  |  | 88247 | 13.35 | 5.98 | Insumo | 00037370 | SINAPI | ALIMENTACAO - HORISTA (COLETADO CAIXA) | Outros |  | H | 1 | 2.11 | 2.11
Composição Auxiliar | 95316 | SINAPI | CURSO DE CAPACITAÇÃO PARA AUXILIAR DE ELETRICISTA (ENCARGOS COMPLEMENTARES) - HORISTA | SEDI - SERVIÇOS DIVERSOS | H | 1 | 0.4 | 0.4 | 1 | 0.4 |  | 0.4
Insumo | 00037370 | SINAPI | ALIMENTACAO - HORISTA (COLETADO CAIXA) | Outros | H | 1 | 2.11 | 2.11 | 1 | 2.11 |  | 2.11
Insumo | 00000247 | SINAPI | AJUDANTE DE ELETRICISTA | Mão de Obra | H | 1 | 13.35 | 13.35 | 1 | 13.35 | 13.35
Insumo | 00043484 | SINAPI | EPI - FAMILIA ELETRICISTA - HORISTA (ENCARGOS COMPLEMENTARES - COLETADO CAIXA) | Equipamento | H | 1 | 1.07 | 1.07 | 1 | 1.07 |  | 1.07
Insumo | 00037372 | SINAPI | EXAMES - HORISTA (COLETADO CAIXA) | Outros | H | 1 | 0.81 | 0.81 | 1 | 0.81 |  | 0.81
Insumo | 00043460 | SINAPI | FERRAMENTAS - FAMILIA ELETRICISTA - HORISTA (ENCARGOS COMPLEMENTARES - COLETADO CAIXA) | Equipamento | H | 1 | 0.78 | 0.78 | 1 | 0.78 |  | 0.78
Insumo | 00037373 | SINAPI | SEGURO - HORISTA (COLETADO CAIXA) | Taxas | H | 1 | 0.06 | 0.06 | 1 | 0.06 |  | 0.06
Insumo | 00037371 | SINAPI | TRANSPORTE - HORISTA (COLETADO CAIXA) | Serviços | H | 1 | 0.75 | 0.75 | 1 | 0.75 |  | 0.75
1
1
1
| Código | Banco | Descrição | Tipo | Und | Quant. | Valor Unit | Total | 2
Composição | 88248 | SINAPI | AUXILIAR DE ENCANADOR OU BOMBEIRO HIDRÁULICO COM ENCARGOS COMPLEMENTARES | SEDI - SERVIÇOS DIVERSOS | H | 1 | 18.53 | 18.53 | 2 |  |  |  | 88248 | 13.35 | 5.18
Composição Auxiliar | 95317 | SINAPI | CURSO DE CAPACITAÇÃO PARA AUXILIAR DE ENCANADOR OU BOMBEIRO HIDRÁULICO (ENCARGOS COMPLEMENTARES) - HORISTA | SEDI - SERVIÇOS DIVERSOS | H | 1 | 0.19 | 0.19 | 2 | 0.19 |  | 0.19
Insumo | 00037370 | SINAPI | ALIMENTACAO - HORISTA (COLETADO CAIXA) | Outros | H | 1 | 2.11 | 2.11 | 2 | 2.11 |  | 2.11
Insumo | 00000246 | SINAPI | AUXILIAR DE ENCANADOR OU BOMBEIRO HIDRAULICO (HORISTA) | Mão de Obra | H | 1 | 13.35 | 13.35 | 2 | 13.35 | 13.35
Insumo | 00043485 | SINAPI | EPI - FAMILIA ENCANADOR - HORISTA (ENCARGOS COMPLEMENTARES - COLETADO CAIXA) | Equipamento | H | 1 | 0.94 | 0.94 | 2 | 0.94 |  | 0.94
Insumo | 00037372 | SINAPI | EXAMES - HORISTA (COLETADO CAIXA) | Outros | H | 1 | 0.81 | 0.81 | 2 | 0.81 |  | 0.81
Insumo | 00043461 | SINAPI | FERRAMENTAS - FAMILIA ENCANADOR - HORISTA (ENCARGOS COMPLEMENTARES - COLETADO CAIXA) | Equipamento | H | 1 | 0.32 | 0.32 | 2 | 0.32 |  | 0.32
Insumo | 00037373 | SINAPI | SEGURO - HORISTA (COLETADO CAIXA) | Taxas | H | 1 | 0.06 | 0.06 | 2 | 0.06 |  | 0.06
Insumo | 00037371 | SINAPI | TRANSPORTE - HORISTA (COLETADO CAIXA) | Serviços | H | 1 | 0.75 | 0.75 | 2 | 0.75 |  | 0.75
2
2
2
| Código | Banco | Descrição | Tipo | Und | Quant. | Valor Unit | Total | 3
Composição | 88831 | SINAPI | BETONEIRA CAPACIDADE NOMINAL DE 400 L, CAPACIDADE DE MISTURA 280 L, MOTOR ELÉTRICO TRIFÁSICO POTÊNCIA DE 2 CV, SEM CARREGADOR - CHI DIURNO. AF_10/2014 | CHOR - CUSTOS HORÁRIOS DE MÁQUINAS E EQUIPAMENTOS | CHI | 1 | 0.34 | 0.34 | 3 |  |  |  | 88831 | 0 | 0.34
Composição Auxiliar | 88827 | SINAPI | BETONEIRA CAPACIDADE NOMINAL DE 400 L, CAPACIDADE DE MISTURA 280 L, MOTOR ELÉTRICO TRIFÁSICO POTÊNCIA DE 2 CV, SEM CARREGADOR - JUROS. AF_10/2014 | CHOR - CUSTOS HORÁRIOS DE MÁQUINAS E EQUIPAMENTOS | H | 1 | 0.03 | 0.03 | 3 | 0.03 |  | 0.03
Composição Auxiliar | 88826 | SINAPI | BETONEIRA CAPACIDADE NOMINAL DE 400 L, CAPACIDADE DE MISTURA 280 L, MOTOR ELÉTRICO TRIFÁSICO POTÊNCIA DE 2 CV, SEM CARREGADOR - DEPRECIAÇÃO. AF_10/2014 | CHOR - CUSTOS HORÁRIOS DE MÁQUINAS E EQUIPAMENTOS | H | 1 | 0.31 | 0.31 | 3 | 0.31 |  | 0.31
3
3
3
| Código | Banco | Descrição | Tipo | Und | Quant. | Valor Unit | Total | 4
Composição | 88830 | SINAPI | BETONEIRA CAPACIDADE NOMINAL DE 400 L, CAPACIDADE DE MISTURA 280 L, MOTOR ELÉTRICO TRIFÁSICO POTÊNCIA DE 2 CV, SEM CARREGADOR - CHP DIURNO. AF_10/2014 | CHOR - CUSTOS HORÁRIOS DE MÁQUINAS E EQUIPAMENTOS | CHP | 1 | 2.11 | 2.11 | 4 |  |  |  | 88830 | 0 | 2.11
Composição Auxiliar | 88827 | SINAPI | BETONEIRA CAPACIDADE NOMINAL DE 400 L, CAPACIDADE DE MISTURA 280 L, MOTOR ELÉTRICO TRIFÁSICO POTÊNCIA DE 2 CV, SEM CARREGADOR - JUROS. AF_10/2014 | CHOR - CUSTOS HORÁRIOS DE MÁQUINAS E EQUIPAMENTOS | H | 1 | 0.03 | 0.03 | 4 | 0.03 |  | 0.03
Composição Auxiliar | 88828 | SINAPI | BETONEIRA CAPACIDADE NOMINAL DE 400 L, CAPACIDADE DE MISTURA 280 L, MOTOR ELÉTRICO TRIFÁSICO POTÊNCIA DE 2 CV, SEM CARREGADOR - MANUTENÇÃO. AF_10/2014 | CHOR - CUSTOS HORÁRIOS DE MÁQUINAS E EQUIPAMENTOS | H | 1 | 0.34 | 0.34 | 4 | 0.34 |  | 0.34
Composição Auxiliar | 88829 | SINAPI | BETONEIRA CAPACIDADE NOMINAL DE 400 L, CAPACIDADE DE MISTURA 280 L, MOTOR ELÉTRICO TRIFÁSICO POTÊNCIA DE 2 CV, SEM CARREGADOR - MATERIAIS NA OPERAÇÃO. AF_10/2014 | CHOR - CUSTOS HORÁRIOS DE MÁQUINAS E EQUIPAMENTOS | H | 1 | 1.43 | 1.43 | 4 | 1.43 |  | 1.43
Composição Auxiliar | 88826 | SINAPI | BETONEIRA CAPACIDADE NOMINAL DE 400 L, CAPACIDADE DE MISTURA 280 L, MOTOR ELÉTRICO TRIFÁSICO POTÊNCIA DE 2 CV, SEM CARREGADOR - DEPRECIAÇÃO. AF_10/2014 | CHOR - CUSTOS HORÁRIOS DE MÁQUINAS E EQUIPAMENTOS | H | 1 | 0.31 | 0.31 | 4 | 0.31 |  | 0.31
4
4
4
| Código | Banco | Descrição | Tipo | Und | Quant. | Valor Unit | Total | 5
Composição | 88826 | SINAPI | BETONEIRA CAPACIDADE NOMINAL DE 400 L, CAPACIDADE DE MISTURA 280 L, MOTOR ELÉTRICO TRIFÁSICO POTÊNCIA DE 2 CV, SEM CARREGADOR - DEPRECIAÇÃO. AF_10/2014 | CHOR - CUSTOS HORÁRIOS DE MÁQUINAS E EQUIPAMENTOS | H | 1 | 0.31 | 0.31 | 5 |  |  |  | 88826 | 0 | 0.31
Insumo | 00010535 | SINAPI | BETONEIRA CAPACIDADE NOMINAL 400 L, CAPACIDADE DE MISTURA 280 L, MOTOR ELETRICO TRIFASICO 220/380 V POTENCIA 2 CV, SEM CARREGADOR | Equipamento | UN | 6.4e-05 | 4950 | 0.31 | 5 | 0.31 |  | 0.31
5
5
5
| Código | Banco | Descrição | Tipo | Und | Quant. | Valor Unit | Total | 6
Composição | 88827 | SINAPI | BETONEIRA CAPACIDADE NOMINAL DE 400 L, CAPACIDADE DE MISTURA 280 L, MOTOR ELÉTRICO TRIFÁSICO POTÊNCIA DE 2 CV, SEM CARREGADOR - JUROS. AF_10/2014 | CHOR - CUSTOS HORÁRIOS DE MÁQUINAS E EQUIPAMENTOS | H | 1 | 0.03 | 0.03 | 6 |  |  |  | 88827 | 0 | 0.03
Insumo | 00010535 | SINAPI | BETONEIRA CAPACIDADE NOMINAL 400 L, CAPACIDADE DE MISTURA 280 L, MOTOR ELETRICO TRIFASICO 220/380 V POTENCIA 2 CV, SEM CARREGADOR | Equipamento | UN | 7.6e-06 | 4950 | 0.03 | 6 | 0.03 |  | 0.03
6
6
6
| Código | Banco | Descrição | Tipo | Und | Quant. | Valor Unit | Total | 7
Composição | 88828 | SINAPI | BETONEIRA CAPACIDADE NOMINAL DE 400 L, CAPACIDADE DE MISTURA 280 L, MOTOR ELÉTRICO TRIFÁSICO POTÊNCIA DE 2 CV, SEM CARREGADOR - MANUTENÇÃO. AF_10/2014 | CHOR - CUSTOS HORÁRIOS DE MÁQUINAS E EQUIPAMENTOS | H | 1 | 0.34 | 0.34 | 7 |  |  |  | 88828 | 0 | 0.34
Insumo | 00010535 | SINAPI | BETONEIRA CAPACIDADE NOMINAL 400 L, CAPACIDADE DE MISTURA 280 L, MOTOR ELETRICO TRIFASICO 220/380 V POTENCIA 2 CV, SEM CARREGADOR | Equipamento | UN | 7e-05 | 4950 | 0.34 | 7 | 0.34 |  | 0.34
7
7
7
| Código | Banco | Descrição | Tipo | Und | Quant. | Valor Unit | Total | 8
Composição | 88829 | SINAPI | BETONEIRA CAPACIDADE NOMINAL DE 400 L, CAPACIDADE DE MISTURA 280 L, MOTOR ELÉTRICO TRIFÁSICO POTÊNCIA DE 2 CV, SEM CARREGADOR - MATERIAIS NA OPERAÇÃO. AF_10/2014 | CHOR - CUSTOS HORÁRIOS DE MÁQUINAS E EQUIPAMENTOS | H | 1 | 1.43 | 1.43 | 8 |  |  |  | 88829 | 0 | 1.43
Insumo | 00002705 | SINAPI | ENERGIA ELETRICA ATE 2000 KWH INDUSTRIAL, SEM DEMANDA | Material | KWH | 1.25 | 1.15 | 1.43 | 8 | 1.43 |  | 1.43
8
8
8
| Código | Banco | Descrição | Tipo | Und | Quant. | Valor Unit | Total | 9
Composição | 101885 | SINAPI | CABO DE COBRE ISOLADO, 10 MM², ANTI-CHAMA 0,6/1 KV, INSTALADO EM ELETROCALHA OU PERFILADO - FORNECIMENTO E INSTALAÇÃO. AF_10/2020 | INEL - INSTALAÇÃO ELÉTRICA/ELETRIFICAÇÃO E ILUMINAÇÃO EXTERNA | M | 1 | 10.16 | 10.16 | 9 |  |  |  | 101885 | 0 | 10.16
Composição Auxiliar | 88264 | SINAPI | ELETRICISTA COM ENCARGOS COMPLEMENTARES | SEDI - SERVIÇOS DIVERSOS | H | 0.0038 | 26.75 | 0.1 | 9 | 0.1 |  | 0.1
Composição Auxiliar | 88247 | SINAPI | AUXILIAR DE ELETRICISTA COM ENCARGOS COMPLEMENTARES | SEDI - SERVIÇOS DIVERSOS | H | 0.0038 | 19.33 | 0.07 | 9 | 0.07 |  | 0.07
Insumo | 00001020 | SINAPI | CABO DE COBRE, FLEXIVEL, CLASSE 4 OU 5, ISOLACAO EM PVC/A, ANTICHAMA BWF-B, COBERTURA PVC-ST1, ANTICHAMA BWF-B, 1 CONDUTOR, 0,6/1 KV, SECAO NOMINAL 10 MM2 | Material | M | 1.027 | 9.7 | 9.96 | 9 | 9.96 |  | 9.96
Insumo | 00021127 | SINAPI | FITA ISOLANTE ADESIVA ANTICHAMA, USO ATE 750 V, EM ROLO DE 19 MM X 5 M | Material | UN | 0.01 | 3.02 | 0.03 | 9 | 0.03 |  | 0.03
9
9
9
| Código | Banco | Descrição | Tipo | Und | Quant. | Valor Unit | Total | 10
Composição | 88262 | SINAPI | CARPINTEIRO DE FORMAS COM ENCARGOS COMPLEMENTARES | SEDI - SERVIÇOS DIVERSOS | H | 1 | 26.18 | 26.18 | 10 |  |  |  | 88262 | 20.55 | 5.63
Composição Auxiliar | 95330 | SINAPI | CURSO DE CAPACITAÇÃO PARA CARPINTEIRO DE FÔRMAS (ENCARGOS COMPLEMENTARES) - HORISTA | SEDI - SERVIÇOS DIVERSOS | H | 1 | 0.19 | 0.19 | 10 | 0.19 |  | 0.19
Insumo | 00037370 | SINAPI | ALIMENTACAO - HORISTA (COLETADO CAIXA) | Outros | H | 1 | 2.11 | 2.11 | 10 | 2.11 |  | 2.11
Insumo | 00001213 | SINAPI | CARPINTEIRO DE FORMAS (HORISTA) | Mão de Obra | H | 1 | 20.55 | 20.55 | 10 | 20.55 | 20.55
Insumo | 00043483 | SINAPI | EPI - FAMILIA CARPINTEIRO DE FORMAS - HORISTA (ENCARGOS COMPLEMENTARES - COLETADO CAIXA) | Equipamento | H | 1 | 1.26 | 1.26 | 10 | 1.26 |  | 1.26
Insumo | 00043459 | SINAPI | FERRAMENTAS - FAMILIA CARPINTEIRO DE FORMAS - HORISTA (ENCARGOS COMPLEMENTARES - COLETADO CAIXA) | Equipamento | H | 1 | 0.45 | 0.45 | 10 | 0.45 |  | 0.45
Insumo | 00037372 | SINAPI | EXAMES - HORISTA (COLETADO CAIXA) | Outros | H | 1 | 0.81 | 0.81 | 10 | 0.81 |  | 0.81
Insumo | 00037373 | SINAPI | SEGURO - HORISTA (COLETADO CAIXA) | Taxas | H | 1 | 0.06 | 0.06 | 10 | 0.06 |  | 0.06
Insumo | 00037371 | SINAPI | TRANSPORTE - HORISTA (COLETADO CAIXA) | Serviços | H | 1 | 0.75 | 0.75 | 10 | 0.75 |  | 0.75
10
10
10
| Código | Banco | Descrição | Tipo | Und | Quant. | Valor Unit | Total | 11
Composição | 94962 | SINAPI | CONCRETO MAGRO PARA LASTRO, TRAÇO 1:4,5:4,5 (EM MASSA SECA DE CIMENTO/ AREIA MÉDIA/ BRITA 1) - PREPARO MECÂNICO COM BETONEIRA 400 L. AF_05/2021 | FUES - FUNDAÇÕES E ESTRUTURAS | m³ | 1 | 394.61 | 394.61 | 11 |  |  |  | 94962 | 0 | 394.61
Composição Auxiliar | 88831 | SINAPI | BETONEIRA CAPACIDADE NOMINAL DE 400 L, CAPACIDADE DE MISTURA 280 L, MOTOR ELÉTRICO TRIFÁSICO POTÊNCIA DE 2 CV, SEM CARREGADOR - CHI DIURNO. AF_10/2014 | CHOR - CUSTOS HORÁRIOS DE MÁQUINAS E EQUIPAMENTOS | CHI | 0.7188 | 0.34 | 0.24 | 11 | 0.24 |  | 0.24
Composição Auxiliar | 88830 | SINAPI | BETONEIRA CAPACIDADE NOMINAL DE 400 L, CAPACIDADE DE MISTURA 280 L, MOTOR ELÉTRICO TRIFÁSICO POTÊNCIA DE 2 CV, SEM CARREGADOR - CHP DIURNO. AF_10/2014 | CHOR - CUSTOS HORÁRIOS DE MÁQUINAS E EQUIPAMENTOS | CHP | 0.7623 | 2.11 | 1.6 | 11 | 1.6 |  | 1.6
Composição Auxiliar | 88316 | SINAPI | SERVENTE COM ENCARGOS COMPLEMENTARES | SEDI - SERVIÇOS DIVERSOS | H | 2.3433 | 17.74 | 41.57 | 11 | 41.57 |  | 41.57
Composição Auxiliar | 88377 | SINAPI | OPERADOR DE BETONEIRA ESTACIONÁRIA/MISTURADOR COM ENCARGOS COMPLEMENTARES | SEDI - SERVIÇOS DIVERSOS | H | 1.4811 | 25.07 | 37.13 | 11 | 37.13 |  | 37.13
Insumo | 00000370 | SINAPI | AREIA MEDIA - POSTO JAZIDA/FORNECEDOR (RETIRADO NA JAZIDA, SEM TRANSPORTE) | Material | m³ | 0.8269 | 150 | 124.03 | 11 | 124.03 |  | 124.03
Insumo | 00001379 | SINAPI | CIMENTO PORTLAND COMPOSTO CP II-32 | Material | KG | 212.0194 | 0.66 | 139.93 | 11 | 139.93 |  | 139.93
Insumo | 00004721 | SINAPI | PEDRA BRITADA N. 1 (9,5 a 19 MM) POSTO PEDREIRA/FORNECEDOR, SEM FRETE | Material | m³ | 0.5782 | 86.68 | 50.11 | 11 | 50.11 |  | 50.11
11
11
11
| Código | Banco | Descrição | Tipo | Und | Quant. | Valor Unit | Total | 12
Composição | 95316 | SINAPI | CURSO DE CAPACITAÇÃO PARA AUXILIAR DE ELETRICISTA (ENCARGOS COMPLEMENTARES) - HORISTA | SEDI - SERVIÇOS DIVERSOS | H | 1 | 0.4 | 0.4 | 12 |  |  |  | 95316 | 0.4 | 0
Insumo | 00000247 | SINAPI | AJUDANTE DE ELETRICISTA | Mão de Obra | H | 0.0302 | 13.35 | 0.4 | 12 | 0.4 | 0.4
12
12
12
| Código | Banco | Descrição | Tipo | Und | Quant. | Valor Unit | Total | 13
Composição | 95317 | SINAPI | CURSO DE CAPACITAÇÃO PARA AUXILIAR DE ENCANADOR OU BOMBEIRO HIDRÁULICO (ENCARGOS COMPLEMENTARES) - HORISTA | SEDI - SERVIÇOS DIVERSOS | H | 1 | 0.19 | 0.19 | 13 |  |  |  | 95317 | 0.19 | 0
Insumo | 00000246 | SINAPI | AUXILIAR DE ENCANADOR OU BOMBEIRO HIDRAULICO (HORISTA) | Mão de Obra | H | 0.0146 | 13.35 | 0.19 | 13 | 0.19 | 0.19
13
13
13
| Código | Banco | Descrição | Tipo | Und | Quant. | Valor Unit | Total | 14
Composição | 95330 | SINAPI | CURSO DE CAPACITAÇÃO PARA CARPINTEIRO DE FÔRMAS (ENCARGOS COMPLEMENTARES) - HORISTA | SEDI - SERVIÇOS DIVERSOS | H | 1 | 0.19 | 0.19 | 14 |  |  |  | 95330 | 0.19 | 0
Insumo | 00001213 | SINAPI | CARPINTEIRO DE FORMAS (HORISTA) | Mão de Obra | H | 0.0094 | 20.55 | 0.19 | 14 | 0.19 | 0.19
14
14
14
| Código | Banco | Descrição | Tipo | Und | Quant. | Valor Unit | Total | 15
Composição | 95400 | SINAPI | CURSO DE CAPACITAÇÃO PARA DESENHISTA PROJETISTA (ENCARGOS COMPLEMENTARES) - HORISTA | SEDI - SERVIÇOS DIVERSOS | H | 1 | 0.06 | 0.06 | 15 |  |  |  | 95400 | 0.06 | 0
Insumo | 00002358 | SINAPI | DESENHISTA PROJETISTA | Mão de Obra | H | 0.0041 | 15.42 | 0.06 | 15 | 0.06 | 0.06
15
15
15
| Código | Banco | Descrição | Tipo | Und | Quant. | Valor Unit | Total | 16
Composição | 95332 | SINAPI | CURSO DE CAPACITAÇÃO PARA ELETRICISTA (ENCARGOS COMPLEMENTARES) - HORISTA | SEDI - SERVIÇOS DIVERSOS | H | 1 | 0.62 | 0.62 | 16 |  |  |  | 95332 | 0.62 | 0
Insumo | 00002436 | SINAPI | ELETRICISTA | Mão de Obra | H | 0.0302 | 20.55 | 0.62 | 16 | 0.62 | 0.62
16
16
16
| Código | Banco | Descrição | Tipo | Und | Quant. | Valor Unit | Total | 17
Composição | 95334 | SINAPI | CURSO DE CAPACITAÇÃO PARA ELETROTÉCNICO (ENCARGOS COMPLEMENTARES) - HORISTA | SEDI - SERVIÇOS DIVERSOS | H | 1 | 0.61 | 0.61 | 17 |  |  |  | 95334 | 0.61 | 0
Insumo | 00002438 | SINAPI | ELETROTECNICO | Mão de Obra | H | 0.025 | 24.6 | 0.61 | 17 | 0.61 | 0.61
17
17
17
| Código | Banco | Descrição | Tipo | Und | Quant. | Valor Unit | Total | 18
Composição | 95335 | SINAPI | CURSO DE CAPACITAÇÃO PARA ENCANADOR OU BOMBEIRO HIDRÁULICO (ENCARGOS COMPLEMENTARES) - HORISTA | SEDI - SERVIÇOS DIVERSOS | H | 1 | 0.3 | 0.3 | 18 |  |  |  | 95335 | 0.3 | 0
Insumo | 00002696 | SINAPI | ENCANADOR OU BOMBEIRO HIDRAULICO (HORISTA) | Mão de Obra | H | 0.0146 | 20.55 | 0.3 | 18 | 0.3 | 0.3
18
18
18
| Código | Banco | Descrição | Tipo | Und | Quant. | Valor Unit | Total | 19
Composição | 95407 | SINAPI | CURSO DE CAPACITAÇÃO PARA ENGENHEIRO ELETRICISTA (ENCARGOS COMPLEMENTARES) - HORISTA | SEDI - SERVIÇOS DIVERSOS | H | 1 | 2.94 | 2.94 | 19 |  |  |  | 95407 | 2.94 | 0
Insumo | 00034783 | SINAPI | ENGENHEIRO ELETRICISTA | Mão de Obra | H | 0.0276 | 106.8 | 2.94 | 19 | 2.94 | 2.94
19
19
19
| Código | Banco | Descrição | Tipo | Und | Quant. | Valor Unit | Total | 20
Composição | 95351 | SINAPI | CURSO DE CAPACITAÇÃO PARA MOTORISTA OPERADOR DE MUNCK (ENCARGOS COMPLEMENTARES) - HORISTA | SEDI - SERVIÇOS DIVERSOS | H | 1 | 0.32 | 0.32 | 20 |  |  |  | 95351 | 0.32 | 0
Insumo | 00004096 | SINAPI | MOTORISTA OPERADOR DE CAMINHAO COM MUNCK | Mão de Obra | H | 0.0133 | 24.49 | 0.32 | 20 | 0.32 | 0.32
20
20
20
| Código | Banco | Descrição | Tipo | Und | Quant. | Valor Unit | Total | 21
Composição | 95389 | SINAPI | CURSO DE CAPACITAÇÃO PARA OPERADOR DE BETONEIRA ESTACIONÁRIA/MISTURADOR (ENCARGOS COMPLEMENTARES) - HORISTA | SEDI - SERVIÇOS DIVERSOS | H | 1 | 0.13 | 0.13 | 21 |  |  |  | 95389 | 0.13 | 0
Insumo | 00037666 | SINAPI | OPERADOR DE BETONEIRA ESTACIONARIA / MISTURADOR | Mão de Obra | H | 0.0067 | 20.44 | 0.13 | 21 | 0.13 | 0.13
21
21
21
| Código | Banco | Descrição | Tipo | Und | Quant. | Valor Unit | Total | 22
Composição | 95361 | SINAPI | CURSO DE CAPACITAÇÃO PARA OPERADOR DE MARTELETE OU MARTELETEIRO (ENCARGOS COMPLEMENTARES) - HORISTA | SEDI - SERVIÇOS DIVERSOS | H | 1 | 0.1 | 0.1 | 22 |  |  |  | 95361 | 0.1 | 0
Insumo | 00004257 | SINAPI | OPERADOR DE MARTELETE OU MARTELETEIRO | Mão de Obra | H | 0.0067 | 15.53 | 0.1 | 22 | 0.1 | 0.1
22
22
22
| Código | Banco | Descrição | Tipo | Und | Quant. | Valor Unit | Total | 23
Composição | 95371 | SINAPI | CURSO DE CAPACITAÇÃO PARA PEDREIRO (ENCARGOS COMPLEMENTARES) - HORISTA | SEDI - SERVIÇOS DIVERSOS | H | 1 | 0.35 | 0.35 | 23 |  |  |  | 95371 | 0.35 | 0
Insumo | 00004750 | SINAPI | PEDREIRO (HORISTA) | Mão de Obra | H | 0.0172 | 20.55 | 0.35 | 23 | 0.35 | 0.35
23
23
23
| Código | Banco | Descrição | Tipo | Und | Quant. | Valor Unit | Total | 24
Composição | 95378 | SINAPI | CURSO DE CAPACITAÇÃO PARA SERVENTE (ENCARGOS COMPLEMENTARES) - HORISTA | SEDI - SERVIÇOS DIVERSOS | H | 1 | 0.2 | 0.2 | 24 |  |  |  | 95378 | 0.2 | 0
Insumo | 00006111 | SINAPI | SERVENTE DE OBRAS | Mão de Obra | H | 0.0172 | 12.1 | 0.2 | 24 | 0.2 | 0.2
24
24
24
| Código | Banco | Descrição | Tipo | Und | Quant. | Valor Unit | Total | 25
Composição | 90775 | SINAPI | DESENHISTA PROJETISTA COM ENCARGOS COMPLEMENTARES | SEDI - SERVIÇOS DIVERSOS | H | 1 | 17.04 | 17.04 | 25 |  |  |  | 90775 | 15.42 | 1.62
Composição Auxiliar | 95400 | SINAPI | CURSO DE CAPACITAÇÃO PARA DESENHISTA PROJETISTA (ENCARGOS COMPLEMENTARES) - HORISTA | SEDI - SERVIÇOS DIVERSOS | H | 1 | 0.06 | 0.06 | 25 | 0.06 |  | 0.06
Insumo | 00002358 | SINAPI | DESENHISTA PROJETISTA | Mão de Obra | H | 1 | 15.42 | 15.42 | 25 | 15.42 | 15.42
Insumo | 00043493 | SINAPI | EPI - FAMILIA TOPOGRAFO - HORISTA (ENCARGOS COMPLEMENTARES - COLETADO CAIXA) | Equipamento | H | 1 | 0.62 | 0.62 | 25 | 0.62 |  | 0.62
Insumo | 00043469 | SINAPI | FERRAMENTAS - FAMILIA TOPOGRAFO - HORISTA (ENCARGOS COMPLEMENTARES - COLETADO CAIXA) | Equipamento | H | 1 | 0.07 | 0.07 | 25 | 0.07 |  | 0.07
Insumo | 00037372 | SINAPI | EXAMES - HORISTA (COLETADO CAIXA) | Outros | H | 1 | 0.81 | 0.81 | 25 | 0.81 |  | 0.81
Insumo | 00037373 | SINAPI | SEGURO - HORISTA (COLETADO CAIXA) | Taxas | H | 1 | 0.06 | 0.06 | 25 | 0.06 |  | 0.06
25
25
25
| Código | Banco | Descrição | Tipo | Und | Quant. | Valor Unit | Total | 26
Composição | 88264 | SINAPI | ELETRICISTA COM ENCARGOS COMPLEMENTARES | SEDI - SERVIÇOS DIVERSOS | H | 1 | 26.75 | 26.75 | 26 |  |  |  | 88264 | 20.55 | 6.2
Composição Auxiliar | 95332 | SINAPI | CURSO DE CAPACITAÇÃO PARA ELETRICISTA (ENCARGOS COMPLEMENTARES) - HORISTA | SEDI - SERVIÇOS DIVERSOS | H | 1 | 0.62 | 0.62 | 26 | 0.62 |  | 0.62
Insumo | 00037370 | SINAPI | ALIMENTACAO - HORISTA (COLETADO CAIXA) | Outros | H | 1 | 2.11 | 2.11 | 26 | 2.11 |  | 2.11
Insumo | 00002436 | SINAPI | ELETRICISTA | Mão de Obra | H | 1 | 20.55 | 20.55 | 26 | 20.55 | 20.55
Insumo | 00043484 | SINAPI | EPI - FAMILIA ELETRICISTA - HORISTA (ENCARGOS COMPLEMENTARES - COLETADO CAIXA) | Equipamento | H | 1 | 1.07 | 1.07 | 26 | 1.07 |  | 1.07
Insumo | 00037372 | SINAPI | EXAMES - HORISTA (COLETADO CAIXA) | Outros | H | 1 | 0.81 | 0.81 | 26 | 0.81 |  | 0.81
Insumo | 00043460 | SINAPI | FERRAMENTAS - FAMILIA ELETRICISTA - HORISTA (ENCARGOS COMPLEMENTARES - COLETADO CAIXA) | Equipamento | H | 1 | 0.78 | 0.78 | 26 | 0.78 |  | 0.78
Insumo | 00037373 | SINAPI | SEGURO - HORISTA (COLETADO CAIXA) | Taxas | H | 1 | 0.06 | 0.06 | 26 | 0.06 |  | 0.06
Insumo | 00037371 | SINAPI | TRANSPORTE - HORISTA (COLETADO CAIXA) | Serviços | H | 1 | 0.75 | 0.75 | 26 | 0.75 |  | 0.75
26
26
26
| Código | Banco | Descrição | Tipo | Und | Quant. | Valor Unit | Total | 27
Composição | 88266 | SINAPI | ELETROTÉCNICO COM ENCARGOS COMPLEMENTARES | SEDI - SERVIÇOS DIVERSOS | H | 1 | 30.79 | 30.79 | 27 |  |  |  | 88266 | 24.6 | 6.19
Composição Auxiliar | 95334 | SINAPI | CURSO DE CAPACITAÇÃO PARA ELETROTÉCNICO (ENCARGOS COMPLEMENTARES) - HORISTA | SEDI - SERVIÇOS DIVERSOS | H | 1 | 0.61 | 0.61 | 27 | 0.61 |  | 0.61
Insumo | 00037370 | SINAPI | ALIMENTACAO - HORISTA (COLETADO CAIXA) | Outros | H | 1 | 2.11 | 2.11 | 27 | 2.11 |  | 2.11
Insumo | 00002438 | SINAPI | ELETROTECNICO | Mão de Obra | H | 1 | 24.6 | 24.6 | 27 | 24.6 | 24.6
Insumo | 00043484 | SINAPI | EPI - FAMILIA ELETRICISTA - HORISTA (ENCARGOS COMPLEMENTARES - COLETADO CAIXA) | Equipamento | H | 1 | 1.07 | 1.07 | 27 | 1.07 |  | 1.07
Insumo | 00037372 | SINAPI | EXAMES - HORISTA (COLETADO CAIXA) | Outros | H | 1 | 0.81 | 0.81 | 27 | 0.81 |  | 0.81
Insumo | 00043460 | SINAPI | FERRAMENTAS - FAMILIA ELETRICISTA - HORISTA (ENCARGOS COMPLEMENTARES - COLETADO CAIXA) | Equipamento | H | 1 | 0.78 | 0.78 | 27 | 0.78 |  | 0.78
Insumo | 00037373 | SINAPI | SEGURO - HORISTA (COLETADO CAIXA) | Taxas | H | 1 | 0.06 | 0.06 | 27 | 0.06 |  | 0.06
Insumo | 00037371 | SINAPI | TRANSPORTE - HORISTA (COLETADO CAIXA) | Serviços | H | 1 | 0.75 | 0.75 | 27 | 0.75 |  | 0.75
27
27
27
| Código | Banco | Descrição | Tipo | Und | Quant. | Valor Unit | Total | 28
Composição | 88267 | SINAPI | ENCANADOR OU BOMBEIRO HIDRÁULICO COM ENCARGOS COMPLEMENTARES | SEDI - SERVIÇOS DIVERSOS | H | 1 | 25.84 | 25.84 | 28 |  |  |  | 88267 | 20.55 | 5.29
Composição Auxiliar | 95335 | SINAPI | CURSO DE CAPACITAÇÃO PARA ENCANADOR OU BOMBEIRO HIDRÁULICO (ENCARGOS COMPLEMENTARES) - HORISTA | SEDI - SERVIÇOS DIVERSOS | H | 1 | 0.3 | 0.3 | 28 | 0.3 |  | 0.3
Insumo | 00037370 | SINAPI | ALIMENTACAO - HORISTA (COLETADO CAIXA) | Outros | H | 1 | 2.11 | 2.11 | 28 | 2.11 |  | 2.11
Insumo | 00002696 | SINAPI | ENCANADOR OU BOMBEIRO HIDRAULICO (HORISTA) | Mão de Obra | H | 1 | 20.55 | 20.55 | 28 | 20.55 | 20.55
Insumo | 00043485 | SINAPI | EPI - FAMILIA ENCANADOR - HORISTA (ENCARGOS COMPLEMENTARES - COLETADO CAIXA) | Equipamento | H | 1 | 0.94 | 0.94 | 28 | 0.94 |  | 0.94
Insumo | 00037372 | SINAPI | EXAMES - HORISTA (COLETADO CAIXA) | Outros | H | 1 | 0.81 | 0.81 | 28 | 0.81 |  | 0.81
Insumo | 00043461 | SINAPI | FERRAMENTAS - FAMILIA ENCANADOR - HORISTA (ENCARGOS COMPLEMENTARES - COLETADO CAIXA) | Equipamento | H | 1 | 0.32 | 0.32 | 28 | 0.32 |  | 0.32
Insumo | 00037373 | SINAPI | SEGURO - HORISTA (COLETADO CAIXA) | Taxas | H | 1 | 0.06 | 0.06 | 28 | 0.06 |  | 0.06
Insumo | 00037371 | SINAPI | TRANSPORTE - HORISTA (COLETADO CAIXA) | Serviços | H | 1 | 0.75 | 0.75 | 28 | 0.75 |  | 0.75
28
28
28
| Código | Banco | Descrição | Tipo | Und | Quant. | Valor Unit | Total | 29
Composição | 93403 | SINAPI | GUINDAUTO HIDRÁULICO, CAPACIDADE MÁXIMA DE CARGA 3300 KG, MOMENTO MÁXIMO DE CARGA 5,8 TM, ALCANCE MÁXIMO HORIZONTAL 7,60 M, INCLUSIVE CAMINHÃO TOCO PBT 16.000 KG, POTÊNCIA DE 189 CV - CHI DIURNO. AF_03/2016 | CHOR - CUSTOS HORÁRIOS DE MÁQUINAS E EQUIPAMENTOS | CHI | 1 | 57.17 | 57.17 | 29 |  |  |  | 93403 | 0 | 57.17
Composição Auxiliar | 93399 | SINAPI | GUINDAUTO HIDRÁULICO, CAPACIDADE MÁXIMA DE CARGA 3300 KG, MOMENTO MÁXIMO DE CARGA 5,8 TM, ALCANCE MÁXIMO HORIZONTAL 7,60 M, INCLUSIVE CAMINHÃO TOCO PBT 16.000 KG, POTÊNCIA DE 189 CV  IMPOSTOS E SEGUROS. AF_03/2016 | CHOR - CUSTOS HORÁRIOS DE MÁQUINAS E EQUIPAMENTOS | H | 1 | 3.14 | 3.14 | 29 | 3.14 |  | 3.14
Composição Auxiliar | 93397 | SINAPI | GUINDAUTO HIDRÁULICO, CAPACIDADE MÁXIMA DE CARGA 3300 KG, MOMENTO MÁXIMO DE CARGA 5,8 TM, ALCANCE MÁXIMO HORIZONTAL 7,60 M, INCLUSIVE CAMINHÃO TOCO PBT 16.000 KG, POTÊNCIA DE 189 CV - DEPRECIAÇÃO. AF_03/2016 | CHOR - CUSTOS HORÁRIOS DE MÁQUINAS E EQUIPAMENTOS | H | 1 | 20.75 | 20.75 | 29 | 20.75 |  | 20.75
Composição Auxiliar | 93398 | SINAPI | GUINDAUTO HIDRÁULICO, CAPACIDADE MÁXIMA DE CARGA 3300 KG, MOMENTO MÁXIMO DE CARGA 5,8 TM, ALCANCE MÁXIMO HORIZONTAL 7,60 M, INCLUSIVE CAMINHÃO TOCO PBT 16.000 KG, POTÊNCIA DE 189 CV - JUROS. AF_03/2016 | CHOR - CUSTOS HORÁRIOS DE MÁQUINAS E EQUIPAMENTOS | H | 1 | 3.97 | 3.97 | 29 | 3.97 |  | 3.97
Composição Auxiliar | 88286 | SINAPI | MOTORISTA OPERADOR DE MUNCK COM ENCARGOS COMPLEMENTARES | SEDI - SERVIÇOS DIVERSOS | H | 1 | 29.31 | 29.31 | 29 | 29.31 |  | 29.31
29
29
29
| Código | Banco | Descrição | Tipo | Und | Quant. | Valor Unit | Total | 30
Composição | 93402 | SINAPI | GUINDAUTO HIDRÁULICO, CAPACIDADE MÁXIMA DE CARGA 3300 KG, MOMENTO MÁXIMO DE CARGA 5,8 TM, ALCANCE MÁXIMO HORIZONTAL 7,60 M, INCLUSIVE CAMINHÃO TOCO PBT 16.000 KG, POTÊNCIA DE 189 CV - CHP DIURNO. AF_03/2016 | CHOR - CUSTOS HORÁRIOS DE MÁQUINAS E EQUIPAMENTOS | CHP | 1 | 275.08 | 275.08 | 30 |  |  |  | 93402 | 0 | 275.08
Composição Auxiliar | 93399 | SINAPI | GUINDAUTO HIDRÁULICO, CAPACIDADE MÁXIMA DE CARGA 3300 KG, MOMENTO MÁXIMO DE CARGA 5,8 TM, ALCANCE MÁXIMO HORIZONTAL 7,60 M, INCLUSIVE CAMINHÃO TOCO PBT 16.000 KG, POTÊNCIA DE 189 CV  IMPOSTOS E SEGUROS. AF_03/2016 | CHOR - CUSTOS HORÁRIOS DE MÁQUINAS E EQUIPAMENTOS | H | 1 | 3.14 | 3.14 | 30 | 3.14 |  | 3.14
Composição Auxiliar | 93397 | SINAPI | GUINDAUTO HIDRÁULICO, CAPACIDADE MÁXIMA DE CARGA 3300 KG, MOMENTO MÁXIMO DE CARGA 5,8 TM, ALCANCE MÁXIMO HORIZONTAL 7,60 M, INCLUSIVE CAMINHÃO TOCO PBT 16.000 KG, POTÊNCIA DE 189 CV - DEPRECIAÇÃO. AF_03/2016 | CHOR - CUSTOS HORÁRIOS DE MÁQUINAS E EQUIPAMENTOS | H | 1 | 20.75 | 20.75 | 30 | 20.75 |  | 20.75
Composição Auxiliar | 93398 | SINAPI | GUINDAUTO HIDRÁULICO, CAPACIDADE MÁXIMA DE CARGA 3300 KG, MOMENTO MÁXIMO DE CARGA 5,8 TM, ALCANCE MÁXIMO HORIZONTAL 7,60 M, INCLUSIVE CAMINHÃO TOCO PBT 16.000 KG, POTÊNCIA DE 189 CV - JUROS. AF_03/2016 | CHOR - CUSTOS HORÁRIOS DE MÁQUINAS E EQUIPAMENTOS | H | 1 | 3.97 | 3.97 | 30 | 3.97 |  | 3.97
Composição Auxiliar | 93400 | SINAPI | GUINDAUTO HIDRÁULICO, CAPACIDADE MÁXIMA DE CARGA 3300 KG, MOMENTO MÁXIMO DE CARGA 5,8 TM, ALCANCE MÁXIMO HORIZONTAL 7,60 M, INCLUSIVE CAMINHÃO TOCO PBT 16.000 KG, POTÊNCIA DE 189 CV - MANUTENÇÃO. AF_03/2016 | CHOR - CUSTOS HORÁRIOS DE MÁQUINAS E EQUIPAMENTOS | H | 1 | 35.81 | 35.81 | 30 | 35.81 |  | 35.81
Composição Auxiliar | 93401 | SINAPI | GUINDAUTO HIDRÁULICO, CAPACIDADE MÁXIMA DE CARGA 3300 KG, MOMENTO MÁXIMO DE CARGA 5,8 TM, ALCANCE MÁXIMO HORIZONTAL 7,60 M, INCLUSIVE CAMINHÃO TOCO PBT 16.000 KG, POTÊNCIA DE 189 CV - MATERIAIS NA OPERAÇÃO. AF_03/2016 | CHOR - CUSTOS HORÁRIOS DE MÁQUINAS E EQUIPAMENTOS | H | 1 | 182.1 | 182.1 | 30 | 182.1 |  | 182.1
Composição Auxiliar | 88286 | SINAPI | MOTORISTA OPERADOR DE MUNCK COM ENCARGOS COMPLEMENTARES | SEDI - SERVIÇOS DIVERSOS | H | 1 | 29.31 | 29.31 | 30 | 29.31 |  | 29.31
30
30
30
| Código | Banco | Descrição | Tipo | Und | Quant. | Valor Unit | Total | 31
Composição | 93397 | SINAPI | GUINDAUTO HIDRÁULICO, CAPACIDADE MÁXIMA DE CARGA 3300 KG, MOMENTO MÁXIMO DE CARGA 5,8 TM, ALCANCE MÁXIMO HORIZONTAL 7,60 M, INCLUSIVE CAMINHÃO TOCO PBT 16.000 KG, POTÊNCIA DE 189 CV - DEPRECIAÇÃO. AF_03/2016 | CHOR - CUSTOS HORÁRIOS DE MÁQUINAS E EQUIPAMENTOS | H | 1 | 20.75 | 20.75 | 31 |  |  |  | 93397 | 0 | 20.75
Insumo | 00037752 | SINAPI | CAMINHAO TOCO, PESO BRUTO TOTAL 16000 KG, CARGA UTIL MAXIMA 11030 KG, DISTANCIA ENTRE EIXOS 5,41 M, POTENCIA 185 CV (INCLUI CABINE E CHASSI, NAO INCLUI CARROCERIA) | Equipamento | UN | 3.43e-05 | 459729.71 | 15.76 | 31 | 15.76 |  | 15.76
Insumo | 00010712 | SINAPI | GUINDAUTO HIDRAULICO, CAPACIDADE MAXIMA DE CARGA 3300 KG, MOMENTO MAXIMO DE CARGA 5,8 TM , ALCANCE MAXIMO HORIZONTAL 7,60 M, PARA MONTAGEM SOBRE CHASSI DE CAMINHAO PBT MINIMO 8000 KG (INCLUI MONTAGEM, NAO INCLUI CAMINHAO) | Equipamento | UN | 5.51e-05 | 90715.62 | 4.99 | 31 | 4.99 |  | 4.99
31
31
31
| Código | Banco | Descrição | Tipo | Und | Quant. | Valor Unit | Total | 32
Composição | 93398 | SINAPI | GUINDAUTO HIDRÁULICO, CAPACIDADE MÁXIMA DE CARGA 3300 KG, MOMENTO MÁXIMO DE CARGA 5,8 TM, ALCANCE MÁXIMO HORIZONTAL 7,60 M, INCLUSIVE CAMINHÃO TOCO PBT 16.000 KG, POTÊNCIA DE 189 CV - JUROS. AF_03/2016 | CHOR - CUSTOS HORÁRIOS DE MÁQUINAS E EQUIPAMENTOS | H | 1 | 3.97 | 3.97 | 32 |  |  |  | 93398 | 0 | 3.97
Insumo | 00037752 | SINAPI | CAMINHAO TOCO, PESO BRUTO TOTAL 16000 KG, CARGA UTIL MAXIMA 11030 KG, DISTANCIA ENTRE EIXOS 5,41 M, POTENCIA 185 CV (INCLUI CABINE E CHASSI, NAO INCLUI CARROCERIA) | Equipamento | UN | 7.2e-06 | 459729.71 | 3.31 | 32 | 3.31 |  | 3.31
Insumo | 00010712 | SINAPI | GUINDAUTO HIDRAULICO, CAPACIDADE MAXIMA DE CARGA 3300 KG, MOMENTO MAXIMO DE CARGA 5,8 TM , ALCANCE MAXIMO HORIZONTAL 7,60 M, PARA MONTAGEM SOBRE CHASSI DE CAMINHAO PBT MINIMO 8000 KG (INCLUI MONTAGEM, NAO INCLUI CAMINHAO) | Equipamento | UN | 7.3e-06 | 90715.62 | 0.66 | 32 | 0.66 |  | 0.66
32
32
32
| Código | Banco | Descrição | Tipo | Und | Quant. | Valor Unit | Total | 33
Composição | 93400 | SINAPI | GUINDAUTO HIDRÁULICO, CAPACIDADE MÁXIMA DE CARGA 3300 KG, MOMENTO MÁXIMO DE CARGA 5,8 TM, ALCANCE MÁXIMO HORIZONTAL 7,60 M, INCLUSIVE CAMINHÃO TOCO PBT 16.000 KG, POTÊNCIA DE 189 CV - MANUTENÇÃO. AF_03/2016 | CHOR - CUSTOS HORÁRIOS DE MÁQUINAS E EQUIPAMENTOS | H | 1 | 35.81 | 35.81 | 33 |  |  |  | 93400 | 0 | 35.81
Insumo | 00037752 | SINAPI | CAMINHAO TOCO, PESO BRUTO TOTAL 16000 KG, CARGA UTIL MAXIMA 11030 KG, DISTANCIA ENTRE EIXOS 5,41 M, POTENCIA 185 CV (INCLUI CABINE E CHASSI, NAO INCLUI CARROCERIA) | Equipamento | UN | 6.43e-05 | 459729.71 | 29.56 | 33 | 29.56 |  | 29.56
Insumo | 00010712 | SINAPI | GUINDAUTO HIDRAULICO, CAPACIDADE MAXIMA DE CARGA 3300 KG, MOMENTO MAXIMO DE CARGA 5,8 TM , ALCANCE MAXIMO HORIZONTAL 7,60 M, PARA MONTAGEM SOBRE CHASSI DE CAMINHAO PBT MINIMO 8000 KG (INCLUI MONTAGEM, NAO INCLUI CAMINHAO) | Equipamento | UN | 6.89e-05 | 90715.62 | 6.25 | 33 | 6.25 |  | 6.25
33
33
33
| Código | Banco | Descrição | Tipo | Und | Quant. | Valor Unit | Total | 34
Composição | 93401 | SINAPI | GUINDAUTO HIDRÁULICO, CAPACIDADE MÁXIMA DE CARGA 3300 KG, MOMENTO MÁXIMO DE CARGA 5,8 TM, ALCANCE MÁXIMO HORIZONTAL 7,60 M, INCLUSIVE CAMINHÃO TOCO PBT 16.000 KG, POTÊNCIA DE 189 CV - MATERIAIS NA OPERAÇÃO. AF_03/2016 | CHOR - CUSTOS HORÁRIOS DE MÁQUINAS E EQUIPAMENTOS | H | 1 | 182.1 | 182.1 | 34 |  |  |  | 93401 | 0 | 182.1
Insumo | 00004221 | SINAPI | OLEO DIESEL COMBUSTIVEL COMUM | Material | L | 26.43 | 6.89 | 182.1 | 34 | 182.1 |  | 182.1
34
34
34
| Código | Banco | Descrição | Tipo | Und | Quant. | Valor Unit | Total | 35
Composição | 93399 | SINAPI | GUINDAUTO HIDRÁULICO, CAPACIDADE MÁXIMA DE CARGA 3300 KG, MOMENTO MÁXIMO DE CARGA 5,8 TM, ALCANCE MÁXIMO HORIZONTAL 7,60 M, INCLUSIVE CAMINHÃO TOCO PBT 16.000 KG, POTÊNCIA DE 189 CV  IMPOSTOS E SEGUROS. AF_03/2016 | CHOR - CUSTOS HORÁRIOS DE MÁQUINAS E EQUIPAMENTOS | H | 1 | 3.14 | 3.14 | 35 |  |  |  | 93399 | 0 | 3.14
Insumo | 00037752 | SINAPI | CAMINHAO TOCO, PESO BRUTO TOTAL 16000 KG, CARGA UTIL MAXIMA 11030 KG, DISTANCIA ENTRE EIXOS 5,41 M, POTENCIA 185 CV (INCLUI CABINE E CHASSI, NAO INCLUI CARROCERIA) | Equipamento | UN | 5.7e-06 | 459729.71 | 2.62 | 35 | 2.62 |  | 2.62
Insumo | 00010712 | SINAPI | GUINDAUTO HIDRAULICO, CAPACIDADE MAXIMA DE CARGA 3300 KG, MOMENTO MAXIMO DE CARGA 5,8 TM , ALCANCE MAXIMO HORIZONTAL 7,60 M, PARA MONTAGEM SOBRE CHASSI DE CAMINHAO PBT MINIMO 8000 KG (INCLUI MONTAGEM, NAO INCLUI CAMINHAO) | Equipamento | UN | 5.8e-06 | 90715.62 | 0.52 | 35 | 0.52 |  | 0.52
35
35
35
| Código | Banco | Descrição | Tipo | Und | Quant. | Valor Unit | Total | 36
Composição | 5952 | SINAPI | MARTELETE OU ROMPEDOR PNEUMÁTICO MANUAL, 28 KG, COM SILENCIADOR - CHI DIURNO. AF_07/2016 | CHOR - CUSTOS HORÁRIOS DE MÁQUINAS E EQUIPAMENTOS | CHI | 1 | 21.49 | 21.49 | 36 |  |  |  | 5952 | 0 | 21.49
Composição Auxiliar | 95115 | SINAPI | MARTELETE OU ROMPEDOR PNEUMÁTICO MANUAL, 28 KG, COM SILENCIADOR - JUROS. AF_07/2016 | CHOR - CUSTOS HORÁRIOS DE MÁQUINAS E EQUIPAMENTOS | H | 1 | 0.14 | 0.14 | 36 | 0.14 |  | 0.14
Composição Auxiliar | 95114 | SINAPI | MARTELETE OU ROMPEDOR PNEUMÁTICO MANUAL, 28 KG, COM SILENCIADOR - DEPRECIAÇÃO. AF_07/2016 | CHOR - CUSTOS HORÁRIOS DE MÁQUINAS E EQUIPAMENTOS | H | 1 | 1.22 | 1.22 | 36 | 1.22 |  | 1.22
Composição Auxiliar | 88298 | SINAPI | OPERADOR DE MARTELETE OU MARTELETEIRO COM ENCARGOS COMPLEMENTARES | SEDI - SERVIÇOS DIVERSOS | H | 1 | 20.13 | 20.13 | 36 | 20.13 |  | 20.13
36
36
36
| Código | Banco | Descrição | Tipo | Und | Quant. | Valor Unit | Total | 37
Composição | 5795 | SINAPI | MARTELETE OU ROMPEDOR PNEUMÁTICO MANUAL, 28 KG, COM SILENCIADOR - CHP DIURNO. AF_07/2016 | CHOR - CUSTOS HORÁRIOS DE MÁQUINAS E EQUIPAMENTOS | CHP | 1 | 23.02 | 23.02 | 37 |  |  |  | 5795 | 0 | 23.02
Composição Auxiliar | 53863 | SINAPI | MARTELETE OU ROMPEDOR PNEUMÁTICO MANUAL, 28 KG, COM SILENCIADOR - MANUTENÇÃO. AF_07/2016 | CHOR - CUSTOS HORÁRIOS DE MÁQUINAS E EQUIPAMENTOS | H | 1 | 1.53 | 1.53 | 37 | 1.53 |  | 1.53
Composição Auxiliar | 95114 | SINAPI | MARTELETE OU ROMPEDOR PNEUMÁTICO MANUAL, 28 KG, COM SILENCIADOR - DEPRECIAÇÃO. AF_07/2016 | CHOR - CUSTOS HORÁRIOS DE MÁQUINAS E EQUIPAMENTOS | H | 1 | 1.22 | 1.22 | 37 | 1.22 |  | 1.22
Composição Auxiliar | 95115 | SINAPI | MARTELETE OU ROMPEDOR PNEUMÁTICO MANUAL, 28 KG, COM SILENCIADOR - JUROS. AF_07/2016 | CHOR - CUSTOS HORÁRIOS DE MÁQUINAS E EQUIPAMENTOS | H | 1 | 0.14 | 0.14 | 37 | 0.14 |  | 0.14
Composição Auxiliar | 88298 | SINAPI | OPERADOR DE MARTELETE OU MARTELETEIRO COM ENCARGOS COMPLEMENTARES | SEDI - SERVIÇOS DIVERSOS | H | 1 | 20.13 | 20.13 | 37 | 20.13 |  | 20.13
37
37
37
| Código | Banco | Descrição | Tipo | Und | Quant. | Valor Unit | Total | 38
Composição | 95114 | SINAPI | MARTELETE OU ROMPEDOR PNEUMÁTICO MANUAL, 28 KG, COM SILENCIADOR - DEPRECIAÇÃO. AF_07/2016 | CHOR - CUSTOS HORÁRIOS DE MÁQUINAS E EQUIPAMENTOS | H | 1 | 1.22 | 1.22 | 38 |  |  |  | 95114 | 0 | 1.22
Insumo | 00041898 | SINAPI | MARTELO DEMOLIDOR PNEUMATICO MANUAL, PESO DE 28 KG, COM SILENCIADOR | Equipamento | UN | 6.4e-05 | 19151.02 | 1.22 | 38 | 1.22 |  | 1.22
38
38
38
| Código | Banco | Descrição | Tipo | Und | Quant. | Valor Unit | Total | 39
Composição | 95115 | SINAPI | MARTELETE OU ROMPEDOR PNEUMÁTICO MANUAL, 28 KG, COM SILENCIADOR - JUROS. AF_07/2016 | CHOR - CUSTOS HORÁRIOS DE MÁQUINAS E EQUIPAMENTOS | H | 1 | 0.14 | 0.14 | 39 |  |  |  | 95115 | 0 | 0.14
Insumo | 00041898 | SINAPI | MARTELO DEMOLIDOR PNEUMATICO MANUAL, PESO DE 28 KG, COM SILENCIADOR | Equipamento | UN | 7.6e-06 | 19151.02 | 0.14 | 39 | 0.14 |  | 0.14
39
39
39
| Código | Banco | Descrição | Tipo | Und | Quant. | Valor Unit | Total | 40
Composição | 53863 | SINAPI | MARTELETE OU ROMPEDOR PNEUMÁTICO MANUAL, 28 KG, COM SILENCIADOR - MANUTENÇÃO. AF_07/2016 | CHOR - CUSTOS HORÁRIOS DE MÁQUINAS E EQUIPAMENTOS | H | 1 | 1.53 | 1.53 | 40 |  |  |  | 53863 | 0 | 1.53
Insumo | 00041898 | SINAPI | MARTELO DEMOLIDOR PNEUMATICO MANUAL, PESO DE 28 KG, COM SILENCIADOR | Equipamento | UN | 8e-05 | 19151.02 | 1.53 | 40 | 1.53 |  | 1.53
40
40
40
| Código | Banco | Descrição | Tipo | Und | Quant. | Valor Unit | Total | 41
Composição | 88286 | SINAPI | MOTORISTA OPERADOR DE MUNCK COM ENCARGOS COMPLEMENTARES | SEDI - SERVIÇOS DIVERSOS | H | 1 | 29.31 | 29.31 | 41 |  |  |  | 88286 | 24.49 | 4.82
Composição Auxiliar | 95351 | SINAPI | CURSO DE CAPACITAÇÃO PARA MOTORISTA OPERADOR DE MUNCK (ENCARGOS COMPLEMENTARES) - HORISTA | SEDI - SERVIÇOS DIVERSOS | H | 1 | 0.32 | 0.32 | 41 | 0.32 |  | 0.32
Insumo | 00037370 | SINAPI | ALIMENTACAO - HORISTA (COLETADO CAIXA) | Outros | H | 1 | 2.11 | 2.11 | 41 | 2.11 |  | 2.11
Insumo | 00043488 | SINAPI | EPI - FAMILIA OPERADOR ESCAVADEIRA - HORISTA (ENCARGOS COMPLEMENTARES - COLETADO CAIXA) | Equipamento | H | 1 | 0.76 | 0.76 | 41 | 0.76 |  | 0.76
Insumo | 00037372 | SINAPI | EXAMES - HORISTA (COLETADO CAIXA) | Outros | H | 1 | 0.81 | 0.81 | 41 | 0.81 |  | 0.81
Insumo | 00043464 | SINAPI | FERRAMENTAS - FAMILIA OPERADOR ESCAVADEIRA - HORISTA (ENCARGOS COMPLEMENTARES - COLETADO CAIXA) | Equipamento | H | 1 | 0.01 | 0.01 | 41 | 0.01 |  | 0.01
Insumo | 00004096 | SINAPI | MOTORISTA OPERADOR DE CAMINHAO COM MUNCK | Mão de Obra | H | 1 | 24.49 | 24.49 | 41 | 24.49 | 24.49
Insumo | 00037373 | SINAPI | SEGURO - HORISTA (COLETADO CAIXA) | Taxas | H | 1 | 0.06 | 0.06 | 41 | 0.06 |  | 0.06
Insumo | 00037371 | SINAPI | TRANSPORTE - HORISTA (COLETADO CAIXA) | Serviços | H | 1 | 0.75 | 0.75 | 41 | 0.75 |  | 0.75
41
41
41
| Código | Banco | Descrição | Tipo | Und | Quant. | Valor Unit | Total | 42
Composição | 88377 | SINAPI | OPERADOR DE BETONEIRA ESTACIONÁRIA/MISTURADOR COM ENCARGOS COMPLEMENTARES | SEDI - SERVIÇOS DIVERSOS | H | 1 | 25.07 | 25.07 | 42 |  |  |  | 88377 | 20.44 | 4.63
Composição Auxiliar | 95389 | SINAPI | CURSO DE CAPACITAÇÃO PARA OPERADOR DE BETONEIRA ESTACIONÁRIA/MISTURADOR (ENCARGOS COMPLEMENTARES) - HORISTA | SEDI - SERVIÇOS DIVERSOS | H | 1 | 0.13 | 0.13 | 42 | 0.13 |  | 0.13
Insumo | 00037370 | SINAPI | ALIMENTACAO - HORISTA (COLETADO CAIXA) | Outros | H | 1 | 2.11 | 2.11 | 42 | 2.11 |  | 2.11
Insumo | 00043488 | SINAPI | EPI - FAMILIA OPERADOR ESCAVADEIRA - HORISTA (ENCARGOS COMPLEMENTARES - COLETADO CAIXA) | Equipamento | H | 1 | 0.76 | 0.76 | 42 | 0.76 |  | 0.76
Insumo | 00037372 | SINAPI | EXAMES - HORISTA (COLETADO CAIXA) | Outros | H | 1 | 0.81 | 0.81 | 42 | 0.81 |  | 0.81
Insumo | 00043464 | SINAPI | FERRAMENTAS - FAMILIA OPERADOR ESCAVADEIRA - HORISTA (ENCARGOS COMPLEMENTARES - COLETADO CAIXA) | Equipamento | H | 1 | 0.01 | 0.01 | 42 | 0.01 |  | 0.01
Insumo | 00037666 | SINAPI | OPERADOR DE BETONEIRA ESTACIONARIA / MISTURADOR | Mão de Obra | H | 1 | 20.44 | 20.44 | 42 | 20.44 | 20.44
Insumo | 00037373 | SINAPI | SEGURO - HORISTA (COLETADO CAIXA) | Taxas | H | 1 | 0.06 | 0.06 | 42 | 0.06 |  | 0.06
Insumo | 00037371 | SINAPI | TRANSPORTE - HORISTA (COLETADO CAIXA) | Serviços | H | 1 | 0.75 | 0.75 | 42 | 0.75 |  | 0.75
42
42
42
| Código | Banco | Descrição | Tipo | Und | Quant. | Valor Unit | Total | 43
Composição | 88298 | SINAPI | OPERADOR DE MARTELETE OU MARTELETEIRO COM ENCARGOS COMPLEMENTARES | SEDI - SERVIÇOS DIVERSOS | H | 1 | 20.13 | 20.13 | 43 |  |  |  | 88298 | 15.53 | 4.6
Composição Auxiliar | 95361 | SINAPI | CURSO DE CAPACITAÇÃO PARA OPERADOR DE MARTELETE OU MARTELETEIRO (ENCARGOS COMPLEMENTARES) - HORISTA | SEDI - SERVIÇOS DIVERSOS | H | 1 | 0.1 | 0.1 | 43 | 0.1 |  | 0.1
Insumo | 00037370 | SINAPI | ALIMENTACAO - HORISTA (COLETADO CAIXA) | Outros | H | 1 | 2.11 | 2.11 | 43 | 2.11 |  | 2.11
Insumo | 00043488 | SINAPI | EPI - FAMILIA OPERADOR ESCAVADEIRA - HORISTA (ENCARGOS COMPLEMENTARES - COLETADO CAIXA) | Equipamento | H | 1 | 0.76 | 0.76 | 43 | 0.76 |  | 0.76
Insumo | 00037372 | SINAPI | EXAMES - HORISTA (COLETADO CAIXA) | Outros | H | 1 | 0.81 | 0.81 | 43 | 0.81 |  | 0.81
Insumo | 00043464 | SINAPI | FERRAMENTAS - FAMILIA OPERADOR ESCAVADEIRA - HORISTA (ENCARGOS COMPLEMENTARES - COLETADO CAIXA) | Equipamento | H | 1 | 0.01 | 0.01 | 43 | 0.01 |  | 0.01
Insumo | 00004257 | SINAPI | OPERADOR DE MARTELETE OU MARTELETEIRO | Mão de Obra | H | 1 | 15.53 | 15.53 | 43 | 15.53 | 15.53
Insumo | 00037373 | SINAPI | SEGURO - HORISTA (COLETADO CAIXA) | Taxas | H | 1 | 0.06 | 0.06 | 43 | 0.06 |  | 0.06
Insumo | 00037371 | SINAPI | TRANSPORTE - HORISTA (COLETADO CAIXA) | Serviços | H | 1 | 0.75 | 0.75 | 43 | 0.75 |  | 0.75
43
43
43
| Código | Banco | Descrição | Tipo | Und | Quant. | Valor Unit | Total | 44
Composição | 88309 | SINAPI | PEDREIRO COM ENCARGOS COMPLEMENTARES | SEDI - SERVIÇOS DIVERSOS | H | 1 | 26.46 | 26.46 | 44 |  |  |  | 88309 | 20.55 | 5.91
Composição Auxiliar | 95371 | SINAPI | CURSO DE CAPACITAÇÃO PARA PEDREIRO (ENCARGOS COMPLEMENTARES) - HORISTA | SEDI - SERVIÇOS DIVERSOS | H | 1 | 0.35 | 0.35 | 44 | 0.35 |  | 0.35
Insumo | 00037370 | SINAPI | ALIMENTACAO - HORISTA (COLETADO CAIXA) | Outros | H | 1 | 2.11 | 2.11 | 44 | 2.11 |  | 2.11
Insumo | 00043489 | SINAPI | EPI - FAMILIA PEDREIRO - HORISTA (ENCARGOS COMPLEMENTARES - COLETADO CAIXA) | Equipamento | H | 1 | 1.09 | 1.09 | 44 | 1.09 |  | 1.09
Insumo | 00037372 | SINAPI | EXAMES - HORISTA (COLETADO CAIXA) | Outros | H | 1 | 0.81 | 0.81 | 44 | 0.81 |  | 0.81
Insumo | 00043465 | SINAPI | FERRAMENTAS - FAMILIA PEDREIRO - HORISTA (ENCARGOS COMPLEMENTARES - COLETADO CAIXA) | Equipamento | H | 1 | 0.74 | 0.74 | 44 | 0.74 |  | 0.74
Insumo | 00004750 | SINAPI | PEDREIRO (HORISTA) | Mão de Obra | H | 1 | 20.55 | 20.55 | 44 | 20.55 | 20.55
Insumo | 00037373 | SINAPI | SEGURO - HORISTA (COLETADO CAIXA) | Taxas | H | 1 | 0.06 | 0.06 | 44 | 0.06 |  | 0.06
Insumo | 00037371 | SINAPI | TRANSPORTE - HORISTA (COLETADO CAIXA) | Serviços | H | 1 | 0.75 | 0.75 | 44 | 0.75 |  | 0.75
44
44
44
| Código | Banco | Descrição | Tipo | Und | Quant. | Valor Unit | Total | 45
Composição | 88316 | SINAPI | SERVENTE COM ENCARGOS COMPLEMENTARES | SEDI - SERVIÇOS DIVERSOS | H | 1 | 17.74 | 17.74 | 45 |  |  |  | 88316 | 12.1 | 5.64
Composição Auxiliar | 95378 | SINAPI | CURSO DE CAPACITAÇÃO PARA SERVENTE (ENCARGOS COMPLEMENTARES) - HORISTA | SEDI - SERVIÇOS DIVERSOS | H | 1 | 0.2 | 0.2 | 45 | 0.2 |  | 0.2
Insumo | 00037370 | SINAPI | ALIMENTACAO - HORISTA (COLETADO CAIXA) | Outros | H | 1 | 2.11 | 2.11 | 45 | 2.11 |  | 2.11
Insumo | 00043491 | SINAPI | EPI - FAMILIA SERVENTE - HORISTA (ENCARGOS COMPLEMENTARES - COLETADO CAIXA) | Equipamento | H | 1 | 1.15 | 1.15 | 45 | 1.15 |  | 1.15
Insumo | 00037372 | SINAPI | EXAMES - HORISTA (COLETADO CAIXA) | Outros | H | 1 | 0.81 | 0.81 | 45 | 0.81 |  | 0.81
Insumo | 00043467 | SINAPI | FERRAMENTAS - FAMILIA SERVENTE - HORISTA (ENCARGOS COMPLEMENTARES - COLETADO CAIXA) | Equipamento | H | 1 | 0.56 | 0.56 | 45 | 0.56 |  | 0.56
Insumo | 00037373 | SINAPI | SEGURO - HORISTA (COLETADO CAIXA) | Taxas | H | 1 | 0.06 | 0.06 | 45 | 0.06 |  | 0.06
Insumo | 00006111 | SINAPI | SERVENTE DE OBRAS | Mão de Obra | H | 1 | 12.1 | 12.1 | 45 | 12.1 | 12.1
Insumo | 00037371 | SINAPI | TRANSPORTE - HORISTA (COLETADO CAIXA) | Serviços | H | 1 | 0.75 | 0.75 | 45 | 0.75 |  | 0.75
45
45
45
| Código | Banco | Descrição | Tipo | Und | Quant. | Valor Unit | Total | 46
Composição | 91677 | SINAPI | ENGENHEIRO ELETRICISTA COM ENCARGOS COMPLEMENTARES | SEDI - SERVIÇOS DIVERSOS | H | 1 | 111.28 | 111.28 | 46 |  |  |  | 91677 | 106.8 | 4.41
Composição Auxiliar | 95407 | SINAPI | CURSO DE CAPACITAÇÃO PARA ENGENHEIRO ELETRICISTA (ENCARGOS COMPLEMENTARES) - HORISTA | SEDI - SERVIÇOS DIVERSOS | H | 1 | 2.94 | 2.94 | 46 | 2.94 |  | 2.94
Insumo | 00034783 | SINAPI | ENGENHEIRO ELETRICISTA | Mão de Obra | H | 1 | 106.8 | 106.8 | 46 | 106.8 | 106.8
Insumo | 00043486 | SINAPI | EPI - FAMILIA ENGENHEIRO CIVIL - HORISTA (ENCARGOS COMPLEMENTARES - COLETADO CAIXA) | Equipamento | H | 1 | 0.66 | 0.66 | 46 | 0.66 |  | 0.66
Insumo | 00037372 | SINAPI | EXAMES - HORISTA (COLETADO CAIXA) | Outros | H | 1 | 0.81 | 0.81 | 46 | 0.81 |  | 0.81
Insumo | 00043462 | SINAPI | FERRAMENTAS - FAMILIA ENGENHEIRO CIVIL - HORISTA (ENCARGOS COMPLEMENTARES - COLETADO CAIXA) | Equipamento | H | 1 | 0.01 | 0.01 | 46 | 0.01 |  | 0.01
Insumo | 00037373 | SINAPI | SEGURO - HORISTA (COLETADO CAIXA) | Taxas | H | 1 | 0.06 | 0.06 | 46 | 0.06 |  | 0.06
46
46

## INSUMOS
PROCURADORIA GERAL DA REPÚBLICA
SECRETARIA DE ENGENHARIA E ARQUITETURA
OBRA: SFCR DA PROCURADORIA DA REPÚBLICA EM GOIÁS (PR-GO)
LISTAGEM DE INSUMOS (VALOR UNITÁRIO SEM BDI)
REFERÊNCIA: SINAPI - GO - MAIO/22 (NÃO-DESONERADA)
CÓDIGO | BANCO | DESCRIÇÃO | TIPO | UND | QUANT. | VALOR UNITÁRIO SEM BDI (ORIGINAL) | VALOR UNITÁRIO SEM BDI (EMPRESA) | PESO
I-ELE-SFCR-PGR-20 | Próprio | KIT GERADOR FOTOVOLTAICO (INVERSOR, STRING-BOX, MÓDULOS, CABOS, CONECTORES, ESTRUTURA DE FIXAÇÃO E MONITORAMENTO) PARA MONTAGEM EM TELHADO METÁLICO TRAPEZOIDAL | Equipamento para Aquisição Permanente | kWp | 55,6200000 | 2.812,14 | 2812.14 | 69.56% | 156411.2268
00034783 | SINAPI | ENGENHEIRO ELETRICISTA | Mão de Obra | H | 147,7791560 | 106,80 | 106.8 | 7.019% | 15782.8139
00002436 | SINAPI | ELETRICISTA | Mão de Obra | H | 658,1860233 | 20,55 | 20.55 | 6.016% | 13525.7228
00000247 | SINAPI | AJUDANTE DE ELETRICISTA | Mão de Obra | H | 654,7090983 | 13,35 | 13.35 | 3.887% | 8740.3665
P.04.000.042127 | CPOS | Eletroduto galvanizado por imersão a quente, DN = 2´ - NBR5598 | Material | M | 105,6000000 | 75,08 | 75.08 | 3.526% | 7928.448
00037370 | SINAPI | ALIMENTACAO - HORISTA (COLETADO CAIXA) | Outros | H | 1.357,8571904 | 2,11 | 2.11 | 1.274% | 2865.0787
00012041 | SINAPI | QUADRO DE DISTRIBUICAO COM BARRAMENTO TRIFASICO, DE EMBUTIR, EM CHAPA DE ACO GALVANIZADO, PARA 30 DISJUNTORES DIN, 150 A | Material | UN | 2,0000000 | 787,53 | 787.53 | 0.7005% | 1575.06
00043484 | SINAPI | EPI - FAMILIA ELETRICISTA - HORISTA (ENCARGOS COMPLEMENTARES - COLETADO CAIXA) | Equipamento | H | 1.306,4080000 | 1,07 | 1.07 | 0.6217% | 1397.8566
00037372 | SINAPI | EXAMES - HORISTA (COLETADO CAIXA) | Outros | H | 1.519,6671904 | 0,81 | 0.81 | 0.5475% | 1230.9304
00001020 | SINAPI | CABO DE COBRE, FLEXIVEL, CLASSE 4 OU 5, ISOLACAO EM PVC/A, ANTICHAMA BWF-B, COBERTURA PVC-ST1, ANTICHAMA BWF-B, 1 CONDUTOR, 0,6/1 KV, SECAO NOMINAL 10 MM2 | Material | M | 123,2400000 | 9,70 | 9.7 | 0.5317% | 1195.428
00004221 | SINAPI | OLEO DIESEL COMBUSTIVEL COMUM | Material | L | 148,0080000 | 6,89 | 6.89 | 0.4536% | 1019.7751
00043460 | SINAPI | FERRAMENTAS - FAMILIA ELETRICISTA - HORISTA (ENCARGOS COMPLEMENTARES - COLETADO CAIXA) | Equipamento | H | 1.306,4080000 | 0,78 | 0.78 | 0.4532% | 1018.9982
00037371 | SINAPI | TRANSPORTE - HORISTA (COLETADO CAIXA) | Serviços | H | 1.357,8571904 | 0,75 | 0.75 | 0.4529% | 1018.3929
00039772 | SINAPI | CAIXA DE PASSAGEM METALICA DE SOBREPOR COM TAMPA PARAFUSADA, DIMENSOES 30 X 30 X 10 CM | Material | UN | 12,0000000 | 82,19 | 82.19 | 0.4387% | 986.28
I-ELE-DISJUNTOR-001 | Próprio | DISJUNTOR TERMICO E MAGNETICO FIXO, TRIPOLAR DE 50A, CAPACIDADE DE INTERRUPCAO DE 16KA. Ref.: DWB160B50-3DX da WEG ou equivalente técnico | Material | UN | 2,0000000 | 465,10 | 465.1 | 0.4137% | 930.2
INSUMO-PRELIM-001 | Próprio | MOBILIZAÇÃO E DESMOBILIZAÇÃO DE CONTAINER | Material | UN | 2,0000000 | 420,20 | 420.2 | 0.3738% | 840.4
00002438 | SINAPI | ELETROTECNICO | Mão de Obra | H | 32,8000000 | 24,60 | 24.6 | 0.3589% | 806.88
00039471 | SINAPI | DISPOSITIVO DPS CLASSE II, 1 POLO, TENSAO MAXIMA DE 275 V, CORRENTE MAXIMA DE *45* KA (TIPO AC) | Material | UN | 8,0000000 | 92,88 | 92.88 | 0.3305% | 743.04
00010776 | SINAPI | LOCACAO DE CONTAINER 2,30 X 6,00 M, ALT. 2,50 M, PARA ESCRITORIO, SEM DIVISORIAS INTERNAS E SEM SANITARIO (NAO INCLUI MOBILIZACAO/DESMOBILIZACAO) | Equipamento | MES | 1,0000000 | 648,43 | 648.43 | 0.2884% | 648.43
00000982 | SINAPI | CABO DE COBRE, FLEXIVEL, CLASSE 4 OU 5, ISOLACAO EM PVC/A, ANTICHAMA BWF-B, 1 CONDUTOR, 450/750 V, SECAO NOMINAL 6 MM2 | Material | M | 123,6000000 | 5,20 | 5.2 | 0.2859% | 642.72
00000857 | SINAPI | CABO DE COBRE NU 16 MM2 MEIO-DURO | Material | M | 36,7500000 | 15,59 | 15.59 | 0.2548% | 572.9325
00004813 | SINAPI | PLACA DE OBRA (PARA CONSTRUCAO CIVIL) EM CHAPA GALVANIZADA *N. 22*, ADESIVADA, DE *2,4 X 1,2* M (SEM POSTES PARA FIXACAO) | Material | m² | 1,6000000 | 315,00 | 315 | 0.2242% | 504
00004096 | SINAPI | MOTORISTA OPERADOR DE CAMINHAO COM MUNCK | Mão de Obra | H | 16,2128000 | 24,49 | 24.49 | 0.1766% | 397.0515
00037752 | SINAPI | CAMINHAO TOCO, PESO BRUTO TOTAL 16000 KG, CARGA UTIL MAXIMA 11030 KG, DISTANCIA ENTRE EIXOS 5,41 M, POTENCIA 185 CV (INCLUI CABINE E CHASSI, NAO INCLUI CARROCERIA) | Equipamento | UN | 0,0007377 | 459.729,71 | 459729.71 | 0.1508% | 339.1426
00001573 | SINAPI | TERMINAL A COMPRESSAO EM COBRE ESTANHADO PARA CABO 6 MM2, 1 FURO E 1 COMPRESSAO, PARA PARAFUSO DE FIXACAO M6 | Material | UN | 206,0000000 | 1,53 | 1.53 | 0.1402% | 315.18
00002501 | SINAPI | ELETRODUTO FLEXIVEL, EM ACO GALVANIZADO, REVESTIDO EXTERNAMENTE COM PVC PRETO, DIAMETRO EXTERNO DE 32 MM (1"), TIPO SEALTUBO | Material | M | 18,4000000 | 15,60 | 15.6 | 0.1277% | 287.04
00002358 | SINAPI | DESENHISTA PROJETISTA | Mão de Obra | H | 18,0738000 | 15,42 | 15.42 | 0.124% | 278.698
I-ELE-SFCR-PGR-19 | Próprio | ART DE EXECUÇÃO | Taxas | UNIDADE | 1,0000000 | 233,94 | 233.94 | 0.104% | 233.94
9783 | ORSE | Barra roscada zincada ø 3/8" | Material | m | 28,8000000 | 7,70 | 7.7 | 0.09863% | 221.76
00002596 | SINAPI | CONDULETE DE ALUMINIO TIPO X, PARA ELETRODUTO ROSCAVEL DE 2", COM TAMPA CEGA | Material | UN | 4,0000000 | 42,59 | 42.59 | 0.07577% | 170.36
00002696 | SINAPI | ENCANADOR OU BOMBEIRO HIDRAULICO (HORISTA) | Mão de Obra | H | 7,6176168 | 20,55 | 20.55 | 0.06962% | 156.542
00039028 | SINAPI | PERFILADO PERFURADO SIMPLES 38 X 38 MM, CHAPA 22 | Material | M | 12,8000000 | 12,19 | 12.19 | 0.0694% | 156.032
00004750 | SINAPI | PEDREIRO (HORISTA) | Mão de Obra | H | 7,3238400 | 20,55 | 20.55 | 0.06694% | 150.5049
12421 | ORSE | Placa indicativa de sentido em pvc, dim.: 20 x 30 cm | Material | Un | 5,0000000 | 28,60 | 28.6 | 0.0636% | 143
00006111 | SINAPI | SERVENTE DE OBRAS | Mão de Obra | H | 10,6170177 | 12,10 | 12.1 | 0.05714% | 128.4659
12431 | ORSE | Arruela lisa em aço inox 1/4" | Material | un | 412,0000000 | 0,31 | 0.31 | 0.0568% | 127.72
12428 | ORSE | Parafuso em aço inox, cabeça sextavada 1/4" x 1 1/4" | Material | un | 206,0000000 | 0,60 | 0.6 | 0.05497% | 123.6
00004257 | SINAPI | OPERADOR DE MARTELETE OU MARTELETEIRO | Mão de Obra | H | 7,5583036 | 15,53 | 15.53 | 0.05221% | 117.3805
00043486 | SINAPI | EPI - FAMILIA ENGENHEIRO CIVIL - HORISTA (ENCARGOS COMPLEMENTARES - COLETADO CAIXA) | Equipamento | H | 143,8100000 | 0,66 | 0.66 | 0.04221% | 94.9146
00037373 | SINAPI | SEGURO - HORISTA (COLETADO CAIXA) | Taxas | H | 1.519,6671904 | 0,06 | 0.06 | 0.04055% | 91.18
I-ELE-SFCR-PGR-18 | Próprio | ART DE PROJETO | Taxas | UNIDADE | 1,0000000 | 88,78 | 88.78 | 0.03949% | 88.78
00010712 | SINAPI | GUINDAUTO HIDRAULICO, CAPACIDADE MAXIMA DE CARGA 3300 KG, MOMENTO MAXIMO DE CARGA 5,8 TM , ALCANCE MAXIMO HORIZONTAL 7,60 M, PARA MONTAGEM SOBRE CHASSI DE CAMINHAO PBT MINIMO 8000 KG (INCLUI MONTAGEM, NAO INCLUI CAMINHAO) | Equipamento | UN | 0,0009314 | 90.715,62 | 90715.62 | 0.03758% | 84.4925
00011964 | SINAPI | PARAFUSO DE ACO TIPO CHUMBADOR PARABOLT, DIAMETRO 3/8", COMPRIMENTO 75 MM | Material | UN | 32,0000000 | 2,57 | 2.57 | 0.03658% | 82.24
00039145 | SINAPI | ABRACADEIRA EM ACO PARA AMARRACAO DE ELETRODUTOS, TIPO U SIMPLES, COM 4" | Material | UN | 16,0000000 | 4,51 | 4.51 | 0.03209% | 72.16
00001574 | SINAPI | TERMINAL A COMPRESSAO EM COBRE ESTANHADO PARA CABO 10 MM2, 1 FURO E 1 COMPRESSAO, PARA PARAFUSO DE FIXACAO M6 | Material | UN | 40,0000000 | 1,65 | 1.65 | 0.02935% | 66
00034653 | SINAPI | DISJUNTOR TIPO DIN/IEC, MONOPOLAR DE 6 ATE 32A | Material | UN | 8,0000000 | 8,07 | 8.07 | 0.02871% | 64.56
00004491 | SINAPI | PONTALETE *7,5 X 7,5* CM EM PINUS, MISTA OU EQUIVALENTE DA REGIAO - BRUTA | Material | M | 6,4000000 | 10,03 | 10.03 | 0.02855% | 64.192
00039142 | SINAPI | ABRACADEIRA EM ACO PARA AMARRACAO DE ELETRODUTOS, TIPO U SIMPLES, COM 2" | Material | UN | 32,0000000 | 1,68 | 1.68 | 0.02391% | 53.76
12430 | ORSE | Arruela de pressão em aço inox 1/4" | Material | un | 206,0000000 | 0,25 | 0.25 | 0.0229% | 51.5
11051 | ORSE | Porca em aço inox sextavada 1/4" | Material | un | 206,0000000 | 0,23 | 0.23 | 0.02107% | 47.38
00001213 | SINAPI | CARPINTEIRO DE FORMAS (HORISTA) | Mão de Obra | H | 1,6150400 | 20,55 | 20.55 | 0.01476% | 33.1891
00000393 | SINAPI | ABRACADEIRA EM ACO PARA AMARRACAO DE ELETRODUTOS, TIPO D, COM 1" E PARAFUSO DE FIXACAO | Material | UN | 16,0000000 | 1,65 | 1.65 | 0.01174% | 26.4
00004342 | SINAPI | PORCA ZINCADA, SEXTAVADA, DIAMETRO 3/8" | Material | UN | 96,0000000 | 0,24 | 0.24 | 0.01025% | 23.04
00043488 | SINAPI | EPI - FAMILIA OPERADOR ESCAVADEIRA - HORISTA (ENCARGOS COMPLEMENTARES - COLETADO CAIXA) | Equipamento | H | 23,5316976 | 0,76 | 0.76 | 0.007954% | 17.8841
00000246 | SINAPI | AUXILIAR DE ENCANADOR OU BOMBEIRO HIDRAULICO (HORISTA) | Mão de Obra | H | 1,1891112 | 13,35 | 13.35 | 0.00706% | 15.8746
00041898 | SINAPI | MARTELO DEMOLIDOR PNEUMATICO MANUAL, PESO DE 28 KG, COM SILENCIADOR | Equipamento | UN | 0,0007253 | 19.151,02 | 19151.02 | 0.006178% | 13.8902
00021127 | SINAPI | FITA ISOLANTE ADESIVA ANTICHAMA, USO ATE 750 V, EM ROLO DE 19 MM X 5 M | Material | UN | 4,0800000 | 3,02 | 3.02 | 0.00548% | 12.3216
00043491 | SINAPI | EPI - FAMILIA SERVENTE - HORISTA (ENCARGOS COMPLEMENTARES - COLETADO CAIXA) | Equipamento | H | 10,4374928 | 1,15 | 1.15 | 0.005338% | 12.0031
00004417 | SINAPI | SARRAFO NAO APARELHADO *2,5 X 7* CM, EM MACARANDUBA, ANGELIM OU EQUIVALENTE DA REGIAO - BRUTA | Material | M | 1,6000000 | 7,45 | 7.45 | 0.005301% | 11.92
11072 | ORSE | Arruela lisa de 3/8" | Material | un | 96,0000000 | 0,12 | 0.12 | 0.005124% | 11.52
11922 | ORSE | Fita adesiva marca 3M, largura 22mm, ref. VHB - rolo com 20m | Material | un | 0,7500000 | 15,09 | 15.09 | 0.005034% | 11.3175
00043493 | SINAPI | EPI - FAMILIA TOPOGRAFO - HORISTA (ENCARGOS COMPLEMENTARES - COLETADO CAIXA) | Equipamento | H | 18,0000000 | 0,62 | 0.62 | 0.004963% | 11.16
00043485 | SINAPI | EPI - FAMILIA ENCANADOR - HORISTA (ENCARGOS COMPLEMENTARES - COLETADO CAIXA) | Equipamento | H | 8,6800000 | 0,94 | 0.94 | 0.003629% | 8.1592
00043489 | SINAPI | EPI - FAMILIA PEDREIRO - HORISTA (ENCARGOS COMPLEMENTARES - COLETADO CAIXA) | Equipamento | H | 7,2000000 | 1,09 | 1.09 | 0.00349% | 7.848
00043467 | SINAPI | FERRAMENTAS - FAMILIA SERVENTE - HORISTA (ENCARGOS COMPLEMENTARES - COLETADO CAIXA) | Equipamento | H | 10,4374928 | 0,56 | 0.56 | 0.0026% | 5.845
00043465 | SINAPI | FERRAMENTAS - FAMILIA PEDREIRO - HORISTA (ENCARGOS COMPLEMENTARES - COLETADO CAIXA) | Equipamento | H | 7,2000000 | 0,74 | 0.74 | 0.00237% | 5.328
00005075 | SINAPI | PREGO DE ACO POLIDO COM CABECA 18 X 30 (2 3/4 X 10) | Material | KG | 0,1760000 | 24,45 | 24.45 | 0.001914% | 4.3032
00001575 | SINAPI | TERMINAL A COMPRESSAO EM COBRE ESTANHADO PARA CABO 16 MM2, 1 FURO E 1 COMPRESSAO, PARA PARAFUSO DE FIXACAO M6 | Material | UN | 2,0000000 | 1,96 | 1.96 | 0.001743% | 3.92
00043461 | SINAPI | FERRAMENTAS - FAMILIA ENCANADOR - HORISTA (ENCARGOS COMPLEMENTARES - COLETADO CAIXA) | Equipamento | H | 8,6800000 | 0,32 | 0.32 | 0.001235% | 2.7776
00001379 | SINAPI | CIMENTO PORTLAND COMPOSTO CP II-32 | Material | KG | 3,3923104 | 0,66 | 0.66 | 0.0009958% | 2.2389
00043483 | SINAPI | EPI - FAMILIA CARPINTEIRO DE FORMAS - HORISTA (ENCARGOS COMPLEMENTARES - COLETADO CAIXA) | Equipamento | H | 1,6000000 | 1,26 | 1.26 | 0.0008966% | 2.016
00000370 | SINAPI | AREIA MEDIA - POSTO JAZIDA/FORNECEDOR (RETIRADO NA JAZIDA, SEM TRANSPORTE) | Material | m³ | 0,0132304 | 150,00 | 150 | 0.0008826% | 1.9846
00043462 | SINAPI | FERRAMENTAS - FAMILIA ENGENHEIRO CIVIL - HORISTA (ENCARGOS COMPLEMENTARES - COLETADO CAIXA) | Equipamento | H | 143,8100000 | 0,01 | 0.01 | 0.0006396% | 1.4381
00043469 | SINAPI | FERRAMENTAS - FAMILIA TOPOGRAFO - HORISTA (ENCARGOS COMPLEMENTARES - COLETADO CAIXA) | Equipamento | H | 18,0000000 | 0,07 | 0.07 | 0.0005604% | 1.26
00004721 | SINAPI | PEDRA BRITADA N. 1 (9,5 a 19 MM) POSTO PEDREIRA/FORNECEDOR, SEM FRETE | Material | m³ | 0,0092512 | 86,68 | 86.68 | 0.0003566% | 0.80189
00043459 | SINAPI | FERRAMENTAS - FAMILIA CARPINTEIRO DE FORMAS - HORISTA (ENCARGOS COMPLEMENTARES - COLETADO CAIXA) | Equipamento | H | 1,6000000 | 0,45 | 0.45 | 0.0003202% | 0.72
00037666 | SINAPI | OPERADOR DE BETONEIRA ESTACIONARIA / MISTURADOR | Mão de Obra | H | 0,0238564 | 20,44 | 20.44 | 0.0002169% | 0.48762
00043464 | SINAPI | FERRAMENTAS - FAMILIA OPERADOR ESCAVADEIRA - HORISTA (ENCARGOS COMPLEMENTARES - COLETADO CAIXA) | Equipamento | H | 23,5316976 | 0,01 | 0.01 | 0.0001047% | 0.23532
00002705 | SINAPI | ENERGIA ELETRICA ATE 2000 KWH INDUSTRIAL, SEM DEMANDA | Material | KWH | 0,0152460 | 1,15 | 1.15 | 7.798e-06% | 0.017533
00010535 | SINAPI | BETONEIRA CAPACIDADE NOMINAL 400 L, CAPACIDADE DE MISTURA 280 L, MOTOR ELETRICO TRIFASICO 220/380 V POTENCIA 2 CV, SEM CARREGADOR | Equipamento | UN | 0,0000026 | 4.950,00 | 4950 | 5.724e-06% | 0.01287
0
0
0
0
0
0
0
0
0
0
0
0
0
0
0
0
0
0
0
0
0
0
0
0
0
0
0
0
0
0
0
0
0
0
0
0
0
0
0
0
0
0
0
0
0
0
0
0
0
0
0
0
0
0
0
0
0
0
0
0
0
0
0
0
0
0
0
0
0
0
0
0
0
0
0
0
0
0
0
0
0
0
0
0
0
0
0
0
0
0
0
0
0
0
0
0
0
0
0
0
0
0
0
0
0
0
0
0
0
0
0
0
0
0
0
0
0
0
0
0
0
0
0
0
0
0
0
0
0
0
0
0
0
0
0
0
0
0
0
0
0
0
0
0
0
0
0
0
0
0
0
0
0
0
0
0
0
0
0
0
0
0
0
0
0
0
0
0
0
0
0
0
0
0
0
0
0
0
0
0
0
0
0
0
0
0
0
0
0
0
0
0
0
0
0
0
0
0
0
0
0
0
0
0
0
0
0
0
0
0
0
0
0
0
0
0
0
0
0
0
0
0
0
0
0
0
0
0
0
0
0
0
0
0
0
0
0
0
0
0
0
0
0
0
0
0
0
0
0
0
0
0
0
0
0
0
0
0
0
0
0
0
0

## BDI
PROCURADORIA GERAL DA REPÚBLICA
SECRETARIA DE ENGENHARIA E ARQUITETURA
OBRA: SFCR DA PROCURADORIA DA REPÚBLICA EM GOIÁS (PR-GO)
TAXAS: LEIS SOCIAIS E BDI
Item | LEIS SOCIAIS (LS) - SINAPI
1 | HORISTA (taxa já inclusa nos valores unitários de mão-de-obra) | LS | 115.4%
2 | MENSALISTA (taxa já inclusa nos valores unitários de mão-de-obra) |  | 72.81%
Item | BONIFICAÇÃO DE DESPESAS INDIRETAS - BDI
1 | RISCOS | R | 1.27%
2 | SEGUROS | S | 0.5%
3 | GARANTIAS | G | 0.3%
4 | DESPESAS FINANCEIRAS | DF | 1.23%
5 | ADMINISTRAÇÃO CENTRAL | AC | 4%
6 | LUCRO | L | 7.4%
7 | COFINS | I | 3%
8 | PIS |  | 0.65%
9 | CPRB |  | 0%
10 | ISS |  | 2%
Fórmula: | BDI = { [ (1+(R+S+G+AC)).(1+DF).(1+L) ] -1 } x 100 1 - ( I ) | BDI | 22.22%

## CRONOGRAMA
PROCURADORIA GERAL DA REPÚBLICA
SECRETARIA DE ENGENHARIA E ARQUITETURA
OBRA: SFCR DA PROCURADORIA DA REPÚBLICA EM GOIÁS (PR-GO)
CRONOGRAMA
ITEM | DESCRIÇÃO | VALOR | mês 1 | mês 2 | mês 3 | mês 4 | TOTAL
1 | SERVIÇOS PRELIMINARES | 3127.32 | 842.52 | 0 | 2284.8 | 0 | 3127.32
|  |  | 26.94% | 0% | 73.06% |  | 100%
2 | SISTEMA FOTOVOLTAICO CONECTADO À REDE | 260781.45 | 0 | 3908.49 | 250879.92 | 5993.04 | 260781.45
|  |  |  | 1.499% | 96.2% | 2.298% | 100%
3 | ADMINISTRAÇÃO DE OBRA | 10880 | 34.734 | 161.1328 | 10437.0618 | 247.0713 | 10880
|  |  | 0.3192% | 1.481% | 95.93% | 2.271% | 100%
| PARCIAL |  | 877.254 | 4069.6228 | 263601.7818 | 6240.1113 | 274788.77
|  |  | 0.3192% | 1.481% | 95.93% | 2.271% | 100%
| ACUMULADO | 274788.77 | 877.254 | 4946.8769 | 268548.6587 | 274788.77 | 274788.77
|  |  | 0.3192% | 1.8% | 97.73% | 100% | 100%

## LEIS SOCIAIS
PROCURADORIA GERAL DA REPÚBLICA
SECRETARIA DE ENGENHARIA E ARQUITETURA
OBRA: SFCR DA PROCURADORIA DA REPÚBLICA EM GOIÁS (PR-GO)
ENCARGOS SOCIAIS SOBRE A MÃO DE OBRA
REFERÊNCIA: SINAPI - GO - MAIO/22 (NÃO-DESONERADA)
CÓDIGO | DESCRIÇÃO | COM DESONERAÇÃO |  | SEM DESONERAÇÃO
|  | HORISTA % | MENSALISTA % | HORISTA % | MENSALISTA %
GRUPO A
A1 | INSS | 0% | 0% | 20% | 20%
A2 | SESI | 1.5% | 1.5% | 1.5% | 1.5%
A3 | SENAI | 1% | 1% | 1% | 1%
A4 | INCRA | 0.2% | 0.2% | 0.2% | 0.2%
A5 | SEBREA | 0.6% | 0.6% | 0.6% | 0.6%
A6 | Slário Educação | 2.5% | 2.5% | 2.5% | 2.5%
A7 | Seguro contra acidente de trabalho | 3% | 3% | 3% | 3%
A8 | FGTS | 8% | 8% | 8% | 8%
A9 | SECONCI | 1% | 1% | 1% | 1%
A | Total | 17.8% | 17.8% | 37.8% | 37.8%
GRUPO B
B1 | Repouso Semanal Remunerado | 17.81% | Não incide | 17.81% | Não incide
B2 | Feriados | 3.7% | Não incide | 3.7% | Não incide
B3 | Auxílio-Enfermidade | 1.32% | 0.82% | 1.32% | 0.82%
B4 | 13º Salário | 10.85% | 8.33% | 10.85% | 8.33%
B5 | Licença Paternidade | 0.07% | 0.06% | 0.07% | 0.06%
B6 | Faltas Justificadas | 0.72% | 0.56% | 0.72% | 0.56%
B7 | Dias de Chuvas | 1.37% | Não incide | 1.37% | Não incide
B8 | Auxílio Acidente de Trabalho | 0.11% | 0.08% | 0.11% | 0.08%
B9 | Férias Gozadas | 9.82% | 7.54% | 9.82% | 7.54%
B10 | Salário Maternidade | 0.03% | 0.03% | 0.03% | 0.03%
B | Total | 45.8% | 17.42% | 45.8% | 17.42%
GRUPO C
C1 | Aviso Prévio Indenizado | 5.73% | 4.4% | 5.73% | 4.4%
C2 | Aviso Prévio Trabalhado | 0.14% | 0.1% | 0.14% | 0.1%
C3 | Férias Indenizadas | 3.86% | 2.97% | 3.86% | 2.97%
C4 | Depósito Rescisão Sem Justa Causa | 3.69% | 2.83% | 3.69% | 2.83%
C5 | Indenização Adicional | 0.48% | 0.37% | 0.48% | 0.37%
C | Total | 13.9% | 10.67% | 13.9% | 10.67%
GRUPO D
D1 | Reincidência de Grupo A sobre Grupo B | 8.07% | 3.07% | 17.41% | 6.53%
D2 | Reincidência de Grupo A sobre Aviso Prévio Trabalhado e Reincidência do FGTS sobre Aviso Prévio Indenizado | 0.48% | 0.37% | 0.51% | 0.39%
D | Total | 8.55% | 3.44% | 17.92% | 6.92%
TOTAL (A+B+C+D) |  | 86.05% | 49.33% | 115.4% | 72.81%