## Sintética
EXECUÇÃO MEZANINO E READEQUAÇÃO DE UMA SALA PR/MS
PLANILHA SINTÉTICA
Leis Sociais Desoneradas - referência SINAPI JUNHO 2018: LS = | [5 empty] | 88.35%
Benefícios e Despesas Indiretas: BDI (Serviços) = | [5 empty] | 26.77%
ITEM | DESCRIÇÃO | CLASS | UNIDADE | QUANT. | PREÇO(R$) | PREÇO TOTAL (R$)
1 | SERVIÇOS GERAIS
1.1 | FORNECIMENTO/INSTALACAO LONA PLASTICA PRETA, PARA IMPERMEABILIZACAO, ESPESSURA 150 MICRAS. | SER.CG | M2 | 50 | 5.63 | 281.5
1.2 | DEMOLICAO DE CAMADA DE ASSENTAMENTO/CONTRAPISO COM USO DE PONTEIRO, ESPESSURA ATE 4CM | SER.CG | M2 | 13.95 | 24.72 | 344.844
1.3 | DEMOLICAO DE PISO DE MARMORE E ARGAMASSA DE ASSENTAMENTO | SER.CG | M2 | 13.95 | 9.86 | 137.547
1.4 | DEMOLICAO DE ALVENARIA DE TIJOLOS FURADOS S/REAPROVEITAMENTO | SER.CG | M3 | 1.23 | 92.55 | 113.8365
1.5 | PLACA DE OBRA EM CHAPA DE ACO GALVANIZADO | SER.CG | M2 | 1.6 | 389.53 | 623.248
1.6 | RETIRADA DE APARELHOS DE ILUMINACAO C/ REAPROVEITAMENTO DE LAMPADAS | SER.CG | UN | 10 | 5.25 | 52.5
1.7 | RETIRADA DE ESQUADRIAS METALICAS | SER.CG | M2 | 7.26 | 16.48 | 119.6448
1.8 | RETIRADA DE GUARDA-CORPO INOX COM VIDRO | SER.CG | M2 | 1.65 | 16.48 | 27.192
1.9 | REMOCAO DE PEITORIL EM MARMORE OU GRANITO | SER.CG | M2 | 4.12 | 33.32 | 137.2784
1.10 | ISOLAMENTO DE OBRA COM TELA PLASTICA COM MALHA DE 5MM | SER.CG | M2 | 33.12 | 7.32 | 242.4384
1.11 | FECHAMENTO TEMPORÁRIO EM CHAPA DE MADEIRA COMPENSADA E=12MM, COM REAPROVEITAMENTO 1,5X | SER.CG | M2 | 56.1 | 61.91 | 3473.151
1.12 | EXECUÇÃO DE DEPÓSITO EM CANTEIRO DE OBRA EM CHAPA DE MADEIRA COMPENSADA, NÃO INCLUSO MOBILIÁRIO. AF_04/2016 | SER.CG | M2 | 10 | 330.48 | 3304.8
1.13 | LOCACAO DE ANDAIME METALICO TUBULAR TIPO TORRE | SER.CG | M/MES | 27 | 23.45 | 633.15
1.14 | CARGA MANUAL DE ENTULHO EM CAÇAMBA ESTACIONÁRIA | SER.CG | M3 | 16 | 16.3 | 260.8
1.15 | PROTEÇÃO PISO | SER.CG | M2 | 75 | 14.22 | 1066.5
SUBTOTAL (ITEM 1): | [5 empty] | 10818.4301
2 | ESTRUTURA METÁLICA
2.1 | ESTRUTURA METÁLICA CONFORME PROJETO - FORNECIMENTO E INSTALAÇÃO | SER.CG | UN | 1 | 18019.28 | 18019.28
SUBTOTAL (ITEM 2): | [5 empty] | 18019.28
3 | ARQUITETURA
3.1 | PISO EM GRANITO BRANCO PARIS 50X50CM LEVIGADO ESPESSURA 2CM, ASSENTADO COM ARGAMASSA COLANTE DUPLA COLAGEM, COM REJUNTAMENTO EM CIMENTO BRANCO | SER.CG | M2 | 35 | 444.99 | 15574.65
3.2 | PISO EM GRANITO VERMELHO BRASÍLIA 50X50CM LEVIGADO ESPESSURA 2CM, ASSENTADO COM ARGAMASSA COLANTE DUPLA COLAGEM, COM REJUNTAMENTO EM CIMENTO BRANCO | SER.CG | M2 | 3 | 439.78 | 1319.34
3.3 | RODAPE EM GRANITO ASSENTADO COM ARGAMASSA TRACO 1:4 (CIMENTO E AREIA) ALTURA 10 CM | SER.CG | M | 39 | 69.83 | 2723.37
3.4 | FECHADURA DE EMBUTIR REFORCADA COMPLETA, DE SEGURANCA, COM CILINDRO, PARA PORTA EXTERNA, ACABAMENTO PADRAO MEDIO | SER.CG | UN | 1 | 108.75 | 108.75
3.5 | ALVENARIA DE VEDAÇÃO DE BLOCOS CERÂMICOS FURADOS NA HORIZONTAL DE 9X19X19CM (ESPESSURA 9CM) DE PAREDES COM ÁREA LÍQUIDA MENOR QUE 6M² SEM VÃOS E ARGAMASSA DE ASSENTAMENTO COM PREPARO EM BETONEIRA. AF_06/2014 | SER.CG | M2 | 5.04 | 74.98 | 377.8992
3.6 | MASSA ÚNICA, PARA RECEBIMENTO DE PINTURA, EM ARGAMASSA TRAÇO 1:2:8, PREPARO MANUAL, APLICADA MANUALMENTE EM FACES INTERNAS DE PAREDES, ESPESSURA DE 20MM, COM EXECUÇÃO DE TALISCAS. AF_06/2014 | SER.CG | M2 | 10.08 | 33.36 | 336.2688
3.7 | CONTRAPISO ACÚSTICO EM ARGAMASSA TRAÇO 1:4 (CIMENTO E AREIA), PREPARO MANUAL, APLICADO EM ÁREAS SECAS MAIORES QUE 15M2, ESPESSURA 5CM. AF_10/2014 | SER.CG | M2 | 35 | 65.66 | 2298.1
3.8 | KIT DE PORTA DE MADEIRA PARA VERNIZ, SEMI-OCA (LEVE OU MÉDIA), PADRÃO MÉDIO, 80X210CM, ESPESSURA DE 3,5CM, ITENS INCLUSOS: DOBRADIÇAS, MONTAGEM E INSTALAÇÃO DO BATENTE, SEM FECHADURA - FORNECIMENTO E INSTALAÇÃO. AF_08/2015 | SER.CG | UN | 1 | 815.24 | 815.24
3.9 | VERGA PRÉ-MOLDADA PARA JANELAS COM MAIS DE 1,5 M DE VÃO. AF_03/2016 | SER.CG | M | 2 | 35.84 | 71.68
3.10 | FORRO EM DRYWALL, PARA AMBIENTES COMERCIAIS, INCLUSIVE ESTRUTURA DE FIXAÇÃO. AF_05/2017_P | SER.CG | M2 | 87.46 | 63.83 | 5582.5718
3.11 | PAREDE COM PLACAS DE GESSO ACARTONADO (DRYWALL), PARA USO INTERNO, COM DUAS FACES SIMPLES E ESTRUTURA METÁLICA COM GUIAS SIMPLES, COM VÃOS AF_06/2017_P | SER.CG | M2 | 42.45 | 90.9 | 3858.705
3.12 | INSTALAÇÃO DE ISOLAMENTO COM LÃ DE ROCHA EM PAREDES DE DRYWALL AF_06/2017 | SER.CG | M2 | 42.45 | 33.35 | 1415.7075
3.13 | JANELA DE ALUMÍNIO E VIDRO TEMPERADO, CONFORME PROJETO (J1) - FORNECIMENTO E INSTALAÇÃO | SER.CG | UN | 1 | 1115.58 | 1115.58
3.14 | JANELA DE ALUMÍNIO E VIDRO TEMPERADO, CONFORME PROJETO (J2) - FORNECIMENTO E INSTALAÇÃO | SER.CG | UN | 1 | 849.36 | 849.36
SUBTOTAL (ITEM 3): | [5 empty] | 36447.2223
4 | INSTALAÇÕES ELÉTRICAS
4.1 | ELETRODUTO DE ACO GALVANIZADO ELETROLITICO DN 50MM (2 ), TIPO SEMI-PESADO - FORNECIMENTO E INSTALACAO | SER.CG | M | 12.5 | 78.12 | 976.5
4.2 | DISJUNTOR TERMOMAGNETICO TRIPOLAR PADRAO NEMA (AMERICANO) 10 A 50A 240V, FORNECIMENTO E INSTALACAO | SER.CG | UN | 1 | 99.6 | 99.6
4.3 | QUADRO DE DISTRIBUICAO DE ENERGIA DE PVC, DE EMBUTIR, PARA 18 DISJUNTORES COM BARRAMENTO - FORNECIMENTO E INSTALACAO | SER.CG | UN | 1 | 239.32 | 239.32
4.4 | ABRACADEIRA EM ACO PARA AMARRACAO DE ELETRODUTOS, TIPO D, COM 1" E PARAFUSO DE FIXACAO - FORNECIMENTO E INSTALACAO | SER.CG | UN | 3 | 13.11 | 39.33
4.5 | ABRACADEIRA EM ACO PARA AMARRACAO DE ELETRODUTOS, TIPO D, COM 1/2" E PARAFUSO DE FIXACAO - FORNECIMENTO E INSTALACAO | SER.CG | UN | 9 | 12.8 | 115.2
4.6 | ABRACADEIRA EM ACO PARA AMARRACAO DE ELETRODUTOS, TIPO D, COM 1 1/4" E PARAFUSO DE FIXACAO - FORNECIMENTO E INSTALACAO | SER.CG | UN | 8 | 14.33 | 114.64
4.7 | ABRACADEIRA EM ACO PARA AMARRACAO DE ELETRODUTOS, TIPO D, COM 3/4" E PARAFUSO DE FIXACAO - FORNECIMENTO E INSTALACAO | SER.CG | UN | 10 | 12.87 | 128.7
4.8 | RASGO EM ALVENARIA PARA RAMAIS/ DISTRIBUIÇÃO COM DIAMETROS MENORES OU IGUAIS A 40 MM. AF_05/2015 | SER.CG | M | 2 | 10.59 | 21.18
4.9 | CHUMBAMENTO LINEAR EM ALVENARIA PARA RAMAIS/DISTRIBUIÇÃO COM DIÂMETROS MENORES OU IGUAIS A 40 MM. AF_05/2015 | SER.CG | M | 2 | 10.6 | 21.2
4.10 | ELETRODUTO RÍGIDO ROSCÁVEL, PVC, DN 20 MM (1/2"), PARA CIRCUITOS TERMINAIS, INSTALADO EM LAJE - FORNECIMENTO E INSTALAÇÃO. AF_12/2015 | SER.CG | M | 10.7 | 6.1 | 65.27
4.11 | ELETRODUTO RÍGIDO ROSCÁVEL, PVC, DN 25 MM (3/4"), PARA CIRCUITOS TERMINAIS, INSTALADO EM LAJE - FORNECIMENTO E INSTALAÇÃO. AF_12/2015 | SER.CG | M | 9.6 | 7.44 | 71.424
4.12 | ELETRODUTO RÍGIDO ROSCÁVEL, PVC, DN 32 MM (1"), PARA CIRCUITOS TERMINAIS, INSTALADO EM LAJE - FORNECIMENTO E INSTALAÇÃO. AF_12/2015 | SER.CG | M | 3.6 | 10.36 | 37.296
4.13 | ELETRODUTO RÍGIDO ROSCÁVEL, PVC, DN 40 MM (1 1/4"), PARA CIRCUITOS TERMINAIS, INSTALADO EM LAJE - FORNECIMENTO E INSTALAÇÃO. AF_12/2015 | SER.CG | M | 11.4 | 13.3 | 151.62
4.14 | ELETRODUTO RÍGIDO ROSCÁVEL, PVC, DN 25 MM (3/4"), PARA CIRCUITOS TERMINAIS, INSTALADO EM PAREDE - FORNECIMENTO E INSTALAÇÃO. AF_12/2015 | SER.CG | M | 4 | 9.96 | 39.84
4.15 | ELETRODUTO RÍGIDO ROSCÁVEL, PVC, DN 32 MM (1"), PARA CIRCUITOS TERMINAIS, INSTALADO EM PAREDE - FORNECIMENTO E INSTALAÇÃO. AF_12/2015 | SER.CG | M | 2 | 12.88 | 25.76
4.16 | ELETRODUTO RÍGIDO ROSCÁVEL, PVC, DN 40 MM (1 1/4"), PARA CIRCUITOS TERMINAIS, INSTALADO EM PAREDE - FORNECIMENTO E INSTALAÇÃO. AF_12/2015 | SER.CG | M | 4 | 15.77 | 63.08
4.17 | CURVA 90 GRAUS PARA ELETRODUTO, PVC, ROSCÁVEL, DN 20 MM (1/2"), PARA CIRCUITOS TERMINAIS, INSTALADA EM LAJE - FORNECIMENTO E INSTALAÇÃO. AF_12/2015 | SER.CG | UN | 4 | 8.81 | 35.24
4.18 | CURVA 90 GRAUS PARA ELETRODUTO, PVC, ROSCÁVEL, DN 25 MM (3/4"), PARA CIRCUITOS TERMINAIS, INSTALADA EM LAJE - FORNECIMENTO E INSTALAÇÃO. AF_12/2015 | SER.CG | UN | 4 | 10.14 | 40.56
4.19 | CURVA 90 GRAUS PARA ELETRODUTO, PVC, ROSCÁVEL, DN 32 MM (1"), PARA CIRCUITOS TERMINAIS, INSTALADA EM LAJE - FORNECIMENTO E INSTALAÇÃO. AF_12/2015 | SER.CG | UN | 1 | 13.31 | 13.31
4.20 | CURVA 90 GRAUS PARA ELETRODUTO, PVC, ROSCÁVEL, DN 40 MM (1 1/4"), PARA CIRCUITOS TERMINAIS, INSTALADA EM LAJE - FORNECIMENTO E INSTALAÇÃO. AF_12/2015 | SER.CG | UN | 2 | 15.91 | 31.82
4.21 | CABO DE COBRE FLEXÍVEL ISOLADO, 2,5 MM², ANTI-CHAMA 450/750 V, PARA CIRCUITOS TERMINAIS - FORNECIMENTO E INSTALAÇÃO. AF_12/2015 | SER.CG | M | 104.3 | 3.65 | 380.695
4.22 | CABO DE COBRE FLEXÍVEL ISOLADO, 4 MM², ANTI-CHAMA 450/750 V, PARA CIRCUITOS TERMINAIS - FORNECIMENTO E INSTALAÇÃO. AF_12/2015 | SER.CG | M | 31.7 | 5.2 | 164.84
4.23 | CABO DE COBRE FLEXÍVEL ISOLADO, 6 MM², ANTI-CHAMA 450/750 V, PARA CIRCUITOS TERMINAIS - FORNECIMENTO E INSTALAÇÃO. AF_12/2015 | SER.CG | M | 17.2 | 6.14 | 105.608
4.24 | CABO DE COBRE FLEXÍVEL ISOLADO, 10 MM², ANTI-CHAMA 450/750 V, PARA CIRCUITOS TERMINAIS - FORNECIMENTO E INSTALAÇÃO. AF_12/2015 | SER.CG | M | 68.8 | 10.18 | 700.384
4.25 | CAIXA OCTOGONAL 4" X 4", PVC, INSTALADA EM LAJE - FORNECIMENTO E INSTALAÇÃO. AF_12/2015 | SER.CG | UN | 4 | 11.14 | 44.56
4.26 | PONTO DE TOMADA SIMPLES BAIXA (10A/250V) PARA ALVENARIA, COM ELETRODUTO DN 20MM (1/2") E CABO 2,5MM² - FORNECIMENTO E INSTALAÇÃO. AF_01/2016 | SER.CG | UN | 1 | 160.18 | 160.18
4.27 | PONTO DE TOMADA SIMPLES BAIXA (10A/250V) PARA DRYWALL, COM ELETRODUTO DN 20MM (1/2") E CABO 2,5MM² - FORNECIMENTO E INSTALAÇÃO. AF_01/2016 | SER.CG | UN | 2 | 99.75 | 199.5
4.28 | PONTO DE TOMADA SIMPLES BAIXA (10A/250V) PARA DRYWALL, COM ELETRODUTO DN 25MM (3/4") E CABO 2,5MM² - FORNECIMENTO E INSTALAÇÃO. AF_01/2016 | SER.CG | UN | 1 | 102 | 102
4.29 | PONTO DE TOMADA DUPLA BAIXA (10A/250V) PARA ALVENARIA, COM ELETRODUTO DN 20MM (1/2") E CABO 2,5 MM² - FORNECIMENTO E INSTALAÇÃO AF_01/2016 | SER.CG | UN | 2 | 177.79 | 355.58
4.30 | PONTO DE TOMADA DUPLA BAIXA (10A/250V) PARA DRYWALL, COM ELETRODUTO DN 20MM (1/2") E CABO 2,5 MM² - FORNECIMENTO E INSTALAÇÃO AF_01/2016 | SER.CG | UN | 5 | 121.17 | 605.85
4.31 | PONTO DE TOMADA SIMPLES MÉDIA (20A/250V) PARA DRYWALL, COM ELETRODUTO DN 20MM (1/2") E CABO 2,5MM² - FORNECIMENTO E INSTALAÇÃO. AF_01/2016 | SER.CG | UN | 1 | 103.32 | 103.32
4.32 | PONTO DE TOMADA SIMPLES ALTA (20A/250V) PARA ALVENARIA, COM ELETRODUTO DN 25MM (3/4") E CABO 4,0 MM² - FORNECIMENTO E INSTALAÇÃO. AF_01/2016 | SER.CG | UN | 1 | 102.18 | 102.18
4.33 | PONTO DE ILUMINAÇÃO SIMPLES 3 TECLAS (10A/250V) PARA DRYWALL, COM ELETRODUTO 25MM (3/4") E CABO 2,5 MM². AF_01/2016 | SER.CG | UN | 1 | 122.94 | 122.94
4.34 | DISJUNTOR MONOPOLAR TIPO DIN, CORRENTE NOMINAL DE 16A - FORNECIMENTO E INSTALAÇÃO. AF_04/2016 | SER.CG | UN | 5 | 12.28 | 61.4
4.35 | DISJUNTOR MONOPOLAR TIPO DIN, CORRENTE NOMINAL DE 20A - FORNECIMENTO E INSTALAÇÃO. AF_04/2016 | SER.CG | UN | 1 | 13.18 | 13.18
4.36 | DISJUNTOR BIPOLAR TIPO DIN, CORRENTE NOMINAL DE 20A - FORNECIMENTO E INSTALAÇÃO. AF_04/2016 | SER.CG | UN | 1 | 62.73 | 62.73
4.37 | DISJUNTOR TRIPOLAR TIPO DIN, CORRENTE NOMINAL DE 32A - FORNECIMENTO E INSTALAÇÃO. AF_04/2016 | SER.CG | UN | 1 | 82.08 | 82.08
4.38 | LUMINÁRIA DE SOBREPOR TIPO CALHA COM 2 LÂMPADAS EM LED 120CM - FORNECIMENTO E NSTALAÇÃO | SER.CG | UN | 10 | 306.71 | 3067.1
SUBTOTAL (ITEM 4): | [5 empty] | 8765.017
5 | INSTALAÇÕES REDE ESTRUTURADA
5.1 | CONDULETE 3/4" EM LIGA DE ALUMÍNIO FUNDIDO TIPO "T" - FORNECIMENTO E INSTALACAO | SER.CG | UN | 1 | 17.19 | 17.19
5.2 | CONDULETE 1" EM LIGA DE ALUMÍNIO FUNDIDO TIPO "T" - FORNECIMENTO E INSTALACAO | SER.CG | UN | 4 | 24.21 | 96.84
5.3 | ABRACADEIRA EM ACO PARA AMARRACAO DE ELETRODUTOS, TIPO D, COM 1" E PARAFUSO DE FIXACAO - FORNECIMENTO E INSTALACAO | SER.CG | UN | 3 | 13.11 | 39.33
5.4 | ABRACADEIRA EM ACO PARA AMARRACAO DE ELETRODUTOS, TIPO D, COM 1/2" E PARAFUSO DE FIXACAO - FORNECIMENTO E INSTALACAO | SER.CG | UN | 9 | 12.8 | 115.2
5.5 | CONDULETE PVC TIPO "LB" 3/4" SEM TAMPA - FORNECIMENTO E INSTALACAO | SER.CG | UN | 1 | 18.6 | 18.6
5.6 | RASGO EM ALVENARIA PARA ELETRODUTOS COM DIAMETROS MENORES OU IGUAIS A 40 MM. AF_05/2015 | SER.CG | M | 15 | 5.09 | 76.35
5.7 | QUEBRA EM ALVENARIA PARA INSTALAÇÃO DE CAIXA DE TOMADA (4X4 OU 4X2). AF_05/2015 | SER.CG | UN | 18 | 3.41 | 61.38
5.8 | CHUMBAMENTO LINEAR EM ALVENARIA PARA RAMAIS/DISTRIBUIÇÃO COM DIÂMETROS MENORES OU IGUAIS A 40 MM. AF_05/2015 | SER.CG | M | 15 | 10.6 | 159
5.9 | ELETRODUTO FLEXÍVEL CORRUGADO, PVC, DN 25 MM (3/4"), PARA CIRCUITOS TERMINAIS, INSTALADO EM PAREDE - FORNECIMENTO E INSTALAÇÃO. AF_12/2015 | SER.CG | M | 12.8 | 7.27 | 93.056
5.10 | ELETRODUTO RÍGIDO ROSCÁVEL, PVC, DN 25 MM (3/4"), PARA CIRCUITOS TERMINAIS, INSTALADO EM LAJE - FORNECIMENTO E INSTALAÇÃO. AF_12/2015 | SER.CG | M | 20 | 7.44 | 148.8
5.11 | ELETRODUTO RÍGIDO ROSCÁVEL, PVC, DN 32 MM (1"), PARA CIRCUITOS TERMINAIS, INSTALADO EM LAJE - FORNECIMENTO E INSTALAÇÃO. AF_12/2015 | SER.CG | M | 4 | 10.36 | 41.44
5.12 | ELETRODUTO RÍGIDO ROSCÁVEL, PVC, DN 25 MM (3/4"), PARA CIRCUITOS TERMINAIS, INSTALADO EM PAREDE - FORNECIMENTO E INSTALAÇÃO. AF_12/2015 | SER.CG | M | 15 | 9.96 | 149.4
5.13 | CURVA 90 GRAUS PARA ELETRODUTO, PVC, ROSCÁVEL, DN 25 MM (3/4"), PARA CIRCUITOS TERMINAIS, INSTALADA EM LAJE - FORNECIMENTO E INSTALAÇÃO. AF_12/2015 | SER.CG | UN | 9 | 10.14 | 91.26
5.14 | CAIXA OCTOGONAL 4" X 4", PVC, INSTALADA EM LAJE - FORNECIMENTO E INSTALAÇÃO. AF_12/2015 | SER.CG | UN | 1 | 11.14 | 11.14
5.15 | CAIXA RETANGULAR 4" X 2" BAIXA (0,30 M DO PISO), PVC, INSTALADA EM PAREDE - FORNECIMENTO E INSTALAÇÃO. AF_12/2015 | SER.CG | UN | 9 | 8.1 | 72.9
5.16 | ELETRODUTO RÍGIDO ROSCÁVEL, PVC, DN 50 MM (1 1/2") - FORNECIMENTO E INSTALAÇÃO. AF_12/2015 | SER.CG | M | 2.6 | 13.11 | 34.086
5.17 | CABO ELETRONICO UTP, 4 PARES, CAT 5e - FORNECIMENTO E INSTALAÇÃO | SER.CG | M | 566 | 1.6 | 905.6
5.18 | PATCH PAINEL MODULAR 1U, 24 PORTAS, CAT. 5e - FORNECIMENTO E INSTALAÇÃO | SER.CG | UN | 1 | 460.85 | 460.85
5.19 | TOMADA DE REDE, 2 MÓDULOS RJ 45 - FORNECIMENTO E INSTALAÇÃO | SER.CG | UN | 9 | 80.79 | 727.11
5.20 | GUIA DE CABOS HORIZONTAL | SER.CG | UN | 1 | 41.92 | 41.92
5.21 | CERTIFICAÇÃO DE CABEAMENTO ESTRUTURADO COM EMISSÃO DE LAUDO | SER.CG | UN | 18 | 15.21 | 273.78
5.22 | IDENTIFICAÇÃO DE PONTOS DO CABEAMENTO ESTRUTURADO | SER.CG | UN | 36 | 3.41 | 122.76
5.23 | PATCH CORD CAT. 5e DE 2,5M | SER.CG | UN | 18 | 16.68 | 300.24
SUBTOTAL (ITEM 5): | [5 empty] | 4058.232
6 | INSTALAÇÕES HIDRÁULICAS
6.1 | RASGO EM ALVENARIA PARA RAMAIS/ DISTRIBUIÇÃO COM DIAMETROS MENORES OU IGUAIS A 40 MM. AF_05/2015 | SER.CG | M | 10 | 10.59 | 105.9
6.2 | CHUMBAMENTO LINEAR EM ALVENARIA PARA RAMAIS/DISTRIBUIÇÃO COM DIÂMETROS MENORES OU IGUAIS A 40 MM. AF_05/2015 | SER.CG | M | 10 | 10.6 | 106
SUBTOTAL (ITEM 6): | [5 empty] | 211.9
7 | PINTURA
7.1 | PINTURA EM VERNIZ SINTETICO BRILHANTE EM MADEIRA, TRES DEMAOS | SER.CG | M2 | 3.36 | 16.87 | 56.6832
7.2 | APLICAÇÃO MANUAL DE PINTURA COM TINTA TEXTURIZADA ACRÍLICA EM PANOS COM PRESENÇA DE VÃOS DE EDIFÍCIOS DE MÚLTIPLOS PAVIMENTOS, UMA COR. AF_06/2014 | SER.CG | M2 | 40 | 17.12 | 684.8
7.3 | APLICAÇÃO MANUAL DE PINTURA COM TINTA LÁTEX PVA EM TETO, DUAS DEMÃOS. AF_06/2014 | SER.CG | M2 | 101.24 | 10.89 | 1102.5036
7.4 | APLICAÇÃO MANUAL DE PINTURA COM TINTA LÁTEX PVA EM PAREDES, DUAS DEMÃOS. AF_06/2014 | SER.CG | M2 | 214.2 | 9.85 | 2109.87
7.5 | APLICAÇÃO E LIXAMENTO DE MASSA LÁTEX EM TETO, DUAS DEMÃOS. AF_06/2014 | SER.CG | M2 | 87.46 | 22.67 | 1982.7182
7.6 | APLICAÇÃO E LIXAMENTO DE MASSA LÁTEX EM PAREDES, DUAS DEMÃOS. AF_06/2014 | SER.CG | M2 | 84 | 13.2 | 1108.8
SUBTOTAL (ITEM 7): | [5 empty] | 7045.375
8 | ADMINISTRAÇÃO LOCAL
8.1 | ENGENHEIRO CIVIL DE OBRA JUNIOR COM ENCARGOS COMPLEMENTARES | SER.CG | H | 28 | 89.96 | 2518.88
8.2 | ENGENHEIRO DE SEGURANÇA DO TRABALHO JUNIOR COM ENCARGOS COMPLEMENTARES | SER.CG | H | 14 | 89.96 | 1259.44
SUBTOTAL (ITEM 8): | [5 empty] | 3778.32
9 | SERVIÇOS FINAIS
9.1 | LIMPEZA FINAL DA OBRA | SER.CG | M2 | 117.54 | 2.63 | 309.1302
9.2 | HABITE-SE | SER.CG | UN | 1 | 633.85 | 633.85
SUBTOTAL (ITEM 9): | [5 empty] | 942.9802
TOTAL GERAL: | [5 empty] | 90086.7566

## Analítica
EXECUÇÃO MEZANINO E READEQUAÇÃO DE UMA SALA PR/MS
PLANILHA ANALÍTICA
Leis Sociais Desoneradas - referência SINAPI JUNHO 2018: LS = | [5 empty] | 88.35%
Benefícios e Despesas Indiretas: BDI (Serviços) = | [5 empty] | 26.77%
CÓDIGO | DESCRIÇÃO | CLASS | UNIDADE | QUANT. | PREÇO(R$) | PREÇO TOTAL (R$)
1 | SERVIÇOS GERAIS
1.1 | FORNECIMENTO/INSTALACAO LONA PLASTICA PRETA, PARA IMPERMEABILIZACAO, ESPESSURA 150 MICRAS. | SER.CG | M2
3777 | LONA PLASTICA PRETA, E= 150 MICRA | MAT. | M2 | 55 | 1.04 | 57.2
88270U | IMPERMEABILIZADOR COM ENCARGOS COMPLEMENTARES | SER.CG | H | 10 | 16.48 | 164.8
PREÇO (mão-de-obra): | [5 empty] | 2.45
PREÇO (material): | [5 empty] | 1.99
PREÇO TOTAL (unit.): | [5 empty] | 4.44
LS(%): 0,00 | [5 empty] | 0
BDI(%): 26,77 | [5 empty] | 1.19
ADM(%): 0,00 | [5 empty] | 0
TOTAL TAXA: | [5 empty] | 1.19
PREÇO TOTAL UNIT. (c/ taxa): | [5 empty] | 5.63
QUANTIDADE: | [5 empty] | 50
PREÇO TOTAL (c/ taxa): | [5 empty] | 281.5
1.2 | DEMOLICAO DE CAMADA DE ASSENTAMENTO/CONTRAPISO COM USO DE PONTEIRO, ESPESSURA ATE 4CM | SER.CG | M2
88316U | SERVENTE COM ENCARGOS COMPLEMENTARES | SER.CG | H | 20.93 | 13 | 272.02
PREÇO (mão-de-obra): | [5 empty] | 13.13
PREÇO (material): | [5 empty] | 6.37
PREÇO TOTAL (unit.): | [5 empty] | 19.5
LS(%): 0,00 | [5 empty] | 0
BDI(%): 26,77 | [5 empty] | 5.22
ADM(%): 0,00 | [5 empty] | 0
TOTAL TAXA: | [5 empty] | 5.22
PREÇO TOTAL UNIT. (c/ taxa): | [5 empty] | 24.72
QUANTIDADE: | [5 empty] | 13.95
PREÇO TOTAL (c/ taxa): | [5 empty] | 344.844
1.3 | DEMOLICAO DE PISO DE MARMORE E ARGAMASSA DE ASSENTAMENTO | SER.CG | M2
88309U | PEDREIRO COM ENCARGOS COMPLEMENTARES | SER.CG | H | 1.12 | 16.02 | 17.88
88316U | SERVENTE COM ENCARGOS COMPLEMENTARES | SER.CG | H | 6.98 | 13 | 90.67
PREÇO (mão-de-obra): | [5 empty] | 5.32
PREÇO (material): | [5 empty] | 2.46
PREÇO TOTAL (unit.): | [5 empty] | 7.78
LS(%): 0,00 | [5 empty] | 0
BDI(%): 26,77 | [5 empty] | 2.08
ADM(%): 0,00 | [5 empty] | 0
TOTAL TAXA: | [5 empty] | 2.08
PREÇO TOTAL UNIT. (c/ taxa): | [5 empty] | 9.86
QUANTIDADE: | [5 empty] | 13.95
PREÇO TOTAL (c/ taxa): | [5 empty] | 137.547
1.4 | DEMOLICAO DE ALVENARIA DE TIJOLOS FURADOS S/REAPROVEITAMENTO | SER.CG | M3
88309U | PEDREIRO COM ENCARGOS COMPLEMENTARES | SER.CG | H | 0.62 | 16.02 | 9.85
88316U | SERVENTE COM ENCARGOS COMPLEMENTARES | SER.CG | H | 6.15 | 13 | 79.95
PREÇO (mão-de-obra): | [5 empty] | 49.64
PREÇO (material): | [5 empty] | 23.37
PREÇO TOTAL (unit.): | [5 empty] | 73.01
LS(%): 0,00 | [5 empty] | 0
BDI(%): 26,77 | [5 empty] | 19.54
ADM(%): 0,00 | [5 empty] | 0
TOTAL TAXA: | [5 empty] | 19.54
PREÇO TOTAL UNIT. (c/ taxa): | [5 empty] | 92.55
QUANTIDADE: | [5 empty] | 1.23
PREÇO TOTAL (c/ taxa): | [5 empty] | 113.8365
1.5 | PLACA DE OBRA EM CHAPA DE ACO GALVANIZADO | SER.CG | M2
4417 | SARRAFO DE MADEIRA NAO APARELHADA *2,5 X 7* CM, MACARANDUBA, ANGELIM OU EQUIVALENTE DA REGIAO | MAT. | M | 1.6 | 3.12 | 4.99
4491 | PECA DE MADEIRA NATIVA / REGIONAL 7,5 X 7,5CM (3X3) NAO APARELHADA (P/FORMA) | MAT. | M | 6.4 | 4.71 | 30.14
4813 | PLACA DE OBRA (PARA CONSTRUCAO CIVIL) EM CHAPA GALVANIZADA *NÂº 22*, DE *2,0 X 1,125* M. | MAT. | M2 | 1.6 | 240 | 384
5075 | PREGO DE ACO POLIDO COM CABECA 18 X 30 (2 3/4 X 10) | MAT. | KG | 0.18 | 10.17 | 1.79
88262U | CARPINTEIRO DE FORMAS COM ENCARGOS COMPLEMENTARES | SER.CG | H | 1.6 | 15.93 | 25.49
88316U | SERVENTE COM ENCARGOS COMPLEMENTARES | SER.CG | H | 3.2 | 13 | 41.6
94962U | CONCRETO MAGRO PARA LASTRO, TRAÇO 1:4,5:4,5 (CIMENTO/ AREIA MÉDIA/ BRITA 1) - PREPARO MECÂNICO COM BETONEIRA 400 L. AF_07/2016 | SER.CG | M3 | 0.02 | 226.32 | 3.62
PREÇO (mão-de-obra): | [5 empty] | 29.48
PREÇO (material): | [5 empty] | 277.79
PREÇO TOTAL (unit.): | [5 empty] | 307.27
LS(%): 0,00 | [5 empty] | 0
BDI(%): 26,77 | [5 empty] | 82.26
ADM(%): 0,00 | [5 empty] | 0
TOTAL TAXA: | [5 empty] | 82.26
PREÇO TOTAL UNIT. (c/ taxa): | [5 empty] | 389.53
QUANTIDADE: | [5 empty] | 1.6
PREÇO TOTAL (c/ taxa): | [5 empty] | 623.248
1.6 | RETIRADA DE APARELHOS DE ILUMINACAO C/ REAPROVEITAMENTO DE LAMPADAS | SER.CG | UN
88264U | ELETRICISTA COM ENCARGOS COMPLEMENTARES | SER.CG | H | 2.5 | 16.57 | 41.42
PREÇO (mão-de-obra): | [5 empty] | 3.08
PREÇO (material): | [5 empty] | 1.06
PREÇO TOTAL (unit.): | [5 empty] | 4.14
LS(%): 0,00 | [5 empty] | 0
BDI(%): 26,77 | [5 empty] | 1.11
ADM(%): 0,00 | [5 empty] | 0
TOTAL TAXA: | [5 empty] | 1.11
PREÇO TOTAL UNIT. (c/ taxa): | [5 empty] | 5.25
QUANTIDADE: | [5 empty] | 10
PREÇO TOTAL (c/ taxa): | [5 empty] | 52.5
1.7 | RETIRADA DE ESQUADRIAS METALICAS | SER.CG | M2
88316U | SERVENTE COM ENCARGOS COMPLEMENTARES | SER.CG | H | 7.26 | 13 | 94.38
PREÇO (mão-de-obra): | [5 empty] | 8.75
PREÇO (material): | [5 empty] | 4.25
PREÇO TOTAL (unit.): | [5 empty] | 13
LS(%): 0,00 | [5 empty] | 0
BDI(%): 26,77 | [5 empty] | 3.48
ADM(%): 0,00 | [5 empty] | 0
TOTAL TAXA: | [5 empty] | 3.48
PREÇO TOTAL UNIT. (c/ taxa): | [5 empty] | 16.48
QUANTIDADE: | [5 empty] | 7.26
PREÇO TOTAL (c/ taxa): | [5 empty] | 119.6448
1.8 | RETIRADA DE GUARDA-CORPO INOX COM VIDRO | SER.CG | M2
88316U | SERVENTE COM ENCARGOS COMPLEMENTARES | SER.CG | H | 1.65 | 13 | 21.45
PREÇO (mão-de-obra): | [5 empty] | 8.75
PREÇO (material): | [5 empty] | 4.25
PREÇO TOTAL (unit.): | [5 empty] | 13
LS(%): 0,00 | [5 empty] | 0
BDI(%): 26,77 | [5 empty] | 3.48
ADM(%): 0,00 | [5 empty] | 0
TOTAL TAXA: | [5 empty] | 3.48
PREÇO TOTAL UNIT. (c/ taxa): | [5 empty] | 16.48
QUANTIDADE: | [5 empty] | 1.65
PREÇO TOTAL (c/ taxa): | [5 empty] | 27.192
1.9 | REMOCAO DE PEITORIL EM MARMORE OU GRANITO | SER.CG | M2
88309U | PEDREIRO COM ENCARGOS COMPLEMENTARES | SER.CG | H | 0.74 | 16.02 | 11.88
88316U | SERVENTE COM ENCARGOS COMPLEMENTARES | SER.CG | H | 7.42 | 13 | 96.41
PREÇO (mão-de-obra): | [5 empty] | 17.87
PREÇO (material): | [5 empty] | 8.41
PREÇO TOTAL (unit.): | [5 empty] | 26.28
LS(%): 0,00 | [5 empty] | 0
BDI(%): 26,77 | [5 empty] | 7.04
ADM(%): 0,00 | [5 empty] | 0
TOTAL TAXA: | [5 empty] | 7.04
PREÇO TOTAL UNIT. (c/ taxa): | [5 empty] | 33.32
QUANTIDADE: | [5 empty] | 4.12
PREÇO TOTAL (c/ taxa): | [5 empty] | 137.2784
1.10 | ISOLAMENTO DE OBRA COM TELA PLASTICA COM MALHA DE 5MM | SER.CG | M2
345 | ARAME GALVANIZADO 18 BWG, 1,24MM (0,009 KG/M) | MAT. | KG | 1.32 | 17.6 | 23.32
7170 | TELA FACHADEIRA EM POLIETILENO, ROLO DE 3 X 100 M (L X C), COR BRANCA, SEM LOGOMARCA - PARA PROTECAO DE OBRAS | MAT. | M2 | 36.43 | 1.61 | 58.66
88262U | CARPINTEIRO DE FORMAS COM ENCARGOS COMPLEMENTARES | SER.CG | H | 1.99 | 15.93 | 31.66
88316U | SERVENTE COM ENCARGOS COMPLEMENTARES | SER.CG | H | 5.96 | 13 | 77.5
PREÇO (mão-de-obra): | [5 empty] | 2.28
PREÇO (material): | [5 empty] | 3.49
PREÇO TOTAL (unit.): | [5 empty] | 5.77
LS(%): 0,00 | [5 empty] | 0
BDI(%): 26,77 | [5 empty] | 1.54
ADM(%): 0,00 | [5 empty] | 0
TOTAL TAXA: | [5 empty] | 1.54
PREÇO TOTAL UNIT. (c/ taxa): | [5 empty] | 7.32
QUANTIDADE: | [5 empty] | 33.12
PREÇO TOTAL (c/ taxa): | [5 empty] | 242.4384
1.11 | FECHAMENTO TEMPORÁRIO EM CHAPA DE MADEIRA COMPENSADA E=12MM, COM REAPROVEITAMENTO 1,5X | SER.CG | M2
1357 | CHAPA DE MADEIRA COMPENSADA RESINADA PARA FORMA DE CONCRETO, DE *2,2 X 1,1* M, E = 12 MM | MAT. | UN | 17 | 48.85 | 830.45
4491 | PECA DE MADEIRA NATIVA / REGIONAL 7,5 X 7,5CM (3X3) NAO APARELHADA (P/FORMA) | MAT. | M | 88.64 | 4.71 | 417.48
5061 | PREGO DE ACO POLIDO COM CABECA 18 X 27 (2 1/2 X 10) | MAT. | KG | 8.42 | 10 | 84.15
88262U | CARPINTEIRO DE FORMAS COM ENCARGOS COMPLEMENTARES | SER.CG | H | 44.88 | 15.93 | 714.92
88316U | SERVENTE COM ENCARGOS COMPLEMENTARES | SER.CG | H | 53.3 | 13 | 692.82
PREÇO (mão-de-obra): | [5 empty] | 17.66
PREÇO (material): | [5 empty] | 31.18
PREÇO TOTAL (unit.): | [5 empty] | 48.84
LS(%): 0,00 | [5 empty] | 0
BDI(%): 26,77 | [5 empty] | 13.07
ADM(%): 0,00 | [5 empty] | 0
TOTAL TAXA: | [5 empty] | 13.07
PREÇO TOTAL UNIT. (c/ taxa): | [5 empty] | 61.91
QUANTIDADE: | [5 empty] | 56.1
PREÇO TOTAL (c/ taxa): | [5 empty] | 3473.151
1.12 | EXECUÇÃO DE DEPÓSITO EM CANTEIRO DE OBRA EM CHAPA DE MADEIRA COMPENSADA, NÃO INCLUSO MOBILIÁRIO. AF_04/2016 | SER.CG | M2
11455 | FERROLHO/FECHO/TARJETA OU TRINCO PINO REDONDO 8" SOBREPOR FERRO ZINC/GALV OU POLIDO " | MAT. | UN | 0.66 | 7.94 | 5.26
4491 | PECA DE MADEIRA NATIVA / REGIONAL 7,5 X 7,5CM (3X3) NAO APARELHADA (P/FORMA) | MAT. | M | 13.27 | 4.71 | 62.51
73953/6U | LUMINARIA TIPO CALHA, DE SOBREPOR, COM REATOR DE PARTIDA RAPIDA E LAMPADA FLUORESCENTE 2X40W, COMPLETA, FORNECIMENTO E INSTALACAO | SER.CG | UN | 0.66 | 96.28 | 63.74
74043/1U | CONDULETE PVC TIPO B 3/4? SEM TAMPA, FORNECIMENTO E INSTALACAO | SER.CG | UN | 1.33 | 17.46 | 23.14
88487U | APLICAÇÃO MANUAL DE PINTURA COM TINTA LÁTEX PVA EM PAREDES, DUAS DEMÃOS. AF_06/2014 | SER.CG | M2 | 50.65 | 7.77 | 393.42
91170U | FIXAÇÃO DE TUBOS HORIZONTAIS DE PVC, CPVC OU COBRE DIÂMETROS MENORES OU IGUAIS A 40 MM OU ELETROCALHAS ATÉ 150MM DE LARGURA, COM ABRAÇADEIRA METÁLICA RÍGIDA TIPO D 1/2?, FIXADA EM PERFILADO EM LAJE. AF_05/2015 | SER.CG | M | 1.33 | 2.07 | 2.75
91173U | FIXAÇÃO DE TUBOS VERTICAIS DE PPR DIÂMETROS MENORES OU IGUAIS A 40 MM COM ABRAÇADEIRA METÁLICA RÍGIDA TIPO D 1/2", FIXADA EM PERFILADO EM ALVENARIA. AF_05/2015 | SER.CG | M | 1.72 | 1.06 | 1.82
91852U | ELETRODUTO FLEXÍVEL CORRUGADO, PVC, DN 20 MM (1/2"), PARA CIRCUITOS TERMINAIS, INSTALADO EM PAREDE - FORNECIMENTO E INSTALAÇÃO. AF_12/2015 | SER.CG | M | 0.66 | 5.18 | 3.43
91862U | ELETRODUTO RÍGIDO ROSCÁVEL, PVC, DN 20 MM (1/2"), PARA CIRCUITOS TERMINAIS, INSTALADO EM FORRO - FORNECIMENTO E INSTALAÇÃO. AF_12/2015 | SER.CG | M | 1.33 | 4.2 | 5.57
91870U | ELETRODUTO RÍGIDO ROSCÁVEL, PVC, DN 20 MM (1/2"), PARA CIRCUITOS TERMINAIS, INSTALADO EM PAREDE - FORNECIMENTO E INSTALAÇÃO. AF_12/2015 | SER.CG | M | 1.72 | 6.76 | 11.65
91924U | CABO DE COBRE FLEXÍVEL ISOLADO, 1,5 MM², ANTI-CHAMA 450/750 V, PARA CIRCUITOS TERMINAIS - FORNECIMENTO E INSTALAÇÃO. AF_12/2015 | SER.CG | M | 6.76 | 1.49 | 10.04
92023U | INTERRUPTOR SIMPLES (1 MÓDULO) COM 1 TOMADA DE EMBUTIR 2P+T 10 A, INCLUINDO SUPORTE E PLACA - FORNECIMENTO E INSTALAÇÃO. AF_12/2015 | SER.CG | UN | 0.66 | 35.95 | 23.8
92543U | TRAMA DE MADEIRA COMPOSTA POR TERÇAS PARA TELHADOS DE ATÉ 2 ÁGUAS PARA TELHA ONDULADA DE FIBROCIMENTO, METÁLICA, PLÁSTICA OU TERMOACÚSTICA, INCLUSO TRANSPORTE VERTICAL. AF_12/2015 | SER.CG | M2 | 17.19 | 10.63 | 182.69
93181U | FECHAMENTO TEMPORÁRIO EM CHAPA DE MADEIRA COMPENSADA E=12MM, COM REAPROVEITAMENTO 1,5X | SER.CG | M2 | 25.33 | 48.84 | 1236.83
94210U | TELHAMENTO COM TELHA ONDULADA DE FIBROCIMENTO, COM RECOBRIMENTO LATERAL DE 1 1/4 DE ONDA PARA TELHADO COM INCLINAÇÃO MÁXIMA DE 10°, COM ATÉ 2 ÁGUAS, INCLUSO IÇAMENTO | SER.CG | M2 | 17.19 | 33.75 | 580.31
PREÇO (mão-de-obra): | [5 empty] | 68.52
PREÇO (material): | [5 empty] | 192.17
PREÇO TOTAL (unit.): | [5 empty] | 260.7
LS(%): 0,00 | [5 empty] | 0
BDI(%): 26,77 | [5 empty] | 69.79
ADM(%): 0,00 | [5 empty] | 0
TOTAL TAXA: | [5 empty] | 69.79
PREÇO TOTAL UNIT. (c/ taxa): | [5 empty] | 330.48
QUANTIDADE: | [5 empty] | 10
PREÇO TOTAL (c/ taxa): | [5 empty] | 3304.8
1.13 | LOCACAO DE ANDAIME METALICO TUBULAR TIPO TORRE | SER.CG | M/MES
10527 | ANDAIME METALICO TUBULAR DE ENCAIXE, TIPO DE TORRE, COM LARGURA DE 1 ATE 1,5 M E ALTURA DE *1,00 M* (LOCACAO) | MAT. | M/MES | 27 | 12 | 324
88316U | SERVENTE COM ENCARGOS COMPLEMENTARES | SER.CG | H | 13.5 | 13 | 175.5
PREÇO (mão-de-obra): | [5 empty] | 4.38
PREÇO (material): | [5 empty] | 14.12
PREÇO TOTAL (unit.): | [5 empty] | 18.5
LS(%): 0,00 | [5 empty] | 0
BDI(%): 26,77 | [5 empty] | 4.95
ADM(%): 0,00 | [5 empty] | 0
TOTAL TAXA: | [5 empty] | 4.95
PREÇO TOTAL UNIT. (c/ taxa): | [5 empty] | 23.45
QUANTIDADE: | [5 empty] | 27
PREÇO TOTAL (c/ taxa): | [5 empty] | 633.15
1.14 | CARGA MANUAL DE ENTULHO EM CAÇAMBA ESTACIONÁRIA | SER.CG | M3
88316U | SERVENTE COM ENCARGOS COMPLEMENTARES | SER.CG | H | 7.36 | 13 | 95.68
PRMS-00109.1(SINDU) | ALUGUEL CAÇAMBA ESTACIONÁRIA CAP=4M3 | EQ.LOC | M3 | 4 | 27.5 | 110
PREÇO (mão-de-obra): | [5 empty] | 4.03
PREÇO (material): | [5 empty] | 8.83
PREÇO TOTAL (unit.): | [5 empty] | 12.85
LS(%): 0,00 | [5 empty] | 0
BDI(%): 26,77 | [5 empty] | 3.44
ADM(%): 0,00 | [5 empty] | 0
TOTAL TAXA: | [5 empty] | 3.44
PREÇO TOTAL UNIT. (c/ taxa): | [5 empty] | 16.3
QUANTIDADE: | [5 empty] | 16
PREÇO TOTAL (c/ taxa): | [5 empty] | 260.8
1.15 | PROTEÇÃO PISO | SER.CG | M2
88316U | SERVENTE COM ENCARGOS COMPLEMENTARES | SER.CG | H | 15 | 13 | 194.99
PRMS-00181.1 | SALVA PISO 1,20X25M | MAT. | UN | 75 | 8.62 | 646.5
PREÇO (mão-de-obra): | [5 empty] | 1.75
PREÇO (material): | [5 empty] | 9.47
PREÇO TOTAL (unit.): | [5 empty] | 11.22
LS(%): 0,00 | [5 empty] | 0
BDI(%): 26,77 | [5 empty] | 3
ADM(%): 0,00 | [5 empty] | 0
TOTAL TAXA: | [5 empty] | 3
PREÇO TOTAL UNIT. (c/ taxa): | [5 empty] | 14.22
QUANTIDADE: | [5 empty] | 75
PREÇO TOTAL (c/ taxa): | [5 empty] | 1066.5
SUBTOTAL (item 1): | [5 empty] | 10818.4301
2 | ESTRUTURA METÁLICA
2.1 | ESTRUTURA METÁLICA CONFORME PROJETO - FORNECIMENTO E INSTALAÇÃO | SER.CG | UN
10999 | ELETRODO AWS E-6013 (OK 46.00; WI 613) D = 4MM ( SOLDA ELETRICA ) | MAT. | KG | 20 | 13.47 | 269.4
84662UD | PINTURA COM TINTA PROTETORA, DUAS DEMAOS SOBRE SUPERFICIE METALICA | SER.CG | M2 | 70 | 20.06 | 1404.38
88240U | AJUDANTE DE ESTRUTURA METÁLICA COM ENCARGOS COMPLEMENTARES | SER.CG | H | 80 | 16.73 | 1338.37
88278U | MONTADOR DE ESTRUTURA METÁLICA COM ENCARGOS COMPLEMENTARES | SER.CG | H | 80 | 19.95 | 1595.97
88315U | SERRALHEIRO COM ENCARGOS COMPLEMENTARES | SER.CG | H | 40 | 15.93 | 637.19
88316U | SERVENTE COM ENCARGOS COMPLEMENTARES | SER.CG | H | 40 | 13 | 519.99
PRMS-00180.1 | VIGA U 100X50 #11 | MAT. | BARRA 6 M | 15 | 129.43 | 1941.45
PRMS-00180.10 | CHAPA DE PISO #3/16 - 57X300 | MAT. | PÇ | 1 | 253.38 | 253.38
PRMS-00180.11 | CHAPA DE PISO #3/16 - 120X300 | MAT. | PÇ | 3 | 609.87 | 1829.61
PRMS-00180.12 | CHAPA DE PISO #3/16 - 120X197 | MAT. | PÇ | 3 | 166.98 | 500.94
PRMS-00180.13 | CHAPA DE PISO #3/16 - 57X197 | MAT. | PÇ | 1 | 79.31 | 79.31
PRMS-00180.14 | CHAPA DE PISO #3/16 - 148X155 | MAT. | PÇ | 1 | 162.04 | 162.04
PRMS-00180.15 | CHAPA DE FECHAMENTO VIGA #13 - 25X148 | MAT. | PÇ | 1 | 49.86 | 49.86
PRMS-00180.16 | CHAPA DE FECHAMENTO VIGA #13 - 25X346 | MAT. | PÇ | 1 | 66.42 | 66.42
PRMS-00180.18 | PARABOLT #1/2" - 10CM | MAT. | UN | 137 | 5.65 | 774.05
PR-MS-00180.2 | VIGA G 100X40X17 #12 | MAT. | BARRA 6 M | 4 | 107 | 428
PRMS-00180.3 | CANTONEIRA 32X32 #11 | MAT. | BARRA 6 M | 24 | 38.25 | 918
PRMS-00180.4 | CANTONEIRA 50X50 #12 | MAT. | m | 5 | 52.48 | 262.4
PRMS-00180.5 | VIGA 10X25 - 2 250X50X20 #11 | MAT. | m | 6 | 55.25 | 331.5
PRMS-00180.6 | VIGA 10X15 - 2 150X50X20 #11 | MAT. | M | 3 | 37.4 | 112.2
PRMS-00180.7 | PLACA DO CHUMBADOR 01 30X35 #3/8 | MAT. | UN | 15 | 36.59 | 548.85
PRMS-00180.8 | PLACA DO CHUMBADOR 02 30X35 #3/8 | MAT. | UN | 4 | 36.59 | 146.36
PRMS-00180.9 | CHAPA DE LIGAÇÃO 10X10 #11 | MAT. | UN | 32 | 1.39 | 44.48
PREÇO (mão-de-obra): | [5 empty] | 3787.7
PREÇO (material): | [5 empty] | 10426.45
PREÇO TOTAL (unit.): | [5 empty] | 14214.15
LS(%): 0,00 | [5 empty] | 0
BDI(%): 26,77 | [5 empty] | 3805.13
ADM(%): 0,00 | [5 empty] | 0
TOTAL TAXA: | [5 empty] | 3805.13
PREÇO TOTAL UNIT. (c/ taxa): | [5 empty] | 18019.28
QUANTIDADE: | [5 empty] | 1
PREÇO TOTAL (c/ taxa): | [5 empty] | 18019.28
SUBTOTAL (item 2): | [5 empty] | 18019.28
3 | ARQUITETURA
3.1 | PISO EM GRANITO BRANCO PARIS 50X50CM LEVIGADO ESPESSURA 2CM, ASSENTADO COM ARGAMASSA COLANTE DUPLA COLAGEM, COM REJUNTAMENTO EM CIMENTO BRANCO | SER.CG | M2
1380 | CIMENTO BRANCO | MAT. | KG | 7.39 | 2.93 | 21.64
1381 | ARGAMASSA COLANTE AC I PARA CERAMICAS | MAT. | KG | 280 | 0.45 | 126
25980 | PISO EM GRANITO BRANCO QUARTZ E=2CM LEVIGADO | MAT. | M2 | 36.75 | 315.82 | 11606.39
88274U | MARMORISTA/GRANITEIRO COM ENCARGOS COMPLEMENTARES | SER.CG | H | 17.5 | 17.38 | 304.14
88316U | SERVENTE COM ENCARGOS COMPLEMENTARES | SER.CG | H | 17.5 | 13 | 227.49
PREÇO (mão-de-obra): | [5 empty] | 10.94
PREÇO (material): | [5 empty] | 340.08
PREÇO TOTAL (unit.): | [5 empty] | 351.02
LS(%): 0,00 | [5 empty] | 0
BDI(%): 26,77 | [5 empty] | 93.97
ADM(%): 0,00 | [5 empty] | 0
TOTAL TAXA: | [5 empty] | 93.97
PREÇO TOTAL UNIT. (c/ taxa): | [5 empty] | 444.99
QUANTIDADE: | [5 empty] | 35
PREÇO TOTAL (c/ taxa): | [5 empty] | 15574.65
3.2 | PISO EM GRANITO VERMELHO BRASÍLIA 50X50CM LEVIGADO ESPESSURA 2CM, ASSENTADO COM ARGAMASSA COLANTE DUPLA COLAGEM, COM REJUNTAMENTO EM CIMENTO BRANCO | SER.CG | M2
10840 | PISO EM GRANITO, POLIDO, TIPO AMENDOA/ AMARELO CAPRI/ AMARELO DOURADOCARIOCA OU OUTROS EQUIVALENTES DA REGIAO, FORMATO MENOR OU IGUAL A 3025 CM2,E= *2* CM | MAT. | M2 | 3 | 327.5 | 982.5
1380 | CIMENTO BRANCO | MAT. | KG | 0.63 | 2.93 | 1.85
1381 | ARGAMASSA COLANTE AC I PARA CERAMICAS | MAT. | KG | 24 | 0.45 | 10.8
88274U | MARMORISTA/GRANITEIRO COM ENCARGOS COMPLEMENTARES | SER.CG | H | 1.5 | 17.38 | 26.07
88316U | SERVENTE COM ENCARGOS COMPLEMENTARES | SER.CG | H | 1.5 | 13 | 19.5
PREÇO (mão-de-obra): | [5 empty] | 10.94
PREÇO (material): | [5 empty] | 335.97
PREÇO TOTAL (unit.): | [5 empty] | 346.91
LS(%): 0,00 | [5 empty] | 0
BDI(%): 26,77 | [5 empty] | 92.87
ADM(%): 0,00 | [5 empty] | 0
TOTAL TAXA: | [5 empty] | 92.87
PREÇO TOTAL UNIT. (c/ taxa): | [5 empty] | 439.78
QUANTIDADE: | [5 empty] | 3
PREÇO TOTAL (c/ taxa): | [5 empty] | 1319.34
3.3 | RODAPE EM GRANITO ASSENTADO COM ARGAMASSA TRACO 1:4 (CIMENTO E AREIA) ALTURA 10 CM | SER.CG | M
20231 | RODAPE GRANITO 10 X 2CM | MAT. | M | 39 | 48.74 | 1900.86
87373U | ARGAMASSA TRAÇO 1:4 (CIMENTO E AREIA MÉDIA) PARA CONTRAPISO, PREPARO MANUAL. AF_06/2014 | SER.CG | M3 | 0.06 | 439.36 | 27.42
88274U | MARMORISTA/GRANITEIRO COM ENCARGOS COMPLEMENTARES | SER.CG | H | 3.9 | 17.38 | 67.78
88316U | SERVENTE COM ENCARGOS COMPLEMENTARES | SER.CG | H | 11.7 | 13 | 152.1
PREÇO (mão-de-obra): | [5 empty] | 4.1
PREÇO (material): | [5 empty] | 50.98
PREÇO TOTAL (unit.): | [5 empty] | 55.08
LS(%): 0,00 | [5 empty] | 0
BDI(%): 26,77 | [5 empty] | 14.75
ADM(%): 0,00 | [5 empty] | 0
TOTAL TAXA: | [5 empty] | 14.75
PREÇO TOTAL UNIT. (c/ taxa): | [5 empty] | 69.83
QUANTIDADE: | [5 empty] | 39
PREÇO TOTAL (c/ taxa): | [5 empty] | 2723.37
3.4 | FECHADURA DE EMBUTIR REFORCADA COMPLETA, DE SEGURANCA, COM CILINDRO, PARA PORTA EXTERNA, ACABAMENTO PADRAO MEDIO | SER.CG | UN
11480 | FECHADURA AUXILIAR SEGURANCA, DE EMBUTIR, REFORCADA, MAQUINA DE 40 A 55 MM, COM CILINDRO, CROMADA, PARA PORTA EXTERNA - COMPLETA | MAT. | CJ | 1 | 45.11 | 45.11
88239U | AJUDANTE DE CARPINTEIRO COM ENCARGOS COMPLEMENTARES | SER.CG | H | 1.3 | 14.25 | 18.52
88261U | CARPINTEIRO DE ESQUADRIA COM ENCARGOS COMPLEMENTARES | SER.CG | H | 1.3 | 17.04 | 22.15
PREÇO (mão-de-obra): | [5 empty] | 29.63
PREÇO (material): | [5 empty] | 56.16
PREÇO TOTAL (unit.): | [5 empty] | 85.79
LS(%): 0,00 | [5 empty] | 0
BDI(%): 26,77 | [5 empty] | 22.96
ADM(%): 0,00 | [5 empty] | 0
TOTAL TAXA: | [5 empty] | 22.96
PREÇO TOTAL UNIT. (c/ taxa): | [5 empty] | 108.75
QUANTIDADE: | [5 empty] | 1
PREÇO TOTAL (c/ taxa): | [5 empty] | 108.75
3.5 | ALVENARIA DE VEDAÇÃO DE BLOCOS CERÂMICOS FURADOS NA HORIZONTAL DE 9X19X19CM (ESPESSURA 9CM) DE PAREDES COM ÁREA LÍQUIDA MENOR QUE 6M² SEM VÃOS E ARGAMASSA DE ASSENTAMENTO COM PREPARO EM BETONEIRA. AF_06/2014 | SER.CG | M2
34557 | TELA DE ACO SOLDADA GALVANIZADA/ZINCADA PARA ALVENARIA, FIO D = *1,20 a 1,70* MM, MALHA 15 X 15 MM, (C X L) *50 X 7,5* CM. | MAT. | M | 3.96 | 1.62 | 6.41
37395 | PINO DE ACO COM FURO, HASTE = 27 MM (ACAO DIRETA) | MAT. | CENTO | 0.05 | 38.74 | 1.84
7266 | BLOCO CERAMICO (ALVENARIA DE VEDACAO), DE 9 X 19 X 19 CM | MAT. | MIL | 0.14 | 575 | 80.94
87292U | ARGAMASSA TRAÇO 1:2:8 (CIMENTO, CAL E AREIA MÉDIA) PARA EMBOÇO/MASSA ÚNICA/ASSENTAMENTO DE ALVENARIA DE VEDAÇÃO, PREPARO MECÂNICO COM BETONEIRA 400 L. AF_06/2014 | SER.CG | M3 | 0.05 | 346.51 | 17.12
88309U | PEDREIRO COM ENCARGOS COMPLEMENTARES | SER.CG | H | 8.52 | 16.02 | 136.45
88316U | SERVENTE COM ENCARGOS COMPLEMENTARES | SER.CG | H | 4.26 | 13 | 55.36
PREÇO (mão-de-obra): | [5 empty] | 27.55
PREÇO (material): | [5 empty] | 31.6
PREÇO TOTAL (unit.): | [5 empty] | 59.15
LS(%): 0,00 | [5 empty] | 0
BDI(%): 26,77 | [5 empty] | 15.83
ADM(%): 0,00 | [5 empty] | 0
TOTAL TAXA: | [5 empty] | 15.83
PREÇO TOTAL UNIT. (c/ taxa): | [5 empty] | 74.98
QUANTIDADE: | [5 empty] | 5.04
PREÇO TOTAL (c/ taxa): | [5 empty] | 377.8992
3.6 | MASSA ÚNICA, PARA RECEBIMENTO DE PINTURA, EM ARGAMASSA TRAÇO 1:2:8, PREPARO MANUAL, APLICADA MANUALMENTE EM FACES INTERNAS DE PAREDES, ESPESSURA DE 20MM, COM EXECUÇÃO DE TALISCAS. AF_06/2014 | SER.CG | M2
87369U | ARGAMASSA TRAÇO 1:2:8 (CIMENTO, CAL E AREIA MÉDIA) PARA EMBOÇO/MASSA ÚNICA/ASSENTAMENTO DE ALVENARIA DE VEDAÇÃO, PREPARO MANUAL. AF_06/2014 | SER.CG | M3 | 0.38 | 440.53 | 166.96
88309U | PEDREIRO COM ENCARGOS COMPLEMENTARES | SER.CG | H | 4.74 | 16.02 | 75.89
88316U | SERVENTE COM ENCARGOS COMPLEMENTARES | SER.CG | H | 1.72 | 13 | 22.41
PREÇO (mão-de-obra): | [5 empty] | 10.77
PREÇO (material): | [5 empty] | 15.55
PREÇO TOTAL (unit.): | [5 empty] | 26.32
LS(%): 0,00 | [5 empty] | 0
BDI(%): 26,77 | [5 empty] | 7.04
ADM(%): 0,00 | [5 empty] | 0
TOTAL TAXA: | [5 empty] | 7.04
PREÇO TOTAL UNIT. (c/ taxa): | [5 empty] | 33.36
QUANTIDADE: | [5 empty] | 10.08
PREÇO TOTAL (c/ taxa): | [5 empty] | 336.2688
3.6 | CONTRAPISO ACÚSTICO EM ARGAMASSA TRAÇO 1:4 (CIMENTO E AREIA), PREPARO MANUAL, APLICADO EM ÁREAS SECAS MAIORES QUE 15M2, ESPESSURA 5CM. AF_10/2014 | SER.CG | M2
10931 | TELA DE ARAME GALV, HEXAGONAL, FIO 0,56 MM (24 BWG), MALHA 1/2", H = 1 M | MAT. | M2 | 40 | 8.87 | 354.81
39956 | MANTA DE POLIETILENO EXPANDIDO (PEBD), E = 5 MM (COLETADO CAIXA) | MAT. | M2 | 50.24 | 3.32 | 166.79
87373U | ARGAMASSA TRAÇO 1:4 (CIMENTO E AREIA MÉDIA) PARA CONTRAPISO, PREPARO MANUAL. AF_06/2014 | SER.CG | M3 | 2.12 | 439.36 | 933.42
88309U | PEDREIRO COM ENCARGOS COMPLEMENTARES | SER.CG | H | 15.89 | 16.02 | 254.55
88316U | SERVENTE COM ENCARGOS COMPLEMENTARES | SER.CG | H | 7.95 | 13 | 103.28
PREÇO (mão-de-obra): | [5 empty] | 13.43
PREÇO (material): | [5 empty] | 38.36
PREÇO TOTAL (unit.): | [5 empty] | 51.8
LS(%): 0,00 | [5 empty] | 0
BDI(%): 26,77 | [5 empty] | 13.87
ADM(%): 0,00 | [5 empty] | 0
TOTAL TAXA: | [5 empty] | 13.87
PREÇO TOTAL UNIT. (c/ taxa): | [5 empty] | 65.66
QUANTIDADE: | [5 empty] | 35
PREÇO TOTAL (c/ taxa): | [5 empty] | 2298.1
3.7 | KIT DE PORTA DE MADEIRA PARA VERNIZ, SEMI-OCA (LEVE OU MÉDIA), PADRÃO MÉDIO, 80X210CM, ESPESSURA DE 3,5CM, ITENS INCLUSOS: DOBRADIÇAS, MONTAGEM E INSTALAÇÃO DO BATENTE, SEM FECHADURA - FORNECIMENTO E INSTALAÇÃO. AF_08/2015 | SER.CG | UN
90802U | ADUELA / MARCO / BATENTE PARA PORTA DE 80X210CM, PADRÃO MÉDIO - FORNECIMENTO E MONTAGEM. AF_08/2015 | SER.CG | UN | 1 | 162.75 | 162.75
90817U | ADUELA / MARCO / BATENTE PARA PORTA DE 80X210CM, FIXAÇÃO COM ARGAMASSA - SOMENTE INSTALAÇÃO. AF_08/2015_P | SER.CG | UN | 1 | 59.69 | 59.69
90828U | ALIZAR / GUARNIÇÃO DE 5X1,5CM PARA PORTA DE 80X210CM FIXADO COM PREGOS, PADRÃO MÉDIO - FORNECIMENTO E INSTALAÇÃO. AF_08/2015_P | SER.CG | UN | 2 | 25.24 | 50.48
91011U | PORTA DE MADEIRA PARA VERNIZ, SEMI-OCA (LEVE OU MÉDIA), 80X210CM, ESPESSURA DE 3,5CM, INCLUSO DOBRADIÇAS - FORNECIMENTO E INSTALAÇÃO. AF_08/2015 | SER.CG | UN | 1 | 370.17 | 370.17
PREÇO (mão-de-obra): | [5 empty] | 126.25
PREÇO (material): | [5 empty] | 516.83
PREÇO TOTAL (unit.): | [5 empty] | 643.08
LS(%): 0,00 | [5 empty] | 0
BDI(%): 26,77 | [5 empty] | 172.15
ADM(%): 0,00 | [5 empty] | 0
TOTAL TAXA: | [5 empty] | 172.15
PREÇO TOTAL UNIT. (c/ taxa): | [5 empty] | 815.24
QUANTIDADE: | [5 empty] | 1
PREÇO TOTAL (c/ taxa): | [5 empty] | 815.24
3.8 | VERGA PRÉ-MOLDADA PARA JANELAS COM MAIS DE 1,5 M DE VÃO. AF_03/2016 | SER.CG | M
2692 | DESMOLDANTE PROTETOR PARA FORMAS DE MADEIRA, DE BASE OLEOSA EMULSIONADA EM AGUA | MAT. | L | 0.01 | 5.14 | 0.07
40215 | ESPACADOR / DISTANCIADOR EM PLASTICO (COLETADO CAIXA) | MAT. | UN | 12 | 0.11 | 1.32
87294U | ARGAMASSA TRAÇO 1:2:9 (CIMENTO, CAL E AREIA MÉDIA) PARA EMBOÇO/MASSA ÚNICA/ASSENTAMENTO DE ALVENARIA DE VEDAÇÃO, PREPARO MECÂNICO COM BETONEIRA 600 L. AF_06/2014 | SER.CG | M3 | 0 | 329.49 | 1.25
88309U | PEDREIRO COM ENCARGOS COMPLEMENTARES | SER.CG | H | 0.14 | 16.02 | 2.18
88316U | SERVENTE COM ENCARGOS COMPLEMENTARES | SER.CG | H | 0.19 | 13 | 2.44
92270U | FABRICAÇÃO DE FÔRMA PARA VIGAS, COM MADEIRA SERRADA, E = 25 MM. AF_12/2015 | SER.CG | M2 | 0.43 | 48.13 | 20.89
92793U | CORTE E DOBRA DE AÇO CA-50, DIÂMETRO DE 8.0 MM, UTILIZADO EM ESTRUTURAS DIVERSAS, EXCETO LAJES. AF_12/2015 | SER.CG | KG | 1.58 | 9.54 | 15.07
94970U | CONCRETO FCK = 20MPA, TRAÇO 1:2,7:3 (CIMENTO/ AREIA MÉDIA/ BRITA 1) - PREPARO MECÂNICO COM BETONEIRA 600 L. AF_07/2016 | SER.CG | M3 | 0.05 | 277.24 | 13.31
PREÇO (mão-de-obra): | [5 empty] | 5.61
PREÇO (material): | [5 empty] | 22.66
PREÇO TOTAL (unit.): | [5 empty] | 28.27
LS(%): 0,00 | [5 empty] | 0
BDI(%): 26,77 | [5 empty] | 7.57
ADM(%): 0,00 | [5 empty] | 0
TOTAL TAXA: | [5 empty] | 7.57
PREÇO TOTAL UNIT. (c/ taxa): | [5 empty] | 35.84
QUANTIDADE: | [5 empty] | 2
PREÇO TOTAL (c/ taxa): | [5 empty] | 71.68
3.9 | FORRO EM DRYWALL, PARA AMBIENTES COMERCIAIS, INCLUSIVE ESTRUTURA DE FIXAÇÃO. AF_05/2017_P | SER.CG | M2
335 | ARAME GALVANIZADO 10 BWG, 3,40 MM (0,0713 KG/M) | MAT. | KG | 0.37 | 11.51 | 4.29
39413 | CHAPA DE GESSO ACARTONADO, STANDARD (ST), COR BRANCA, E = 12,5 MM, 1200 X 2400 MM (L X C) | MAT. | M2 | 95.91 | 16.99 | 1629.49
39427 | PERFIL CANALETA, FORMATO C, EM ACO ZINCADO, PARA ESTRUTURA FORRO DRYWALL, E = 0,5 MM, *46 X 18* (L X H), COMPRIMENTO 3 M | MAT. | M | 336.81 | 3.13 | 1054.21
39430 | PENDURAL OU PRESILHA REGULADORA, EM ACO GALVANIZADO, COM CORPO, MOLA E REBITE, PARA PERFIL TIPO CANALETA DE ESTRUTURA EM FORROS DRYWALL | MAT. | UN | 116.02 | 1.18 | 136.9
39432 | FITA DE PAPEL REFORCADA COM LAMINA DE METAL PARA REFORCO DE CANTOS DE CHAPA DE GESSO PARA DRYWALL | MAT. | M | 125.9 | 2.51 | 316.01
39434 | MASSA DE REJUNTE EM PO PARA DRYWALL, A BASE DE GESSO, SECAGEM RAPIDA, PARA TRATAMENTO DE JUNTAS DE CHAPA DE GESSO (COM ADICAO DE AGUA) | MAT. | KG | 45.5 | 3.38 | 153.78
39435 | PARAFUSO DRY WALL, EM ACO FOSFATIZADO, CABECA TROMBETA E PONTA AGULHA (TA), COMPRIMENTO 25 MM | MAT. | UN | 697.41 | 0.04 | 27.9
39443 | PARAFUSO DRY WALL, EM ACO ZINCADO, CABECA LENTILHA E PONTA BROCA (LB), LARGURA 4,2 MM, COMPRIMENTO 13 MM | MAT. | UN | 191.64 | 0.11 | 21.08
40547 | PARAFUSO ZINCADO, AUTOBROCANTE, FLANGEADO, 4,2 X 19" | MAT. | CENTO | 1.15 | 12.49 | 14.42
88278U | MONTADOR DE ESTRUTURA METÁLICA COM ENCARGOS COMPLEMENTARES | SER.CG | H | 31.73 | 19.95 | 633.01
88316U | SERVENTE COM ENCARGOS COMPLEMENTARES | SER.CG | H | 31.73 | 13 | 412.48
PREÇO (mão-de-obra): | [5 empty] | 8.87
PREÇO (material): | [5 empty] | 41.48
PREÇO TOTAL (unit.): | [5 empty] | 50.35
LS(%): 0,00 | [5 empty] | 0
BDI(%): 26,77 | [5 empty] | 13.48
ADM(%): 0,00 | [5 empty] | 0
TOTAL TAXA: | [5 empty] | 13.48
PREÇO TOTAL UNIT. (c/ taxa): | [5 empty] | 63.83
QUANTIDADE: | [5 empty] | 87.46
PREÇO TOTAL (c/ taxa): | [5 empty] | 5582.5718
3.10 | PAREDE COM PLACAS DE GESSO ACARTONADO (DRYWALL), PARA USO INTERNO, COM DUAS FACES SIMPLES E ESTRUTURA METÁLICA COM GUIAS SIMPLES, COM VÃOS AF_06/2017_P | SER.CG | M2
37586 | PINO DE ACO COM ARRUELA CONICA, DIAMETRO ARRUELA = *23* MM E COMP HASTE = *27* MM (ACAO INDIRETA) | MAT. | CENTO | 1.23 | 45.05 | 55.46
39413 | CHAPA DE GESSO ACARTONADO, STANDARD (ST), COR BRANCA, E = 12,5 MM, 1200 X 2400 MM (L X C) | MAT. | M2 | 89.4 | 16.99 | 1518.9
39419 | PERFIL GUIA, FORMATO U, EM ACO ZINCADO, PARA ESTRUTURA PAREDE DRYWALL, E = 0,5 MM, 70 X 3000 MM (L X C) | MAT. | M | 38.6 | 4.25 | 164.05
39422 | PERFIL MONTANTE, FORMATO C, EM ACO ZINCADO, PARA ESTRUTURA PAREDE DRYWALL, E= 0,5 MM, 70 X 3000 MM (L X C) | MAT. | M | 123.1 | 4.83 | 594.58
39431 | FITA DE PAPEL MICROPERFURADO, 50 X 150 MM, PARA TRATAMENTO DE JUNTAS DE CHAPA DE GESSO PARA DRYWALL | MAT. | M | 106.24 | 0.19 | 20.19
39432 | FITA DE PAPEL REFORCADA COM LAMINA DE METAL PARA REFORCO DE CANTOS DE CHAPA DE GESSO PARA DRYWALL | MAT. | M | 33.64 | 2.51 | 84.44
39434 | MASSA DE REJUNTE EM PO PARA DRYWALL, A BASE DE GESSO, SECAGEM RAPIDA, PARA TRATAMENTO DE JUNTAS DE CHAPA DE GESSO (COM ADICAO DE AGUA) | MAT. | KG | 43.84 | 3.38 | 148.17
39435 | PARAFUSO DRY WALL, EM ACO FOSFATIZADO, CABECA TROMBETA E PONTA AGULHA (TA), COMPRIMENTO 25 MM | MAT. | UN | 849.33 | 0.04 | 33.97
39443 | PARAFUSO DRY WALL, EM ACO ZINCADO, CABECA LENTILHA E PONTA BROCA (LB), LARGURA 4,2 MM, COMPRIMENTO 13 MM | MAT. | UN | 38.84 | 0.11 | 4.27
88278 | MONTADOR DE ESTRUTURA METÁLICA COM ENCARGOS COMPLEMENTARES | SER.MO | H | 26.66 | 12.5 | 333.23
88316U | SERVENTE COM ENCARGOS COMPLEMENTARES | SER.CG | H | 6.66 | 13 | 86.64
PREÇO (mão-de-obra): | [5 empty] | 1.37
PREÇO (material): | [5 empty] | 70.33
PREÇO TOTAL (unit.): | [5 empty] | 71.71
LS(%): 0,00 | [5 empty] | 0
BDI(%): 26,77 | [5 empty] | 19.2
ADM(%): 0,00 | [5 empty] | 0
TOTAL TAXA: | [5 empty] | 19.2
PREÇO TOTAL UNIT. (c/ taxa): | [5 empty] | 90.9
QUANTIDADE: | [5 empty] | 42.45
PREÇO TOTAL (c/ taxa): | [5 empty] | 3858.705
3.11 | INSTALAÇÃO DE ISOLAMENTO COM LÃ DE ROCHA EM PAREDES DE DRYWALL AF_06/2017 | SER.CG | M2
42481 | FELTRO EM LÃ DE ROCHA, 1 FACE REVESTIDA COM PAPEL ALUMINIZADO, EM ROLO, DENSIDADE = 32 KG/M3, E=*50* MM (COLETADO CAIXA) | MAT. | M2 | 42.45 | 24.73 | 1049.79
88278U | MONTADOR DE ESTRUTURA METÁLICA COM ENCARGOS COMPLEMENTARES | SER.CG | H | 2.89 | 19.95 | 57.59
88316U | SERVENTE COM ENCARGOS COMPLEMENTARES | SER.CG | H | 0.72 | 13 | 9.38
PREÇO (mão-de-obra): | [5 empty] | 1.22
PREÇO (material): | [5 empty] | 25.09
PREÇO TOTAL (unit.): | [5 empty] | 26.31
LS(%): 0,00 | [5 empty] | 0
BDI(%): 26,77 | [5 empty] | 7.04
ADM(%): 0,00 | [5 empty] | 0
TOTAL TAXA: | [5 empty] | 7.04
PREÇO TOTAL UNIT. (c/ taxa): | [5 empty] | 33.35
QUANTIDADE: | [5 empty] | 42.45
PREÇO TOTAL (c/ taxa): | [5 empty] | 1415.7075
3.12 | JANELA DE ALUMÍNIO E VIDRO TEMPERADO, CONFORME PROJETO (J1) - FORNECIMENTO E INSTALAÇÃO | SER.CG | UN
PRMS-00114.1 | JANELA DE ALUMÍNIO COM VIDRO TEMPERADO DE CORRER COM 4 FOLHAS, INCLUSO FERRAGENS - CONFORME PROJETO (J1) | MAT. | UN | 1 | 880 | 880
PREÇO (mão-de-obra): | [5 empty] | 0
PREÇO (material): | [5 empty] | 880
PREÇO TOTAL (unit.): | [5 empty] | 880
LS(%): 0,00 | [5 empty] | 0
BDI(%): 26,77 | [5 empty] | 235.58
ADM(%): 0,00 | [5 empty] | 0
TOTAL TAXA: | [5 empty] | 235.58
PREÇO TOTAL UNIT. (c/ taxa): | [5 empty] | 1115.58
QUANTIDADE: | [5 empty] | 1
PREÇO TOTAL (c/ taxa): | [5 empty] | 1115.58
3.13 | JANELA DE ALUMÍNIO E VIDRO TEMPERADO, CONFORME PROJETO (J2) - FORNECIMENTO E INSTALAÇÃO | SER.CG | UN
PRMS-00115.1 | JANELA DE ALUMÍNIO COM VIDRO TEMPERADO COM 2 FOLHAS DE CORRER, INCLUSO FERRAGENS - CONFORME PROJETO (J2) | MAT. | UN | 1 | 670 | 670
PREÇO (mão-de-obra): | [5 empty] | 0
PREÇO (material): | [5 empty] | 670
PREÇO TOTAL (unit.): | [5 empty] | 670
LS(%): 0,00 | [5 empty] | 0
BDI(%): 26,77 | [5 empty] | 179.36
ADM(%): 0,00 | [5 empty] | 0
TOTAL TAXA: | [5 empty] | 179.36
PREÇO TOTAL UNIT. (c/ taxa): | [5 empty] | 849.36
QUANTIDADE: | [5 empty] | 1
PREÇO TOTAL (c/ taxa): | [5 empty] | 849.36
SUBTOTAL (item 3): | [5 empty] | 36447.2223
4 | INSTALAÇÕES ELÉTRICAS
4.1 | ELETRODUTO DE ACO GALVANIZADO ELETROLITICO DN 50MM (2 ), TIPO SEMI-PESADO - FORNECIMENTO E INSTALACAO | SER.CG | M
1806 | CURVA 90 FERRO GALVANIZADO, COM ROSCA BSP MACHO/FÊMEA 2'' | MAT. | UN | 3.13 | 72.3 | 225.94
21134 | ELETRODUTO FERRO GALV OU ZINCADO ELETROLIT SEMI-PESADO PAREDE 1,20MM - 2" NBR 13057 | MAT. | M | 13.13 | 19.37 | 254.23
39142 | ABRAÇADEIRA EM AÇO 2' TIPO U SIMPLES | MAT. | UN | 9.38 | 1.5 | 14.06
88247U | AUXILIAR DE ELETRICISTA COM ENCARGOS COMPLEMENTARES | SER.CG | H | 9.38 | 12.88 | 120.75
88264U | ELETRICISTA COM ENCARGOS COMPLEMENTARES | SER.CG | H | 9.38 | 16.57 | 155.34
PREÇO (mão-de-obra): | [5 empty] | 15.71
PREÇO (material): | [5 empty] | 45.91
PREÇO TOTAL (unit.): | [5 empty] | 61.63
LS(%): 0,00 | [5 empty] | 0
BDI(%): 26,77 | [5 empty] | 16.5
ADM(%): 0,00 | [5 empty] | 0
TOTAL TAXA: | [5 empty] | 16.5
PREÇO TOTAL UNIT. (c/ taxa): | [5 empty] | 78.12
QUANTIDADE: | [5 empty] | 12.5
PREÇO TOTAL (c/ taxa): | [5 empty] | 976.5
4.2 | DISJUNTOR TERMOMAGNETICO TRIPOLAR PADRAO NEMA (AMERICANO) 10 A 50A 240V, FORNECIMENTO E INSTALACAO | SER.CG | UN
2392 | DISJUNTOR TIPO NEMA, TRIPOLAR 10 ATE 50A | MAT. | UN | 1 | 66.79 | 66.79
88247U | AUXILIAR DE ELETRICISTA COM ENCARGOS COMPLEMENTARES | SER.CG | H | 0.4 | 12.88 | 5.15
88264U | ELETRICISTA COM ENCARGOS COMPLEMENTARES | SER.CG | H | 0.4 | 16.57 | 6.63
PREÇO (mão-de-obra): | [5 empty] | 8.38
PREÇO (material): | [5 empty] | 70.19
PREÇO TOTAL (unit.): | [5 empty] | 78.57
LS(%): 0,00 | [5 empty] | 0
BDI(%): 26,77 | [5 empty] | 21.03
ADM(%): 0,00 | [5 empty] | 0
TOTAL TAXA: | [5 empty] | 21.03
PREÇO TOTAL UNIT. (c/ taxa): | [5 empty] | 99.6
QUANTIDADE: | [5 empty] | 1
PREÇO TOTAL (c/ taxa): | [5 empty] | 99.6
4.3 | QUADRO DE DISTRIBUICAO DE ENERGIA DE PVC, DE EMBUTIR, PARA 18 DISJUNTORES COM BARRAMENTO - FORNECIMENTO E INSTALACAO | SER.CG | UN
39805 | QUADRO DE DISTRIBUICAO, COM BARRAMENTO TERRA / NEUTRO, DE EMBUTIR, PARA 16 DISJUNTORES DIN | MAT. | UN | 1 | 115.16 | 115.16
88247U | AUXILIAR DE ELETRICISTA COM ENCARGOS COMPLEMENTARES | SER.CG | H | 2.5 | 12.88 | 32.2
88264U | ELETRICISTA COM ENCARGOS COMPLEMENTARES | SER.CG | H | 2.5 | 16.57 | 41.42
PREÇO (mão-de-obra): | [5 empty] | 52.38
PREÇO (material): | [5 empty] | 136.41
PREÇO TOTAL (unit.): | [5 empty] | 188.78
LS(%): 0,00 | [5 empty] | 0
BDI(%): 26,77 | [5 empty] | 50.54
ADM(%): 0,00 | [5 empty] | 0
TOTAL TAXA: | [5 empty] | 50.54
PREÇO TOTAL UNIT. (c/ taxa): | [5 empty] | 239.32
QUANTIDADE: | [5 empty] | 1
PREÇO TOTAL (c/ taxa): | [5 empty] | 239.32
4.4 | ABRACADEIRA EM ACO PARA AMARRACAO DE ELETRODUTOS, TIPO D, COM 1" E PARAFUSO DE FIXACAO - FORNECIMENTO E INSTALACAO | SER.CG | UN
393U | ABRACADEIRA EM ACO PARA AMARRACAO DE ELETRODUTOS, TIPO D, COM 1" E PARAFUSO DE FIXACAO | MAT. | UN | 3 | 1.47 | 4.41
88264U | ELETRICISTA COM ENCARGOS COMPLEMENTARES | SER.CG | H | 0.9 | 16.57 | 14.91
88316U | SERVENTE COM ENCARGOS COMPLEMENTARES | SER.CG | H | 0.9 | 13 | 11.7
PREÇO (mão-de-obra): | [5 empty] | 6.32
PREÇO (material): | [5 empty] | 4.02
PREÇO TOTAL (unit.): | [5 empty] | 10.34
LS(%): 0,00 | [5 empty] | 0
BDI(%): 26,77 | [5 empty] | 2.77
ADM(%): 0,00 | [5 empty] | 0
TOTAL TAXA: | [5 empty] | 2.77
PREÇO TOTAL UNIT. (c/ taxa): | [5 empty] | 13.11
QUANTIDADE: | [5 empty] | 3
PREÇO TOTAL (c/ taxa): | [5 empty] | 39.33
4.5 | ABRACADEIRA EM ACO PARA AMARRACAO DE ELETRODUTOS, TIPO D, COM 1/2" E PARAFUSO DE FIXACAO - FORNECIMENTO E INSTALACAO | SER.CG | UN
392 | ABRACADEIRA EM ACO PARA AMARRACAO DE ELETRODUTOS, TIPO D, COM 1/2" E PARAFUSO DE FIXACAO | MAT. | UN | 9 | 1.23 | 11.07
88264U | ELETRICISTA COM ENCARGOS COMPLEMENTARES | SER.CG | H | 2.7 | 16.57 | 44.74
88316U | SERVENTE COM ENCARGOS COMPLEMENTARES | SER.CG | H | 2.7 | 13 | 35.1
PREÇO (mão-de-obra): | [5 empty] | 6.32
PREÇO (material): | [5 empty] | 3.78
PREÇO TOTAL (unit.): | [5 empty] | 10.1
LS(%): 0,00 | [5 empty] | 0
BDI(%): 26,77 | [5 empty] | 2.7
ADM(%): 0,00 | [5 empty] | 0
TOTAL TAXA: | [5 empty] | 2.7
PREÇO TOTAL UNIT. (c/ taxa): | [5 empty] | 12.8
QUANTIDADE: | [5 empty] | 9
PREÇO TOTAL (c/ taxa): | [5 empty] | 115.2
4.6 | ABRACADEIRA EM ACO PARA AMARRACAO DE ELETRODUTOS, TIPO D, COM 1 1/4" E PARAFUSO DE FIXACAO - FORNECIMENTO E INSTALACAO | SER.CG | UN
395 | ABRACADEIRA EM ACO PARA AMARRACAO DE ELETRODUTOS, TIPO D, COM 1 1/4" E PARAFUSO DE FIXACAO | MAT. | UN | 8 | 2.43 | 19.44
88264U | ELETRICISTA COM ENCARGOS COMPLEMENTARES | SER.CG | H | 2.4 | 16.57 | 39.77
88316U | SERVENTE COM ENCARGOS COMPLEMENTARES | SER.CG | H | 2.4 | 13 | 31.2
PREÇO (mão-de-obra): | [5 empty] | 6.32
PREÇO (material): | [5 empty] | 4.98
PREÇO TOTAL (unit.): | [5 empty] | 11.3
LS(%): 0,00 | [5 empty] | 0
BDI(%): 26,77 | [5 empty] | 3.03
ADM(%): 0,00 | [5 empty] | 0
TOTAL TAXA: | [5 empty] | 3.03
PREÇO TOTAL UNIT. (c/ taxa): | [5 empty] | 14.33
QUANTIDADE: | [5 empty] | 8
PREÇO TOTAL (c/ taxa): | [5 empty] | 114.64
4.7 | ABRACADEIRA EM ACO PARA AMARRACAO DE ELETRODUTOS, TIPO D, COM 3/4" E PARAFUSO DE FIXACAO - FORNECIMENTO E INSTALACAO | SER.CG | UN
400 | ABRACADEIRA EM ACO PARA AMARRACAO DE ELETRODUTOS, TIPO D, COM 3/4" E PARAFUSO DE FIXACAO | MAT. | UN | 10 | 1.28 | 12.8
88264U | ELETRICISTA COM ENCARGOS COMPLEMENTARES | SER.CG | H | 3 | 16.57 | 49.71
88316U | SERVENTE COM ENCARGOS COMPLEMENTARES | SER.CG | H | 3 | 13 | 39
PREÇO (mão-de-obra): | [5 empty] | 6.32
PREÇO (material): | [5 empty] | 3.83
PREÇO TOTAL (unit.): | [5 empty] | 10.15
LS(%): 0,00 | [5 empty] | 0
BDI(%): 26,77 | [5 empty] | 2.72
ADM(%): 0,00 | [5 empty] | 0
TOTAL TAXA: | [5 empty] | 2.72
PREÇO TOTAL UNIT. (c/ taxa): | [5 empty] | 12.87
QUANTIDADE: | [5 empty] | 10
PREÇO TOTAL (c/ taxa): | [5 empty] | 128.7
4.8 | RASGO EM ALVENARIA PARA RAMAIS/ DISTRIBUIÇÃO COM DIAMETROS MENORES OU IGUAIS A 40 MM. AF_05/2015 | SER.CG | M
88248U | AUXILIAR DE ENCANADOR OU BOMBEIRO HIDRÁULICO COM ENCARGOS COMPLEMENTARES | SER.CG | H | 0.14 | 12.96 | 1.81
88267U | ENCANADOR OU BOMBEIRO HIDRÁULICO COM ENCARGOS COMPLEMENTARES | SER.CG | H | 0.9 | 16.59 | 14.9
PREÇO (mão-de-obra): | [5 empty] | 6.15
PREÇO (material): | [5 empty] | 2.21
PREÇO TOTAL (unit.): | [5 empty] | 8.36
LS(%): 0,00 | [5 empty] | 0
BDI(%): 26,77 | [5 empty] | 2.24
ADM(%): 0,00 | [5 empty] | 0
TOTAL TAXA: | [5 empty] | 2.24
PREÇO TOTAL UNIT. (c/ taxa): | [5 empty] | 10.59
QUANTIDADE: | [5 empty] | 2
PREÇO TOTAL (c/ taxa): | [5 empty] | 21.18
4.9 | CHUMBAMENTO LINEAR EM ALVENARIA PARA RAMAIS/DISTRIBUIÇÃO COM DIÂMETROS MENORES OU IGUAIS A 40 MM. AF_05/2015 | SER.CG | M
88248U | AUXILIAR DE ENCANADOR OU BOMBEIRO HIDRÁULICO COM ENCARGOS COMPLEMENTARES | SER.CG | H | 0.11 | 12.96 | 1.43
88267U | ENCANADOR OU BOMBEIRO HIDRÁULICO COM ENCARGOS COMPLEMENTARES | SER.CG | H | 0.78 | 16.59 | 12.97
88629U | ARGAMASSA TRAÇO 1:3 (CIMENTO E AREIA MÉDIA), PREPARO MANUAL. AF_08/2014 | SER.CG | M3 | 0.01 | 386.19 | 2.32
PREÇO (mão-de-obra): | [5 empty] | 5.53
PREÇO (material): | [5 empty] | 2.83
PREÇO TOTAL (unit.): | [5 empty] | 8.36
LS(%): 0,00 | [5 empty] | 0
BDI(%): 26,77 | [5 empty] | 2.24
ADM(%): 0,00 | [5 empty] | 0
TOTAL TAXA: | [5 empty] | 2.24
PREÇO TOTAL UNIT. (c/ taxa): | [5 empty] | 10.6
QUANTIDADE: | [5 empty] | 2
PREÇO TOTAL (c/ taxa): | [5 empty] | 21.2
4.10 | ELETRODUTO RÍGIDO ROSCÁVEL, PVC, DN 20 MM (1/2"), PARA CIRCUITOS TERMINAIS, INSTALADO EM LAJE - FORNECIMENTO E INSTALAÇÃO. AF_12/2015 | SER.CG | M
2673 | ELETRODUTO DE PVC RIGIDO ROSCAVEL DE 1/2 ", SEM LUVA | MAT. | M | 10.88 | 2.25 | 24.48
34562 | ARAME RECOZIDO 16 BWG, 1,60 MM (0,016 KG/M) | MAT. | KG | 0.02 | 10.35 | 0.18
88247U | AUXILIAR DE ELETRICISTA COM ENCARGOS COMPLEMENTARES | SER.CG | H | 0.91 | 12.88 | 11.71
88264U | ELETRICISTA COM ENCARGOS COMPLEMENTARES | SER.CG | H | 0.91 | 16.57 | 15.07
PREÇO (mão-de-obra): | [5 empty] | 1.78
PREÇO (material): | [5 empty] | 3.03
PREÇO TOTAL (unit.): | [5 empty] | 4.81
LS(%): 0,00 | [5 empty] | 0
BDI(%): 26,77 | [5 empty] | 1.29
ADM(%): 0,00 | [5 empty] | 0
TOTAL TAXA: | [5 empty] | 1.29
PREÇO TOTAL UNIT. (c/ taxa): | [5 empty] | 6.1
QUANTIDADE: | [5 empty] | 10.7
PREÇO TOTAL (c/ taxa): | [5 empty] | 65.27
4.11 | ELETRODUTO RÍGIDO ROSCÁVEL, PVC, DN 25 MM (3/4"), PARA CIRCUITOS TERMINAIS, INSTALADO EM LAJE - FORNECIMENTO E INSTALAÇÃO. AF_12/2015 | SER.CG | M
2674 | ELETRODUTO DE PVC RIGIDO ROSCAVEL DE 3/4 ", SEM LUVA | MAT. | M | 9.76 | 2.8 | 27.34
34562 | ARAME RECOZIDO 16 BWG, 1,60 MM (0,016 KG/M) | MAT. | KG | 0.02 | 10.35 | 0.18
88247U | AUXILIAR DE ELETRICISTA COM ENCARGOS COMPLEMENTARES | SER.CG | H | 0.98 | 12.88 | 12.61
88264U | ELETRICISTA COM ENCARGOS COMPLEMENTARES | SER.CG | H | 0.98 | 16.57 | 16.22
PREÇO (mão-de-obra): | [5 empty] | 2.14
PREÇO (material): | [5 empty] | 3.73
PREÇO TOTAL (unit.): | [5 empty] | 5.87
LS(%): 0,00 | [5 empty] | 0
BDI(%): 26,77 | [5 empty] | 1.57
ADM(%): 0,00 | [5 empty] | 0
TOTAL TAXA: | [5 empty] | 1.57
PREÇO TOTAL UNIT. (c/ taxa): | [5 empty] | 7.44
QUANTIDADE: | [5 empty] | 9.6
PREÇO TOTAL (c/ taxa): | [5 empty] | 71.424
4.12 | ELETRODUTO RÍGIDO ROSCÁVEL, PVC, DN 32 MM (1"), PARA CIRCUITOS TERMINAIS, INSTALADO EM LAJE - FORNECIMENTO E INSTALAÇÃO. AF_12/2015 | SER.CG | M
2685 | ELETRODUTO DE PVC RIGIDO ROSCAVEL DE 1 ", SEM LUVA | MAT. | M | 3.66 | 4.37 | 16
34562 | ARAME RECOZIDO 16 BWG, 1,60 MM (0,016 KG/M) | MAT. | KG | 0.01 | 10.35 | 0.07
88247U | AUXILIAR DE ELETRICISTA COM ENCARGOS COMPLEMENTARES | SER.CG | H | 0.45 | 12.88 | 5.84
88264U | ELETRICISTA COM ENCARGOS COMPLEMENTARES | SER.CG | H | 0.45 | 16.57 | 7.52
PREÇO (mão-de-obra): | [5 empty] | 2.64
PREÇO (material): | [5 empty] | 5.54
PREÇO TOTAL (unit.): | [5 empty] | 8.18
LS(%): 0,00 | [5 empty] | 0
BDI(%): 26,77 | [5 empty] | 2.19
ADM(%): 0,00 | [5 empty] | 0
TOTAL TAXA: | [5 empty] | 2.19
PREÇO TOTAL UNIT. (c/ taxa): | [5 empty] | 10.36
QUANTIDADE: | [5 empty] | 3.6
PREÇO TOTAL (c/ taxa): | [5 empty] | 37.296
4.13 | ELETRODUTO RÍGIDO ROSCÁVEL, PVC, DN 40 MM (1 1/4"), PARA CIRCUITOS TERMINAIS, INSTALADO EM LAJE - FORNECIMENTO E INSTALAÇÃO. AF_12/2015 | SER.CG | M
2684 | ELETRODUTO DE PVC RIGIDO ROSCAVEL DE 1 1/4 ", SEM LUVA | MAT. | M | 11.59 | 5.83 | 67.59
34562 | ARAME RECOZIDO 16 BWG, 1,60 MM (0,016 KG/M) | MAT. | KG | 0.03 | 10.35 | 0.27
88247U | AUXILIAR DE ELETRICISTA COM ENCARGOS COMPLEMENTARES | SER.CG | H | 1.76 | 12.88 | 22.61
88264U | ELETRICISTA COM ENCARGOS COMPLEMENTARES | SER.CG | H | 1.76 | 16.57 | 29.09
PREÇO (mão-de-obra): | [5 empty] | 3.23
PREÇO (material): | [5 empty] | 7.26
PREÇO TOTAL (unit.): | [5 empty] | 10.49
LS(%): 0,00 | [5 empty] | 0
BDI(%): 26,77 | [5 empty] | 2.81
ADM(%): 0,00 | [5 empty] | 0
TOTAL TAXA: | [5 empty] | 2.81
PREÇO TOTAL UNIT. (c/ taxa): | [5 empty] | 13.3
QUANTIDADE: | [5 empty] | 11.4
PREÇO TOTAL (c/ taxa): | [5 empty] | 151.62
4.14 | ELETRODUTO RÍGIDO ROSCÁVEL, PVC, DN 25 MM (3/4"), PARA CIRCUITOS TERMINAIS, INSTALADO EM PAREDE - FORNECIMENTO E INSTALAÇÃO. AF_12/2015 | SER.CG | M
2674 | ELETRODUTO DE PVC RIGIDO ROSCAVEL DE 3/4 ", SEM LUVA | MAT. | M | 4.07 | 2.8 | 11.39
88247U | AUXILIAR DE ELETRICISTA COM ENCARGOS COMPLEMENTARES | SER.CG | H | 0.68 | 12.88 | 8.76
88264U | ELETRICISTA COM ENCARGOS COMPLEMENTARES | SER.CG | H | 0.68 | 16.57 | 11.27
PREÇO (mão-de-obra): | [5 empty] | 3.56
PREÇO (material): | [5 empty] | 4.29
PREÇO TOTAL (unit.): | [5 empty] | 7.85
LS(%): 0,00 | [5 empty] | 0
BDI(%): 26,77 | [5 empty] | 2.1
ADM(%): 0,00 | [5 empty] | 0
TOTAL TAXA: | [5 empty] | 2.1
PREÇO TOTAL UNIT. (c/ taxa): | [5 empty] | 9.96
QUANTIDADE: | [5 empty] | 4
PREÇO TOTAL (c/ taxa): | [5 empty] | 39.84
4.15 | ELETRODUTO RÍGIDO ROSCÁVEL, PVC, DN 32 MM (1"), PARA CIRCUITOS TERMINAIS, INSTALADO EM PAREDE - FORNECIMENTO E INSTALAÇÃO. AF_12/2015 | SER.CG | M
2685 | ELETRODUTO DE PVC RIGIDO ROSCAVEL DE 1 ", SEM LUVA | MAT. | M | 2.03 | 4.37 | 8.89
88247U | AUXILIAR DE ELETRICISTA COM ENCARGOS COMPLEMENTARES | SER.CG | H | 0.39 | 12.88 | 5
88264U | ELETRICISTA COM ENCARGOS COMPLEMENTARES | SER.CG | H | 0.39 | 16.57 | 6.43
PREÇO (mão-de-obra): | [5 empty] | 4.06
PREÇO (material): | [5 empty] | 6.09
PREÇO TOTAL (unit.): | [5 empty] | 10.16
LS(%): 0,00 | [5 empty] | 0
BDI(%): 26,77 | [5 empty] | 2.72
ADM(%): 0,00 | [5 empty] | 0
TOTAL TAXA: | [5 empty] | 2.72
PREÇO TOTAL UNIT. (c/ taxa): | [5 empty] | 12.88
QUANTIDADE: | [5 empty] | 2
PREÇO TOTAL (c/ taxa): | [5 empty] | 25.76
4.16 | ELETRODUTO RÍGIDO ROSCÁVEL, PVC, DN 40 MM (1 1/4"), PARA CIRCUITOS TERMINAIS, INSTALADO EM PAREDE - FORNECIMENTO E INSTALAÇÃO. AF_12/2015 | SER.CG | M
2684 | ELETRODUTO DE PVC RIGIDO ROSCAVEL DE 1 1/4 ", SEM LUVA | MAT. | M | 4.07 | 5.83 | 23.72
88247U | AUXILIAR DE ELETRICISTA COM ENCARGOS COMPLEMENTARES | SER.CG | H | 0.88 | 12.88 | 11.39
88264U | ELETRICISTA COM ENCARGOS COMPLEMENTARES | SER.CG | H | 0.88 | 16.57 | 14.65
PREÇO (mão-de-obra): | [5 empty] | 4.63
PREÇO (material): | [5 empty] | 7.81
PREÇO TOTAL (unit.): | [5 empty] | 12.44
LS(%): 0,00 | [5 empty] | 0
BDI(%): 26,77 | [5 empty] | 3.33
ADM(%): 0,00 | [5 empty] | 0
TOTAL TAXA: | [5 empty] | 3.33
PREÇO TOTAL UNIT. (c/ taxa): | [5 empty] | 15.77
QUANTIDADE: | [5 empty] | 4
PREÇO TOTAL (c/ taxa): | [5 empty] | 63.08
4.17 | CURVA 90 GRAUS PARA ELETRODUTO, PVC, ROSCÁVEL, DN 20 MM (1/2"), PARA CIRCUITOS TERMINAIS, INSTALADA EM LAJE - FORNECIMENTO E INSTALAÇÃO. AF_12/2015 | SER.CG | UN
1870 | CURVA 90 GRAUS, LONGA, DE PVC RIGIDO ROSCAVEL, DE 1/2", PARA ELETRODUTO | MAT. | UN | 4 | 2.03 | 8.12
88247U | AUXILIAR DE ELETRICISTA COM ENCARGOS COMPLEMENTARES | SER.CG | H | 0.67 | 12.88 | 8.6
88264U | ELETRICISTA COM ENCARGOS COMPLEMENTARES | SER.CG | H | 0.67 | 16.57 | 11.07
PREÇO (mão-de-obra): | [5 empty] | 3.5
PREÇO (material): | [5 empty] | 3.45
PREÇO TOTAL (unit.): | [5 empty] | 6.95
LS(%): 0,00 | [5 empty] | 0
BDI(%): 26,77 | [5 empty] | 1.86
ADM(%): 0,00 | [5 empty] | 0
TOTAL TAXA: | [5 empty] | 1.86
PREÇO TOTAL UNIT. (c/ taxa): | [5 empty] | 8.81
QUANTIDADE: | [5 empty] | 4
PREÇO TOTAL (c/ taxa): | [5 empty] | 35.24
4.18 | CURVA 90 GRAUS PARA ELETRODUTO, PVC, ROSCÁVEL, DN 25 MM (3/4"), PARA CIRCUITOS TERMINAIS, INSTALADA EM LAJE - FORNECIMENTO E INSTALAÇÃO. AF_12/2015 | SER.CG | UN
1879 | CURVA 90 GRAUS, LONGA, DE PVC RIGIDO ROSCAVEL, DE 3/4", PARA ELETRODUTO | MAT. | UN | 4 | 2.05 | 8.2
88247U | AUXILIAR DE ELETRICISTA COM ENCARGOS COMPLEMENTARES | SER.CG | H | 0.81 | 12.88 | 10.41
88264U | ELETRICISTA COM ENCARGOS COMPLEMENTARES | SER.CG | H | 0.81 | 16.57 | 13.39
PREÇO (mão-de-obra): | [5 empty] | 4.23
PREÇO (material): | [5 empty] | 3.77
PREÇO TOTAL (unit.): | [5 empty] | 8
LS(%): 0,00 | [5 empty] | 0
BDI(%): 26,77 | [5 empty] | 2.14
ADM(%): 0,00 | [5 empty] | 0
TOTAL TAXA: | [5 empty] | 2.14
PREÇO TOTAL UNIT. (c/ taxa): | [5 empty] | 10.14
QUANTIDADE: | [5 empty] | 4
PREÇO TOTAL (c/ taxa): | [5 empty] | 40.56
4.19 | CURVA 90 GRAUS PARA ELETRODUTO, PVC, ROSCÁVEL, DN 32 MM (1"), PARA CIRCUITOS TERMINAIS, INSTALADA EM LAJE - FORNECIMENTO E INSTALAÇÃO. AF_12/2015 | SER.CG | UN
1884 | CURVA 90 GRAUS, LONGA, DE PVC RIGIDO ROSCAVEL, DE 1", PARA ELETRODUTO | MAT. | UN | 1 | 3.11 | 3.11
88247U | AUXILIAR DE ELETRICISTA COM ENCARGOS COMPLEMENTARES | SER.CG | H | 0.25 | 12.88 | 3.23
88264U | ELETRICISTA COM ENCARGOS COMPLEMENTARES | SER.CG | H | 0.25 | 16.57 | 4.16
PREÇO (mão-de-obra): | [5 empty] | 5.26
PREÇO (material): | [5 empty] | 5.24
PREÇO TOTAL (unit.): | [5 empty] | 10.5
LS(%): 0,00 | [5 empty] | 0
BDI(%): 26,77 | [5 empty] | 2.81
ADM(%): 0,00 | [5 empty] | 0
TOTAL TAXA: | [5 empty] | 2.81
PREÇO TOTAL UNIT. (c/ taxa): | [5 empty] | 13.31
QUANTIDADE: | [5 empty] | 1
PREÇO TOTAL (c/ taxa): | [5 empty] | 13.31
4.20 | CURVA 90 GRAUS PARA ELETRODUTO, PVC, ROSCÁVEL, DN 40 MM (1 1/4"), PARA CIRCUITOS TERMINAIS, INSTALADA EM LAJE - FORNECIMENTO E INSTALAÇÃO. AF_12/2015 | SER.CG | UN
1874 | CURVA 90 GRAUS, LONGA, DE PVC RIGIDO ROSCAVEL, DE 1 1/4", PARA ELETRODUTO | MAT. | UN | 2 | 3.51 | 7.02
88247U | AUXILIAR DE ELETRICISTA COM ENCARGOS COMPLEMENTARES | SER.CG | H | 0.61 | 12.88 | 7.91
88264U | ELETRICISTA COM ENCARGOS COMPLEMENTARES | SER.CG | H | 0.61 | 16.57 | 10.17
PREÇO (mão-de-obra): | [5 empty] | 6.43
PREÇO (material): | [5 empty] | 6.12
PREÇO TOTAL (unit.): | [5 empty] | 12.55
LS(%): 0,00 | [5 empty] | 0
BDI(%): 26,77 | [5 empty] | 3.36
ADM(%): 0,00 | [5 empty] | 0
TOTAL TAXA: | [5 empty] | 3.36
PREÇO TOTAL UNIT. (c/ taxa): | [5 empty] | 15.91
QUANTIDADE: | [5 empty] | 2
PREÇO TOTAL (c/ taxa): | [5 empty] | 31.82
4.21 | CABO DE COBRE FLEXÍVEL ISOLADO, 2,5 MM², ANTI-CHAMA 450/750 V, PARA CIRCUITOS TERMINAIS - FORNECIMENTO E INSTALAÇÃO. AF_12/2015 | SER.CG | M
21127 | FITA ISOLANTE ADESIVA ANTICHAMA, USO ATE 750 V, EM ROLO DE 19 MM X 5 M | MAT. | UN | 0.94 | 1.97 | 1.85
88247U | AUXILIAR DE ELETRICISTA COM ENCARGOS COMPLEMENTARES | SER.CG | H | 3.13 | 12.88 | 40.3
88264U | ELETRICISTA COM ENCARGOS COMPLEMENTARES | SER.CG | H | 3.13 | 16.57 | 51.85
984 | CABO DE COBRE ISOLAMENTO ANTI-CHAMA 450/750V 2,5MM2, TP PIRASTIC PIRELLI OU EQUIV | MAT. | M | 124.12 | 1.66 | 206.03
PREÇO (mão-de-obra): | [5 empty] | 0.63
PREÇO (material): | [5 empty] | 2.25
PREÇO TOTAL (unit.): | [5 empty] | 2.88
LS(%): 0,00 | [5 empty] | 0
BDI(%): 26,77 | [5 empty] | 0.77
ADM(%): 0,00 | [5 empty] | 0
TOTAL TAXA: | [5 empty] | 0.77
PREÇO TOTAL UNIT. (c/ taxa): | [5 empty] | 3.65
QUANTIDADE: | [5 empty] | 104.3
PREÇO TOTAL (c/ taxa): | [5 empty] | 380.695
4.22 | CABO DE COBRE FLEXÍVEL ISOLADO, 4 MM², ANTI-CHAMA 450/750 V, PARA CIRCUITOS TERMINAIS - FORNECIMENTO E INSTALAÇÃO. AF_12/2015 | SER.CG | M
1003 | CABO DE COBRE ISOLAMENTO ANTI-CHAMA 450/750V 4MM2, TP PIRASTIC PIRELLI OU EQUIV | MAT. | M | 37.72 | 2.44 | 92.04
21127 | FITA ISOLANTE ADESIVA ANTICHAMA, USO ATE 750 V, EM ROLO DE 19 MM X 5 M | MAT. | UN | 0.29 | 1.97 | 0.56
88247U | AUXILIAR DE ELETRICISTA COM ENCARGOS COMPLEMENTARES | SER.CG | H | 1.27 | 12.88 | 16.33
88264U | ELETRICISTA COM ENCARGOS COMPLEMENTARES | SER.CG | H | 1.27 | 16.57 | 21.01
PREÇO (mão-de-obra): | [5 empty] | 0.84
PREÇO (material): | [5 empty] | 3.26
PREÇO TOTAL (unit.): | [5 empty] | 4.1
LS(%): 0,00 | [5 empty] | 0
BDI(%): 26,77 | [5 empty] | 1.1
ADM(%): 0,00 | [5 empty] | 0
TOTAL TAXA: | [5 empty] | 1.1
PREÇO TOTAL UNIT. (c/ taxa): | [5 empty] | 5.2
QUANTIDADE: | [5 empty] | 31.7
PREÇO TOTAL (c/ taxa): | [5 empty] | 164.84
4.23 | CABO DE COBRE FLEXÍVEL ISOLADO, 6 MM², ANTI-CHAMA 450/750 V, PARA CIRCUITOS TERMINAIS - FORNECIMENTO E INSTALAÇÃO. AF_12/2015 | SER.CG | M
1008 | CABO DE COBRE ISOLAMENTO ANTI-CHAMA 450/750V 6MM2, TP PIRASTIC PIRELLI OU EQUIV | MAT. | M | 20.47 | 2.77 | 56.7
21127 | FITA ISOLANTE ADESIVA ANTICHAMA, USO ATE 750 V, EM ROLO DE 19 MM X 5 M | MAT. | UN | 0.15 | 1.97 | 0.3
88247U | AUXILIAR DE ELETRICISTA COM ENCARGOS COMPLEMENTARES | SER.CG | H | 0.89 | 12.88 | 11.52
88264U | ELETRICISTA COM ENCARGOS COMPLEMENTARES | SER.CG | H | 0.89 | 16.57 | 14.82
PREÇO (mão-de-obra): | [5 empty] | 1.09
PREÇO (material): | [5 empty] | 3.76
PREÇO TOTAL (unit.): | [5 empty] | 4.85
LS(%): 0,00 | [5 empty] | 0
BDI(%): 26,77 | [5 empty] | 1.3
ADM(%): 0,00 | [5 empty] | 0
TOTAL TAXA: | [5 empty] | 1.3
PREÇO TOTAL UNIT. (c/ taxa): | [5 empty] | 6.14
QUANTIDADE: | [5 empty] | 17.2
PREÇO TOTAL (c/ taxa): | [5 empty] | 105.608
4.24 | CABO DE COBRE FLEXÍVEL ISOLADO, 10 MM², ANTI-CHAMA 450/750 V, PARA CIRCUITOS TERMINAIS - FORNECIMENTO E INSTALAÇÃO. AF_12/2015 | SER.CG | M
21127 | FITA ISOLANTE ADESIVA ANTICHAMA, USO ATE 750 V, EM ROLO DE 19 MM X 5 M | MAT. | UN | 0.62 | 1.97 | 1.22
88247U | AUXILIAR DE ELETRICISTA COM ENCARGOS COMPLEMENTARES | SER.CG | H | 5.3 | 12.88 | 68.23
88264U | ELETRICISTA COM ENCARGOS COMPLEMENTARES | SER.CG | H | 5.3 | 16.57 | 87.78
985 | CABO DE COBRE ISOLAMENTO ANTI-CHAMA 450/750V 10MM2, TP PIRASTIC PIRELLI OU EQUIV | MAT. | M | 81.87 | 4.83 | 395.44
PREÇO (mão-de-obra): | [5 empty] | 1.61
PREÇO (material): | [5 empty] | 6.42
PREÇO TOTAL (unit.): | [5 empty] | 8.03
LS(%): 0,00 | [5 empty] | 0
BDI(%): 26,77 | [5 empty] | 2.15
ADM(%): 0,00 | [5 empty] | 0
TOTAL TAXA: | [5 empty] | 2.15
PREÇO TOTAL UNIT. (c/ taxa): | [5 empty] | 10.18
QUANTIDADE: | [5 empty] | 68.8
PREÇO TOTAL (c/ taxa): | [5 empty] | 700.384
4.25 | CAIXA OCTOGONAL 4" X 4", PVC, INSTALADA EM LAJE - FORNECIMENTO E INSTALAÇÃO. AF_12/2015 | SER.CG | UN
12001 | CAIXA OCTOGONAL DE FUNDO MOVEL, EM PVC, DE 4" X 4", PARA ELETRODUTO FLEXIVEL CORRUGADO | MAT. | UN | 4 | 4.58 | 18.32
88247U | AUXILIAR DE ELETRICISTA COM ENCARGOS COMPLEMENTARES | SER.CG | H | 0.57 | 12.88 | 7.37
88264U | ELETRICISTA COM ENCARGOS COMPLEMENTARES | SER.CG | H | 0.57 | 16.57 | 9.48
PREÇO (mão-de-obra): | [5 empty] | 3
PREÇO (material): | [5 empty] | 5.8
PREÇO TOTAL (unit.): | [5 empty] | 8.79
LS(%): 0,00 | [5 empty] | 0
BDI(%): 26,77 | [5 empty] | 2.35
ADM(%): 0,00 | [5 empty] | 0
TOTAL TAXA: | [5 empty] | 2.35
PREÇO TOTAL UNIT. (c/ taxa): | [5 empty] | 11.14
QUANTIDADE: | [5 empty] | 4
PREÇO TOTAL (c/ taxa): | [5 empty] | 44.56
4.26 | PONTO DE TOMADA SIMPLES BAIXA (10A/250V) PARA ALVENARIA, COM ELETRODUTO DN 20MM (1/2") E CABO 2,5MM² - FORNECIMENTO E INSTALAÇÃO. AF_01/2016 | SER.CG | UN
90447U | RASGO EM ALVENARIA PARA ELETRODUTOS COM DIAMETROS MENORES OU IGUAIS A 40 MM. AF_05/2015 | SER.CG | M | 3.2 | 4.02 | 12.85
90456U | QUEBRA EM ALVENARIA PARA INSTALAÇÃO DE CAIXA DE TOMADA (4X4 OU 4X2). AF_05/2015 | SER.CG | UN | 1 | 2.69 | 2.69
90466U | CHUMBAMENTO LINEAR EM ALVENARIA PARA RAMAIS/DISTRIBUIÇÃO COM DIÂMETROS MENORES OU IGUAIS A 40 MM. AF_05/2015 | SER.CG | M | 3.2 | 8.36 | 26.75
91870U | ELETRODUTO RÍGIDO ROSCÁVEL, PVC, DN 20 MM (1/2"), PARA CIRCUITOS TERMINAIS, INSTALADO EM PAREDE - FORNECIMENTO E INSTALAÇÃO. AF_12/2015 | SER.CG | M | 3.2 | 6.76 | 21.65
91926U | CABO DE COBRE FLEXÍVEL ISOLADO, 2,5 MM², ANTI-CHAMA 450/750 V, PARA CIRCUITOS TERMINAIS - FORNECIMENTO E INSTALAÇÃO. AF_12/2015 | SER.CG | M | 10.5 | 2.88 | 30.2
91940U | CAIXA RETANGULAR 4" X 2" MÉDIA (1,30 M DO PISO), PVC, INSTALADA EM PAREDE - FORNECIMENTO E INSTALAÇÃO. AF_12/2015 | SER.CG | UN | 1 | 9.39 | 9.39
91996U | TOMADA MÉDIA DE EMBUTIR (1 MÓDULO), 2P+T 10 A, INCLUINDO SUPORTE E PLACA - FORNECIMENTO E INSTALAÇÃO. AF_12/2015 | SER.CG | UN | 1 | 22.83 | 22.83
PREÇO (mão-de-obra): | [5 empty] | 59.13
PREÇO (material): | [5 empty] | 67.23
PREÇO TOTAL (unit.): | [5 empty] | 126.35
LS(%): 0,00 | [5 empty] | 0
BDI(%): 26,77 | [5 empty] | 33.82
ADM(%): 0,00 | [5 empty] | 0
TOTAL TAXA: | [5 empty] | 33.82
PREÇO TOTAL UNIT. (c/ taxa): | [5 empty] | 160.18
QUANTIDADE: | [5 empty] | 1
PREÇO TOTAL (c/ taxa): | [5 empty] | 160.18
4.27 | PONTO DE TOMADA SIMPLES BAIXA (10A/250V) PARA DRYWALL, COM ELETRODUTO DN 20MM (1/2") E CABO 2,5MM² - FORNECIMENTO E INSTALAÇÃO. AF_01/2016 | SER.CG | UN
90456UD | QUEBRA EM DRYWALL PARA INSTALAÇÃO DE CAIXA DE TOMADA (4X4 OU 4X2). AF_05/2015 | SER.CG | UN | 2 | 2.69 | 5.37
91852U | ELETRODUTO FLEXÍVEL CORRUGADO, PVC, DN 20 MM (1/2"), PARA CIRCUITOS TERMINAIS, INSTALADO EM PAREDE - FORNECIMENTO E INSTALAÇÃO. AF_12/2015 | SER.CG | M | 6.4 | 5.18 | 33.17
91926U | CABO DE COBRE FLEXÍVEL ISOLADO, 2,5 MM², ANTI-CHAMA 450/750 V, PARA CIRCUITOS TERMINAIS - FORNECIMENTO E INSTALAÇÃO. AF_12/2015 | SER.CG | M | 21 | 2.88 | 60.41
91941U | CAIXA RETANGULAR 4" X 2" BAIXA (0,30 M DO PISO), PVC, INSTALADA EM PAREDE - FORNECIMENTO E INSTALAÇÃO. AF_12/2015 | SER.CG | UN | 2 | 6.39 | 12.78
91996U | TOMADA MÉDIA DE EMBUTIR (1 MÓDULO), 2P+T 10 A, INCLUINDO SUPORTE E PLACA - FORNECIMENTO E INSTALAÇÃO. AF_12/2015 | SER.CG | UN | 2 | 22.83 | 45.65
PREÇO (mão-de-obra): | [5 empty] | 28.31
PREÇO (material): | [5 empty] | 50.38
PREÇO TOTAL (unit.): | [5 empty] | 78.69
LS(%): 0,00 | [5 empty] | 0
BDI(%): 26,77 | [5 empty] | 21.06
ADM(%): 0,00 | [5 empty] | 0
TOTAL TAXA: | [5 empty] | 21.06
PREÇO TOTAL UNIT. (c/ taxa): | [5 empty] | 99.75
QUANTIDADE: | [5 empty] | 2
PREÇO TOTAL (c/ taxa): | [5 empty] | 199.5
4.28 | PONTO DE TOMADA SIMPLES BAIXA (10A/250V) PARA DRYWALL, COM ELETRODUTO DN 25MM (3/4") E CABO 2,5MM² - FORNECIMENTO E INSTALAÇÃO. AF_01/2016 | SER.CG | UN
90456UD | QUEBRA EM DRYWALL PARA INSTALAÇÃO DE CAIXA DE TOMADA (4X4 OU 4X2). AF_05/2015 | SER.CG | UN | 1 | 2.69 | 2.69
91854U | ELETRODUTO FLEXÍVEL CORRUGADO, PVC, DN 25 MM (3/4"), PARA CIRCUITOS TERMINAIS, INSTALADO EM PAREDE - FORNECIMENTO E INSTALAÇÃO. AF_12/2015 | SER.CG | M | 3.2 | 5.74 | 18.35
91926U | CABO DE COBRE FLEXÍVEL ISOLADO, 2,5 MM², ANTI-CHAMA 450/750 V, PARA CIRCUITOS TERMINAIS - FORNECIMENTO E INSTALAÇÃO. AF_12/2015 | SER.CG | M | 10.5 | 2.88 | 30.2
91941U | CAIXA RETANGULAR 4" X 2" BAIXA (0,30 M DO PISO), PVC, INSTALADA EM PAREDE - FORNECIMENTO E INSTALAÇÃO. AF_12/2015 | SER.CG | UN | 1 | 6.39 | 6.39
91996U | TOMADA MÉDIA DE EMBUTIR (1 MÓDULO), 2P+T 10 A, INCLUINDO SUPORTE E PLACA - FORNECIMENTO E INSTALAÇÃO. AF_12/2015 | SER.CG | UN | 1 | 22.83 | 22.83
PREÇO (mão-de-obra): | [5 empty] | 29.32
PREÇO (material): | [5 empty] | 51.14
PREÇO TOTAL (unit.): | [5 empty] | 80.46
LS(%): 0,00 | [5 empty] | 0
BDI(%): 26,77 | [5 empty] | 21.54
ADM(%): 0,00 | [5 empty] | 0
TOTAL TAXA: | [5 empty] | 21.54
PREÇO TOTAL UNIT. (c/ taxa): | [5 empty] | 102
QUANTIDADE: | [5 empty] | 1
PREÇO TOTAL (c/ taxa): | [5 empty] | 102
4.29 | PONTO DE TOMADA DUPLA BAIXA (10A/250V) PARA ALVENARIA, COM ELETRODUTO DN 20MM (1/2") E CABO 2,5 MM² - FORNECIMENTO E INSTALAÇÃO AF_01/2016 | SER.CG | UN
90447U | RASGO EM ALVENARIA PARA ELETRODUTOS COM DIAMETROS MENORES OU IGUAIS A 40 MM. AF_05/2015 | SER.CG | M | 6.4 | 4.02 | 25.71
90456U | QUEBRA EM ALVENARIA PARA INSTALAÇÃO DE CAIXA DE TOMADA (4X4 OU 4X2). AF_05/2015 | SER.CG | UN | 2 | 2.69 | 5.37
90466U | CHUMBAMENTO LINEAR EM ALVENARIA PARA RAMAIS/DISTRIBUIÇÃO COM DIÂMETROS MENORES OU IGUAIS A 40 MM. AF_05/2015 | SER.CG | M | 6.4 | 8.36 | 53.49
91870U | ELETRODUTO RÍGIDO ROSCÁVEL, PVC, DN 20 MM (1/2"), PARA CIRCUITOS TERMINAIS, INSTALADO EM PAREDE - FORNECIMENTO E INSTALAÇÃO. AF_12/2015 | SER.CG | M | 6.4 | 6.76 | 43.29
91926U | CABO DE COBRE FLEXÍVEL ISOLADO, 2,5 MM², ANTI-CHAMA 450/750 V, PARA CIRCUITOS TERMINAIS - FORNECIMENTO E INSTALAÇÃO. AF_12/2015 | SER.CG | M | 21 | 2.88 | 60.41
91940U | CAIXA RETANGULAR 4" X 2" MÉDIA (1,30 M DO PISO), PVC, INSTALADA EM PAREDE - FORNECIMENTO E INSTALAÇÃO. AF_12/2015 | SER.CG | UN | 2 | 9.39 | 18.78
92004U | TOMADA MÉDIA DE EMBUTIR (2 MÓDULOS), 2P+T 10 A, INCLUINDO SUPORTE E PLACA - FORNECIMENTO E INSTALAÇÃO. AF_12/2015 | SER.CG | UN | 2 | 36.72 | 73.44
PREÇO (mão-de-obra): | [5 empty] | 64.3
PREÇO (material): | [5 empty] | 75.95
PREÇO TOTAL (unit.): | [5 empty] | 140.25
LS(%): 0,00 | [5 empty] | 0
BDI(%): 26,77 | [5 empty] | 37.54
ADM(%): 0,00 | [5 empty] | 0
TOTAL TAXA: | [5 empty] | 37.54
PREÇO TOTAL UNIT. (c/ taxa): | [5 empty] | 177.79
QUANTIDADE: | [5 empty] | 2
PREÇO TOTAL (c/ taxa): | [5 empty] | 355.58
4.30 | PONTO DE TOMADA DUPLA BAIXA (10A/250V) PARA DRYWALL, COM ELETRODUTO DN 20MM (1/2") E CABO 2,5 MM² - FORNECIMENTO E INSTALAÇÃO AF_01/2016 | SER.CG | UN
90456UD | QUEBRA EM DRYWALL PARA INSTALAÇÃO DE CAIXA DE TOMADA (4X4 OU 4X2). AF_05/2015 | SER.CG | UN | 5 | 2.69 | 13.43
91852U | ELETRODUTO FLEXÍVEL CORRUGADO, PVC, DN 20 MM (1/2"), PARA CIRCUITOS TERMINAIS, INSTALADO EM PAREDE - FORNECIMENTO E INSTALAÇÃO. AF_12/2015 | SER.CG | M | 16 | 5.18 | 82.91
91926U | CABO DE COBRE FLEXÍVEL ISOLADO, 2,5 MM², ANTI-CHAMA 450/750 V, PARA CIRCUITOS TERMINAIS - FORNECIMENTO E INSTALAÇÃO. AF_12/2015 | SER.CG | M | 52.5 | 2.88 | 151.02
91940U | CAIXA RETANGULAR 4" X 2" MÉDIA (1,30 M DO PISO), PVC, INSTALADA EM PAREDE - FORNECIMENTO E INSTALAÇÃO. AF_12/2015 | SER.CG | UN | 5 | 9.39 | 46.96
92004U | TOMADA MÉDIA DE EMBUTIR (2 MÓDULOS), 2P+T 10 A, INCLUINDO SUPORTE E PLACA - FORNECIMENTO E INSTALAÇÃO. AF_12/2015 | SER.CG | UN | 5 | 36.72 | 183.59
PREÇO (mão-de-obra): | [5 empty] | 35.62
PREÇO (material): | [5 empty] | 59.96
PREÇO TOTAL (unit.): | [5 empty] | 95.58
LS(%): 0,00 | [5 empty] | 0
BDI(%): 26,77 | [5 empty] | 25.59
ADM(%): 0,00 | [5 empty] | 0
TOTAL TAXA: | [5 empty] | 25.59
PREÇO TOTAL UNIT. (c/ taxa): | [5 empty] | 121.17
QUANTIDADE: | [5 empty] | 5
PREÇO TOTAL (c/ taxa): | [5 empty] | 605.85
4.31 | PONTO DE TOMADA SIMPLES MÉDIA (20A/250V) PARA DRYWALL, COM ELETRODUTO DN 20MM (1/2") E CABO 2,5MM² - FORNECIMENTO E INSTALAÇÃO. AF_01/2016 | SER.CG | UN
90456UD | QUEBRA EM DRYWALL PARA INSTALAÇÃO DE CAIXA DE TOMADA (4X4 OU 4X2). AF_05/2015 | SER.CG | UN | 1 | 2.69 | 2.69
91852U | ELETRODUTO FLEXÍVEL CORRUGADO, PVC, DN 20 MM (1/2"), PARA CIRCUITOS TERMINAIS, INSTALADO EM PAREDE - FORNECIMENTO E INSTALAÇÃO. AF_12/2015 | SER.CG | M | 2.4 | 5.18 | 12.44
91926U | CABO DE COBRE FLEXÍVEL ISOLADO, 2,5 MM², ANTI-CHAMA 450/750 V, PARA CIRCUITOS TERMINAIS - FORNECIMENTO E INSTALAÇÃO. AF_12/2015 | SER.CG | M | 10.5 | 2.88 | 30.2
91940U | CAIXA RETANGULAR 4" X 2" MÉDIA (1,30 M DO PISO), PVC, INSTALADA EM PAREDE - FORNECIMENTO E INSTALAÇÃO. AF_12/2015 | SER.CG | UN | 1 | 9.39 | 9.39
91997U | TOMADA MÉDIA DE EMBUTIR (1 MÓDULO), 2P+T 20 A, INCLUINDO SUPORTE E PLACA - FORNECIMENTO E INSTALAÇÃO. AF_12/2015 | SER.CG | UN | 1 | 26.79 | 26.79
PREÇO (mão-de-obra): | [5 empty] | 28.28
PREÇO (material): | [5 empty] | 53.22
PREÇO TOTAL (unit.): | [5 empty] | 81.5
LS(%): 0,00 | [5 empty] | 0
BDI(%): 26,77 | [5 empty] | 21.82
ADM(%): 0,00 | [5 empty] | 0
TOTAL TAXA: | [5 empty] | 21.82
PREÇO TOTAL UNIT. (c/ taxa): | [5 empty] | 103.32
QUANTIDADE: | [5 empty] | 1
PREÇO TOTAL (c/ taxa): | [5 empty] | 103.32
4.32 | PONTO DE TOMADA SIMPLES ALTA (20A/250V) PARA ALVENARIA, COM ELETRODUTO DN 25MM (3/4") E CABO 4,0 MM² - FORNECIMENTO E INSTALAÇÃO. AF_01/2016 | SER.CG | UN
90447U | RASGO EM ALVENARIA PARA ELETRODUTOS COM DIAMETROS MENORES OU IGUAIS A 40 MM. AF_05/2015 | SER.CG | M | 1.3 | 4.02 | 5.22
90456U | QUEBRA EM ALVENARIA PARA INSTALAÇÃO DE CAIXA DE TOMADA (4X4 OU 4X2). AF_05/2015 | SER.CG | UN | 1 | 2.69 | 2.69
90466U | CHUMBAMENTO LINEAR EM ALVENARIA PARA RAMAIS/DISTRIBUIÇÃO COM DIÂMETROS MENORES OU IGUAIS A 40 MM. AF_05/2015 | SER.CG | M | 1.3 | 8.36 | 10.87
91871U | ELETRODUTO RÍGIDO ROSCÁVEL, PVC, DN 25 MM (3/4"), PARA CIRCUITOS TERMINAIS, INSTALADO EM PAREDE - FORNECIMENTO E INSTALAÇÃO. AF_12/2015 | SER.CG | M | 1.3 | 7.85 | 10.21
91928U | CABO DE COBRE FLEXÍVEL ISOLADO, 4 MM², ANTI-CHAMA 450/750 V, PARA CIRCUITOS TERMINAIS - FORNECIMENTO E INSTALAÇÃO. AF_12/2015 | SER.CG | M | 4.5 | 4.1 | 18.45
91941U | CAIXA RETANGULAR 4" X 2" BAIXA (0,30 M DO PISO), PVC, INSTALADA EM PAREDE - FORNECIMENTO E INSTALAÇÃO. AF_12/2015 | SER.CG | UN | 1 | 6.39 | 6.39
91997U | TOMADA MÉDIA DE EMBUTIR (1 MÓDULO), 2P+T 20 A, INCLUINDO SUPORTE E PLACA - FORNECIMENTO E INSTALAÇÃO. AF_12/2015 | SER.CG | UN | 1 | 26.79 | 26.79
PREÇO (mão-de-obra): | [5 empty] | 32.49
PREÇO (material): | [5 empty] | 48.12
PREÇO TOTAL (unit.): | [5 empty] | 80.6
LS(%): 0,00 | [5 empty] | 0
BDI(%): 26,77 | [5 empty] | 21.58
ADM(%): 0,00 | [5 empty] | 0
TOTAL TAXA: | [5 empty] | 21.58
PREÇO TOTAL UNIT. (c/ taxa): | [5 empty] | 102.18
QUANTIDADE: | [5 empty] | 1
PREÇO TOTAL (c/ taxa): | [5 empty] | 102.18
4.33 | PONTO DE ILUMINAÇÃO SIMPLES 3 TECLAS (10A/250V) PARA DRYWALL, COM ELETRODUTO 25MM (3/4") E CABO 2,5 MM². AF_01/2016 | SER.CG | UN
90456UD | QUEBRA EM DRYWALL PARA INSTALAÇÃO DE CAIXA DE TOMADA (4X4 OU 4X2). AF_05/2015 | SER.CG | UN | 1 | 2.69 | 2.69
91854U | ELETRODUTO FLEXÍVEL CORRUGADO, PVC, DN 25 MM (3/4"), PARA CIRCUITOS TERMINAIS, INSTALADO EM PAREDE - FORNECIMENTO E INSTALAÇÃO. AF_12/2015 | SER.CG | M | 2.4 | 5.74 | 13.77
91926U | CABO DE COBRE FLEXÍVEL ISOLADO, 2,5 MM², ANTI-CHAMA 450/750 V, PARA CIRCUITOS TERMINAIS - FORNECIMENTO E INSTALAÇÃO. AF_12/2015 | SER.CG | M | 9.6 | 2.88 | 27.62
91940U | CAIXA RETANGULAR 4" X 2" MÉDIA (1,30 M DO PISO), PVC, INSTALADA EM PAREDE - FORNECIMENTO E INSTALAÇÃO. AF_12/2015 | SER.CG | UN | 1 | 9.39 | 9.39
91959UD | INTERRUPTOR SIMPLES (3 MÓDULOS), 10A/250V, INCLUINDO SUPORTE E PLACA - FORNECIMENTO E INSTALAÇÃO. AF_12/2015 | SER.CG | UN | 1 | 43.52 | 43.52
PREÇO (mão-de-obra): | [5 empty] | 30.19
PREÇO (material): | [5 empty] | 66.79
PREÇO TOTAL (unit.): | [5 empty] | 96.98
LS(%): 0,00 | [5 empty] | 0
BDI(%): 26,77 | [5 empty] | 25.96
ADM(%): 0,00 | [5 empty] | 0
TOTAL TAXA: | [5 empty] | 25.96
PREÇO TOTAL UNIT. (c/ taxa): | [5 empty] | 122.94
QUANTIDADE: | [5 empty] | 1
PREÇO TOTAL (c/ taxa): | [5 empty] | 122.94
4.34 | DISJUNTOR MONOPOLAR TIPO DIN, CORRENTE NOMINAL DE 16A - FORNECIMENTO E INSTALAÇÃO. AF_04/2016 | SER.CG | UN
1570 | TERMINAL A COMPRESSAO EM COBRE ESTANHADO PARA CABO 2,5 MM2, 1 FURO E 1 COMPRESSAO, PARA PARAFUSO DE FIXACAO M5 | MAT. | UN | 5 | 0.59 | 2.95
34653 | DISJUNTOR TIPO DIN/IEC, MONOPOLAR DE 6 ATE 32A | MAT. | UN | 5 | 7.68 | 38.4
88247U | AUXILIAR DE ELETRICISTA COM ENCARGOS COMPLEMENTARES | SER.CG | H | 0.24 | 12.88 | 3.09
88264U | ELETRICISTA COM ENCARGOS COMPLEMENTARES | SER.CG | H | 0.24 | 16.57 | 3.98
PREÇO (mão-de-obra): | [5 empty] | 1.01
PREÇO (material): | [5 empty] | 8.68
PREÇO TOTAL (unit.): | [5 empty] | 9.68
LS(%): 0,00 | [5 empty] | 0
BDI(%): 26,77 | [5 empty] | 2.59
ADM(%): 0,00 | [5 empty] | 0
TOTAL TAXA: | [5 empty] | 2.59
PREÇO TOTAL UNIT. (c/ taxa): | [5 empty] | 12.28
QUANTIDADE: | [5 empty] | 5
PREÇO TOTAL (c/ taxa): | [5 empty] | 61.4
4.35 | DISJUNTOR MONOPOLAR TIPO DIN, CORRENTE NOMINAL DE 20A - FORNECIMENTO E INSTALAÇÃO. AF_04/2016 | SER.CG | UN
1571 | TERMINAL A COMPRESSAO EM COBRE ESTANHADO PARA CABO 4 MM2, 1 FURO E 1 COMPRESSAO, PARA PARAFUSO DE FIXACAO M5 | MAT. | UN | 1 | 0.77 | 0.77
34653 | DISJUNTOR TIPO DIN/IEC, MONOPOLAR DE 6 ATE 32A | MAT. | UN | 1 | 7.68 | 7.68
88247U | AUXILIAR DE ELETRICISTA COM ENCARGOS COMPLEMENTARES | SER.CG | H | 0.07 | 12.88 | 0.85
88264U | ELETRICISTA COM ENCARGOS COMPLEMENTARES | SER.CG | H | 0.07 | 16.57 | 1.09
PREÇO (mão-de-obra): | [5 empty] | 1.38
PREÇO (material): | [5 empty] | 9.01
PREÇO TOTAL (unit.): | [5 empty] | 10.39
LS(%): 0,00 | [5 empty] | 0
BDI(%): 26,77 | [5 empty] | 2.78
ADM(%): 0,00 | [5 empty] | 0
TOTAL TAXA: | [5 empty] | 2.78
PREÇO TOTAL UNIT. (c/ taxa): | [5 empty] | 13.18
QUANTIDADE: | [5 empty] | 1
PREÇO TOTAL (c/ taxa): | [5 empty] | 13.18
4.36 | DISJUNTOR BIPOLAR TIPO DIN, CORRENTE NOMINAL DE 20A - FORNECIMENTO E INSTALAÇÃO. AF_04/2016 | SER.CG | UN
1571 | TERMINAL A COMPRESSAO EM COBRE ESTANHADO PARA CABO 4 MM2, 1 FURO E 1 COMPRESSAO, PARA PARAFUSO DE FIXACAO M5 | MAT. | UN | 2 | 0.77 | 1.54
34616 | DISJUNTOR TIPO DIN/IEC, BIPOLAR DE 6 ATE 32A | MAT. | UN | 1 | 44.03 | 44.03
88247U | AUXILIAR DE ELETRICISTA COM ENCARGOS COMPLEMENTARES | SER.CG | H | 0.13 | 12.88 | 1.71
88264U | ELETRICISTA COM ENCARGOS COMPLEMENTARES | SER.CG | H | 0.13 | 16.57 | 2.2
PREÇO (mão-de-obra): | [5 empty] | 2.79
PREÇO (material): | [5 empty] | 46.7
PREÇO TOTAL (unit.): | [5 empty] | 49.49
LS(%): 0,00 | [5 empty] | 0
BDI(%): 26,77 | [5 empty] | 13.25
ADM(%): 0,00 | [5 empty] | 0
TOTAL TAXA: | [5 empty] | 13.25
PREÇO TOTAL UNIT. (c/ taxa): | [5 empty] | 62.73
QUANTIDADE: | [5 empty] | 1
PREÇO TOTAL (c/ taxa): | [5 empty] | 62.73
4.37 | DISJUNTOR TRIPOLAR TIPO DIN, CORRENTE NOMINAL DE 32A - FORNECIMENTO E INSTALAÇÃO. AF_04/2016 | SER.CG | UN
1573 | TERMINAL A COMPRESSAO EM COBRE ESTANHADO PARA CABO 6 MM2, 1 FURO E 1 COMPRESSAO, PARA PARAFUSO DE FIXACAO M6 | MAT. | UN | 3 | 0.92 | 2.76
34709 | DISJUNTOR TIPO DIN/IEC, TRIPOLAR DE 10 ATE 50A | MAT. | UN | 1 | 53.95 | 53.95
88247U | AUXILIAR DE ELETRICISTA COM ENCARGOS COMPLEMENTARES | SER.CG | H | 0.27 | 12.88 | 3.52
88264U | ELETRICISTA COM ENCARGOS COMPLEMENTARES | SER.CG | H | 0.27 | 16.57 | 4.52
PREÇO (mão-de-obra): | [5 empty] | 5.72
PREÇO (material): | [5 empty] | 59.03
PREÇO TOTAL (unit.): | [5 empty] | 64.75
LS(%): 0,00 | [5 empty] | 0
BDI(%): 26,77 | [5 empty] | 17.33
ADM(%): 0,00 | [5 empty] | 0
TOTAL TAXA: | [5 empty] | 17.33
PREÇO TOTAL UNIT. (c/ taxa): | [5 empty] | 82.08
QUANTIDADE: | [5 empty] | 1
PREÇO TOTAL (c/ taxa): | [5 empty] | 82.08
4.38 | LUMINÁRIA DE SOBREPOR TIPO CALHA COM 2 LÂMPADAS EM LED 120CM - FORNECIMENTO E NSTALAÇÃO | SER.CG | UN
39387 | LAMPADA LED TUBULAR BIVOLT 18/20 W, BASE G13 | MAT. | UN | 20 | 39.8 | 796
88247U | AUXILIAR DE ELETRICISTA COM ENCARGOS COMPLEMENTARES | SER.CG | H | 8.5 | 12.88 | 109.48
88264U | ELETRICISTA COM ENCARGOS COMPLEMENTARES | SER.CG | H | 8.5 | 16.57 | 140.84
PRMS-00123.1 | LUMINÁRIA DE SOBREPOR TIPO CALHA COM 2 LÂMPADAS EM LED 120CM | MAT. | UN | 10 | 133 | 1330
PRMS-00123.2 | PLUG MACHO | MAT. | UN | 10 | 2.06 | 20.6
PRMS-00123.3 | PLUG FÊMEA | MAT. | UN | 10 | 2.25 | 22.5
PREÇO (mão-de-obra): | [5 empty] | 17.81
PREÇO (material): | [5 empty] | 224.13
PREÇO TOTAL (unit.): | [5 empty] | 241.94
LS(%): 0,00 | [5 empty] | 0
BDI(%): 26,77 | [5 empty] | 64.77
ADM(%): 0,00 | [5 empty] | 0
TOTAL TAXA: | [5 empty] | 64.77
PREÇO TOTAL UNIT. (c/ taxa): | [5 empty] | 306.71
QUANTIDADE: | [5 empty] | 10
PREÇO TOTAL (c/ taxa): | [5 empty] | 3067.1
SUBTOTAL (item 4): | [5 empty] | 8765.017
5 | INSTALAÇÕES REDE ESTRUTURADA
5.1 | CONDULETE 3/4" EM LIGA DE ALUMÍNIO FUNDIDO TIPO "T" - FORNECIMENTO E INSTALACAO | SER.CG | UN
2574 | CONDULETE DE ALUMINIO TIPO T, PARA ELETRODUTO ROSCAVEL DE 3/4", COM TAMPA CEGA | MAT. | UN | 1 | 6.69 | 6.69
39175 | BUCHA EM ALUMINIO, COM ROSCA, DE 3/4", PARA ELETRODUTO | MAT. | UN | 3 | 0.6 | 1.8
39209 | ARRUELA EM ALUMINIO, COM ROSCA, DE 3/4", PARA ELETRODUTO | MAT. | UN | 3 | 0.31 | 0.93
88264U | ELETRICISTA COM ENCARGOS COMPLEMENTARES | SER.CG | H | 0.25 | 16.57 | 4.14
PREÇO (mão-de-obra): | [5 empty] | 3.08
PREÇO (material): | [5 empty] | 10.48
PREÇO TOTAL (unit.): | [5 empty] | 13.56
LS(%): 0,00 | [5 empty] | 0
BDI(%): 26,77 | [5 empty] | 3.63
ADM(%): 0,00 | [5 empty] | 0
TOTAL TAXA: | [5 empty] | 3.63
PREÇO TOTAL UNIT. (c/ taxa): | [5 empty] | 17.19
QUANTIDADE: | [5 empty] | 1
PREÇO TOTAL (c/ taxa): | [5 empty] | 17.19
5.2 | CONDULETE 1" EM LIGA DE ALUMÍNIO FUNDIDO TIPO "T" - FORNECIMENTO E INSTALACAO | SER.CG | UN
2586 | CONDULETE DE ALUMINIO TIPO T, PARA ELETRODUTO ROSCAVEL DE 1", COM TAMPA CEGA | MAT. | UN | 4 | 10.77 | 43.08
39176 | BUCHA EM ALUMINIO, COM ROSCA, DE 1", PARA ELETRODUTO | MAT. | UN | 12 | 0.64 | 7.68
39210 | ARRUELA EM ALUMINIO, COM ROSCA, DE 1", PARA ELETRODUTO | MAT. | UN | 12 | 0.48 | 5.76
88264U | ELETRICISTA COM ENCARGOS COMPLEMENTARES | SER.CG | H | 1.2 | 16.57 | 19.88
PREÇO (mão-de-obra): | [5 empty] | 3.7
PREÇO (material): | [5 empty] | 15.4
PREÇO TOTAL (unit.): | [5 empty] | 19.1
LS(%): 0,00 | [5 empty] | 0
BDI(%): 26,77 | [5 empty] | 5.11
ADM(%): 0,00 | [5 empty] | 0
TOTAL TAXA: | [5 empty] | 5.11
PREÇO TOTAL UNIT. (c/ taxa): | [5 empty] | 24.21
QUANTIDADE: | [5 empty] | 4
PREÇO TOTAL (c/ taxa): | [5 empty] | 96.84
5.3 | ABRACADEIRA EM ACO PARA AMARRACAO DE ELETRODUTOS, TIPO D, COM 1" E PARAFUSO DE FIXACAO - FORNECIMENTO E INSTALACAO | SER.CG | UN
393U | ABRACADEIRA EM ACO PARA AMARRACAO DE ELETRODUTOS, TIPO D, COM 1" E PARAFUSO DE FIXACAO | MAT. | UN | 3 | 1.47 | 4.41
88264U | ELETRICISTA COM ENCARGOS COMPLEMENTARES | SER.CG | H | 0.9 | 16.57 | 14.91
88316U | SERVENTE COM ENCARGOS COMPLEMENTARES | SER.CG | H | 0.9 | 13 | 11.7
PREÇO (mão-de-obra): | [5 empty] | 6.32
PREÇO (material): | [5 empty] | 4.02
PREÇO TOTAL (unit.): | [5 empty] | 10.34
LS(%): 0,00 | [5 empty] | 0
BDI(%): 26,77 | [5 empty] | 2.77
ADM(%): 0,00 | [5 empty] | 0
TOTAL TAXA: | [5 empty] | 2.77
PREÇO TOTAL UNIT. (c/ taxa): | [5 empty] | 13.11
QUANTIDADE: | [5 empty] | 3
PREÇO TOTAL (c/ taxa): | [5 empty] | 39.33
5.4 | ABRACADEIRA EM ACO PARA AMARRACAO DE ELETRODUTOS, TIPO D, COM 1/2" E PARAFUSO DE FIXACAO - FORNECIMENTO E INSTALACAO | SER.CG | UN
392 | ABRACADEIRA EM ACO PARA AMARRACAO DE ELETRODUTOS, TIPO D, COM 1/2" E PARAFUSO DE FIXACAO | MAT. | UN | 9 | 1.23 | 11.07
88264U | ELETRICISTA COM ENCARGOS COMPLEMENTARES | SER.CG | H | 2.7 | 16.57 | 44.74
88316U | SERVENTE COM ENCARGOS COMPLEMENTARES | SER.CG | H | 2.7 | 13 | 35.1
PREÇO (mão-de-obra): | [5 empty] | 6.32
PREÇO (material): | [5 empty] | 3.78
PREÇO TOTAL (unit.): | [5 empty] | 10.1
LS(%): 0,00 | [5 empty] | 0
BDI(%): 26,77 | [5 empty] | 2.7
ADM(%): 0,00 | [5 empty] | 0
TOTAL TAXA: | [5 empty] | 2.7
PREÇO TOTAL UNIT. (c/ taxa): | [5 empty] | 12.8
QUANTIDADE: | [5 empty] | 9
PREÇO TOTAL (c/ taxa): | [5 empty] | 115.2
5.5 | CONDULETE PVC TIPO "LB" 3/4" SEM TAMPA - FORNECIMENTO E INSTALACAO | SER.CG | UN
12017 | !EM PROCESSO DE DESATIVACAO! CONDULETE EM PVC, TIPO "LB", SEM TAMPA, DE 3/4" | MAT. | UN | 1 | 5.84 | 5.84
88247U | AUXILIAR DE ELETRICISTA COM ENCARGOS COMPLEMENTARES | SER.CG | H | 0.3 | 12.88 | 3.86
88264U | ELETRICISTA COM ENCARGOS COMPLEMENTARES | SER.CG | H | 0.3 | 16.57 | 4.97
PREÇO (mão-de-obra): | [5 empty] | 6.29
PREÇO (material): | [5 empty] | 8.39
PREÇO TOTAL (unit.): | [5 empty] | 14.67
LS(%): 0,00 | [5 empty] | 0
BDI(%): 26,77 | [5 empty] | 3.93
ADM(%): 0,00 | [5 empty] | 0
TOTAL TAXA: | [5 empty] | 3.93
PREÇO TOTAL UNIT. (c/ taxa): | [5 empty] | 18.6
QUANTIDADE: | [5 empty] | 1
PREÇO TOTAL (c/ taxa): | [5 empty] | 18.6
5.6 | RASGO EM ALVENARIA PARA ELETRODUTOS COM DIAMETROS MENORES OU IGUAIS A 40 MM. AF_05/2015 | SER.CG | M
88247U | AUXILIAR DE ELETRICISTA COM ENCARGOS COMPLEMENTARES | SER.CG | H | 0.51 | 12.88 | 6.57
88264U | ELETRICISTA COM ENCARGOS COMPLEMENTARES | SER.CG | H | 3.24 | 16.57 | 53.69
PREÇO (mão-de-obra): | [5 empty] | 2.95
PREÇO (material): | [5 empty] | 1.06
PREÇO TOTAL (unit.): | [5 empty] | 4.02
LS(%): 0,00 | [5 empty] | 0
BDI(%): 26,77 | [5 empty] | 1.08
ADM(%): 0,00 | [5 empty] | 0
TOTAL TAXA: | [5 empty] | 1.08
PREÇO TOTAL UNIT. (c/ taxa): | [5 empty] | 5.09
QUANTIDADE: | [5 empty] | 15
PREÇO TOTAL (c/ taxa): | [5 empty] | 76.35
5.7 | QUEBRA EM ALVENARIA PARA INSTALAÇÃO DE CAIXA DE TOMADA (4X4 OU 4X2). AF_05/2015 | SER.CG | UN
88248U | AUXILIAR DE ENCANADOR OU BOMBEIRO HIDRÁULICO COM ENCARGOS COMPLEMENTARES | SER.CG | H | 0.41 | 12.96 | 5.37
88267U | ENCANADOR OU BOMBEIRO HIDRÁULICO COM ENCARGOS COMPLEMENTARES | SER.CG | H | 2.59 | 16.59 | 43
PREÇO (mão-de-obra): | [5 empty] | 1.98
PREÇO (material): | [5 empty] | 0.71
PREÇO TOTAL (unit.): | [5 empty] | 2.69
LS(%): 0,00 | [5 empty] | 0
BDI(%): 26,77 | [5 empty] | 0.72
ADM(%): 0,00 | [5 empty] | 0
TOTAL TAXA: | [5 empty] | 0.72
PREÇO TOTAL UNIT. (c/ taxa): | [5 empty] | 3.41
QUANTIDADE: | [5 empty] | 18
PREÇO TOTAL (c/ taxa): | [5 empty] | 61.38
5.8 | CHUMBAMENTO LINEAR EM ALVENARIA PARA RAMAIS/DISTRIBUIÇÃO COM DIÂMETROS MENORES OU IGUAIS A 40 MM. AF_05/2015 | SER.CG | M
88248U | AUXILIAR DE ENCANADOR OU BOMBEIRO HIDRÁULICO COM ENCARGOS COMPLEMENTARES | SER.CG | H | 0.83 | 12.96 | 10.69
88267U | ENCANADOR OU BOMBEIRO HIDRÁULICO COM ENCARGOS COMPLEMENTARES | SER.CG | H | 5.87 | 16.59 | 97.3
88629U | ARGAMASSA TRAÇO 1:3 (CIMENTO E AREIA MÉDIA), PREPARO MANUAL. AF_08/2014 | SER.CG | M3 | 0.05 | 386.19 | 17.38
PREÇO (mão-de-obra): | [5 empty] | 5.53
PREÇO (material): | [5 empty] | 2.83
PREÇO TOTAL (unit.): | [5 empty] | 8.36
LS(%): 0,00 | [5 empty] | 0
BDI(%): 26,77 | [5 empty] | 2.24
ADM(%): 0,00 | [5 empty] | 0
TOTAL TAXA: | [5 empty] | 2.24
PREÇO TOTAL UNIT. (c/ taxa): | [5 empty] | 10.6
QUANTIDADE: | [5 empty] | 15
PREÇO TOTAL (c/ taxa): | [5 empty] | 159
5.9 | ELETRODUTO FLEXÍVEL CORRUGADO, PVC, DN 25 MM (3/4"), PARA CIRCUITOS TERMINAIS, INSTALADO EM PAREDE - FORNECIMENTO E INSTALAÇÃO. AF_12/2015 | SER.CG | M
2688 | ELETRODUTO PVC FLEXIVEL CORRUGADO, COR AMARELA, DE 25 MM | MAT. | M | 13.02 | 1.47 | 19.14
88247U | AUXILIAR DE ELETRICISTA COM ENCARGOS COMPLEMENTARES | SER.CG | H | 1.84 | 12.88 | 23.74
88264U | ELETRICISTA COM ENCARGOS COMPLEMENTARES | SER.CG | H | 1.84 | 16.57 | 30.54
PREÇO (mão-de-obra): | [5 empty] | 3.02
PREÇO (material): | [5 empty] | 2.72
PREÇO TOTAL (unit.): | [5 empty] | 5.74
LS(%): 0,00 | [5 empty] | 0
BDI(%): 26,77 | [5 empty] | 1.54
ADM(%): 0,00 | [5 empty] | 0
TOTAL TAXA: | [5 empty] | 1.54
PREÇO TOTAL UNIT. (c/ taxa): | [5 empty] | 7.27
QUANTIDADE: | [5 empty] | 12.8
PREÇO TOTAL (c/ taxa): | [5 empty] | 93.056
5.10 | ELETRODUTO RÍGIDO ROSCÁVEL, PVC, DN 25 MM (3/4"), PARA CIRCUITOS TERMINAIS, INSTALADO EM LAJE - FORNECIMENTO E INSTALAÇÃO. AF_12/2015 | SER.CG | M
2674 | ELETRODUTO DE PVC RIGIDO ROSCAVEL DE 3/4 ", SEM LUVA | MAT. | M | 20.34 | 2.8 | 56.95
34562 | ARAME RECOZIDO 16 BWG, 1,60 MM (0,016 KG/M) | MAT. | KG | 0.04 | 10.35 | 0.37
88247U | AUXILIAR DE ELETRICISTA COM ENCARGOS COMPLEMENTARES | SER.CG | H | 2.04 | 12.88 | 26.27
88264U | ELETRICISTA COM ENCARGOS COMPLEMENTARES | SER.CG | H | 2.04 | 16.57 | 33.8
PREÇO (mão-de-obra): | [5 empty] | 2.14
PREÇO (material): | [5 empty] | 3.73
PREÇO TOTAL (unit.): | [5 empty] | 5.87
LS(%): 0,00 | [5 empty] | 0
BDI(%): 26,77 | [5 empty] | 1.57
ADM(%): 0,00 | [5 empty] | 0
TOTAL TAXA: | [5 empty] | 1.57
PREÇO TOTAL UNIT. (c/ taxa): | [5 empty] | 7.44
QUANTIDADE: | [5 empty] | 20
PREÇO TOTAL (c/ taxa): | [5 empty] | 148.8
5.11 | ELETRODUTO RÍGIDO ROSCÁVEL, PVC, DN 32 MM (1"), PARA CIRCUITOS TERMINAIS, INSTALADO EM LAJE - FORNECIMENTO E INSTALAÇÃO. AF_12/2015 | SER.CG | M
2685 | ELETRODUTO DE PVC RIGIDO ROSCAVEL DE 1 ", SEM LUVA | MAT. | M | 4.07 | 4.37 | 17.78
34562 | ARAME RECOZIDO 16 BWG, 1,60 MM (0,016 KG/M) | MAT. | KG | 0.01 | 10.35 | 0.08
88247U | AUXILIAR DE ELETRICISTA COM ENCARGOS COMPLEMENTARES | SER.CG | H | 0.5 | 12.88 | 6.49
88264U | ELETRICISTA COM ENCARGOS COMPLEMENTARES | SER.CG | H | 0.5 | 16.57 | 8.35
PREÇO (mão-de-obra): | [5 empty] | 2.64
PREÇO (material): | [5 empty] | 5.54
PREÇO TOTAL (unit.): | [5 empty] | 8.18
LS(%): 0,00 | [5 empty] | 0
BDI(%): 26,77 | [5 empty] | 2.19
ADM(%): 0,00 | [5 empty] | 0
TOTAL TAXA: | [5 empty] | 2.19
PREÇO TOTAL UNIT. (c/ taxa): | [5 empty] | 10.36
QUANTIDADE: | [5 empty] | 4
PREÇO TOTAL (c/ taxa): | [5 empty] | 41.44
5.12 | ELETRODUTO RÍGIDO ROSCÁVEL, PVC, DN 25 MM (3/4"), PARA CIRCUITOS TERMINAIS, INSTALADO EM PAREDE - FORNECIMENTO E INSTALAÇÃO. AF_12/2015 | SER.CG | M
2674 | ELETRODUTO DE PVC RIGIDO ROSCAVEL DE 3/4 ", SEM LUVA | MAT. | M | 15.26 | 2.8 | 42.71
88247U | AUXILIAR DE ELETRICISTA COM ENCARGOS COMPLEMENTARES | SER.CG | H | 2.55 | 12.88 | 32.84
88264U | ELETRICISTA COM ENCARGOS COMPLEMENTARES | SER.CG | H | 2.55 | 16.57 | 42.25
PREÇO (mão-de-obra): | [5 empty] | 3.56
PREÇO (material): | [5 empty] | 4.29
PREÇO TOTAL (unit.): | [5 empty] | 7.85
LS(%): 0,00 | [5 empty] | 0
BDI(%): 26,77 | [5 empty] | 2.1
ADM(%): 0,00 | [5 empty] | 0
TOTAL TAXA: | [5 empty] | 2.1
PREÇO TOTAL UNIT. (c/ taxa): | [5 empty] | 9.96
QUANTIDADE: | [5 empty] | 15
PREÇO TOTAL (c/ taxa): | [5 empty] | 149.4
5.13 | CURVA 90 GRAUS PARA ELETRODUTO, PVC, ROSCÁVEL, DN 25 MM (3/4"), PARA CIRCUITOS TERMINAIS, INSTALADA EM LAJE - FORNECIMENTO E INSTALAÇÃO. AF_12/2015 | SER.CG | UN
1879 | CURVA 90 GRAUS, LONGA, DE PVC RIGIDO ROSCAVEL, DE 3/4", PARA ELETRODUTO | MAT. | UN | 9 | 2.05 | 18.45
88247U | AUXILIAR DE ELETRICISTA COM ENCARGOS COMPLEMENTARES | SER.CG | H | 1.82 | 12.88 | 23.42
88264U | ELETRICISTA COM ENCARGOS COMPLEMENTARES | SER.CG | H | 1.82 | 16.57 | 30.12
PREÇO (mão-de-obra): | [5 empty] | 4.23
PREÇO (material): | [5 empty] | 3.77
PREÇO TOTAL (unit.): | [5 empty] | 8
LS(%): 0,00 | [5 empty] | 0
BDI(%): 26,77 | [5 empty] | 2.14
ADM(%): 0,00 | [5 empty] | 0
TOTAL TAXA: | [5 empty] | 2.14
PREÇO TOTAL UNIT. (c/ taxa): | [5 empty] | 10.14
QUANTIDADE: | [5 empty] | 9
PREÇO TOTAL (c/ taxa): | [5 empty] | 91.26
5.14 | CAIXA OCTOGONAL 4" X 4", PVC, INSTALADA EM LAJE - FORNECIMENTO E INSTALAÇÃO. AF_12/2015 | SER.CG | UN
12001 | CAIXA OCTOGONAL DE FUNDO MOVEL, EM PVC, DE 4" X 4", PARA ELETRODUTO FLEXIVEL CORRUGADO | MAT. | UN | 1 | 4.58 | 4.58
88247U | AUXILIAR DE ELETRICISTA COM ENCARGOS COMPLEMENTARES | SER.CG | H | 0.14 | 12.88 | 1.84
88264U | ELETRICISTA COM ENCARGOS COMPLEMENTARES | SER.CG | H | 0.14 | 16.57 | 2.37
PREÇO (mão-de-obra): | [5 empty] | 3
PREÇO (material): | [5 empty] | 5.8
PREÇO TOTAL (unit.): | [5 empty] | 8.79
LS(%): 0,00 | [5 empty] | 0
BDI(%): 26,77 | [5 empty] | 2.35
ADM(%): 0,00 | [5 empty] | 0
TOTAL TAXA: | [5 empty] | 2.35
PREÇO TOTAL UNIT. (c/ taxa): | [5 empty] | 11.14
QUANTIDADE: | [5 empty] | 1
PREÇO TOTAL (c/ taxa): | [5 empty] | 11.14
5.15 | CAIXA RETANGULAR 4" X 2" BAIXA (0,30 M DO PISO), PVC, INSTALADA EM PAREDE - FORNECIMENTO E INSTALAÇÃO. AF_12/2015 | SER.CG | UN
1872 | CAIXA DE PASSAGEM, EM PVC, DE 4" X 2", PARA ELETRODUTO FLEXIVEL CORRUGADO | MAT. | UN | 9 | 1.77 | 15.93
88247U | AUXILIAR DE ELETRICISTA COM ENCARGOS COMPLEMENTARES | SER.CG | H | 1.31 | 12.88 | 16.81
88264U | ELETRICISTA COM ENCARGOS COMPLEMENTARES | SER.CG | H | 1.31 | 16.57 | 21.62
88629U | ARGAMASSA TRAÇO 1:3 (CIMENTO E AREIA MÉDIA), PREPARO MANUAL. AF_08/2014 | SER.CG | M3 | 0.01 | 386.19 | 3.13
PREÇO (mão-de-obra): | [5 empty] | 3.1
PREÇO (material): | [5 empty] | 3.28
PREÇO TOTAL (unit.): | [5 empty] | 6.39
LS(%): 0,00 | [5 empty] | 0
BDI(%): 26,77 | [5 empty] | 1.71
ADM(%): 0,00 | [5 empty] | 0
TOTAL TAXA: | [5 empty] | 1.71
PREÇO TOTAL UNIT. (c/ taxa): | [5 empty] | 8.1
QUANTIDADE: | [5 empty] | 9
PREÇO TOTAL (c/ taxa): | [5 empty] | 72.9
5.16 | ELETRODUTO RÍGIDO ROSCÁVEL, PVC, DN 50 MM (1 1/2") - FORNECIMENTO E INSTALAÇÃO. AF_12/2015 | SER.CG | M
2680 | ELETRODUTO DE PVC RIGIDO ROSCAVEL DE 1 1/2 ", SEM LUVA | MAT. | M | 2.86 | 6.4 | 18.3
88247U | AUXILIAR DE ELETRICISTA COM ENCARGOS COMPLEMENTARES | SER.CG | H | 0.29 | 12.88 | 3.75
88264U | ELETRICISTA COM ENCARGOS COMPLEMENTARES | SER.CG | H | 0.29 | 16.57 | 4.83
PREÇO (mão-de-obra): | [5 empty] | 2.35
PREÇO (material): | [5 empty] | 7.99
PREÇO TOTAL (unit.): | [5 empty] | 10.34
LS(%): 0,00 | [5 empty] | 0
BDI(%): 26,77 | [5 empty] | 2.77
ADM(%): 0,00 | [5 empty] | 0
TOTAL TAXA: | [5 empty] | 2.77
PREÇO TOTAL UNIT. (c/ taxa): | [5 empty] | 13.11
QUANTIDADE: | [5 empty] | 2.6
PREÇO TOTAL (c/ taxa): | [5 empty] | 34.086
5.17 | CABO ELETRONICO UTP, 4 PARES, CAT 5e - FORNECIMENTO E INSTALAÇÃO | SER.CG | M
39598 | CABO UTP, 4 PARES, CAT 5e | MAT. | M | 594.3 | 1.12 | 665.62
88247U | AUXILIAR DE ELETRICISTA COM ENCARGOS COMPLEMENTARES | SER.CG | H | 1.58 | 12.88 | 20.41
88264U | ELETRICISTA COM ENCARGOS COMPLEMENTARES | SER.CG | H | 1.58 | 16.57 | 26.26
PREÇO (mão-de-obra): | [5 empty] | 0.06
PREÇO (material): | [5 empty] | 1.2
PREÇO TOTAL (unit.): | [5 empty] | 1.26
LS(%): 0,00 | [5 empty] | 0
BDI(%): 26,77 | [5 empty] | 0.34
ADM(%): 0,00 | [5 empty] | 0
TOTAL TAXA: | [5 empty] | 0.34
PREÇO TOTAL UNIT. (c/ taxa): | [5 empty] | 1.6
QUANTIDADE: | [5 empty] | 566
PREÇO TOTAL (c/ taxa): | [5 empty] | 905.6
5.18 | PATCH PAINEL MODULAR 1U, 24 PORTAS, CAT. 5e - FORNECIMENTO E INSTALAÇÃO | SER.CG | UN
39594 | PATCH PAINEL COM 19”, 1U, CAT. 5e, 24 PORTAS RJ45, PADRÃO DE PINAGEM T568A E T568B, DIÂMETRO DO CONDUTOR DE 22 A 26AWG, CORPO EM AÇO, GUIA DE CABOS TRASEIROS – MODELO DE REFERÊNCIA: FURUKAWA PATCH PANEL GIGALAN CAT. 5e 24P | MAT. | UN | 1 | 180.95 | 180.95
88247U | AUXILIAR DE ELETRICISTA COM ENCARGOS COMPLEMENTARES | SER.CG | H | 6.2 | 12.88 | 79.85
88264U | ELETRICISTA COM ENCARGOS COMPLEMENTARES | SER.CG | H | 6.2 | 16.57 | 102.73
PREÇO (mão-de-obra): | [5 empty] | 129.89
PREÇO (material): | [5 empty] | 233.65
PREÇO TOTAL (unit.): | [5 empty] | 363.54
LS(%): 0,00 | [5 empty] | 0
BDI(%): 26,77 | [5 empty] | 97.32
ADM(%): 0,00 | [5 empty] | 0
TOTAL TAXA: | [5 empty] | 97.32
PREÇO TOTAL UNIT. (c/ taxa): | [5 empty] | 460.85
QUANTIDADE: | [5 empty] | 1
PREÇO TOTAL (c/ taxa): | [5 empty] | 460.85
5.19 | TOMADA DE REDE, 2 MÓDULOS RJ 45 - FORNECIMENTO E INSTALAÇÃO | SER.CG | UN
38083 | TOMADA RJ45, 8 FIOS, CAT 5E, CONJUNTO MONTADO PARA EMBUTIR 4" X 2" (PLACA +SUPORTE + MODULO) | MAT. | UN | 9 | 30.34 | 273.06
38104 | TOMADA RJ45, 8 FIOS, CAT 5E (APENAS MODULO) | MAT. | UN | 9 | 27.32 | 245.88
88247U | AUXILIAR DE ELETRICISTA COM ENCARGOS COMPLEMENTARES | SER.CG | H | 1.86 | 12.88 | 23.9
88264U | ELETRICISTA COM ENCARGOS COMPLEMENTARES | SER.CG | H | 1.86 | 16.57 | 30.75
PREÇO (mão-de-obra): | [5 empty] | 4.32
PREÇO (material): | [5 empty] | 59.41
PREÇO TOTAL (unit.): | [5 empty] | 63.73
LS(%): 0,00 | [5 empty] | 0
BDI(%): 26,77 | [5 empty] | 17.06
ADM(%): 0,00 | [5 empty] | 0
TOTAL TAXA: | [5 empty] | 17.06
PREÇO TOTAL UNIT. (c/ taxa): | [5 empty] | 80.79
QUANTIDADE: | [5 empty] | 9
PREÇO TOTAL (c/ taxa): | [5 empty] | 727.11
5.20 | GUIA DE CABOS HORIZONTAL | SER.CG | UN
88247U | AUXILIAR DE ELETRICISTA COM ENCARGOS COMPLEMENTARES | SER.CG | H | 0.3 | 12.88 | 3.86
88264U | ELETRICISTA COM ENCARGOS COMPLEMENTARES | SER.CG | H | 0.3 | 16.57 | 4.97
PRMS-00083.1 | GUIA DE CABOS HORIZONTAL COMPATÍVEL COM RACK 19”, 1U DE ALTURA, ESTRUTURA EM AÇO, COR PRETA, COM TAMPA METÁLICA REMOVÍVEL – MODELO DE REFERÊNCIA: FURUKAWA GUIA DE CABOS FECHADO 1U | MAT. | UN | 1 | 24.23 | 24.23
PREÇO (mão-de-obra): | [5 empty] | 6.29
PREÇO (material): | [5 empty] | 26.78
PREÇO TOTAL (unit.): | [5 empty] | 33.06
LS(%): 0,00 | [5 empty] | 0
BDI(%): 26,77 | [5 empty] | 8.85
ADM(%): 0,00 | [5 empty] | 0
TOTAL TAXA: | [5 empty] | 8.85
PREÇO TOTAL UNIT. (c/ taxa): | [5 empty] | 41.92
QUANTIDADE: | [5 empty] | 1
PREÇO TOTAL (c/ taxa): | [5 empty] | 41.92
5.21 | CERTIFICAÇÃO DE CABEAMENTO ESTRUTURADO COM EMISSÃO DE LAUDO | SER.CG | UN
PRMS-00089.1 | CERTIFICAÇÃO DE CABEAMENTO ESTRUTURADO COM EMISSÃO DE LAUDO | SER.MO | ponto | 18 | 12 | 216
PREÇO (mão-de-obra): | [5 empty] | 0
PREÇO (material): | [5 empty] | 12
PREÇO TOTAL (unit.): | [5 empty] | 12
LS(%): 0,00 | [5 empty] | 0
BDI(%): 26,77 | [5 empty] | 3.21
ADM(%): 0,00 | [5 empty] | 0
TOTAL TAXA: | [5 empty] | 3.21
PREÇO TOTAL UNIT. (c/ taxa): | [5 empty] | 15.21
QUANTIDADE: | [5 empty] | 18
PREÇO TOTAL (c/ taxa): | [5 empty] | 273.78
5.22 | IDENTIFICAÇÃO DE PONTOS DO CABEAMENTO ESTRUTURADO | SER.CG | UN
88247U | AUXILIAR DE ELETRICISTA COM ENCARGOS COMPLEMENTARES | SER.CG | H | 0.54 | 12.88 | 6.96
88264U | ELETRICISTA COM ENCARGOS COMPLEMENTARES | SER.CG | H | 0.54 | 16.57 | 8.95
PRMS-00090.1 | ETIQUETA DE IDENTIFICAÇÃO | MAT. | UN | 36 | 2.25 | 81
PREÇO (mão-de-obra): | [5 empty] | 0.31
PREÇO (material): | [5 empty] | 2.38
PREÇO TOTAL (unit.): | [5 empty] | 2.69
LS(%): 0,00 | [5 empty] | 0
BDI(%): 26,77 | [5 empty] | 0.72
ADM(%): 0,00 | [5 empty] | 0
TOTAL TAXA: | [5 empty] | 0.72
PREÇO TOTAL UNIT. (c/ taxa): | [5 empty] | 3.41
QUANTIDADE: | [5 empty] | 36
PREÇO TOTAL (c/ taxa): | [5 empty] | 122.76
5.23 | PATCH CORD CAT. 5e DE 2,5M | SER.CG | UN
39605 | PATCH CORD, CAT 5e, EXTENSÃO 2,5M | MAT. | UN | 18 | 13.12 | 236.16
88247U | AUXILIAR DE ELETRICISTA COM ENCARGOS COMPLEMENTARES | SER.CG | H | 0.05 | 12.88 | 0.65
PREÇO (mão-de-obra): | [5 empty] | 0.02
PREÇO (material): | [5 empty] | 13.13
PREÇO TOTAL (unit.): | [5 empty] | 13.16
LS(%): 0,00 | [5 empty] | 0
BDI(%): 26,77 | [5 empty] | 3.52
ADM(%): 0,00 | [5 empty] | 0
TOTAL TAXA: | [5 empty] | 3.52
PREÇO TOTAL UNIT. (c/ taxa): | [5 empty] | 16.68
QUANTIDADE: | [5 empty] | 18
PREÇO TOTAL (c/ taxa): | [5 empty] | 300.24
SUBTOTAL (item 5): | [5 empty] | 4058.232
6 | INSTALAÇÕES HIDRÁULICAS
6.1 | RASGO EM ALVENARIA PARA RAMAIS/ DISTRIBUIÇÃO COM DIAMETROS MENORES OU IGUAIS A 40 MM. AF_05/2015 | SER.CG | M
88248U | AUXILIAR DE ENCANADOR OU BOMBEIRO HIDRÁULICO COM ENCARGOS COMPLEMENTARES | SER.CG | H | 0.7 | 12.96 | 9.07
88267U | ENCANADOR OU BOMBEIRO HIDRÁULICO COM ENCARGOS COMPLEMENTARES | SER.CG | H | 4.49 | 16.59 | 74.49
PREÇO (mão-de-obra): | [5 empty] | 6.15
PREÇO (material): | [5 empty] | 2.21
PREÇO TOTAL (unit.): | [5 empty] | 8.36
LS(%): 0,00 | [5 empty] | 0
BDI(%): 26,77 | [5 empty] | 2.24
ADM(%): 0,00 | [5 empty] | 0
TOTAL TAXA: | [5 empty] | 2.24
PREÇO TOTAL UNIT. (c/ taxa): | [5 empty] | 10.59
QUANTIDADE: | [5 empty] | 10
PREÇO TOTAL (c/ taxa): | [5 empty] | 105.9
6.2 | CHUMBAMENTO LINEAR EM ALVENARIA PARA RAMAIS/DISTRIBUIÇÃO COM DIÂMETROS MENORES OU IGUAIS A 40 MM. AF_05/2015 | SER.CG | M
88248U | AUXILIAR DE ENCANADOR OU BOMBEIRO HIDRÁULICO COM ENCARGOS COMPLEMENTARES | SER.CG | H | 0.55 | 12.96 | 7.13
88267U | ENCANADOR OU BOMBEIRO HIDRÁULICO COM ENCARGOS COMPLEMENTARES | SER.CG | H | 3.91 | 16.59 | 64.87
88629U | ARGAMASSA TRAÇO 1:3 (CIMENTO E AREIA MÉDIA), PREPARO MANUAL. AF_08/2014 | SER.CG | M3 | 0.03 | 386.19 | 11.59
PREÇO (mão-de-obra): | [5 empty] | 5.53
PREÇO (material): | [5 empty] | 2.83
PREÇO TOTAL (unit.): | [5 empty] | 8.36
LS(%): 0,00 | [5 empty] | 0
BDI(%): 26,77 | [5 empty] | 2.24
ADM(%): 0,00 | [5 empty] | 0
TOTAL TAXA: | [5 empty] | 2.24
PREÇO TOTAL UNIT. (c/ taxa): | [5 empty] | 10.6
QUANTIDADE: | [5 empty] | 10
PREÇO TOTAL (c/ taxa): | [5 empty] | 106
SUBTOTAL (item 6): | [5 empty] | 211.9
7 | PINTURA
7.1 | PINTURA EM VERNIZ SINTETICO BRILHANTE EM MADEIRA, TRES DEMAOS | SER.CG | M2
10481 | VERNIZ SINTETICO BRILHANTE PARA MADEIRA, COM FILTRO SOLAR, USO INTERNO E EXTERNO (BASE SOLVENTE) | MAT. | L | 0.25 | 24.63 | 6.21
3767 | LIXA EM FOLHA PARA PAREDE OU MADEIRA, NUMERO 120 (COR VERMELHA) | MAT. | UN | 3.36 | 0.7 | 2.35
5318 | SOLVENTE DILUENTE A BASE DE AGUARRAS | MAT. | L | 0.17 | 9.6 | 1.61
88310U | PINTOR COM ENCARGOS COMPLEMENTARES | SER.CG | H | 1.34 | 15.96 | 21.45
88316U | SERVENTE COM ENCARGOS COMPLEMENTARES | SER.CG | H | 1.01 | 13 | 13.1
PREÇO (mão-de-obra): | [5 empty] | 7.31
PREÇO (material): | [5 empty] | 6
PREÇO TOTAL (unit.): | [5 empty] | 13.31
LS(%): 0,00 | [5 empty] | 0
BDI(%): 26,77 | [5 empty] | 3.56
ADM(%): 0,00 | [5 empty] | 0
TOTAL TAXA: | [5 empty] | 3.56
PREÇO TOTAL UNIT. (c/ taxa): | [5 empty] | 16.87
QUANTIDADE: | [5 empty] | 3.36
PREÇO TOTAL (c/ taxa): | [5 empty] | 56.6832
7.2 | APLICAÇÃO MANUAL DE PINTURA COM TINTA TEXTURIZADA ACRÍLICA EM PANOS COM PRESENÇA DE VÃOS DE EDIFÍCIOS DE MÚLTIPLOS PAVIMENTOS, UMA COR. AF_06/2014 | SER.CG | M2
38877 | MASSA PARA TEXTURA LISA DE BASE ACRILICA, USO INTERNO E EXTERNO | MAT. | KG | 77.52 | 5.47 | 424.03
88310U | PINTOR COM ENCARGOS COMPLEMENTARES | SER.CG | H | 6.04 | 15.96 | 96.4
88316U | SERVENTE COM ENCARGOS COMPLEMENTARES | SER.CG | H | 1.52 | 13 | 19.76
PREÇO (mão-de-obra): | [5 empty] | 2.1
PREÇO (material): | [5 empty] | 11.4
PREÇO TOTAL (unit.): | [5 empty] | 13.5
LS(%): 0,00 | [5 empty] | 0
BDI(%): 26,77 | [5 empty] | 3.62
ADM(%): 0,00 | [5 empty] | 0
TOTAL TAXA: | [5 empty] | 3.62
PREÇO TOTAL UNIT. (c/ taxa): | [5 empty] | 17.12
QUANTIDADE: | [5 empty] | 40
PREÇO TOTAL (c/ taxa): | [5 empty] | 684.8
7.3 | APLICAÇÃO MANUAL DE PINTURA COM TINTA LÁTEX PVA EM TETO, DUAS DEMÃOS. AF_06/2014 | SER.CG | M2
7345 | TINTA LATEX PVA PREMIUM, COR BRANCA | MAT. | L | 33.41 | 15.36 | 513.17
88310U | PINTOR COM ENCARGOS COMPLEMENTARES | SER.CG | H | 17.21 | 15.96 | 274.68
88316U | SERVENTE COM ENCARGOS COMPLEMENTARES | SER.CG | H | 6.28 | 13 | 81.6
PREÇO (mão-de-obra): | [5 empty] | 2.53
PREÇO (material): | [5 empty] | 6.05
PREÇO TOTAL (unit.): | [5 empty] | 8.59
LS(%): 0,00 | [5 empty] | 0
BDI(%): 26,77 | [5 empty] | 2.3
ADM(%): 0,00 | [5 empty] | 0
TOTAL TAXA: | [5 empty] | 2.3
PREÇO TOTAL UNIT. (c/ taxa): | [5 empty] | 10.89
QUANTIDADE: | [5 empty] | 101.24
PREÇO TOTAL (c/ taxa): | [5 empty] | 1102.5036
7.4 | APLICAÇÃO MANUAL DE PINTURA COM TINTA LÁTEX PVA EM PAREDES, DUAS DEMÃOS. AF_06/2014 | SER.CG | M2
7345 | TINTA LATEX PVA PREMIUM, COR BRANCA | MAT. | L | 70.69 | 15.36 | 1085.74
88310U | PINTOR COM ENCARGOS COMPLEMENTARES | SER.CG | H | 27.85 | 15.96 | 444.41
88316U | SERVENTE COM ENCARGOS COMPLEMENTARES | SER.CG | H | 10.28 | 13 | 133.66
PREÇO (mão-de-obra): | [5 empty] | 1.94
PREÇO (material): | [5 empty] | 5.83
PREÇO TOTAL (unit.): | [5 empty] | 7.77
LS(%): 0,00 | [5 empty] | 0
BDI(%): 26,77 | [5 empty] | 2.08
ADM(%): 0,00 | [5 empty] | 0
TOTAL TAXA: | [5 empty] | 2.08
PREÇO TOTAL UNIT. (c/ taxa): | [5 empty] | 9.85
QUANTIDADE: | [5 empty] | 214.2
PREÇO TOTAL (c/ taxa): | [5 empty] | 2109.87
7.5 | APLICAÇÃO E LIXAMENTO DE MASSA LÁTEX EM TETO, DUAS DEMÃOS. AF_06/2014 | SER.CG | M2
3767 | LIXA EM FOLHA PARA PAREDE OU MADEIRA, NUMERO 120 (COR VERMELHA) | MAT. | UN | 5.25 | 0.7 | 3.67
4051 | MASSA CORRIDA PVA PARA PAREDES INTERNAS | MAT. | 18L | 4.28 | 79.9 | 341.72
88310U | PINTOR COM ENCARGOS COMPLEMENTARES | SER.CG | H | 58.77 | 15.96 | 938
88316U | SERVENTE COM ENCARGOS COMPLEMENTARES | SER.CG | H | 21.6 | 13 | 280.83
PREÇO (mão-de-obra): | [5 empty] | 10.03
PREÇO (material): | [5 empty] | 7.85
PREÇO TOTAL (unit.): | [5 empty] | 17.88
LS(%): 0,00 | [5 empty] | 0
BDI(%): 26,77 | [5 empty] | 4.79
ADM(%): 0,00 | [5 empty] | 0
TOTAL TAXA: | [5 empty] | 4.79
PREÇO TOTAL UNIT. (c/ taxa): | [5 empty] | 22.67
QUANTIDADE: | [5 empty] | 87.46
PREÇO TOTAL (c/ taxa): | [5 empty] | 1982.7182
7.6 | APLICAÇÃO E LIXAMENTO DE MASSA LÁTEX EM PAREDES, DUAS DEMÃOS. AF_06/2014 | SER.CG | M2
3767 | LIXA EM FOLHA PARA PAREDE OU MADEIRA, NUMERO 120 (COR VERMELHA) | MAT. | UN | 5.04 | 0.7 | 3.53
4051 | MASSA CORRIDA PVA PARA PAREDES INTERNAS | MAT. | 18L | 4.11 | 79.9 | 328.2
88310U | PINTOR COM ENCARGOS COMPLEMENTARES | SER.CG | H | 26.21 | 15.96 | 418.27
88316U | SERVENTE COM ENCARGOS COMPLEMENTARES | SER.CG | H | 9.58 | 13 | 124.48
PREÇO (mão-de-obra): | [5 empty] | 4.65
PREÇO (material): | [5 empty] | 5.76
PREÇO TOTAL (unit.): | [5 empty] | 10.41
LS(%): 0,00 | [5 empty] | 0
BDI(%): 26,77 | [5 empty] | 2.79
ADM(%): 0,00 | [5 empty] | 0
TOTAL TAXA: | [5 empty] | 2.79
PREÇO TOTAL UNIT. (c/ taxa): | [5 empty] | 13.2
QUANTIDADE: | [5 empty] | 84
PREÇO TOTAL (c/ taxa): | [5 empty] | 1108.8
SUBTOTAL (item 7): | [5 empty] | 7045.375
8 | ADMINISTRAÇÃO LOCAL
8.1 | ENGENHEIRO CIVIL DE OBRA JUNIOR COM ENCARGOS COMPLEMENTARES | SER.CG | H
2706 | ENGENHEIRO CIVIL DE OBRA JUNIOR | M.O. | H | 28 | 70.53 | 1974.84
37372 | EXAMES - HORISTA (ENCARGOS COMPLEMENTARES) (COLETADO CAIXA) | MAT. | H | 28 | 0.37 | 10.36
37373 | SEGURO - HORISTA (ENCARGOS COMPLEMENTARES) (COLETADO CAIXA) | MAT. | H | 28 | 0.02 | 0.56
88237U | EPI (ENCARGOS COMPLEMENTARES) - HORISTA | SER.CG | H | 1.4 | 0.79 | 1.11
PREÇO (mão-de-obra): | [5 empty] | 70.53
PREÇO (material): | [5 empty] | 0.43
PREÇO TOTAL (unit.): | [5 empty] | 70.96
LS(%): 0,00 | [5 empty] | 0
BDI(%): 26,77 | [5 empty] | 19
ADM(%): 0,00 | [5 empty] | 0
TOTAL TAXA: | [5 empty] | 19
PREÇO TOTAL UNIT. (c/ taxa): | [5 empty] | 89.96
QUANTIDADE: | [5 empty] | 28
PREÇO TOTAL (c/ taxa): | [5 empty] | 2518.88
8.2 | ENGENHEIRO DE SEGURANÇA DO TRABALHO JUNIOR COM ENCARGOS COMPLEMENTARES | SER.CG | H
2706 | ENGENHEIRO CIVIL DE OBRA JUNIOR | M.O. | H | 14 | 70.53 | 987.42
37372 | EXAMES - HORISTA (ENCARGOS COMPLEMENTARES) (COLETADO CAIXA) | MAT. | H | 14 | 0.37 | 5.18
37373 | SEGURO - HORISTA (ENCARGOS COMPLEMENTARES) (COLETADO CAIXA) | MAT. | H | 14 | 0.02 | 0.28
88237U | EPI (ENCARGOS COMPLEMENTARES) - HORISTA | SER.CG | H | 0.7 | 0.79 | 0.55
PREÇO (mão-de-obra): | [5 empty] | 70.53
PREÇO (material): | [5 empty] | 0.43
PREÇO TOTAL (unit.): | [5 empty] | 70.96
LS(%): 0,00 | [5 empty] | 0
BDI(%): 26,77 | [5 empty] | 19
ADM(%): 0,00 | [5 empty] | 0
TOTAL TAXA: | [5 empty] | 19
PREÇO TOTAL UNIT. (c/ taxa): | [5 empty] | 89.96
QUANTIDADE: | [5 empty] | 14
PREÇO TOTAL (c/ taxa): | [5 empty] | 1259.44
SUBTOTAL (item 8): | [5 empty] | 3778.32
9 | SERVIÇOS FINAIS
9.1 | LIMPEZA FINAL DA OBRA | SER.CG | M2
3 | ACIDO MURIATICO, DILUICAO 10% A 12% PARA USO EM LIMPEZA | MAT. | L | 5.88 | 5.06 | 29.74
88316U | SERVENTE COM ENCARGOS COMPLEMENTARES | SER.CG | H | 16.46 | 13 | 213.92
PREÇO (mão-de-obra): | [5 empty] | 1.23
PREÇO (material): | [5 empty] | 0.85
PREÇO TOTAL (unit.): | [5 empty] | 2.07
LS(%): 0,00 | [5 empty] | 0
BDI(%): 26,77 | [5 empty] | 0.55
ADM(%): 0,00 | [5 empty] | 0
TOTAL TAXA: | [5 empty] | 0.55
PREÇO TOTAL UNIT. (c/ taxa): | [5 empty] | 2.63
QUANTIDADE: | [5 empty] | 117.54
PREÇO TOTAL (c/ taxa): | [5 empty] | 309.1302
9.2 | HABITE-SE | SER.CG | UN
PRMS-00145.1 | HABITE-SE | SER.MO | UN | 1 | 500 | 500
PREÇO (mão-de-obra): | [5 empty] | 0
PREÇO (material): | [5 empty] | 500
PREÇO TOTAL (unit.): | [5 empty] | 500
LS(%): 0,00 | [5 empty] | 0
BDI(%): 26,77 | [5 empty] | 133.85
ADM(%): 0,00 | [5 empty] | 0
TOTAL TAXA: | [5 empty] | 133.85
PREÇO TOTAL UNIT. (c/ taxa): | [5 empty] | 633.85
QUANTIDADE: | [5 empty] | 1
PREÇO TOTAL (c/ taxa): | [5 empty] | 633.85
SUBTOTAL (item 9): | [5 empty] | 942.9802
TOTAL GERAL: | [5 empty] | 90086.7566
Note on G889: Raquel Braga Dos Santos Reis:

## BDI
EXECUÇÃO MEZANINO E READEQUAÇÃO DE UMA SALA PR/MS
TAXAS: LEIS SOCIAIS E BDI
Referência: SINAPI - MS – JUNHO/18 (com desoneração)
ITEM | LEIS SOCIAIS (LS) – SINAPI/CEF
1 | HORISTA (taxa já inclusa nos valores unitários de mão-de-obra) | LS = | 88.35%
2 | MENSALISTA (taxa já inclusa nos valores unitários de mão-de-obra) |  | 50.3%
ITEM | BONIFICAÇÃO DE DESPESAS INDIRETAS - BDI (SERVIÇOS)
1 | RISCOS | R | 0.97%
2 | SEGUROS | S | 0.4%
3 | GARANTIAS | G | 0.4%
4 | DESPESAS FINANCEIRAS | DF | 1.23%
5 | ADMINISTRAÇÃO CENTRAL | AC | 3%
6 | LUCRO | L | 7.4%
7 | COFINS | I | 3%
8 | PIS |  | 0.65%
9 | CPRB |  | 4.5%
10 | ISS |  | 2%
Fórmula: | BDI = { [(1+(R+S+G+AC)).(1+DF).(1+L) ]-1 } x 100 | BDI | 26.77%
1-I

## Cronograma
EXECUÇÃO MEZANINO E READEQUAÇÃO DE UMA SALA PR/MS
CRONOGRAMA FÍSICO-FINANCEIRO
ITEM | DESCRIÇÃO | VALOR | MÊS 1 | MÊS 2 | MÊS 3 | TOTAL
PRIMEIRA FASE
1 | SERVIÇOS PRELIMINARES | 10818.4301 | 9519.9891 | 916.666 | 381.775 | 10818.4301
|  |  | 88% | 8.473% | 3.529% | 100%
2 | ESTRUTURA METÁLICA | 18019.28 | 9009.64 | 9009.64 |  | 18019.28
|  |  | 50% | 50% | 0% | 100%
3 | ARQUITETURA | 36447.2223 |  | 22277.4898 | 14169.7325 | 36447.2223
|  |  |  | 61.12% | 38.88% | 100%
4 | INSTALAÇÕES ELÉTRICAS | 8765.017 |  | 5697.917 | 3067.1 | 8765.017
|  |  |  | 65.01% | 34.99% | 100%
5 | INSTALAÇÕES REDE ESTRUTURADA | 4058.232 |  | 3661.692 | 396.54 | 4058.232
|  |  |  | 90.23% | 9.771% | 100%
6 | INSTALAÇÕES HIDRÁULICAS | 211.9 |  | 211.9 |  | 211.9
|  |  |  | 100% |  | 100%
7 | PINTURA | 7045.375 |  |  | 7045.375 | 7045.375
[5 empty] | 100% | 100%
8 | ADMINISTRAÇÃO LOCAL | 3778.32 | 777.2 | 1825 | 1176.12 | 3778.32
|  |  | 20.57% | 48.3% | 31.13% | 100%
9 | SERVIÇOS FINAIS | 942.9802 |  |  | 942.9802 | 942.9802
[5 empty] | 100% | 100%
| TOTAL PARCIAL |  | 19306.8291 | 43600.3048 | 27179.6227 | 90086.7566
|  |  | 21.43% | 48.4% | 30.17% | 100%
| TOTAL ACUMULADO | 90086.7566 | 19306.8291 | 62907.1339 | 90086.7566 | 90086.7566
|  |  | 21.43% | 69.83% | 100% | 100%

## Curva ABC
EXECUÇÃO MEZANINO E READEQUAÇÃO DE UMA SALA PR/MS
CURVA ABC
CÓDIGO | DESCRIÇÃO | CLASS | UNIDADE | QUANT. | PR.UNIT(R$) | PR.TOTAL(R$) | PART.(%) | PART.ACUM.(%)
PRMS-00180 | ESTRUTURA METÁLICA CONFORME PROJETO - FORNECIMENTO E INSTALAÇÃO | SER.CG | UN | 1 | 18019.28 | 18019.28 | 20.0031 | 20.0031
72138UD | PISO EM GRANITO BRANCO PARIS 50X50CM LEVIGADO ESPESSURA 2CM, ASSENTADO COM ARGAMASSA COLANTE DUPLA COLAGEM, COM REJUNTAMENTO EM CIMENTO BRANCO | SER.CG | M2 | 35 | 444.99 | 15574.65 | 17.2892 | 37.2923
96114U | FORRO EM DRYWALL, PARA AMBIENTES COMERCIAIS, INCLUSIVE ESTRUTURA DE FIXAÇÃO. AF_05/2017_P | SER.CG | M2 | 87.46 | 63.83 | 5582.5718 | 6.197 | 43.4893
96359U | PAREDE COM PLACAS DE GESSO ACARTONADO (DRYWALL), PARA USO INTERNO, COM DUAS FACES SIMPLES E ESTRUTURA METÁLICA COM GUIAS SIMPLES, COM VÃOS AF_06/2017_P | SER.CG | M2 | 42.45 | 90.9 | 3858.705 | 4.2836 | 47.7729
93181U | FECHAMENTO TEMPORÁRIO EM CHAPA DE MADEIRA COMPENSADA E=12MM, COM REAPROVEITAMENTO 1,5X | SER.CG | M2 | 56.1 | 61.91 | 3473.151 | 3.8557 | 51.6285
93584UD | EXECUÇÃO DE DEPÓSITO EM CANTEIRO DE OBRA EM CHAPA DE MADEIRA COMPENSADA, NÃO INCLUSO MOBILIÁRIO. AF_04/2016 | SER.CG | M2 | 10 | 330.48 | 3304.8 | 3.6687 | 55.2972
PRMS-00123 | LUMINÁRIA DE SOBREPOR TIPO CALHA COM 2 LÂMPADAS EM LED 120CM - FORNECIMENTO E NSTALAÇÃO | SER.CG | UN | 10 | 306.71 | 3067.1 | 3.4048 | 58.702
84167UD | RODAPE EM GRANITO ASSENTADO COM ARGAMASSA TRACO 1:4 (CIMENTO E AREIA) ALTURA 10 CM | SER.CG | M | 39 | 69.83 | 2723.37 | 3.023 | 61.725
90777U | ENGENHEIRO CIVIL DE OBRA JUNIOR COM ENCARGOS COMPLEMENTARES | SER.CG | H | 28 | 89.96 | 2518.88 | 2.7961 | 64.521
90932U | CONTRAPISO ACÚSTICO EM ARGAMASSA TRAÇO 1:4 (CIMENTO E AREIA), PREPARO MANUAL, APLICADO EM ÁREAS SECAS MAIORES QUE 15M2, ESPESSURA 5CM. AF_10/2014 | SER.CG | M2 | 35 | 65.66 | 2298.1 | 2.5512 | 67.0722
88487U | APLICAÇÃO MANUAL DE PINTURA COM TINTA LÁTEX PVA EM PAREDES, DUAS DEMÃOS. AF_06/2014 | SER.CG | M2 | 214.2 | 9.85 | 2109.87 | 2.3414 | 69.4136
88496U | APLICAÇÃO E LIXAMENTO DE MASSA LÁTEX EM TETO, DUAS DEMÃOS. AF_06/2014 | SER.CG | M2 | 87.46 | 22.67 | 1982.7182 | 2.2013 | 71.6149
96372U | INSTALAÇÃO DE ISOLAMENTO COM LÃ DE ROCHA EM PAREDES DE DRYWALL AF_06/2017 | SER.CG | M2 | 42.45 | 33.35 | 1415.7075 | 1.5716 | 73.1865
72138UDD | PISO EM GRANITO VERMELHO BRASÍLIA 50X50CM LEVIGADO ESPESSURA 2CM, ASSENTADO COM ARGAMASSA COLANTE DUPLA COLAGEM, COM REJUNTAMENTO EM CIMENTO BRANCO | SER.CG | M2 | 3 | 439.78 | 1319.34 | 1.4646 | 74.651
PRMS-00005 | ENGENHEIRO DE SEGURANÇA DO TRABALHO JUNIOR COM ENCARGOS COMPLEMENTARES | SER.CG | H | 14 | 89.96 | 1259.44 | 1.398 | 76.0491
PRMS-00114 | JANELA DE ALUMÍNIO E VIDRO TEMPERADO, CONFORME PROJETO (J1) - FORNECIMENTO E INSTALAÇÃO | SER.CG | UN | 1 | 1115.58 | 1115.58 | 1.2384 | 77.2875
88497U | APLICAÇÃO E LIXAMENTO DE MASSA LÁTEX EM PAREDES, DUAS DEMÃOS. AF_06/2014 | SER.CG | M2 | 84 | 13.2 | 1108.8 | 1.2306 | 78.5181
88486U | APLICAÇÃO MANUAL DE PINTURA COM TINTA LÁTEX PVA EM TETO, DUAS DEMÃOS. AF_06/2014 | SER.CG | M2 | 101.24 | 10.89 | 1102.5036 | 1.2235 | 79.7416
PRMS-00179 | PROTEÇÃO PISO | SER.CG | M2 | 75 | 14.22 | 1066.5 | 1.1842 | 80.9258
72311UD | ELETRODUTO DE ACO GALVANIZADO ELETROLITICO DN 50MM (2 ), TIPO SEMI-PESADO - FORNECIMENTO E INSTALACAO | SER.CG | M | 12.5 | 78.12 | 976.5 | 1.084 | 82.0099
98295U | CABO ELETRONICO UTP, 4 PARES, CAT 5e - FORNECIMENTO E INSTALAÇÃO | SER.CG | M | 566 | 1.6 | 905.6 | 1.0024 | 83.0123
PRMS-00115 | JANELA DE ALUMÍNIO E VIDRO TEMPERADO, CONFORME PROJETO (J2) - FORNECIMENTO E INSTALAÇÃO | SER.CG | UN | 1 | 849.36 | 849.36 | 0.9429 | 83.9551
91015U | KIT DE PORTA DE MADEIRA PARA VERNIZ, SEMI-OCA (LEVE OU MÉDIA), PADRÃO MÉDIO, 80X210CM, ESPESSURA DE 3,5CM, ITENS INCLUSOS: DOBRADIÇAS, MONTAGEM E INSTALAÇÃO DO BATENTE, SEM FECHADURA - FORNECIMENTO E INSTALAÇÃO. AF_08/2015 | SER.CG | UN | 1 | 815.24 | 815.24 | 0.905 | 84.8601
98307UD | TOMADA DE REDE, 2 MÓDULOS RJ 45 - FORNECIMENTO E INSTALAÇÃO | SER.CG | UN | 9 | 80.79 | 727.11 | 0.8072 | 85.6673
91932U | CABO DE COBRE FLEXÍVEL ISOLADO, 10 MM², ANTI-CHAMA 450/750 V, PARA CIRCUITOS TERMINAIS - FORNECIMENTO E INSTALAÇÃO. AF_12/2015 | SER.CG | M | 68.8 | 10.18 | 700.384 | 0.7778 | 86.4451
88416U | APLICAÇÃO MANUAL DE PINTURA COM TINTA TEXTURIZADA ACRÍLICA EM PANOS COM PRESENÇA DE VÃOS DE EDIFÍCIOS DE MÚLTIPLOS PAVIMENTOS, UMA COR. AF_06/2014 | SER.CG | M2 | 40 | 17.12 | 684.8 | 0.7602 | 87.2053
PRMS-00145 | HABITE-SE | SER.CG | UN | 1 | 633.85 | 633.85 | 0.7036 | 87.9089
95135U | LOCACAO DE ANDAIME METALICO TUBULAR TIPO TORRE | SER.CG | M/MES | 27 | 23.45 | 633.15 | 0.7029 | 88.6118
74209/1U | PLACA DE OBRA EM CHAPA DE ACO GALVANIZADO | SER.CG | M2 | 1.6 | 389.53 | 623.248 | 0.6919 | 89.3037
93142UDD | PONTO DE TOMADA DUPLA BAIXA (10A/250V) PARA DRYWALL, COM ELETRODUTO DN 20MM (1/2") E CABO 2,5 MM² - FORNECIMENTO E INSTALAÇÃO AF_01/2016 | SER.CG | UN | 5 | 121.17 | 605.85 | 0.6726 | 89.9762
98301U | PATCH PAINEL MODULAR 1U, 24 PORTAS, CAT. 5e - FORNECIMENTO E INSTALAÇÃO | SER.CG | UN | 1 | 460.85 | 460.85 | 0.5116 | 90.4878
91926U | CABO DE COBRE FLEXÍVEL ISOLADO, 2,5 MM², ANTI-CHAMA 450/750 V, PARA CIRCUITOS TERMINAIS - FORNECIMENTO E INSTALAÇÃO. AF_12/2015 | SER.CG | M | 104.3 | 3.65 | 380.695 | 0.4222 | 90.91
87495U | ALVENARIA DE VEDAÇÃO DE BLOCOS CERÂMICOS FURADOS NA HORIZONTAL DE 9X19X19CM (ESPESSURA 9CM) DE PAREDES COM ÁREA LÍQUIDA MENOR QUE 6M² SEM VÃOS E ARGAMASSA DE ASSENTAMENTO COM PREPARO EM BETONEIRA. AF_06/2014 | SER.CG | M2 | 5.04 | 74.98 | 377.8992 | 0.4195 | 91.3296
93142UD | PONTO DE TOMADA DUPLA BAIXA (10A/250V) PARA ALVENARIA, COM ELETRODUTO DN 20MM (1/2") E CABO 2,5 MM² - FORNECIMENTO E INSTALAÇÃO AF_01/2016 | SER.CG | UN | 2 | 177.79 | 355.58 | 0.3947 | 91.7243
73801/2U | DEMOLICAO DE CAMADA DE ASSENTAMENTO/CONTRAPISO COM USO DE PONTEIRO, ESPESSURA ATE 4CM | SER.CG | M2 | 13.95 | 24.72 | 344.844 | 0.3828 | 92.1071
87530U | MASSA ÚNICA, PARA RECEBIMENTO DE PINTURA, EM ARGAMASSA TRAÇO 1:2:8, PREPARO MANUAL, APLICADA MANUALMENTE EM FACES INTERNAS DE PAREDES, ESPESSURA DE 20MM, COM EXECUÇÃO DE TALISCAS. AF_06/2014 | SER.CG | M2 | 10.08 | 33.36 | 336.2688 | 0.3733 | 92.4804
9537U | LIMPEZA FINAL DA OBRA | SER.CG | M2 | 117.54 | 2.63 | 309.1302 | 0.3429 | 92.8233
PRMS-00181 | PATCH CORD CAT. 5e DE 2,5M | SER.CG | UN | 18 | 16.68 | 300.24 | 0.3333 | 93.1565
90466U | CHUMBAMENTO LINEAR EM ALVENARIA PARA RAMAIS/DISTRIBUIÇÃO COM DIÂMETROS MENORES OU IGUAIS A 40 MM. AF_05/2015 | SER.CG | M | 27 | 10.6 | 286.2 | 0.3176 | 93.4741
68053U | FORNECIMENTO/INSTALACAO LONA PLASTICA PRETA, PARA IMPERMEABILIZACAO, ESPESSURA 150 MICRAS. | SER.CG | M2 | 50 | 5.63 | 281.5 | 0.3124 | 93.7865
PRMS-00089 | CERTIFICAÇÃO DE CABEAMENTO ESTRUTURADO COM EMISSÃO DE LAUDO | SER.CG | UN | 18 | 15.21 | 273.78 | 0.304 | 94.0905
PRMS-00109 | CARGA MANUAL DE ENTULHO EM CAÇAMBA ESTACIONÁRIA | SER.CG | M3 | 16 | 16.3 | 260.8 | 0.2894 | 94.3799
85423U | ISOLAMENTO DE OBRA COM TELA PLASTICA COM MALHA DE 5MM | SER.CG | M2 | 33.12 | 7.32 | 242.4384 | 0.269 | 94.6489
74131/4UD | QUADRO DE DISTRIBUICAO DE ENERGIA DE PVC, DE EMBUTIR, PARA 18 DISJUNTORES COM BARRAMENTO - FORNECIMENTO E INSTALACAO | SER.CG | UN | 1 | 239.32 | 239.32 | 0.2657 | 94.9146
83402UDDDD | ABRACADEIRA EM ACO PARA AMARRACAO DE ELETRODUTOS, TIPO D, COM 1/2" E PARAFUSO DE FIXACAO - FORNECIMENTO E INSTALACAO | SER.CG | UN | 18 | 12.8 | 230.4 | 0.2559 | 95.1704
91867U | ELETRODUTO RÍGIDO ROSCÁVEL, PVC, DN 25 MM (3/4"), PARA CIRCUITOS TERMINAIS, INSTALADO EM LAJE - FORNECIMENTO E INSTALAÇÃO. AF_12/2015 | SER.CG | M | 29.6 | 7.44 | 220.224 | 0.2445 | 95.4149
93141UDDD | PONTO DE TOMADA SIMPLES BAIXA (10A/250V) PARA DRYWALL, COM ELETRODUTO DN 20MM (1/2") E CABO 2,5MM² - FORNECIMENTO E INSTALAÇÃO. AF_01/2016 | SER.CG | UN | 2 | 99.75 | 199.5 | 0.2215 | 95.6364
91871U | ELETRODUTO RÍGIDO ROSCÁVEL, PVC, DN 25 MM (3/4"), PARA CIRCUITOS TERMINAIS, INSTALADO EM PAREDE - FORNECIMENTO E INSTALAÇÃO. AF_12/2015 | SER.CG | M | 19 | 9.96 | 189.24 | 0.21 | 95.8464
91928U | CABO DE COBRE FLEXÍVEL ISOLADO, 4 MM², ANTI-CHAMA 450/750 V, PARA CIRCUITOS TERMINAIS - FORNECIMENTO E INSTALAÇÃO. AF_12/2015 | SER.CG | M | 31.7 | 5.2 | 164.84 | 0.1829 | 96.0293
93141UDD | PONTO DE TOMADA SIMPLES BAIXA (10A/250V) PARA ALVENARIA, COM ELETRODUTO DN 20MM (1/2") E CABO 2,5MM² - FORNECIMENTO E INSTALAÇÃO. AF_01/2016 | SER.CG | UN | 1 | 160.18 | 160.18 | 0.1778 | 96.2071
91869U | ELETRODUTO RÍGIDO ROSCÁVEL, PVC, DN 40 MM (1 1/4"), PARA CIRCUITOS TERMINAIS, INSTALADO EM LAJE - FORNECIMENTO E INSTALAÇÃO. AF_12/2015 | SER.CG | M | 11.4 | 13.3 | 151.62 | 0.1683 | 96.3753
73895/1U | DEMOLICAO DE PISO DE MARMORE E ARGAMASSA DE ASSENTAMENTO | SER.CG | M2 | 13.95 | 9.86 | 137.547 | 0.1528 | 96.5281
85408U | REMOCAO DE PEITORIL EM MARMORE OU GRANITO | SER.CG | M2 | 4.12 | 33.32 | 137.2784 | 0.1524 | 96.6805
91902U | CURVA 90 GRAUS PARA ELETRODUTO, PVC, ROSCÁVEL, DN 25 MM (3/4"), PARA CIRCUITOS TERMINAIS, INSTALADA EM LAJE - FORNECIMENTO E INSTALAÇÃO. AF_12/2015 | SER.CG | UN | 13 | 10.14 | 131.82 | 0.1463 | 96.8268
83402UDDDDDD | ABRACADEIRA EM ACO PARA AMARRACAO DE ELETRODUTOS, TIPO D, COM 3/4" E PARAFUSO DE FIXACAO - FORNECIMENTO E INSTALACAO | SER.CG | UN | 10 | 12.87 | 128.7 | 0.1428 | 96.9697
90443U | RASGO EM ALVENARIA PARA RAMAIS/ DISTRIBUIÇÃO COM DIAMETROS MENORES OU IGUAIS A 40 MM. AF_05/2015 | SER.CG | M | 12 | 10.59 | 127.08 | 0.1411 | 97.1108
93145UD | PONTO DE ILUMINAÇÃO SIMPLES 3 TECLAS (10A/250V) PARA DRYWALL, COM ELETRODUTO 25MM (3/4") E CABO 2,5 MM². AF_01/2016 | SER.CG | UN | 1 | 122.94 | 122.94 | 0.1365 | 97.2472
PRMS-00090 | IDENTIFICAÇÃO DE PONTOS DO CABEAMENTO ESTRUTURADO | SER.CG | UN | 36 | 3.41 | 122.76 | 0.1364 | 97.3836
85334U | RETIRADA DE ESQUADRIAS METALICAS | SER.CG | M2 | 7.26 | 16.48 | 119.6448 | 0.1328 | 97.5164
83402UDDDDD | ABRACADEIRA EM ACO PARA AMARRACAO DE ELETRODUTOS, TIPO D, COM 1 1/4" E PARAFUSO DE FIXACAO - FORNECIMENTO E INSTALACAO | SER.CG | UN | 8 | 14.33 | 114.64 | 0.1272 | 97.6437
73899/2U | DEMOLICAO DE ALVENARIA DE TIJOLOS FURADOS S/REAPROVEITAMENTO | SER.CG | M3 | 1.23 | 92.55 | 113.8365 | 0.1264 | 97.77
84866U | FECHADURA DE EMBUTIR REFORCADA COMPLETA, DE SEGURANCA, COM CILINDRO, PARA PORTA EXTERNA, ACABAMENTO PADRAO MEDIO | SER.CG | UN | 1 | 108.75 | 108.75 | 0.1207 | 97.8908
91930U | CABO DE COBRE FLEXÍVEL ISOLADO, 6 MM², ANTI-CHAMA 450/750 V, PARA CIRCUITOS TERMINAIS - FORNECIMENTO E INSTALAÇÃO. AF_12/2015 | SER.CG | M | 17.2 | 6.14 | 105.608 | 0.1173 | 98.008
93143UDD | PONTO DE TOMADA SIMPLES MÉDIA (20A/250V) PARA DRYWALL, COM ELETRODUTO DN 20MM (1/2") E CABO 2,5MM² - FORNECIMENTO E INSTALAÇÃO. AF_01/2016 | SER.CG | UN | 1 | 103.32 | 103.32 | 0.1147 | 98.1227
93143UDDD | PONTO DE TOMADA SIMPLES ALTA (20A/250V) PARA ALVENARIA, COM ELETRODUTO DN 25MM (3/4") E CABO 4,0 MM² - FORNECIMENTO E INSTALAÇÃO. AF_01/2016 | SER.CG | UN | 1 | 102.18 | 102.18 | 0.1134 | 98.2362
93141UDDDD | PONTO DE TOMADA SIMPLES BAIXA (10A/250V) PARA DRYWALL, COM ELETRODUTO DN 25MM (3/4") E CABO 2,5MM² - FORNECIMENTO E INSTALAÇÃO. AF_01/2016 | SER.CG | UN | 1 | 102 | 102 | 0.1132 | 98.3494
74130/4U | DISJUNTOR TERMOMAGNETICO TRIPOLAR PADRAO NEMA (AMERICANO) 10 A 50A 240V, FORNECIMENTO E INSTALACAO | SER.CG | UN | 1 | 99.6 | 99.6 | 0.1106 | 98.46
73861/21U | CONDULETE 1" EM LIGA DE ALUMÍNIO FUNDIDO TIPO "T" - FORNECIMENTO E INSTALACAO | SER.CG | UN | 4 | 24.21 | 96.84 | 0.1075 | 98.5675
91854U | ELETRODUTO FLEXÍVEL CORRUGADO, PVC, DN 25 MM (3/4"), PARA CIRCUITOS TERMINAIS, INSTALADO EM PAREDE - FORNECIMENTO E INSTALAÇÃO. AF_12/2015 | SER.CG | M | 12.8 | 7.27 | 93.056 | 0.1033 | 98.6708
93671U | DISJUNTOR TRIPOLAR TIPO DIN, CORRENTE NOMINAL DE 32A - FORNECIMENTO E INSTALAÇÃO. AF_04/2016 | SER.CG | UN | 1 | 82.08 | 82.08 | 0.0911 | 98.7619
91868U | ELETRODUTO RÍGIDO ROSCÁVEL, PVC, DN 32 MM (1"), PARA CIRCUITOS TERMINAIS, INSTALADO EM LAJE - FORNECIMENTO E INSTALAÇÃO. AF_12/2015 | SER.CG | M | 7.6 | 10.36 | 78.736 | 0.0874 | 98.8494
83402UDD | ABRACADEIRA EM ACO PARA AMARRACAO DE ELETRODUTOS, TIPO D, COM 1" E PARAFUSO DE FIXACAO - FORNECIMENTO E INSTALACAO | SER.CG | UN | 6 | 13.11 | 78.66 | 0.0873 | 98.9367
90447U | RASGO EM ALVENARIA PARA ELETRODUTOS COM DIAMETROS MENORES OU IGUAIS A 40 MM. AF_05/2015 | SER.CG | M | 15 | 5.09 | 76.35 | 0.0848 | 99.0215
91941U | CAIXA RETANGULAR 4" X 2" BAIXA (0,30 M DO PISO), PVC, INSTALADA EM PAREDE - FORNECIMENTO E INSTALAÇÃO. AF_12/2015 | SER.CG | UN | 9 | 8.1 | 72.9 | 0.0809 | 99.1024
93183U | VERGA PRÉ-MOLDADA PARA JANELAS COM MAIS DE 1,5 M DE VÃO. AF_03/2016 | SER.CG | M | 2 | 35.84 | 71.68 | 0.0796 | 99.1819
91866U | ELETRODUTO RÍGIDO ROSCÁVEL, PVC, DN 20 MM (1/2"), PARA CIRCUITOS TERMINAIS, INSTALADO EM LAJE - FORNECIMENTO E INSTALAÇÃO. AF_12/2015 | SER.CG | M | 10.7 | 6.1 | 65.27 | 0.0724 | 99.2543
91873U | ELETRODUTO RÍGIDO ROSCÁVEL, PVC, DN 40 MM (1 1/4"), PARA CIRCUITOS TERMINAIS, INSTALADO EM PAREDE - FORNECIMENTO E INSTALAÇÃO. AF_12/2015 | SER.CG | M | 4 | 15.77 | 63.08 | 0.07 | 99.3243
93662U | DISJUNTOR BIPOLAR TIPO DIN, CORRENTE NOMINAL DE 20A - FORNECIMENTO E INSTALAÇÃO. AF_04/2016 | SER.CG | UN | 1 | 62.73 | 62.73 | 0.0696 | 99.394
93654U | DISJUNTOR MONOPOLAR TIPO DIN, CORRENTE NOMINAL DE 16A - FORNECIMENTO E INSTALAÇÃO. AF_04/2016 | SER.CG | UN | 5 | 12.28 | 61.4 | 0.0681 | 99.4621
90456U | QUEBRA EM ALVENARIA PARA INSTALAÇÃO DE CAIXA DE TOMADA (4X4 OU 4X2). AF_05/2015 | SER.CG | UN | 18 | 3.41 | 61.38 | 0.0681 | 99.5302
6082U | PINTURA EM VERNIZ SINTETICO BRILHANTE EM MADEIRA, TRES DEMAOS | SER.CG | M2 | 3.36 | 16.87 | 56.6832 | 0.0629 | 99.5931
91936U | CAIXA OCTOGONAL 4" X 4", PVC, INSTALADA EM LAJE - FORNECIMENTO E INSTALAÇÃO. AF_12/2015 | SER.CG | UN | 5 | 11.14 | 55.7 | 0.0619 | 99.655
85332U | RETIRADA DE APARELHOS DE ILUMINACAO C/ REAPROVEITAMENTO DE LAMPADAS | SER.CG | UN | 10 | 5.25 | 52.5 | 0.0583 | 99.7133
PRMS-00083 | GUIA DE CABOS HORIZONTAL | SER.CG | UN | 1 | 41.92 | 41.92 | 0.0465 | 99.7598
91899U | CURVA 90 GRAUS PARA ELETRODUTO, PVC, ROSCÁVEL, DN 20 MM (1/2"), PARA CIRCUITOS TERMINAIS, INSTALADA EM LAJE - FORNECIMENTO E INSTALAÇÃO. AF_12/2015 | SER.CG | UN | 4 | 8.81 | 35.24 | 0.0391 | 99.7989
93008U | ELETRODUTO RÍGIDO ROSCÁVEL, PVC, DN 50 MM (1 1/2") - FORNECIMENTO E INSTALAÇÃO. AF_12/2015 | SER.CG | M | 2.6 | 13.11 | 34.086 | 0.0378 | 99.8367
91908U | CURVA 90 GRAUS PARA ELETRODUTO, PVC, ROSCÁVEL, DN 40 MM (1 1/4"), PARA CIRCUITOS TERMINAIS, INSTALADA EM LAJE - FORNECIMENTO E INSTALAÇÃO. AF_12/2015 | SER.CG | UN | 2 | 15.91 | 31.82 | 0.0353 | 99.8721
85334UD | RETIRADA DE GUARDA-CORPO INOX COM VIDRO | SER.CG | M2 | 1.65 | 16.48 | 27.192 | 0.0302 | 99.9022
91872U | ELETRODUTO RÍGIDO ROSCÁVEL, PVC, DN 32 MM (1"), PARA CIRCUITOS TERMINAIS, INSTALADO EM PAREDE - FORNECIMENTO E INSTALAÇÃO. AF_12/2015 | SER.CG | M | 2 | 12.88 | 25.76 | 0.0286 | 99.9308
83457U | CONDULETE PVC TIPO "LB" 3/4" SEM TAMPA - FORNECIMENTO E INSTALACAO | SER.CG | UN | 1 | 18.6 | 18.6 | 0.0207 | 99.9515
73861/20U | CONDULETE 3/4" EM LIGA DE ALUMÍNIO FUNDIDO TIPO "T" - FORNECIMENTO E INSTALACAO | SER.CG | UN | 1 | 17.19 | 17.19 | 0.0191 | 99.9706
91905U | CURVA 90 GRAUS PARA ELETRODUTO, PVC, ROSCÁVEL, DN 32 MM (1"), PARA CIRCUITOS TERMINAIS, INSTALADA EM LAJE - FORNECIMENTO E INSTALAÇÃO. AF_12/2015 | SER.CG | UN | 1 | 13.31 | 13.31 | 0.0148 | 99.9853
93655U | DISJUNTOR MONOPOLAR TIPO DIN, CORRENTE NOMINAL DE 20A - FORNECIMENTO E INSTALAÇÃO. AF_04/2016 | SER.CG | UN | 1 | 13.18 | 13.18 | 0.0146 | 100
TOTAL GERAL: | [6 empty] | 90086.7566

## Orçamentos (hidden)
EXECUÇÃO MEZANINO E READEQUAÇÃO DE UMA SALA PR/MS
PESQUISA PREÇOS
DESCRIÇÃO | QUANTIDADE | UNIDADE | PREÇO UNITÁRIO |  |  |  | MENOR PREÇO UNITÁRIO
|  |  | PAULI | CG TELHAS | PEFISA | GERDAU
VIGA U 100X50 #11 | 15 | BR | 135.33 | 152.53 |  | 129.43 | 129.43
VIGA G 100X40X17 #12 | 4 | BR | 123.82 | 113.28 | 107 | 117.95 | 107
CANTONEIRA 32X32 #11 | 24 | BR | 55.6 | 42.9 | 70 | 38.25 | 38.25
CANTONEIRA 50X50 # 12 | 5 | M | 52.48 | 67.6 | 68.33 | 68.7 | 52.48
VIGA 10X25 - 2 250X50X20 #11 | 6 | M |  | 55.25 | 133.33 |  | 55.25
VIGA 10X15 - 2 150X50X20 #11 | 3 | M |  | 37.4 | 113.33 |  | 37.4
PLACA DO CHUMBADOR 01 30X35 #3/8 | 15 | UN | 36.59 | 37.72 | 55 |  | 36.59
PLACA DO CHUMBADOR 02 30X35 #3/8 | 4 | UN | 36.59 | 37.72 | 55 |  | 36.59
CHAPA DE LIGAÇÃO 10X10 #11 | 32 | UN | 1.39 | 5.4 | 3 |  | 1.39
CHAPA DE PISO #3/16 - 57X300 | 1 | PÇ | 253.38 |  | 430 | 386.72 | 253.38
CHAPA DE PISO #3/16 - 120X300 | 3 | PÇ | 609.87 |  | 820 | 814.16 | 609.87
CHAPA DE PISO #3/16 - 120X197 | 3 | PÇ | 166.98 |  | 583 | 534.63 | 166.98
CHAPA DE PISO #3/16 - 57X197 | 1 | PÇ | 79.31 |  | 280 | 253.95 | 79.31
CHAPA DE PISO #3/16 - 148X155 | 1 | PÇ | 162.04 |  |  | 518.8 | 162.04
CHAPA DE FECHAMENTO VIGA #13 - 25X148 | 1 | PÇ | 49.86 | 151.2 | 60 |  | 49.86
CHAPA DE FECHAMENTO VIGA #13 - 25X346 | 1 | PÇ | 66.42 | 230.24 | 90 |  | 66.42
DESCRIÇÃO | QUANTIDADE | UNIDADE | PREÇO UNITÁRIO |  |  | MENOR PREÇO UNITÁRIO
|  |  | FEPAR | SOLDAMAQ | PAFEMAQ
PARABOLT #1/2" - 10CM | 137 | UN | 5.65 | 6.22 | 5.84 | 5.65
DESCRIÇÃO | QUANTIDADE | UNIDADE | PREÇO UNITÁRIO |  |  | MENOR PREÇO UNITÁRIO
|  |  | RENATO VIDROS | ARAGUAIA VIDROS | NELSON VIDROS
JANELA ALUMÍNIO BRONZE EM VIDRO VERDE 8MM TEMPERADO - 2,00x1,20 | 1 | UN | 880 | 958.98 | 890 | 880
JANELA ALUMÍNIO BRONZE EM VIDRO VERDE 8MM TEMPERADO - 1,50X1,20 | 1 | UN | 670 | 797.15 | 700 | 670
DESCRIÇÃO | QUANTIDADE | UNIDADE | PREÇO UNITÁRIO |  |  | MENOR PREÇO UNITÁRIO
|  |  | AMERICANAS | C&C | COPAFER
SALVA PISO 1,20X25 | 30 | M² | 8.62 | 8.62 | 9.94 | 8.62
DESCRIÇÃO | QUANTIDADE | UNIDADE | PREÇO UNITÁRIO |  |  | MENOR PREÇO UNITÁRIO
|  |  | MERCOLUZ | ELÉTRICA ZAN | MULTICASA
LUMINÁRIA COM ALETA SOBREPOR 2X18W | 8 | UN | 133 | 173.89 | 181.9 | 133
LAMPADA TUBULAR LED 18W | 16 | UN | 24.9 | 18.43 |  | 18.43
PLUG MACHO | 8 | UN |  | 2.06 | 4.85 | 2.06
PLUG FÊMEAS | 8 | UN |  | 2.25 | 4.85 | 2.25
DESCRIÇÃO | QUANTIDADE | UNIDADE | PREÇO UNITÁRIO |  |  |  | MENOR PREÇO UNITÁRIO
|  |  | NET CIA | ELÉTRICA ZAN | HET | PAINEL DE PREÇOS
GUIA DE CABO 1U PRETO | 8 | UN | 24.25 | 43.92 | 24.43 |  | 24.23
CERTIFICAÇÃO PONTOS DE REDE | 18 | UN |  |  | 12 | 15 | 12
IDENTIFICAÇÃO PONTOS | 36 | UN |  |  | 2.25 |  | 2.25