## Corretiva e Prev. Desonerado
MODELO DE PROPOSTA
DESCRIÇÃO: | Estimativa para Manutenção predial em todas as procuradorias.
LOCAL | PR-MS / PRM-DOURADOS / PRM-NAVIRAÍ / PRM-CORUMBÁ / PRM-TRÊS LAGOAS | [9 empty] | ASSESSORIA ESPECIAL DE ENGENHARIA
Eng. Civil: Marco Aurélio Hiramatsu Mimura - CREA 9058-D/MS
DATA BASE: | SINAPI JULHO DE 2021 (DESONERADO)
|  |  |  | PR-MS |  | PRM-DOURADOS |  | PRM-NAVIRAÍ |  | PRM-CORUMBÁ |  | PRM-TRÊS LAGOAS
CÓDIGO | DESCRIÇÃO | UND | (R$) UNIT. | QUANT. | (R$) TOTAL | QUANT. | (R$) TOTAL | QUANT. | (R$) TOTAL | QUANT. | (R$) TOTAL | QUANT. | (R$) TOTAL | CLASSIFICAÇÃO
|  |  | DESONERADO |  | DESONERADO |  | DESONERADO |  | DESONERADO |  | DESONERADO |  | DESONERADO
01 | MANUTENÇÃO CORRETIVA - COBERTURA
88323 | TELHADISTA COM ENCARGOS COMPLEMENTARES | H | 20,18 | 30 | 605.4 | 5.1739 | 104.4 | 1.1285 | 22.77 | 3.9909 | 80.53 | 0.32845 | 6.62 | COBERTURA | 22.8
88278 | MONTADOR DE ESTRUTURA METÁLICA COM ENCARGOS COMPLEMENTARES | H | 17,82 | 30 | 534.6 | 5.1739 | 92.19 | 1.1285 | 20.11 | 3.9909 | 71.11 | 0.32845 | 5.85 | COBERTURA | 22.8
94229 | CALHA EM CHAPA DE AÇO GALVANIZADO NÚMERO 24, DESENVOLVIMENTO DE 100 CM, INCLUSO TRANSPORTE VERTICAL. AF_07/2019 | M | 199,71 | 22.8 | 4553.38 | 3.9322 | 785.29 | 0.85768 | 171.28 | 3.0331 | 605.74 | 0.24962 | 49.85 | COBERTURA | 17.328
94231 | RUFO EM CHAPA DE AÇO GALVANIZADO NÚMERO 24, CORTE DE 25 CM, INCLUSO TRANSPORTE VERTICAL. AF_07/2019 | M | 59,61 | 22.8 | 1359.1 | 3.9322 | 234.39 | 0.85768 | 51.12 | 3.0331 | 180.8 | 0.24962 | 14.87 | COBERTURA | 17.328
0
02 | MANUTENÇÃO CORRETIVA - ELÉTRICA | [13 empty] | 0
97610 | LÂMPADA COMPACTA DE LED 10 W, BASE E27 - FORNECIMENTO E INSTALAÇÃO. AF_02/2020 | UN | 16,48 | 50 | 824 | 30 | 494.4 | 25 | 412 | 20 | 329.6 | 20 | 329.6 | ELÉTRICA | 38
88247 | AUXILIAR DE ELETRICISTA COM ENCARGOS COMPLEMENTARES | H | 16,51 | 400 | 6604 | 68.9857 | 1138.95 | 15.047 | 248.42 | 53.2125 | 878.53 | 4.3793 | 72.3 | ELÉTRICA | 304
91924 | CABO DE COBRE FLEXÍVEL ISOLADO, 1,5 MM², ANTI-CHAMA 450/750 V, PARA CIRCUITOS TERMINAIS - FORNECIMENTO E INSTALAÇÃO. AF_12/2015 | M | 2,68 | 15.2 | 40.73 | 2.6215 | 7.02 | 0.57178 | 1.53 | 2.0221 | 5.41 | 0.16641 | 0.44 | ELÉTRICA | 11.552
91932 | CABO DE COBRE FLEXÍVEL ISOLADO, 10 MM², ANTI-CHAMA 450/750 V, PARA CIRCUITOS TERMINAIS - FORNECIMENTO E INSTALAÇÃO. AF_12/2015 | M | 15,01 | 353.4 | 5304.53 | 60.9488 | 914.84 | 13.294 | 199.54 | 47.0132 | 705.66 | 3.8691 | 58.07 | ELÉTRICA | 268.584
91934 | CABO DE COBRE FLEXÍVEL ISOLADO, 16 MM², ANTI-CHAMA 450/750 V, PARA CIRCUITOS TERMINAIS - FORNECIMENTO E INSTALAÇÃO. AF_12/2015 | M | 22,96 | 228 | 5234.88 | 39.3218 | 902.82 | 8.5768 | 196.92 | 30.3311 | 696.4 | 2.4962 | 57.31 | ELÉTRICA | 173.28
91926 | CABO DE COBRE FLEXÍVEL ISOLADO, 2,5 MM², ANTI-CHAMA 450/750 V, PARA CIRCUITOS TERMINAIS - FORNECIMENTO E INSTALAÇÃO. AF_12/2015 | M | 3,97 | 486.4 | 1931 | 83.8866 | 333.02 | 18.2971 | 72.63 | 64.7064 | 256.88 | 5.3253 | 21.14 | ELÉTRICA | 369.664
91928 | CABO DE COBRE FLEXÍVEL ISOLADO, 4 MM², ANTI-CHAMA 450/750 V, PARA CIRCUITOS TERMINAIS - FORNECIMENTO E INSTALAÇÃO. AF_12/2015 | M | 6,57 | 15.2 | 99.86 | 2.6215 | 17.22 | 0.57178 | 3.75 | 2.0221 | 13.28 | 0.16641 | 1.09 | ELÉTRICA | 11.552
91931 | CABO DE COBRE FLEXÍVEL ISOLADO, 6 MM², ANTI-CHAMA 0,6/1,0 KV, PARA CIRCUITOS TERMINAIS - FORNECIMENTO E INSTALAÇÃO. AF_12/2015 | M | 10,19 | 30.4 | 309.77 | 5.2429 | 53.42 | 1.1436 | 11.65 | 4.0442 | 41.2 | 0.33283 | 3.39 | ELÉTRICA | 23.104
91930 | CABO DE COBRE FLEXÍVEL ISOLADO, 6 MM², ANTI-CHAMA 450/750 V, PARA CIRCUITOS TERMINAIS - FORNECIMENTO E INSTALAÇÃO. AF_12/2015 | M | 9,03 | 98.8 | 892.16 | 17.0395 | 153.86 | 3.7166 | 33.56 | 13.1435 | 118.68 | 1.0817 | 9.76 | ELÉTRICA | 75.088
91941 | CAIXA RETANGULAR 4" X 2" BAIXA (0,30 M DO PISO), PVC, INSTALADA EM PAREDE - FORNECIMENTO E INSTALAÇÃO. AF_12/2015 | UN | 8,22 | 7 | 57.54 | 1 | 8.22 | 1 | 8.22 | 1 | 8.22 | 1 | 8.22 | ELÉTRICA | 5.32
91893 | CURVA 90 GRAUS PARA ELETRODUTO, PVC, ROSCÁVEL, DN 32 MM (1"), PARA CIRCUITOS TERMINAIS, INSTALADA EM FORRO - FORNECIMENTO E INSTALAÇÃO. AF_12/2015 | UN | 11,87 | 6 | 71.22 | 1 | 11.87 | 1 | 11.87 | 1 | 11.87 | 1 | 11.87 | ELÉTRICA | 4.56
93662 | DISJUNTOR BIPOLAR TIPO DIN, CORRENTE NOMINAL DE 20A - FORNECIMENTO E INSTALAÇÃO. AF_10/2020 | UN | 55,67 | 17 | 946.39 | 2 | 111.34 | 1 | 55.67 | 1 | 55.67 | 1 | 55.67 | ELÉTRICA | 12.92
93664 | DISJUNTOR BIPOLAR TIPO DIN, CORRENTE NOMINAL DE 32A - FORNECIMENTO E INSTALAÇÃO. AF_10/2020 | UN | 58,02 | 3 | 174.06 | 1 | 58.02 | 1 | 58.02 | 1 | 58.02 | 1 | 58.02 | ELÉTRICA | 2.28
93655 | DISJUNTOR MONOPOLAR TIPO DIN, CORRENTE NOMINAL DE 20A - FORNECIMENTO E INSTALAÇÃO. AF_10/2020 | UN | 12,14 | 3 | 36.42 | 1 | 12.14 | 1 | 12.14 | 1 | 12.14 | 1 | 12.14 | ELÉTRICA | 2.28
93673 | DISJUNTOR TRIPOLAR TIPO DIN, CORRENTE NOMINAL DE 50A - FORNECIMENTO E INSTALAÇÃO. AF_10/2020 | UN | 86,13 | 1 | 86.13 | 1 | 86.13 | 1 | 86.13 | 1 | 86.13 | 1 | 86.13 | ELÉTRICA | 0.76
88264 | ELETRICISTA COM ENCARGOS COMPLEMENTARES | H | 21,21 | 400 | 8484 | 68.9857 | 1463.18 | 15.047 | 319.14 | 53.2125 | 1128.63 | 4.3793 | 92.88 | ELÉTRICA | 304
95749 | ELETRODUTO DE AÇO GALVANIZADO, CLASSE LEVE, DN 20 MM (3/4), APARENTE, INSTALADO EM PAREDE - FORNECIMENTO E INSTALAÇÃO. AF_11/2016_P | M | 24,87 | 13.68 | 340.22 | 2.3593 | 58.67 | 0.51461 | 12.79 | 1.8199 | 45.26 | 0.14977 | 3.72 | ELÉTRICA | 10.3968
95750 | ELETRODUTO DE AÇO GALVANIZADO, CLASSE LEVE, DN 25 MM (1), APARENTE, INSTALADO EM PAREDE - FORNECIMENTO E INSTALAÇÃO. AF_11/2016_P | M | 29,66 | 5.32 | 157.79 | 0.91751 | 27.21 | 0.20012 | 5.93 | 0.70773 | 20.99 | 0.058245 | 1.72 | ELÉTRICA | 4.0432
95746 | ELETRODUTO DE AÇO GALVANIZADO, CLASSE LEVE, DN 25 MM (1), APARENTE, INSTALADO EM TETO - FORNECIMENTO E INSTALAÇÃO. AF_11/2016_P | M | 24,55 | 44.84 | 1100.82 | 7.7333 | 189.85 | 1.6868 | 41.41 | 5.9651 | 146.44 | 0.49092 | 12.05 | ELÉTRICA | 34.0784
91835 | ELETRODUTO FLEXÍVEL CORRUGADO REFORÇADO, PVC, DN 25 MM (3/4"), PARA CIRCUITOS TERMINAIS, INSTALADO EM FORRO - FORNECIMENTO E INSTALAÇÃO. AF_12/2015 | M | 8,34 | 6.84 | 57.04 | 1.1797 | 9.83 | 0.2573 | 2.14 | 0.90993 | 7.58 | 0.074886 | 0.62 | ELÉTRICA | 5.1984
97667 | ELETRODUTO FLEXÍVEL CORRUGADO, PEAD, DN 50 (1 ½) - FORNECIMENTO E INSTALAÇÃO. AF_04/2016 | M | 6,34 | 23.56 | 149.37 | 4.0633 | 25.76 | 0.88627 | 5.61 | 3.1342 | 19.87 | 0.25794 | 1.63 | ELÉTRICA | 17.9056
91831 | ELETRODUTO FLEXÍVEL CORRUGADO, PVC, DN 20 MM (1/2"), PARA CIRCUITOS TERMINAIS, INSTALADO EM FORRO - FORNECIMENTO E INSTALAÇÃO. AF_12/2015 | M | 6,41 | 2.28 | 14.61 | 0.39322 | 2.52 | 0.085768 | 0.54 | 0.30331 | 1.94 | 0.024962 | 0.16 | ELÉTRICA | 1.7328
91834 | ELETRODUTO FLEXÍVEL CORRUGADO, PVC, DN 25 MM (3/4"), PARA CIRCUITOS TERMINAIS, INSTALADO EM FORRO - FORNECIMENTO E INSTALAÇÃO. AF_12/2015 | M | 7,15 | 1.52 | 10.86 | 0.26215 | 1.87 | 0.057178 | 0.4 | 0.20221 | 1.44 | 0.016641 | 0.11 | ELÉTRICA | 1.1552
91854 | ELETRODUTO FLEXÍVEL CORRUGADO, PVC, DN 25 MM (3/4"), PARA CIRCUITOS TERMINAIS, INSTALADO EM PAREDE - FORNECIMENTO E INSTALAÇÃO. AF_12/2015 | M | 7,51 | 76 | 570.76 | 13.1073 | 98.43 | 2.8589 | 21.47 | 10.1104 | 75.92 | 0.83207 | 6.24 | ELÉTRICA | 57.76
91864 | ELETRODUTO RÍGIDO ROSCÁVEL, PVC, DN 32 MM (1"), PARA CIRCUITOS TERMINAIS, INSTALADO EM FORRO - FORNECIMENTO E INSTALAÇÃO. AF_12/2015 | M | 12,48 | 11.4 | 142.27 | 1.9661 | 24.53 | 0.42884 | 5.35 | 1.5166 | 18.92 | 0.12481 | 1.55 | ELÉTRICA | 8.664
88266 | ELETROTÉCNICO COM ENCARGOS COMPLEMENTARES | H | 31,11 | 250 | 7777.5 | 43.116 | 1341.34 | 9.4044 | 292.56 | 33.2578 | 1034.65 | 2.7371 | 85.15 | ELÉTRICA | 190
91677 | ENGENHEIRO ELETRICISTA COM ENCARGOS COMPLEMENTARES | H | 82,70 | 150 | 12405 | 25.8696 | 2139.41 | 5.6426 | 466.64 | 19.9547 | 1650.25 | 1.6422 | 135.81 | ELÉTRICA | 114
95541 | FIXAÇÃO UTILIZANDO PARAFUSO E BUCHA DE NYLON, SOMENTE MÃO DE OBRA. AF_10/2016 | UN | 3,35 | 7 | 23.45 | 1 | 3.35 | 1 | 3.35 | 1 | 3.35 | 1 | 3.35 | ELÉTRICA | 5.32
96985 | HASTE DE ATERRAMENTO 5/8 PARA SPDA - FORNECIMENTO E INSTALAÇÃO. AF_12/2017 | UN | 64,75 | 1 | 64.75 | 1 | 64.75 | 1 | 64.75 | 1 | 64.75 | 1 | 64.75 | ELÉTRICA | 0.76
92023 | INTERRUPTOR SIMPLES (1 MÓDULO) COM 1 TOMADA DE EMBUTIR 2P+T 10 A, INCLUINDO SUPORTE E PLACA - FORNECIMENTO E INSTALAÇÃO. AF_12/2015 | UN | 40,07 | 2 | 80.14 | 1 | 40.07 | 1 | 40.07 | 1 | 40.07 | 1 | 40.07 | ELÉTRICA | 1.52
91953 | INTERRUPTOR SIMPLES (1 MÓDULO), 10A/250V, INCLUINDO SUPORTE E PLACA - FORNECIMENTO E INSTALAÇÃO. AF_12/2015 | UN | 22,71 | 2 | 45.42 | 1 | 22.71 | 1 | 22.71 | 1 | 22.71 | 1 | 22.71 | ELÉTRICA | 1.52
91959 | INTERRUPTOR SIMPLES (2 MÓDULOS), 10A/250V, INCLUINDO SUPORTE E PLACA - FORNECIMENTO E INSTALAÇÃO. AF_12/2015 | UN | 35,99 | 3 | 107.97 | 1 | 35.99 | 1 | 35.99 | 1 | 35.99 | 1 | 35.99 | ELÉTRICA | 2.28
97599 | LUMINÁRIA DE EMERGÊNCIA, COM 30 LÂMPADAS LED DE 2 W, SEM REATOR - FORNECIMENTO E INSTALAÇÃO. AF_02/2020 | UN | 27,64 | 8 | 221.12 | 1 | 27.64 | 1 | 27.64 | 1 | 27.64 | 1 | 27.64 | ELÉTRICA | 6.08
97586 | LUMINÁRIA TIPO CALHA, DE SOBREPOR, COM 2 LÂMPADAS TUBULARES FLUORESCENTES DE 36 W, COM REATOR DE PARTIDA RÁPIDA - FORNECIMENTO E INSTALAÇÃO. AF_02/2020 | UN | 141,95 | 7 | 993.65 | 1 | 141.95 | 1 | 141.95 | 1 | 141.95 | 1 | 141.95 | ELÉTRICA | 5.32
95734 | LUVA PARA ELETRODUTO, PVC, SOLDÁVEL, DN 32 MM (1), APARENTE, INSTALADA EM TETO - FORNECIMENTO E INSTALAÇÃO. AF_11/2016_P | UN | 6,66 | 4 | 26.64 | 1 | 6.66 | 1 | 6.66 | 1 | 6.66 | 1 | 6.66 | ELÉTRICA | 3.04
97660 | REMOÇÃO DE INTERRUPTORES/TOMADAS ELÉTRICAS, DE FORMA MANUAL, SEM REAPROVEITAMENTO. AF_12/2017 | UN | 0,49 | 11 | 5.39 | 1 | 0.49 | 1 | 0.49 | 1 | 0.49 | 1 | 0.49 | ELÉTRICA | 8.36
91947 | SUPORTE PARAFUSADO COM PLACA DE ENCAIXE 4" X 2" BAIXO (0,30 M DO PISO) PARA PONTO ELÉTRICO - FORNECIMENTO E INSTALAÇÃO. AF_12/2015 | UN | 6,40 | 1 | 6.4 | 1 | 6.4 | 1 | 6.4 | 1 | 6.4 | 1 | 6.4 | ELÉTRICA | 0.76
91946 | SUPORTE PARAFUSADO COM PLACA DE ENCAIXE 4" X 2" MÉDIO (1,30 M DO PISO) PARA PONTO ELÉTRICO - FORNECIMENTO E INSTALAÇÃO. AF_12/2015 | UN | 7,17 | 1 | 7.17 | 1 | 7.17 | 1 | 7.17 | 1 | 7.17 | 1 | 7.17 | ELÉTRICA | 0.76
91992 | TOMADA ALTA DE EMBUTIR (1 MÓDULO), 2P+T 10 A, INCLUINDO SUPORTE E PLACA - FORNECIMENTO E INSTALAÇÃO. AF_12/2015 | UN | 33,91 | 5 | 169.55 | 1 | 33.91 | 1 | 33.91 | 1 | 33.91 | 1 | 33.91 | ELÉTRICA | 3.8
91993 | TOMADA ALTA DE EMBUTIR (1 MÓDULO), 2P+T 20 A, INCLUINDO SUPORTE E PLACA - FORNECIMENTO E INSTALAÇÃO. AF_12/2015 | UN | 36,16 | 1 | 36.16 | 1 | 36.16 | 1 | 36.16 | 1 | 36.16 | 1 | 36.16 | ELÉTRICA | 0.76
92000 | TOMADA BAIXA DE EMBUTIR (1 MÓDULO), 2P+T 10 A, INCLUINDO SUPORTE E PLACA - FORNECIMENTO E INSTALAÇÃO. AF_12/2015 | UN | 24,06 | 8 | 192.48 | 1 | 24.06 | 1 | 24.06 | 1 | 24.06 | 1 | 24.06 | ELÉTRICA | 6.08
92001 | TOMADA BAIXA DE EMBUTIR (1 MÓDULO), 2P+T 20 A, INCLUINDO SUPORTE E PLACA - FORNECIMENTO E INSTALAÇÃO. AF_12/2015 | UN | 26,31 | 1 | 26.31 | 1 | 26.31 | 1 | 26.31 | 1 | 26.31 | 1 | 26.31 | ELÉTRICA | 0.76
92008 | TOMADA BAIXA DE EMBUTIR (2 MÓDULOS), 2P+T 10 A, INCLUINDO SUPORTE E PLACA - FORNECIMENTO E INSTALAÇÃO. AF_12/2015 | UN | 38,67 | 12 | 464.04 | 2 | 77.34 | 1 | 38.67 | 1 | 38.67 | 1 | 38.67 | ELÉTRICA | 9.12
92009 | TOMADA BAIXA DE EMBUTIR (2 MÓDULOS), 2P+T 20 A, INCLUINDO SUPORTE E PLACA - FORNECIMENTO E INSTALAÇÃO. AF_12/2015 | UN | 43,17 | 1 | 43.17 | 1 | 43.17 | 1 | 43.17 | 1 | 43.17 | 1 | 43.17 | ELÉTRICA | 0.76
92019 | TOMADA BAIXA DE EMBUTIR (4 MÓDULOS), 2P+T 10 A, INCLUINDO SUPORTE E PLACA - FORNECIMENTO E INSTALAÇÃO. AF_12/2015 | UN | 72,79 | 1 | 72.79 | 1 | 72.79 | 1 | 72.79 | 1 | 72.79 | 1 | 72.79 | ELÉTRICA | 0.76
98307 | TOMADA DE REDE RJ45 - FORNECIMENTO E INSTALAÇÃO. AF_11/2019 | UN | 44,53 | 7 | 311.71 | 1 | 44.53 | 1 | 44.53 | 1 | 44.53 | 1 | 44.53 | ELÉTRICA | 5.32
91996 | TOMADA MÉDIA DE EMBUTIR (1 MÓDULO), 2P+T 10 A, INCLUINDO SUPORTE E PLACA - FORNECIMENTO E INSTALAÇÃO. AF_12/2015 | UN | 26,82 | 1 | 26.82 | 1 | 26.82 | 1 | 26.82 | 1 | 26.82 | 1 | 26.82 | ELÉTRICA | 0.76
91997 | TOMADA MÉDIA DE EMBUTIR (1 MÓDULO), 2P+T 20 A, INCLUINDO SUPORTE E PLACA - FORNECIMENTO E INSTALAÇÃO. AF_12/2015 | UN | 29,07 | 1 | 29.07 | 1 | 29.07 | 1 | 29.07 | 1 | 29.07 | 1 | 29.07 | ELÉTRICA | 0.76
92005 | TOMADA MÉDIA DE EMBUTIR (2 MÓDULOS), 2P+T 20 A, INCLUINDO SUPORTE E PLACA - FORNECIMENTO E INSTALAÇÃO. AF_12/2015 | UN | 48,68 | 3 | 146.04 | 1 | 48.68 | 1 | 48.68 | 1 | 48.68 | 1 | 48.68 | ELÉTRICA | 2.28
97329 | TUBO EM COBRE FLEXÍVEL, DN 1/2", COM ISOLAMENTO, INSTALADO EM RAMAL DE ALIMENTAÇÃO DE AR CONDICIONADO COM CONDENSADORA INDIVIDUAL  FORNECIMENTO E INSTALAÇÃO. AF_12/2015 | M | 49,34 | 19.76 | 974.95 | 3.4079 | 168.14 | 0.74332 | 36.67 | 2.6287 | 129.69 | 0.21634 | 10.67 | ELÉTRICA | 15.0176
97328 | TUBO EM COBRE FLEXÍVEL, DN 3/8", COM ISOLAMENTO, INSTALADO EM RAMAL DE ALIMENTAÇÃO DE AR CONDICIONADO COM CONDENSADORA INDIVIDUAL  FORNECIMENTO E INSTALAÇÃO. AF_12/2015 | M | 40,10 | 22.9824 | 921.59 | 3.9636 | 158.94 | 0.86454 | 34.66 | 3.0574 | 122.6 | 0.25162 | 10.08 | ELÉTRICA | 17.4666
0
03 | MANUTENÇÃO CORRETIVA -ESQUADRIAS | [13 empty] | 0
88251 | AUXILIAR DE SERRALHEIRO COM ENCARGOS COMPLEMENTARES | H | 15,57 | 70.68 | 1100.48 | 12.1898 | 189.79 | 2.6588 | 41.39 | 9.4026 | 146.39 | 0.77383 | 12.04 | ESQUADRIAS | 53.7168
99861 | GRADIL EM FERRO FIXADO EM VÃOS DE JANELAS, FORMADO POR BARRAS CHATAS DE 25X4,8 MM. AF_04/2019 | M2 | 582,29 | 2 | 1164.58 | 1 | 582.29 | 1 | 582.29 | 1 | 582.29 | 0.021897 | 12.75 | ESQUADRIAS | 1.52
94573 | JANELA DE ALUMÍNIO DE CORRER COM 4 FOLHAS PARA VIDROS, COM VIDROS, BATENTE, ACABAMENTO COM ACETATO OU BRILHANTE E FERRAGENS. EXCLUSIVE ALIZAR E CONTRAMARCO. FORNECIMENTO E INSTALAÇÃO. AF_12/2019 | M2 | 303,26 | 1.5 | 454.89 | 1.5 | 454.89 |  | 0 |  | 0 |  | 0 | ESQUADRIAS | 1.14
90843 | KIT DE PORTA DE MADEIRA PARA PINTURA, SEMI-OCA (LEVE OU MÉDIA), PADRÃO MÉDIO, 80X210CM, ESPESSURA DE 3,5CM, ITENS INCLUSOS: DOBRADIÇAS, MONTAGEM E INSTALAÇÃO DO BATENTE, FECHADURA COM EXECUÇÃO DO FURO - FORNECIMENTO E INSTALAÇÃO. AF_12/2019 | UN | 672,57 | 7 | 4707.99 | 1 | 672.57 | 1 | 672.57 | 1 | 672.57 | 1 | 672.57 | ESQUADRIAS | 5.32
88273 | MARCENEIRO COM ENCARGOS COMPLEMENTARES | H | 19,25 | 19 | 365.75 | 3.2768 | 63.07 | 0.71473 | 13.75 | 2.5276 | 48.65 | 0.20802 | 4 | ESQUADRIAS | 14.44
100741 | PINTURA COM TINTA ALQUÍDICA DE ACABAMENTO (ESMALTE SINTÉTICO ACETINADO) PULVERIZADA SOBRE SUPERFÍCIES METÁLICAS (EXCETO PERFIL) EXECUTADO EM OBRA (POR DEMÃO). AF_01/2020_P | M2 | 16,98 | 255 | 4329.9 | 10 | 169.8 | 10 | 169.8 | 5 | 84.9 | 1 | 16.98 | ESQUADRIAS | 193.8
100702 | PORTA DE CORRER DE ALUMÍNIO, COM DUAS FOLHAS PARA VIDRO, INCLUSO VIDRO LISO INCOLOR, FECHADURA E PUXADOR, SEM ALIZAR. AF_12/2019 | M2 | 418,30 | 3.36 | 1405.48 |  | 0 |  | 0 |  | 0 |  | 0 | ESQUADRIAS | 2.5536
90821 | PORTA DE MADEIRA PARA PINTURA, SEMI-OCA (LEVE OU MÉDIA), 70X210CM, ESPESSURA DE 3,5CM, INCLUSO DOBRADIÇAS - FORNECIMENTO E INSTALAÇÃO. AF_12/2019 | UN | 221,09 | 2 | 442.18 | 1 | 221.09 | 1 | 221.09 | 1 | 221.09 | 1 | 221.09 | ESQUADRIAS | 1.52
88315 | SERRALHEIRO COM ENCARGOS COMPLEMENTARES | H | 19,03 | 77.52 | 1475.2 | 13.3694 | 254.42 | 2.9161 | 55.49 | 10.3126 | 196.24 | 0.84871 | 16.15 | ESQUADRIAS | 58.9152
88317 | SOLDADOR COM ENCARGOS COMPLEMENTARES | H | 19,71 | 33.0182 | 650.78 | 5.6945 | 112.23 | 1.2421 | 24.48 | 4.3925 | 86.57 | 0.36149 | 7.12 | ESQUADRIAS | 25.0939
88325 | VIDRACEIRO COM ENCARGOS COMPLEMENTARES | H | 16,85 | 30.4 | 512.24 | 5.2429 | 88.34 | 1.1436 | 19.26 | 4.0442 | 68.14 | 0.33283 | 5.6 | ESQUADRIAS | 23.104
0
04 | MANUTENÇÃO CORRETIVA - HIDRÁULICA | [13 empty] | 0
86877 | VÁLVULA EM METAL CROMADO 1.1/2 X 1.1/2 PARA TANQUE OU LAVATÓRIO, COM OU SEM LADRÃO - FORNECIMENTO E INSTALAÇÃO. AF_01/2020 | UN | 26,43 | 1 | 26.43 | 1 | 26.43 | 1 | 26.43 | 1 | 26.43 | 1 | 26.43 | HIDRÁULICA | 0.76
88248 | AUXILIAR DE ENCANADOR OU BOMBEIRO HIDRÁULICO COM ENCARGOS COMPLEMENTARES | H | 14,63 | 200 | 2926 | 34.4928 | 504.63 | 7.5235 | 110.06 | 26.6063 | 389.24 | 2.1897 | 32.03 | HIDRÁULICA | 152
88267 | ENCANADOR OU BOMBEIRO HIDRÁULICO COM ENCARGOS COMPLEMENTARES | H | 18,64 | 200 | 3728 | 34.4928 | 642.94 | 7.5235 | 140.23 | 26.6063 | 495.94 | 2.1897 | 40.81 | HIDRÁULICA | 152
89972 | KIT DE REGISTRO DE GAVETA BRUTO DE LATÃO ¾", INCLUSIVE CONEXÕES, ROSCÁVEL, INSTALADO EM RAMAL DE ÁGUA FRIA - FORNECIMENTO E INSTALAÇÃO. AF_12/2014 | UN | 38,64 | 2.28 | 88.09 | 1 | 38.64 | 1 | 38.64 | 1 | 38.64 | 1 | 38.64 | HIDRÁULICA | 1.7328
5795 | MARTELETE OU ROMPEDOR PNEUMÁTICO MANUAL, 28 KG, COM SILENCIADOR - CHP DIURNO. AF_07/2016 | CHP | 24,28 | 12.16 | 295.24 | 2.0972 | 50.91 | 0.45743 | 11.1 | 1.6177 | 39.27 | 0.13313 | 3.23 | HIDRÁULICA | 9.2416
86882 | SIFÃO DO TIPO GARRAFA/COPO EM PVC 1.1/4 X 1.1/2 - FORNECIMENTO E INSTALAÇÃO. AF_01/2020 | UN | 17,85 | 1 | 17.85 | 1 | 17.85 | 1 | 17.85 | 1 | 17.85 | 1 | 17.85 | HIDRÁULICA | 0.76
89356 | TUBO, PVC, SOLDÁVEL, DN 25MM, INSTALADO EM RAMAL OU SUB-RAMAL DE ÁGUA - FORNECIMENTO E INSTALAÇÃO. AF_12/2014 | M | 18,14 | 10.64 | 193 | 1.835 | 33.28 | 0.40025 | 7.26 | 1.4155 | 25.67 | 0.11649 | 2.11 | HIDRÁULICA | 8.0864
86885 | ENGATE FLEXÍVEL EM PLÁSTICO BRANCO, 1/2 X 40CM - FORNECIMENTO E INSTALAÇÃO. AF_01/2020 | UN | 10,01 | 1 | 10.01 | 1 | 10.01 | 1 | 10.01 | 1 | 10.01 | 1 | 10.01 | HIDRÁULICA | 0.76
86909 | TORNEIRA CROMADA TUBO MÓVEL, DE MESA, 1/2 OU 3/4, PARA PIA DE COZINHA, PADRÃO ALTO - FORNECIMENTO E INSTALAÇÃO. AF_01/2020 | UN | 102,61 | 6 | 615.66 | 1 | 102.61 | 1 | 102.61 | 1 | 102.61 | 1 | 102.61 | HIDRÁULICA | 4.56
86915 | TORNEIRA CROMADA DE MESA, 1/2 OU 3/4, PARA LAVATÓRIO, PADRÃO MÉDIO - FORNECIMENTO E INSTALAÇÃO. AF_01/2020 | UN | 86,47 | 3 | 259.41 | 1 | 86.47 | 1 | 86.47 | 1 | 86.47 | 1 | 86.47 | HIDRÁULICA | 2.28
100849 | ASSENTO SANITÁRIO CONVENCIONAL - FORNECIMENTO E INSTALACAO. AF_01/2020 | UN | 36,51 | 3 | 109.53 | 1 | 36.51 | 1 | 36.51 | 1 | 36.51 | 1 | 36.51 | HIDRÁULICA | 2.28
100864 | BARRA DE APOIO EM "L", EM ACO INOX POLIDO 80 X 80 CM, FIXADA NA PAREDE - FORNECIMENTO E INSTALACAO. AF_01/2020 | UN | 580,33 | 3 | 1740.99 | 1 | 580.33 | 1 | 580.33 | 1 | 580.33 | 1 | 580.33 | HIDRÁULICA | 2.28
89353 | REGISTRO DE GAVETA BRUTO, LATÃO, ROSCÁVEL, 3/4", FORNECIDO E INSTALADO EM RAMAL DE ÁGUA. AF_12/2014 | UN | 26,92 | 2 | 53.84 | 1 | 26.92 | 1 | 26.92 | 1 | 26.92 | 1 | 26.92 | HIDRÁULICA | 1.52
90443 | RASGO EM ALVENARIA PARA RAMAIS/ DISTRIBUIÇÃO COM DIAMETROS MENORES OU IGUAIS A 40 MM. AF_05/2015 | M | 9,38 | 15.2 | 142.57 | 2.6215 | 24.58 | 0.57178 | 5.36 | 2.0221 | 18.96 | 0.16641 | 1.56 | HIDRÁULICA | 11.552
102111 | BOMBA CENTRÍFUGA, MONOFÁSICA, 0,5 CV OU 0,49 HP, HM 6 A 20 M, Q 1,2 A 8,3 M3/H - FORNECIMENTO E INSTALAÇÃO. AF_12/2020 | UN | 787,96 | 1 | 787.96 | 1 | 787.96 | 1 | 787.96 | 1 | 787.96 | 1 | 787.96 | HIDRÁULICA | 0.76
0
05 | MANUTENÇÃO CORRETIVA -PINTURA | [13 empty] | 0
100321 | TÉCNICO EM SEGURANÇA DO TRABALHO COM ENCARGOS COMPLEMENTARES | MES | 4.359,87 | 4 | 17439.48 |  | 0 |  | 0 |  | 0 |  | 0 | PINTURA | 3.04
100306 | ENGENHEIRO CIVIL PLENO COM ENCARGOS COMPLEMENTARES | H | 91,20 | 100 | 9120 |  | 0 |  | 0 |  | 0 |  | 0 | PINTURA | 76
88497 | APLICAÇÃO E LIXAMENTO DE MASSA LÁTEX EM PAREDES, DUAS DEMÃOS. AF_06/2014 | M2 | 12,01 | 50 | 600.5 | 10 | 120.1 | 10 | 120.1 | 10 | 120.1 | 10 | 120.1 | PINTURA | 38
88495 | APLICAÇÃO E LIXAMENTO DE MASSA LÁTEX EM PAREDES, UMA DEMÃO. AF_06/2014 | M2 | 8,70 | 15 | 130.5 | 10 | 87 | 10 | 87 | 10 | 87 | 10 | 87 | PINTURA | 11.4
88496 | APLICAÇÃO E LIXAMENTO DE MASSA LÁTEX EM TETO, DUAS DEMÃOS. AF_06/2014 | M2 | 21,32 | 10 | 213.2 | 10 | 213.2 | 10 | 213.2 | 10 | 213.2 | 10 | 213.2 | PINTURA | 7.6
88494 | APLICAÇÃO E LIXAMENTO DE MASSA LÁTEX EM TETO, UMA DEMÃO. AF_06/2014 | M2 | 15,67 | 10 | 156.7 | 10 | 156.7 | 10 | 156.7 | 10 | 156.7 | 10 | 156.7 | PINTURA | 7.6
88489 | APLICAÇÃO MANUAL DE PINTURA COM TINTA LÁTEX ACRÍLICA EM PAREDES, DUAS DEMÃOS. AF_06/2014 | M2 | 12,67 | 3750 | 47512.5 | 60 | 760.2 | 40 | 506.8 | 30 | 380.1 | 20 | 253.4 | PINTURA | 2850
88488 | APLICAÇÃO MANUAL DE PINTURA COM TINTA LÁTEX ACRÍLICA EM TETO, DUAS DEMÃOS. AF_06/2014 | M2 | 14,13 | 210 | 2967.3 | 40 | 565.2 | 12 | 169.56 | 12 | 169.56 | 3 | 42.39 | PINTURA | 159.6
88423 | APLICAÇÃO MANUAL DE PINTURA COM TINTA TEXTURIZADA ACRÍLICA EM PAREDES EXTERNAS DE CASAS, UMA COR. AF_06/2014 | M2 | 18,40 | 10 | 184 | 10 | 184 | 10 | 184 | 10 | 184 | 10 | 184 | PINTURA | 7.6
88420 | APLICAÇÃO MANUAL DE PINTURA COM TINTA TEXTURIZADA ACRÍLICA EM SUPERFÍCIES EXTERNAS DE SACADA DE EDIFÍCIOS DE MÚLTIPLOS PAVIMENTOS, UMA COR. AF_06/2014 | M2 | 21,65 | 225 | 4871.25 | 5 | 108.25 | 5 | 108.25 | 5 | 108.25 | 5 | 108.25 | PINTURA | 171
99803 | LIMPEZA DE PISO CERÂMICO OU PORCELANATO COM PANO ÚMIDO. AF_04/2019 | M2 | 1,50 | 500 | 750 | 5 | 7.5 | 5 | 7.5 | 5 | 7.5 | 5 | 7.5 | PINTURA | 380
0
06 | MANUTENÇÃO CORRETIVA - ACABAMENTOS | [13 empty] | 0
88256 | AZULEJISTA OU LADRILHISTA COM ENCARGOS COMPLEMENTARES | H | 19,06 | 22.8 | 434.56 | 3.9322 | 74.94 | 0.85768 | 16.34 | 3.0331 | 57.81 | 0.24962 | 4.75 | ACABAMENTOS | 17.328
87777 | EMBOÇO OU MASSA ÚNICA EM ARGAMASSA TRAÇO 1:2:8, PREPARO MANUAL, APLICADA MANUALMENTE EM PANOS DE FACHADA COM PRESENÇA DE VÃOS, ESPESSURA DE 25 MM. AF_06/2014 | M2 | 47,88 | 35 | 1675.8 | 1 | 47.88 | 1 | 47.88 | 1 | 47.88 | 1 | 47.88 | ACABAMENTOS | 26.6
98672 | PISO EM MÁRMORE APLICADO EM AMBIENTES INTERNOS. AF_09/2020 | M2 | 570,51 | 3 | 1711.53 | 1 | 570.51 | 1 | 570.51 | 1 | 570.51 | 1 | 570.51 | ACABAMENTOS | 2.28
98685 | RODAPÉ EM GRANITO, ALTURA 10 CM. AF_09/2020 | M | 59,83 | 10 | 598.3 |  | 0 |  | 0 |  | 0 |  | 0 | ACABAMENTOS | 7.6
87270 | REVESTIMENTO CERÂMICO PARA PAREDES INTERNAS COM PLACAS TIPO ESMALTADA EXTRA DE DIMENSÕES 25X35 CM APLICADAS EM AMBIENTES DE ÁREA MENOR QUE 5 M² A MEIA ALTURA DAS PAREDES. AF_06/2014 | M2 | 54,67 | 30 | 1640.1 | 1 | 54.67 | 1 | 54.67 | 1 | 54.67 | 1 | 54.67 | ACABAMENTOS | 22.8
87261 | REVESTIMENTO CERÂMICO PARA PISO COM PLACAS TIPO PORCELANATO DE DIMENSÕES 60X60 CM APLICADA EM AMBIENTES DE ÁREA MENOR QUE 5 M². AF_06/2014 | M2 | 112,51 | 25 | 2812.75 | 5 | 562.55 | 5 | 562.55 | 5 | 562.55 | 5 | 562.55 | ACABAMENTOS | 19
0
07 | MANUTENÇÃO CORRETIVA - ALVENARIA | [13 empty] | 0
87471 | ALVENARIA DE VEDAÇÃO DE BLOCOS CERÂMICOS FURADOS NA VERTICAL DE 9X19X39CM (ESPESSURA 9CM) DE PAREDES COM ÁREA LÍQUIDA MENOR QUE 6M² SEM VÃOS E ARGAMASSA DE ASSENTAMENTO COM PREPARO EM BETONEIRA. AF_06/2014 | M2 | 56,27 | 38 | 2138.26 | 1 | 56.27 | 1 | 56.27 | 1 | 56.27 | 1 | 56.27 | ALVENARIA | 28.88
87372 | ARGAMASSA TRAÇO 1:3 (EM VOLUME DE CIMENTO E AREIA MÉDIA ÚMIDA) PARA CONTRAPISO, PREPARO MANUAL. AF_08/2019 | M3 | 672,11 | 1.425 | 957.75 | 0.24576 | 165.17 | 0.053605 | 36.02 | 0.18957 | 127.41 | 0.015601 | 10.48 | ALVENARIA | 1.083
88629 | ARGAMASSA TRAÇO 1:3 (EM VOLUME DE CIMENTO E AREIA MÉDIA ÚMIDA), PREPARO MANUAL. AF_08/2019 | M3 | 553,96 | 0.3648 | 202.08 | 0.062915 | 34.85 | 0.013723 | 7.6 | 0.04853 | 26.88 | 0.0039939 | 2.21 | ALVENARIA | 0.27725
88631 | ARGAMASSA TRAÇO 1:4 (EM VOLUME DE CIMENTO E AREIA MÉDIA ÚMIDA), PREPARO MANUAL. AF_08/2019 | M3 | 483,94 | 0.7296 | 353.08 | 0.12583 | 60.89 | 0.027446 | 13.28 | 0.09706 | 46.97 | 0.0079879 | 3.86 | ALVENARIA | 0.5545
87888 | CHAPISCO APLICADO EM ALVENARIA (SEM PRESENÇA DE VÃOS) E ESTRUTURAS DE CONCRETO DE FACHADA, COM ROLO PARA TEXTURA ACRÍLICA. ARGAMASSA TRAÇO 1:4 E EMULSÃO POLIMÉRICA (ADESIVO) COM PREPARO MANUAL. AF_06/2014 | M2 | 6,09 | 5 | 30.45 | 1 | 6.09 | 1 | 6.09 | 1 | 6.09 | 1 | 6.09 | ALVENARIA | 3.8
88309 | PEDREIRO COM ENCARGOS COMPLEMENTARES | H | 19,12 | 91.2 | 1743.74 | 15.7287 | 300.73 | 3.4307 | 65.59 | 12.1325 | 231.97 | 0.99849 | 19.09 | ALVENARIA | 69.312
93187 | VERGA MOLDADA IN LOCO EM CONCRETO PARA JANELAS COM MAIS DE 1,5 M DE VÃO. AF_03/2016 | M | 82,69 | 4.56 | 377.06 | 0.78644 | 65.03 | 0.17154 | 14.18 | 0.60662 | 50.16 | 0.049924 | 4.12 | ALVENARIA | 3.4656
0
08 | MANUTENÇÃO CORRETIVA - ARMAÇÃO | [13 empty] | 0
88245 | ARMADOR COM ENCARGOS COMPLEMENTARES | H | 19,03 | 1.52 | 28.92 | 0.26215 | 4.98 | 0.057178 | 1.08 | 0.20221 | 3.84 | 0.016641 | 0.31 | ARMAÇÃO | 1.1552
92793 | CORTE E DOBRA DE AÇO CA-50, DIÂMETRO DE 8,0 MM, UTILIZADO EM ESTRUTURAS DIVERSAS, EXCETO LAJES. AF_12/2015 | KG | 14,42 | 14.4096 | 207.78 | 2.4851 | 35.83 | 0.54205 | 7.81 | 1.9169 | 27.64 | 0.15776 | 2.27 | ARMAÇÃO | 10.9513
0
09 | MANUTENÇÃO CORRETIVA - CONTRAPISO | [13 empty] | 0
88478 | CONTRAPISO AUTONIVELANTE, APLICADO SOBRE LAJE, ADERIDO, ESPESSURA 4CM. AF_06/2014 | M2 | 27,72 | 5 | 138.6 | 1 | 27.72 | 1 | 27.72 | 1 | 27.72 | 1 | 27.72 | CONTRA PISO | 3.8
87747 | CONTRAPISO EM ARGAMASSA TRAÇO 1:4 (CIMENTO E AREIA), PREPARO MANUAL, APLICADO EM ÁREAS MOLHADAS SOBRE LAJE, ADERIDO, ESPESSURA 3CM. AF_06/2014 | M2 | 43,31 | 3 | 129.93 | 1 | 43.31 | 1 | 43.31 | 1 | 43.31 | 1 | 43.31 | CONTRA PISO | 2.28
87622 | CONTRAPISO EM ARGAMASSA TRAÇO 1:4 (CIMENTO E AREIA), PREPARO MANUAL, APLICADO EM ÁREAS SECAS SOBRE LAJE, ADERIDO, ESPESSURA 2CM. AF_06/2014 | M2 | 26,91 | 1 | 26.91 | 1 | 26.91 | 1 | 26.91 | 1 | 26.91 | 1 | 26.91 | CONTRA PISO | 0.76
0
10 | MANUTENÇÃO CORRETIVA -GESSO | [13 empty] | 0
96120 | ACABAMENTOS PARA FORRO (MOLDURA DE GESSO). AF_05/2017 | M | 2,20 | 16.872 | 37.11 | 2.9098 | 6.4 | 0.63468 | 1.39 | 2.2445 | 4.93 | 0.18472 | 0.4 | GESSO | 12.8227
99054 | ACABAMENTOS PARA FORRO (SANCA DE GESSO MONTADA NA OBRA). AF_05/2017_P | M2 | 42,30 | 5 | 211.5 | 1 | 42.3 | 1 | 42.3 | 1 | 42.3 | 1 | 42.3 | GESSO | 3.8
87416 | APLICAÇÃO MANUAL DE GESSO DESEMPENADO (SEM TALISCAS) EM TETO DE AMBIENTES DE ÁREA MENOR QUE 5M², ESPESSURA DE 1,0CM. AF_06/2014 | M2 | 24,41 | 3 | 73.23 | 1 | 24.41 | 1 | 24.41 | 1 | 24.41 | 1 | 24.41 | GESSO | 2.28
87423 | APLICAÇÃO MANUAL DE GESSO SARRAFEADO (COM TALISCAS) EM PAREDES DE AMBIENTES DE ÁREA MAIOR QUE 10M², ESPESSURA DE 1,0CM. AF_06/2014 | M2 | 23,77 | 10 | 237.7 | 1 | 23.77 | 1 | 23.77 | 1 | 23.77 | 1 | 23.77 | GESSO | 7.6
88269 | GESSEIRO COM ENCARGOS COMPLEMENTARES | H | 21,54 | 59.28 | 1276.89 | 10.2237 | 220.21 | 2.23 | 48.03 | 7.8861 | 169.86 | 0.64902 | 13.97 | GESSO | 45.0528
96361 | PAREDE COM PLACAS DE GESSO ACARTONADO (DRYWALL), PARA USO INTERNO, COM DUAS FACES SIMPLES E ESTRUTURA METÁLICA COM GUIAS DUPLAS, COM VÃOS. AF_06/2017_P | M2 | 121,38 | 5 | 606.9 | 7 | 849.66 | 7 | 849.66 | 7 | 849.66 | 7 | 849.66 | GESSO | 3.8
96359 | PAREDE COM PLACAS DE GESSO ACARTONADO (DRYWALL), PARA USO INTERNO, COM DUAS FACES SIMPLES E ESTRUTURA METÁLICA COM GUIAS SIMPLES, COM VÃOS AF_06/2017_P | M2 | 80,72 | 38 | 3067.36 | 5 | 403.6 | 5 | 403.6 | 5 | 403.6 | 5 | 403.6 | GESSO | 28.88
97641 | REMOÇÃO DE FORRO DE GESSO, DE FORMA MANUAL, SEM REAPROVEITAMENTO. AF_12/2017 | M2 | 3,70 | 38 | 140.6 | 5 | 18.5 | 5 | 18.5 | 5 | 18.5 | 5 | 18.5 | GESSO | 28.88
96114 | FORRO EM DRYWALL, PARA AMBIENTES COMERCIAIS, INCLUSIVE ESTRUTURA DE FIXAÇÃO. AF_05/2017_P | M2 | 57,57 | 38 | 2187.66 | 5 | 287.85 | 5 | 287.85 | 5 | 287.85 | 5 | 287.85 | GESSO | 28.88
0
11 | MANUTENÇÃO CORRETIVA -IMPERMEABILIZAÇÃO | [13 empty] | 0
98561 | IMPERMEABILIZAÇÃO DE PAREDES COM ARGAMASSA DE CIMENTO E AREIA, COM ADITIVO IMPERMEABILIZANTE, E = 2CM. AF_06/2018 | M2 | 32,87 | 3 | 98.61 | 1 | 32.87 | 1 | 32.87 | 1 | 32.87 | 1 | 32.87 | IMPERMEABILIZAÇÃO | 2.28
98560 | IMPERMEABILIZAÇÃO DE PISO COM ARGAMASSA DE CIMENTO E AREIA, COM ADITIVO IMPERMEABILIZANTE, E = 2CM. AF_06/2018 | M2 | 37,48 | 20 | 749.6 | 1 | 37.48 | 1 | 37.48 | 1 | 37.48 | 1 | 37.48 | IMPERMEABILIZAÇÃO | 15.2
98555 | IMPERMEABILIZAÇÃO DE SUPERFÍCIE COM ARGAMASSA POLIMÉRICA / MEMBRANA ACRÍLICA, 3 DEMÃOS. AF_06/2018 | M2 | 19,83 | 20 | 396.6 | 1 | 19.83 | 1 | 19.83 | 1 | 19.83 | 1 | 19.83 | IMPERMEABILIZAÇÃO | 15.2
98546 | IMPERMEABILIZAÇÃO DE SUPERFÍCIE COM MANTA ASFÁLTICA, UMA CAMADA, INCLUSIVE APLICAÇÃO DE PRIMER ASFÁLTICO, E=3MM. AF_06/2018 | M2 | 79,75 | 25 | 1993.75 | 4 | 319 | 1 | 79.75 | 1 | 79.75 | 1 | 79.75 | IMPERMEABILIZAÇÃO | 19
98563 | PROTEÇÃO MECÂNICA DE SUPERFÍCIE HORIZONTAL COM ARGAMASSA DE CIMENTO E AREIA, TRAÇO 1:3, E=2CM. AF_06/2018 | M2 | 27,81 | 15 | 417.15 | 1 | 27.81 | 1 | 27.81 | 1 | 27.81 | 1 | 27.81 | IMPERMEABILIZAÇÃO | 11.4
98564 | PROTEÇÃO MECÂNICA DE SUPERFÍCIE VERTICAL COM ARGAMASSA DE CIMENTO E AREIA, TRAÇO 1:3, E=2CM. AF_06/2018 | M2 | 37,75 | 15 | 566.25 | 2 | 75.5 | 1 | 37.75 | 1 | 37.75 | 1 | 37.75 | IMPERMEABILIZAÇÃO | 11.4
0
12 | MANUTENÇÃO CORRETIVA -PAISAGISMO | [13 empty] | 0
98533 | PODA EM ALTURA DE ÁRVORE COM DIÂMETRO DE TRONCO MAIOR OU IGUAL A 0,20 M E MENOR QUE 0,40 M.AF_05/2018 | UN | 213,06 | 7 | 1491.42 | 1 | 213.06 | 1 | 213.06 | 1 | 213.06 | 1 | 213.06 | PAISAGISMO | 5.32
98532 | PODA EM ALTURA DE ÁRVORE COM DIÂMETRO DE TRONCO MENOR QUE 0,20 M.AF_05/2018 | UN | 79,01 | 11 | 869.11 | 1 | 79.01 | 1 | 79.01 | 1 | 79.01 | 1 | 79.01 | PAISAGISMO | 8.36
0
13 | MANUTENÇÃO CORRETIVA -SERVIÇOS GERAIS | [13 empty] | 0
88242 | AJUDANTE DE PEDREIRO COM ENCARGOS COMPLEMENTARES | H | 15,41 | 100 | 1541 | 17.2464 | 265.76 | 3.7617 | 57.96 | 13.3031 | 205 | 1.0948 | 16.87 | SERVIÇOS GERAIS | 76
88309 | PEDREIRO COM ENCARGOS COMPLEMENTARES | H | 19,12 | 100 | 1912 | 17.2464 | 329.75 | 3.7617 | 71.92 | 13.3031 | 254.35 | 1.0948 | 20.93 | SERVIÇOS GERAIS | 76
88252 | AUXILIAR DE SERVIÇOS GERAIS COM ENCARGOS COMPLEMENTARES | H | 16,22 | 422.94 | 6860.08 | 72.942 | 1183.11 | 15.9099 | 258.05 | 56.2642 | 912.6 | 4.6305 | 75.1 | SERVIÇOS GERAIS | 321.4344
97622 | DEMOLIÇÃO DE ALVENARIA DE BLOCO FURADO, DE FORMA MANUAL, SEM REAPROVEITAMENTO. AF_12/2017 | M3 | 40,38 | 0.76 | 30.68 | 0.13107 | 5.29 | 0.028589 | 1.15 | 0.1011 | 4.08 | 0.0083207 | 0.33 | SERVIÇOS GERAIS | 0.5776
97624 | DEMOLIÇÃO DE ALVENARIA DE TIJOLO MACIÇO, DE FORMA MANUAL, SEM REAPROVEITAMENTO. AF_12/2017 | M3 | 75,91 | 0.76 | 57.69 | 0.13107 | 9.94 | 0.028589 | 2.17 | 0.1011 | 7.67 | 0.0083207 | 0.63 | SERVIÇOS GERAIS | 0.5776
97631 | DEMOLIÇÃO DE ARGAMASSAS, DE FORMA MANUAL, SEM REAPROVEITAMENTO. AF_12/2017 | M2 | 2,34 | 5 | 11.7 | 0.5 | 1.17 | 0.5 | 1.17 | 0.5 | 1.17 | 0.5 | 1.17 | SERVIÇOS GERAIS | 3.8
97628 | DEMOLIÇÃO DE LAJES, DE FORMA MANUAL, SEM REAPROVEITAMENTO. AF_12/2017 | M3 | 199,54 | 1.1856 | 236.57 | 0.20447 | 40.8 | 0.044599 | 8.89 | 0.15772 | 31.47 | 0.01298 | 2.59 | SERVIÇOS GERAIS | 0.90106
93358 | ESCAVAÇÃO MANUAL DE VALA COM PROFUNDIDADE MENOR OU IGUAL A 1,30 M. AF_02/2021 | M3 | 61,39 | 1.292 | 79.31 | 0.22282 | 13.67 | 0.048602 | 2.98 | 0.17188 | 10.55 | 0.014145 | 0.86 | SERVIÇOS GERAIS | 0.98192
89272 | GUINDASTE HIDRÁULICO AUTOPROPELIDO, COM LANÇA TELESCÓPICA 28,80 M, CAPACIDADE MÁXIMA 30 T, POTÊNCIA 97 KW, TRAÇÃO 4 X 4 - CHP DIURNO. AF_11/2014 | CHP | 163,25 | 3.04 | 496.28 |  | 0 |  | 0 |  | 0 |  | 0 | SERVIÇOS GERAIS | 2.3104
97063 | MONTAGEM E DESMONTAGEM DE ANDAIME MODULAR FACHADEIRO, COM PISO METÁLICO, PARA EDIFICAÇÕES COM MÚLTIPLOS PAVIMENTOS (EXCLUSIVE ANDAIME E LIMPEZA). AF_11/2017 | M2 | 7,74 | 600 | 4644 | 10 | 77.4 | 10 | 77.4 | 10 | 77.4 | 10 | 77.4 | SERVIÇOS GERAIS | 456
97064 | MONTAGEM E DESMONTAGEM DE ANDAIME TUBULAR TIPO TORRE (EXCLUSIVE ANDAIME E LIMPEZA). AF_11/2017 | M | 14,27 | 9.12 | 130.14 | 0 | 0 | 0 | 0 | 0 | 0 | 0 | 0 | SERVIÇOS GERAIS | 6.9312
97637 | REMOÇÃO DE TAPUME/ CHAPAS METÁLICAS E DE MADEIRA, DE FORMA MANUAL, SEM REAPROVEITAMENTO. AF_12/2017 | M2 | 1,96 | 4 | 7.84 |  | 0 |  | 0 |  | 0 |  | 0 | SERVIÇOS GERAIS | 3.04
98458 | TAPUME COM COMPENSADO DE MADEIRA. AF_05/2018 | M2 | 104,04 | 4 | 416.16 |  | 0 |  | 0 |  | 0 |  | 0 | SERVIÇOS GERAIS | 3.04
100533 | TECNICO DE EDIFICACOES COM ENCARGOS COMPLEMENTARES | H | 18,23 | 182.4 | 3325.15 | 31.4575 | 573.46 | 6.8614 | 125.08 | 24.2649 | 442.34 | 1.997 | 36.4 | SERVIÇOS GERAIS | 138.624
99803 | LIMPEZA DE PISO CERÂMICO OU PORCELANATO COM PANO ÚMIDO. AF_04/2019 | M2 | 1,50 | 76 | 114 | 13 | 19.5 | 2 | 3 | 10 | 15 | 1 | 1.5 | SERVIÇOS GERAIS | 57.76
100195 | TRANSPORTE HORIZONTAL MANUAL, DE SACOS DE 50 KG (UNIDADE: KGXKM). AF_07/2019 | KGXKM | 0,56 | 266 | 148.96 | 45.8755 | 25.69 | 10.0062 | 5.6 | 35.3863 | 19.81 | 2.9123 | 1.63 | SERVIÇOS GERAIS | 202.16
0
14 | MANUTENÇÃO CORRETIVA -SERVIÇOS PREVENÇÃO INCENDIO | [13 empty] | 0
COTAÇÃO | SERVIÇOS PREVENÇÃO INCENDIO (COTAÇÃO) | VB | 1 | 1 | 2182.7 | 1 | 541.11 | 1 | 504.01 | 1 | 508.34 | 1 | 650.18 | SERVIÇOS PREVENÇÃO INCENDIO | 0.76
0
15 | MANUTENÇÃO CORRETIVA -DETETIZAÇÃO | [13 empty] | 0
COTAÇÃO | DETETIZAÇÃO/DESRATIZAÇÃO (COTAÇÃO) | VB | 1 | 1 | 8890.47 | 1 | 2394 | 1 | 2202.11 | 1 | 1206.18 | 1 | 1332.03 | DETETIZAÇÃO | 0.76
|  |  | TOTAL DA MANUTENÇÃO CORRETIVA ESTIMADA POR ANO | TOTAIS | 238135.44 | TOTAIS | 30330.19 | TOTAIS | 16151.33 | TOTAIS | 23634.45 | TOTAIS | 11793.03
MANUTENÇÃO PREVENTIVA
01 | Revisão e lubrificação de portões de ferro/aço | Verificação alinhamento, motor, cabos de aço e lubrificação das peças
88279 | MONTADOR ELETROMECÃNICO COM ENCARGOS COMPLEMENTARES | H | 23,75 | 6 | 142.5 | 4 | 95 | 2 | 47.5 | 2 | 47.5 | 2 | 47.5
88243 | AJUDANTE ESPECIALIZADO COM ENCARGOS COMPLEMENTARES | H | 18,47 | 6 | 110.82 | 4 | 73.88 | 2 | 36.94 | 2 | 36.94 | 2 | 36.94
4229 | GRAXA LUBRIFICANTE | Kg | 46.98 | 0.45 | 21.14 | 0.3 | 14.09 | 0.15 | 7.04 | 0.15 | 7.04 | 0.15 | 7.04
|  |  |  | TOTAL | 274.46 | TOTAL | 182.97 | TOTAL | 91.48 | TOTAL | 91.48 | TOTAL | 91.48
MANUTENÇÃO PREVENTIVA
02 | Limpeza das caixas de gordura | Verificação e limpeza da caixa de gordura
88267 | ENCANADOR OU BOMBEIRO HIDRÁULICO COM ENCARGOS COMPLEMENTARES | H | 18,64 | 1 | 18.64 | 0.75 | 13.98 | 0.5 | 9.32 | 0.5 | 9.32 | 0.5 | 9.32
88248 | AUXILIAR DE ENCANADOR OU BOMBEIRO HIDRÁULICO COM ENCARGOS COMPLEMENTARES | H | 14,63 | 1 | 14.63 | 0.75 | 10.97 | 0.5 | 7.31 | 0.5 | 7.31 | 0.5 | 7.31
|  |  |  | TOTAL | 33.27 | TOTAL | 24.95 | TOTAL | 16.63 | TOTAL | 16.63 | TOTAL | 16.63
MANUTENÇÃO PREVENTIVA
03 | Regulagem de janelas e portas de vidro | Aperto de parafusos, alinhamento das portas porta e janelas, verificação de fechaduras, trincos e molas.
88325 | VIDRACEIRO COM ENCARGOS COMPLEMENTARES | H | 16,85 | 7 | 117.95 | 5 | 84.25 | 4 | 67.4 | 5 | 84.25 | 3 | 50.55
|  |  |  | TOTAL | 117.95 | TOTAL | 84.25 | TOTAL | 67.4 | TOTAL | 84.25 | TOTAL | 50.55
MANUTENÇÃO PREVENTIVA
04 | Verificação de porta de madeira | Aperto de parafusos, lubrificação de dobradiças e fechaduras
88261 | CARPINTEIRO DE ESQUADRIA COM ENCARGOS COMPLEMENTARES | H | 20,21 | 5 | 101.05 | 3 | 60.63 | 2 | 40.42 | 2 | 40.42 | 2 | 40.42
4227 | OLEO LUBRIFICANTE PARA MOTORES DE EQUIPAMENTOS PESADOS (CAMINHOES, TRATORES, RETROS E ETC) | l | 32 | 0.15 | 4.8 | 0.1 | 3.2 | 0.1 | 3.2 | 0.1 | 3.2 | 0.15 | 4.8
|  |  |  | TOTAL | 105.85 | TOTAL | 63.83 | TOTAL | 43.62 | TOTAL | 43.62 | TOTAL | 45.22
MANUTENÇÃO PREVENTIVA
05 | Limpeza de calha e vedação/troca PU | Limpeza de calha, verificação de furos, vedação e troca do PU
88323 | TELHADISTA COM ENCARGOS COMPLEMENTARES | H | 20,18 | 5 | 100.9 | 3 | 60.54 | 3 | 60.54 | 2 | 40.36 | 3 | 60.54
142 | SELANTE ELASTICO MONOCOMPONENTE A BASE DE POLIURETANO (PU) PARA JUNTAS DIVERSAS | 310 ml | 24.17 | 2 | 48.34 | 1 | 24.17 | 1 | 24.17 | 1 | 24.17 | 1 | 24.17
|  |  |  | TOTAL | 149.24 | TOTAL | 84.71 | TOTAL | 84.71 | TOTAL | 64.53 | TOTAL | 84.71
MANUTENÇÃO PREVENTIVA
06 | Verificação de vazamentos na rede água fria | Verificação de vazamentos em vasos sanitários, torneiras, registros, caixas de água, cavaletes e de recalque.
88267 | ENCANADOR OU BOMBEIRO HIDRÁULICO COM ENCARGOS COMPLEMENTARES | H | 18,64 | 6 | 111.84 | 5 | 93.2 | 5 | 93.2 | 3 | 55.92 | 3 | 55.92
|  |  |  | TOTAL | 111.84 | TOTAL | 93.2 | TOTAL | 93.2 | TOTAL | 55.92 | TOTAL | 55.92
MANUTENÇÃO PREVENTIVA
07 | Verificação dos quadros de distribuição | Aperto dos parafusos dos disjuntores e verificação de aquecimento.
88264 | ELETRICISTA COM ENCARGOS COMPLEMENTARES | H | 21,21 | 7 | 148.47 | 5 | 106.05 | 5 | 106.05 | 3 | 63.63 | 3 | 63.63
|  |  |  | TOTAL | 148.47 | TOTAL | 106.05 | TOTAL | 106.05 | TOTAL | 63.63 | TOTAL | 63.63
|  |  | TOTAL DA MANUTENÇÃO PREVENTIVA POR VISITA | TOTAIS | 941.08 | TOTAIS | 639.96 | TOTAIS | 503.09 | TOTAIS | 420.06 | TOTAIS | 408.14
|  |  | TOTAL DA MANUTENÇÃO PREVENTIVA POR ANO (06 VISITAS) | TOTAIS | 5646 | TOTAIS | 3839 | TOTAIS | 3018 | TOTAIS | 2520 | TOTAIS | 2448
|  |  | TOTAL ESTIMADO DA MANUTENÇÃO CORRETIVA MAIS PREVENTIVA POR ANO | TOTAIS | 243781.44 | TOTAIS | 34169.19 | TOTAIS | 19169.33 | TOTAIS | 26154.45 | TOTAIS | 14241.03
RESUMO
ITEM | CLASSIFICAÇÃO | PR-MS | PRM-DOURADOS | PRM-NAVIRAÍ | PRM-CORUMBÁ | PRM-TRÊS LAGOAS | TOTAIS
01 | COBERTURA | 7052.48 | 1216.27 | 265.28 | 938.18 | 77.19 | 9549.4
02 | ELÉTRICA | 58819.71 | 10832.97 | 3438.71 | 8463.22 | 1928.89 | 83483.5
03 | ESQUADRIAS | 16609.47 | 2808.49 | 1800.12 | 2106.84 | 968.3 | 24293.22
04 | HIDRÁULICA | 10994.58 | 2970.07 | 1987.74 | 2682.81 | 1793.47 | 20428.67
05 | PINTURA | 83945.43 | 2202.15 | 1553.11 | 1426.41 | 1172.54 | 90299.64
06 | ACABAMENTOS | 8873.04 | 1310.55 | 1251.95 | 1293.42 | 1240.36 | 13969.32
07 | ALVENARIA | 5802.42 | 689.03 | 199.03 | 545.75 | 102.12 | 7338.35
08 | ARMAÇÃO | 236.7 | 40.81 | 8.89 | 31.48 | 2.58 | 320.46
09 | CONTRA PISO | 295.44 | 97.94 | 97.94 | 97.94 | 97.94 | 687.2
10 | GESSO | 7838.95 | 1876.7 | 1699.51 | 1824.88 | 1664.46 | 14904.5
11 | IMPERMEABILIZAÇÃO | 4221.96 | 512.49 | 235.49 | 235.49 | 235.49 | 5440.92
12 | PAISAGISMO | 2360.53 | 292.07 | 292.07 | 292.07 | 292.07 | 3528.81
13 | SERVIÇOS GERAIS | 20011.56 | 2545.54 | 615.37 | 1981.44 | 235.41 | 25389.32
14 | SERVIÇOS PREVENÇÃO INCENDIO | 2182.7 | 541.11 | 504.01 | 508.34 | 650.18 | 4386.34
15 | DETETIZAÇÃO | 8890.47 | 2394 | 2202.11 | 1206.18 | 1332.03 | 16024.79
16 | PREVENTIVO EM 01 ANO | 5646 | 3839 | 3018 | 2520 | 2448 | 17471
| TOTAIS DE CUSTO (DESONERADO) | 243781.44 | 34169.19 | 19169.33 | 26154.45 | 14241.03 | 337515.44
| TOTAIS COM DESCONTO (DESONERADO) | 243781.44 | 34169.19 | 19169.33 | 26154.45 | 14241.03 | 337515.44 |  | Digite no campo verde o percentual de desconto
| TOTAIS FINAL COM BDI (DESONERADO) | 243781.44 | 34169.19 | 19169.33 | 26154.45 | 14241.03 | 337515.44 |  | Digite no campo verde o percentual do BDI