## INSTRUÇÕES
PROCURADORIA GERAL DA REPÚBLICA
SECRETARIA DE ENGENHARIA E ARQUITETURA
OBRA: PRM PONTA PORÃ/MS - ESCRITÓRIO DE REPRESENTAÇÃO
INSTRUÇÕES PARA O PREENCHIMENTO DA PLANILHA
1 | A PLANILHA NÃO DEVE SER DESBLOQUEADA.
2 | O CABEÇALHO ENCONTRA-SE DESBLOQUEADO PARA PERMITIR A TROCA DO LOGOTIPO.
3 | PARA O LICITANTE COMPOR A SUA PROPOSTA BASTA APLICAR O PERCENTUAL DE DESCONTO NO FINAL DA PLANILHA SINTÉTICA (CÉLULA VERDE). DESSA FORMA TODAS AS ABAS DA PLANILHA SÃO ATUALIZADAS AUTOMATICAMENTE.
4 | (OPCIONAL - ABA "ANALÍTICA") NA PLANILHA ANALÍTICA O LICITANTE PODE ALTERAR OS COEFICIENTES DE TODOS OS INSUMOS QUE FAZEM PARTE DAS COMPOSIÇÕES.
5 | (OPCIONAL - ABA "ANALÍTICA AUXILIARES") NA PLANILHA ANALÍTICA AUXILIAR O LICITANTE PODE ALTERAR OS COEFICIENTES DE TODOS OS INSUMOS QUE FAZEM PARTE DAS COMPOSIÇÕES.
6 | (OPCIONAL - ABA "INSUMOS") OS VALORES UNITÁRIOS DOS INSUMOS PODEM SER ALTERADOS DE FORMA INDIVIDUAL NA ABA "INSUMOS". OS VALORES UNITÁRIOS DOS INSUMOS PODEM SER INSERIDOS SOBRE AS FÓRMULAS PRESENTES NAS CÉLULAS VERDES.
7 | (OPCIONAL - ABA "BDI") OS PERCENTUAIS DO BDI PODEM SER ALTERADOS NAS CÉLULAS VERDES.
8 | (OPCIONAL - ABA "CRONOGRAMA") OS PERCENTUAIS DO CRONOGRAMA PODEM SER ALTERADOS NAS CÉLULAS VERDES.
9 | (OPCIONAL - ABA "LEIS SOCIAIS") CONFORME O REGIME DE TRIBUTAÇÃO DA EMPRESA OS PERCENTUAIS DAS LEIS SOCIAIS PODEM SER ALTERADOS NAS CÉLULAS VERDES. (ESSA ALTERAÇÃO NÃO MUDA O VALOR DA PROPOSTA)

## SINTÉTICA
PROCURADORIA GERAL DA REPÚBLICA
SECRETARIA DE ENGENHARIA E ARQUITETURA
OBRA: PRM PONTA PORÃ/MS - ESCRITÓRIO DE REPRESENTAÇÃO
PLANILHA SINTÉTICA (COM BDI)
|  |  |  | LEIS SOCIAIS NÃO DESONERADAS - REFERÊNCIA HORISTA SINAPI: LS |  |  |  |  | 115.4%
|  |  |  | BENEFÍCIOS E DESPESAS INDIRETAS: BDI |  |  |  |  | 29.79%
REFERÊNCIA: SINAPI - MS - 06/2023 (DESONERADA)
ITEM | CÓDIGO | BANCO | DESCRIÇÃO | UND | QUANT. | VALOR UNIT SEM BDI | VALOR UNIT COM BDI | TOTAL COM BDI | PESO (%)
1 |  |  | CANTEIRO E INSTALAÇÕES PROVISÓRIAS |  |  | 1 |  | 148618.62 | 8.85% | Link
1.1 |  |  | PLACA DE OBRA |  |  | 1 |  | 1665.93 | 0.0992% | Link
1.1.1 | 74209/001 | SINAPI | PLACA DE OBRA EM CHAPA DE ACO GALVANIZADO | M² | 3.6 | 356.55 | 462.76 | 1665.93 | 0.0992% | Link
1.2 |  |  | CANTEIRO DE OBRA |  |  | 1 |  | 125225.7 | 7.457% | Link
1.2.1 | 98459 | SINAPI | TAPUME COM TELHA METÁLICA. AF_05/2018 | M² | 151.25 | 121.79 | 158.07 | 23908.08 | 1.424% | Link
1.2.2 | 73847/001 | SINAPI | ALUGUEL CONTAINER/ESCRIT INCL INST ELET LARG=2,20 COMP=6,20M ALT=2,50M CHAPA ACO C/NERV TRAPEZ FORRO C/ISOL TERMO/ACUSTICO CHASSIS REFORC PISO COMPENS NAVAL EXC TRANSP/CARGA/DESCARGA | MES | 12 | 658.59 | 854.78 | 10257.36 | 0.6108% | Link
1.2.3 | 73847/001 | SINAPI | ALUGUEL CONTAINER/ESCRIT INCL INST ELET LARG=2,20 COMP=6,20M ALT=2,50M CHAPA ACO C/NERV TRAPEZ FORRO C/ISOL TERMO/ACUSTICO CHASSIS REFORC PISO COMPENS NAVAL EXC TRANSP/CARGA/DESCARGA | MES | 12 | 658.59 | 854.78 | 10257.36 | 0.6108% | Link
1.2.4 | 73847/004 | SINAPI | ALUGUEL CONTAINER/SANIT C/4 VASOS/1 LAVAT/1 MIC/4 CHUV LARG= 2,20M COMPR=6,20M ALT=2,50M CHAPAS ACO C/NERV TRAPEZ FORRO C/ ISOL TERMO-ACUST CHASSIS REFORC PISO COMPENS NAVAL INCL INST RA ELETR/HIDRO-SANIT EXCL TRANSP/CARGA/DESCARGA | MES | 24 | 1173.4 | 1522.95 | 36550.8 | 2.176% | Link
1.2.5 | S-PRE-LOCA-03202 | PRÓPRIO | MOBILIZAÇÃO E DESMOBILIZAÇÃO DE CONTAINER | UN | 4 | 500 | 648.95 | 2595.8 | 0.1546% | Link
1.2.6 | 93582 | SINAPI | EXECUÇÃO DE CENTRAL DE ARMADURA EM CANTEIRO DE OBRA, NÃO INCLUSO MOBILIÁRIO E EQUIPAMENTOS. AF_04/2016 | M² | 20 | 287.77 | 373.49 | 7469.8 | 0.4448% | Link
1.2.7 | 93583 | SINAPI | EXECUÇÃO DE CENTRAL DE FÔRMAS, PRODUÇÃO DE ARGAMASSA OU CONCRETO EM CANTEIRO DE OBRA, NÃO INCLUSO MOBILIÁRIO E EQUIPAMENTOS. AF_04/2016 | M² | 15 | 468.4 | 607.93 | 9118.95 | 0.543% | Link
1.2.8 | 93210 | SINAPI | EXECUÇÃO DE REFEITÓRIO EM CANTEIRO DE OBRA EM CHAPA DE MADEIRA COMPENSADA, NÃO INCLUSO MOBILIÁRIO E EQUIPAMENTOS. AF_02/2016 | M² | 20 | 618.98 | 803.37 | 16067.4 | 0.9568% | Link
1.2.9 | S-PRE-CANT-PORA-01 | PRÓPRIO | LIGAÇÃO PROVISÓRIA DE ÁGUA, ESGOTO E ENERGIA ELÉTRICA | UN | 1 | 6934.4 | 9000.15 | 9000.15 | 0.5359% | Link
1.3 |  |  | LOCAÇÃO DE OBRA |  |  | 1 |  | 7592.55 | 0.4521% | Link
1.3.1 | 99059 | SINAPI | LOCACAO CONVENCIONAL DE OBRA, UTILIZANDO GABARITO DE TÁBUAS CORRIDAS PONTALETADAS A CADA 2,00M - 2 UTILIZAÇÕES. AF_10/2018 | M | 105 | 55.72 | 72.31 | 7592.55 | 0.4521% | Link
1.4 |  |  | PROTEÇÃO |  |  | 1 |  | 13872 | 0.826% | Link
1.4.1 | 97010 | SINAPI | GUARDA-CORPO FIXADO EM FÔRMA DE MADEIRA COM TRAVESSÕES EM MADEIRA PREGADA E FECHAMENTO EM TELA DE POLIPROPILENO PARA EDIFICAÇÕES COM ATÉ 2 PAVIMENTOS. AF_11/2017 | M | 100 | 70.4 | 91.37 | 9137 | 0.5441% | Link
1.4.2 | S-PRE-PROT-LV-8MM | PRÓPRIO | LINHA DE VIDA HORIZONTAL EM CABO DE AÇO INOX DIÂM. 8 MM, PERFIL 7X19, INCLUSIVE ACESSÓRIOS DE FIXAÇÃO (5 UTILIZAÇÕES) | M | 100 | 21.69 | 28.15 | 2815 | 0.1676% | Link
1.4.3 | S-PRE-PROT-68053.01 | PRÓPRIO | FORNECIMENTO/INSTALAÇÃO DE LONA PLASTICA PRETA PARA PROTEÇÕES - ROLO DE 4X100M - 80 MICRAS | M² | 500 | 2.96 | 3.84 | 1920 | 0.1143% | Link
1.5 |  |  | DEMOLIÇÕES |  |  | 1 |  | 262.44 | 0.01563% | Link
1.5.1 | 97622 | SINAPI | DEMOLIÇÃO DE ALVENARIA DE BLOCO FURADO, DE FORMA MANUAL, SEM REAPROVEITAMENTO. AF_12/2017 | M³ | 4.1 | 49.32 | 64.01 | 262.44 | 0.01563% | Link
2 |  |  | SERVIÇOS GERAIS E EQUIPAMENTOS |  |  | 1 |  | 75336 | 4.486% | Link
2.1 |  |  | ANDAIMES |  |  | 1 |  | 33113.52 | 1.972% | Link
2.1.1 | 97063 | SINAPI | MONTAGEM E DESMONTAGEM DE ANDAIME MODULAR FACHADEIRO, COM PISO METÁLICO, PARA EDIFICAÇÕES COM MÚLTIPLOS PAVIMENTOS (EXCLUSIVE ANDAIME E LIMPEZA). AF_11/2017 | M² | 360 | 10.12 | 13.13 | 4726.8 | 0.2815% | Link
2.1.2 | S-PRE-LOCA-FACHA-01 | PRÓPRIO | LOCACAO DE ANDAIME METALICO TIPO FACHADEIRO | M2/MÊS | 1080 | 17.62 | 22.86 | 24688.8 | 1.47% | Link
2.1.3 | 97064 | SINAPI | MONTAGEM E DESMONTAGEM DE ANDAIME TUBULAR TIPO TORRE (EXCLUSIVE ANDAIME E LIMPEZA). AF_11/2017 | M | 32 | 18.54 | 24.06 | 769.92 | 0.04585% | Link
2.1.4 | S-PRE-LOCA-TORRE-01 | PRÓPRIO | LOCACAO DE ANDAIME METALICO TUBULAR DE ENCAIXE, TIPO DE TORRE | M/MÊS | 96 | 23.5 | 30.5 | 2928 | 0.1744% | Link
2.2 |  |  | EQUIPAMENTOS |  |  | 1 |  | 42222.48 | 2.514% | Link
2.2.1 | S-SER-TRAN-03 | PRÓPRIO | GUINCHO ELETRICO DE COLUNA, CAPACIDADE 400 KG, COM MOTO FREIO | MÊS | 6 | 5421.9 | 7037.08 | 42222.48 | 2.514% | Link
3 |  |  | MOVIMENTAÇÃO DE TERRA |  |  | 1 |  | 14702.02 | 0.8755% | Link
3.1 |  |  | LIMPEZA DO TERRENO |  |  | 1 |  | 10751.92 | 0.6402% | Link
3.1.1 | S-SERP-LIMP-PORA-01 | PRÓPRIO | LIMPEZA MECANIZADA DE TERRENO COM REMOCAO DE CAMADA VEGETAL | M² | 206 | 0.75 | 0.97 | 199.82 | 0.0119% | Link
3.1.2 | S-DIV-TRAN-ENT-01 | PRÓPRIO | CARGA E TRANSPORTE DE ENTULHOS DECORRENTES DE LIMPEZAS E DEMOLIÇÕES - CAÇAMBA 5,0 M³ | M³ | 80 | 81.14 | 105.31 | 8424.8 | 0.5017% | Link
3.1.3 | 98530 | SINAPI | CORTE RASO E RECORTE DE ÁRVORE COM DIÂMETRO DE TRONCO MAIOR OU IGUAL A 0,40 M E MENOR QUE 0,60 M.AF_05/2018 | UN | 6 | 108.38 | 140.66 | 843.96 | 0.05026% | Link
3.1.4 | 98527 | SINAPI | REMOÇÃO DE RAÍZES REMANESCENTES DE TRONCO DE ÁRVORE COM DIÂMETRO MAIOR OU IGUAL A 0,40 M E MENOR QUE 0,60 M.AF_05/2018 | UN | 6 | 164.8 | 213.89 | 1283.34 | 0.07642% | Link
3.2 |  |  | RECOMPOSIÇÃO DE SOLO |  |  | 1 |  | 3950.1 | 0.2352% | Link
3.2.1 | S-SERP-ATER-PORA-01 | PRÓPRIO | ATERRO MANUAL COM SOLO ARGILO-ARENOSO E COMPACTAÇÃO MECANIZADA. | M³ | 42 | 72.47 | 94.05 | 3950.1 | 0.2352% | Link
4 |  |  | ESTRUTURA E FUNDAÇÕES |  |  | 1 |  | 394572.99 | 23.5% | Link
4.1 |  |  | FUNDAÇÕES |  |  | 1 |  | 42395.43 | 2.525% | Link
4.1.1 | S-FUN-SPT-SONDAGEM-01 | PRÓPRIO | ENSAIO DE SONDAGEM À PERCUSSÃO - STANDARD PENETRATION TEST (SPT) - INCLUSO MOBILIZAÇÃO, DESMOBILIZAÇÃO E LAUDO | UN | 3 | 1405.5 | 1824.19 | 5472.57 | 0.3259% | Link
4.1.2 | S-FUN-MOB-ESTACA-ESCAVADA-01 | PRÓPRIO | MOBILIZAÇÃO E DEMOBILIZAÇÃO DE EQUIPAMENTO PARA EXECUÇÃO DE ESTACA ESCAVADA – CONFORME PROJETO | UN | 1 | 3407.88 | 4423.08 | 4423.08 | 0.2634% | Link
4.1.3 | S-EST-FUND-100896.1 | PRÓPRIO | ESTACA ESCAVADA MECANICAMENTE, SEM FLUIDO ESTABILIZANTE, COM 30CM DE DIÂMETRO, CONCRETO LANÇADO POR CAMINHÃO BETONEIRA | M | 264 | 71.53 | 92.83 | 24507.12 | 1.459% | Link
4.1.4 | S-EST-ACO-CA-60-3,4-6,0 | PRÓPRIO | ARMAÇÃO DE AÇO CA-60 DIAM. DE 3,4 ATÉ 6,0 MM - FORNECIMENTO, CORTE, DOBRA E MONTAGEM | KG | 59.9 | 14.44 | 18.74 | 1122.52 | 0.06684% | Link
4.1.5 | S-EST-CONC-CA50-6,3-12,5 | PRÓPRIO | ARMAÇÃO DE AÇO CA-50 DE 6,30 ATÉ 12,5 MM - FORNECIMENTO, CORTE, DOBRA E MONTAGEM | KG | 368.3 | 12.79 | 16.6 | 6113.78 | 0.3641% | Link
4.1.6 | 95601 | SINAPI | ARRASAMENTO MECANICO DE ESTACA DE CONCRETO ARMADO, DIAMETROS DE ATÉ 40 CM. AF_05/2021 | UN | 33 | 17.66 | 22.92 | 756.36 | 0.04504% | Link
4.2 |  |  | BLOCOS, PILARES, VIGAS E LAJES |  |  | 1 |  | 233345.38 | 13.9% | Link
4.2.1 | 96523 | SINAPI | ESCAVAÇÃO MANUAL PARA BLOCO DE COROAMENTO OU SAPATA (INCLUINDO ESCAVAÇÃO PARA COLOCAÇÃO DE FÔRMAS). AF_06/2017 | M³ | 17.82 | 85.94 | 111.54 | 1987.64 | 0.1184% | Link
4.2.2 | 93382 | SINAPI | REATERRO MANUAL DE VALAS COM COMPACTAÇÃO MECANIZADA. AF_04/2016 | M³ | 11.88 | 30.35 | 39.39 | 467.95 | 0.02787% | Link
4.2.3 | 95240 | SINAPI | LASTRO DE CONCRETO MAGRO, APLICADO EM PISOS, LAJES SOBRE SOLO OU RADIERS, ESPESSURA DE 3 CM. AF_07/2016 | M² | 10.8 | 17.5 | 22.71 | 245.26 | 0.0146% | Link
4.2.4 | 96536 | SINAPI | FABRICAÇÃO, MONTAGEM E DESMONTAGEM DE FÔRMA PARA BLOCOS, VIGAS E PILARES, EM MADEIRA SERRADA, E=25 MM, 4 UTILIZAÇÕES. | M² | 654.9 | 75.93 | 98.54 | 64533.84 | 3.843% | Link
4.2.5 | S-EST-ACO-CA-60-3,4-6,0 | PRÓPRIO | ARMAÇÃO DE AÇO CA-60 DIAM. DE 3,4 ATÉ 6,0 MM - FORNECIMENTO, CORTE, DOBRA E MONTAGEM | KG | 776 | 14.44 | 18.74 | 14542.24 | 0.8659% | Link
4.2.6 | S-EST-CONC-CA50-6,3-12,5 | PRÓPRIO | ARMAÇÃO DE AÇO CA-50 DE 6,30 ATÉ 12,5 MM - FORNECIMENTO, CORTE, DOBRA E MONTAGEM | KG | 2868 | 12.79 | 16.6 | 47608.8 | 2.835% | Link
4.2.7 | S-EST-CONC-CA50-16,0-25,0 | PRÓPRIO | ARMAÇÃO DE AÇO CA-50 DE 16,0 ATÉ 25,0 MM - FORNECIMENTO, CORTE, DOBRA E MONTAGEM | KG | 224 | 10.84 | 14.06 | 3149.44 | 0.1875% | Link
4.2.8 | 94965 | SINAPI | CONCRETO FCK = 25MPA, TRAÇO 1:2,3:2,7 (EM MASSA SECA DE CIMENTO/ AREIA MÉDIA/ BRITA 1) - PREPARO MECÂNICO COM BETONEIRA 400 L. AF_05/2021 | M³ | 12.2 | 494.01 | 641.17 | 7822.27 | 0.4658% | Link
4.2.9 | 94966 | SINAPI | CONCRETO FCK = 30MPA, TRAÇO 1:2,1:2,5 (EM MASSA SECA DE CIMENTO/ AREIA MÉDIA/ BRITA 1) - PREPARO MECÂNICO COM BETONEIRA 400 L. AF_05/2021 | M³ | 47.4 | 512.83 | 665.6 | 31549.44 | 1.879% | Link
4.2.10 | 101963 | SINAPI | LAJE PRÉ-MOLDADA UNIDIRECIONAL, BIAPOIADA, PARA PISO, ENCHIMENTO EM CERÂMICA, VIGOTA CONVENCIONAL, ALTURA TOTAL DA LAJE (ENCHIMENTO+CAPA) = (8+4). | M² | 212.5 | 187.17 | 242.92 | 51620.5 | 3.074% | Link
4.2.11 | S-IMP-TIPO-001 | PRÓPRIO | CAMADA DE BRITA GRADUADA 10CM E LONA PLÁSTICA EM LAJES EM CONTATO COM O TERRENO | M² | 206 | 30.67 | 39.8 | 8198.8 | 0.4882% | Link
4.2.12 | S-EST-ADI-VANDEX-AM10 | PRÓPRIO | ADITIVO IMPERMEABILIZANTE POR CRISTALIZAÇÃO PARA CONCRETO (ELEMENTOS EM CONTATO COM O SOLO) REF: EUCON VANDEX® AM - 10 | KG | 40 | 31.19 | 40.48 | 1619.2 | 0.09642% | Link
4.3 |  |  | MURO - DEMOLIÇÃO |  |  | 1 |  | 8971.87 | 0.5342% | Link
4.3.1 | 97625 | SINAPI | DEMOLIÇÃO DE ALVENARIA PARA QUALQUER TIPO DE BLOCO, DE FORMA MECANIZADA, SEM REAPROVEITAMENTO. AF_12/2017 | M³ | 27 | 50.35 | 65.34 | 1764.18 | 0.1051% | Link
4.3.2 | 97627 | SINAPI | DEMOLIÇÃO DE PILARES E VIGAS EM CONCRETO ARMADO, DE FORMA MECANIZADA COM MARTELETE, SEM REAPROVEITAMENTO. AF_12/2017 | M³ | 5.5 | 290.52 | 377.06 | 2073.83 | 0.1235% | Link
4.3.3 | S-DIV-TRAN-ENT-01 | PRÓPRIO | CARGA E TRANSPORTE DE ENTULHOS DECORRENTES DE LIMPEZAS E DEMOLIÇÕES - CAÇAMBA 5,0 M³ | M³ | 48.75 | 81.14 | 105.31 | 5133.86 | 0.3057% | Link
4.4 |  |  | MURO - ESTRUTURA E ACABAMENTO |  |  | 1 |  | 109860.31 | 6.542% | Link
4.4.1 | 100899 | SINAPI | ESTACA ESCAVADA MECANICAMENTE, SEM FLUIDO ESTABILIZANTE, COM 25CM DE DIÂMETRO, CONCRETO LANÇADO MANUALMENTE (EXCLUSIVE MOBILIZAÇÃO E DESMOBILIZAÇÃO). | M | 52 | 85.09 | 110.43 | 5742.36 | 0.3419% | Link
4.4.2 | 95601 | SINAPI | ARRASAMENTO MECANICO DE ESTACA DE CONCRETO ARMADO, DIAMETROS DE ATÉ 40 CM. AF_05/2021 | UN | 26 | 17.66 | 22.92 | 595.92 | 0.03549% | Link
4.4.3 | 96523 | SINAPI | ESCAVAÇÃO MANUAL PARA BLOCO DE COROAMENTO OU SAPATA (INCLUINDO ESCAVAÇÃO PARA COLOCAÇÃO DE FÔRMAS). AF_06/2017 | M³ | 17.85 | 85.94 | 111.54 | 1990.98 | 0.1186% | Link
4.4.4 | 93382 | SINAPI | REATERRO MANUAL DE VALAS COM COMPACTAÇÃO MECANIZADA. AF_04/2016 | M³ | 11.9 | 30.35 | 39.39 | 468.74 | 0.02791% | Link
4.4.5 | 95240 | SINAPI | LASTRO DE CONCRETO MAGRO, APLICADO EM PISOS, LAJES SOBRE SOLO OU RADIERS, ESPESSURA DE 3 CM. AF_07/2016 | M² | 25 | 17.5 | 22.71 | 567.75 | 0.03381% | Link
4.4.6 | 96536 | SINAPI | FABRICAÇÃO, MONTAGEM E DESMONTAGEM DE FÔRMA PARA BLOCOS, VIGAS E PILARES, EM MADEIRA SERRADA, E=25 MM, 4 UTILIZAÇÕES. | M² | 134 | 75.93 | 98.54 | 13204.36 | 0.7863% | Link
4.4.7 | S-EST-ACO-CA-60-3,4-6,0 | PRÓPRIO | ARMAÇÃO DE AÇO CA-60 DIAM. DE 3,4 ATÉ 6,0 MM - FORNECIMENTO, CORTE, DOBRA E MONTAGEM | KG | 204 | 14.44 | 18.74 | 3822.96 | 0.2276% | Link
4.4.8 | S-EST-CONC-CA50-6,3-12,5 | PRÓPRIO | ARMAÇÃO DE AÇO CA-50 DE 6,30 ATÉ 12,5 MM - FORNECIMENTO, CORTE, DOBRA E MONTAGEM | KG | 744 | 12.79 | 16.6 | 12350.4 | 0.7354% | Link
4.4.9 | 94965 | SINAPI | CONCRETO FCK = 25MPA, TRAÇO 1:2,3:2,7 (EM MASSA SECA DE CIMENTO/ AREIA MÉDIA/ BRITA 1) - PREPARO MECÂNICO COM BETONEIRA 400 L. AF_05/2021 | M³ | 9.7 | 494.01 | 641.17 | 6219.34 | 0.3703% | Link
4.4.10 | S-ARQ-VEDA-MURO-H230 | PRÓPRIO | MURO EM ALVENARIA DE TIJOLOS CERÂMICOS FURADOS NA HORIZONTAL DE 11,5X19X19 CM, INCLUSIVE CHAPISCO, REBOCO, MASSA ACRÍLICA, SELADOR, PINTURA E CHAPIM PRÉ-MOLDADO, H = 230 CM | M | 75 | 666.7 | 865.3 | 64897.5 | 3.864% | Link
5 |  |  | ARQUITETURA |  |  | 1 |  | 516292.75 | 30.74% | Link
5.1 |  |  | VEDAÇÕES |  |  | 1 |  | 62659.3 | 3.731% | Link
5.1.1 | 103328 | SINAPI | ALVENARIA DE VEDAÇÃO DE BLOCOS CERÂMICOS FURADOS NA HORIZONTAL DE 9X19X19 CM (ESPESSURA 9 CM) E ARGAMASSA DE ASSENTAMENTO COM PREPARO EM BETONEIRA. AF_12/2021 | M² | 519.2 | 83.61 | 108.51 | 56338.39 | 3.355% | Link
5.1.2 | 93200 | SINAPI | FIXAÇÃO (ENCUNHAMENTO) DE ALVENARIA DE VEDAÇÃO COM ARGAMASSA APLICADA COM BISNAGA. AF_03/2016 | M | 132.95 | 3.07 | 3.98 | 529.14 | 0.03151% | Link
5.1.3 | 93188 | SINAPI | VERGA MOLDADA IN LOCO EM CONCRETO PARA PORTAS COM ATÉ 1,5 M DE VÃO. AF_03/2016 | M | 20 | 86.9 | 112.78 | 2255.6 | 0.1343% | Link
5.1.4 | 93186 | SINAPI | VERGA MOLDADA IN LOCO EM CONCRETO PARA JANELAS COM ATÉ 1,5 M DE VÃO. AF_03/2016 | M | 5.95 | 93.87 | 121.83 | 724.88 | 0.04316% | Link
5.1.5 | 93196 | SINAPI | CONTRAVERGA MOLDADA IN LOCO EM CONCRETO PARA VÃOS DE ATÉ 1,5 M DE COMPRIMENTO. AF_03/2016 | M | 5.95 | 91.15 | 118.3 | 703.88 | 0.04191% | Link
5.1.6 | 93197 | SINAPI | CONTRAVERGA MOLDADA IN LOCO EM CONCRETO PARA VÃOS DE MAIS DE 1,5 M DE COMPRIMENTO. AF_03/2016 | M | 15.85 | 102.45 | 132.96 | 2107.41 | 0.1255% | Link
5.2 |  |  | PISOS INTERNOS |  |  | 1 |  | 59687.02 | 3.554% | Link
5.2.1 | 94439 | SINAPI | (COMPOSIÇÃO REPRESENTATIVA) DO SERVIÇO DE CONTRAPISO EM ARGAMASSA TRAÇO 1:4 (CIM E AREIA), BETONEIRA 400 L, E = 4 CM ÁREAS SECAS E MOLHADAS SOBRE LAJE , E = 3 CM ÁREAS MOLHADAS SOBRE IMPERMEABILIZAÇÃO, CASA E EDIFICAÇÃO PÚBLICA PADRÃO. AF_11/2014 | M² | 153.23 | 47.37 | 61.48 | 9420.58 | 0.561% | Link
5.2.2 | 87262 | SINAPI | REVESTIMENTO CERÂMICO PARA PISO COM PLACAS TIPO PORCELANATO DE DIMENSÕES 60X60 CM APLICADA EM AMBIENTES DE ÁREA ENTRE 5 M² E 10 M². AF_02/2023_PE | M² | 153.23 | 151.01 | 195.99 | 30031.54 | 1.788% | Link
5.2.3 | S-ARQ-PISO-PRR1-003 | PRÓPRIO | PISO PODOTÁTIL DE CONCRETO, 25 X 25 CM, DIRECIONAL OU DE ALERTA, CONFORME PROJETO - FORNECIMENTO E INSTALAÇÃO | M² | 10.35 | 359.93 | 467.15 | 4835 | 0.2879% | Link
5.2.4 | S-ARQ-PISO-84876.4 | PRÓPRIO | PISO PODOTÁTIL DE BORRACHA OU PVC - 25 X 25 CM - DIRECIONAL OU DE ALERTA - CONFORME PROJETO - FORNECIMENTO E INSTALAÇÃO | M² | 3.43 | 306.31 | 397.55 | 1363.59 | 0.0812% | Link
5.2.5 | S-ARQ-PISO-PRMPP-001 | PRÓPRIO | RODAPÉ EM PEÇAS DE PORCELANATO DE DIMENSÕES 15X60 CM - FORNECIMENTO E INSTALAÇÃO | M | 80.81 | 94.25 | 122.32 | 9884.67 | 0.5886% | Link
5.2.6 | 98689 | SINAPI | SOLEIRA EM GRANITO, LARGURA 15 CM, ESPESSURA 2,0 CM. AF_09/2020 | M | 22.8 | 116.13 | 150.72 | 3436.41 | 0.2046% | Link
5.2.7 | S-ARQ-PISO-PRMPP-002 | PRÓPRIO | SOLEIRA EM GRANITO, LARGURA 25 CM, ESPESSURA 2,0 CM | M | 2.85 | 193.36 | 250.96 | 715.23 | 0.04259% | Link
5.3 |  |  | REVESTIMENTOS DE PAREDES E FACHADAS |  |  | 1 |  | 148884.66 | 8.866% | Link
5.3.1 | 87879 | SINAPI | CHAPISCO APLICADO EM ALVENARIAS E ESTRUTURAS DE CONCRETO INTERNAS, COM COLHER DE PEDREIRO. ARGAMASSA TRAÇO 1:3 COM PREPARO EM BETONEIRA 400L. AF_10/2022 | M² | 334.95 | 4.05 | 5.25 | 1758.48 | 0.1047% | Link
5.3.2 | 87905 | SINAPI | CHAPISCO APLICADO EM ALVENARIA (COM PRESENÇA DE VÃOS) E ESTRUTURAS DE CONCRETO DE FACHADA, COM COLHER DE PEDREIRO. ARGAMASSA TRAÇO 1:3 COM PREPARO EM BETONEIRA 400L. AF_10/2022 | M² | 356.25 | 7.12 | 9.24 | 3291.75 | 0.196% | Link
5.3.3 | 87530 | SINAPI | MASSA ÚNICA, PARA RECEBIMENTO DE PINTURA, EM ARGAMASSA TRAÇO 1:2:8, PREPARO MANUAL, APLICADA MANUALMENTE EM FACES INTERNAS DE PAREDES, ESPESSURA DE 20MM, COM EXECUÇÃO DE TALISCAS. AF_06/2014 | M² | 240.7 | 39.69 | 51.51 | 12398.45 | 0.7383% | Link
5.3.4 | 87532 | SINAPI | EMBOÇO, PARA RECEBIMENTO DE CERÂMICA, EM ARGAMASSA TRAÇO 1:2:8, PREPARO MANUAL, APLICADO MANUALMENTE EM FACES INTERNAS DE PAREDES, PARA AMBIENTE COM ÁREA ENTRE 5M2 E 10M2, ESPESSURA DE 20MM, COM EXECUÇÃO DE TALISCAS. AF_06/2014 | M² | 94.25 | 38.51 | 49.98 | 4710.61 | 0.2805% | Link
5.3.5 | 104203 | SINAPI | EMBOÇO OU MASSA ÚNICA EM ARGAMASSA TRAÇO 1:2:8, PREPARO MECÂNICA COM BETONEIRA 400 L, APLICADA COM PROJETOR TIPO CANEQUINHA EM PANOS DE FACHADA COM PRESENÇA DE VÃOS, ESPESSURA DE 25 MM, ACESSO POR BALANCIM MANUAL. AF_08/2022 | M² | 356.25 | 52.85 | 68.59 | 24435.18 | 1.455% | Link
5.3.6 | S-ARQ-REVE-PRMPP-001 | PRÓPRIO | REVESTIMENTO CERÂMICO PARA PAREDES INTERNAS, DIMENSÕES 60 X 30 CM, REF. PORTOBELLO WHITE HOME CETIM BIANCO OU EQUIV. | M² | 94.25 | 118.68 | 154.03 | 14517.32 | 0.8645% | Link
5.3.7 | 87244 | SINAPI | REVESTIMENTO CERÂMICO PARA PAREDES EXTERNAS EM PASTILHAS DE PORCELANA 5 X 5 CM (PLACAS DE 30 X 30 CM), ALINHADAS A PRUMO. AF_02/2023 | M² | 356.25 | 189.83 | 246.38 | 87772.87 | 5.227% | Link
5.4 |  |  | FORROS |  |  | 1 |  | 18936.44 | 1.128% | Link
5.4.1 | 96114 | SINAPI | FORRO EM DRYWALL, PARA AMBIENTES COMERCIAIS, INCLUSIVE ESTRUTURA DE FIXAÇÃO. AF_05/2017_PS | M² | 136.74 | 75.85 | 98.44 | 13460.68 | 0.8015% | Link
5.4.2 | S-ARQ-FORR-PRRN-002 | PRÓPRIO | FORRO EM DRYWALL CHAPA RU, PARA ÁREAS MOLHADAS, INCLUSIVE ESTRUTURA DE FIXAÇÃO. | M² | 18.7 | 86.23 | 111.91 | 2092.71 | 0.1246% | Link
5.4.3 | 210506 | AGETOP CIVIL | TABICA PARA FORRO DE GESSO COMUM | M | 181.3 | 14.38 | 18.66 | 3383.05 | 0.2015% | Link
5.5 |  |  | PORTAS |  |  | 1 |  | 39277.65 | 2.339% | Link
5.5.1 | S-ARQ-ESQU-PRMPP-001 | PRÓPRIO | PM1 - KIT DE PORTA PRONTA DE MADEIRA PARA VERNIZ, SEMI-OCA (LEVE OU MÉDIA), PADRÃO SUPERIOR, 90 X 210 CM, ESPESSURA DE 3,5 CM, INCLUSIVE GUARNIÇÕES, DOBRADIÇAS E FECHADURA - FORNECIMENTO E INSTALAÇÃO | UN | 7 | 1219.09 | 1582.25 | 11075.75 | 0.6595% | Link
5.5.2 | S-ARQ-ESQU-PRMPP-002 | PRÓPRIO | PM2 - KIT PORTA PRONTA DE MADEIRA P/ VERNIZ, SEMI-OCA (LEVE OU MÉDIA) P/ PCD, PADRÃO SUPERIOR, 90 X 210 CM, ESPESSURA 3,5 CM, INCLUSIVE GUARNÇÕES, FERRAGENS, FAIXA ANTI-IMPACTO EM AÇO E PUXADOR HORIZONTAL - FORNECIMENTO E INSTALAÇÃO | UN | 3 | 1547.07 | 2007.94 | 6023.82 | 0.3587% | Link
5.5.3 | S-ARQ-ESQU-PRMPP-003 | PRÓPRIO | PM3 - KIT DE PORTA PRONTA DE MADEIRA PARA VERNIZ, SEMI-OCA (LEVE OU MÉDIA), PADRÃO SUPERIOR, 80 X 210 CM, ESPESSURA DE 3,5 CM, INCLUSIVE GUARNIÇÕES, DOBRADIÇAS E FECHADURA - FORNECIMENTO E INSTALAÇÃO | UN | 2 | 1164.99 | 1512.04 | 3024.08 | 0.1801% | Link
5.5.4 | S-ARQ-ESQU-PRMPP-007 | PRÓPRIO | EV1 - PORTA DE ABRIR COM MOLA HIDRÁULICA, EM VIDRO TEMPERADO, 2 FOLHAS DE 110X210 CM, ESPESSURA DD 10MM, C/ SETEIRAS E BANDEIRAS FIXAS, INCLUSIVE ACESSÓRIOS, CONFORME PROJETO - FORNECIMENTO E INSTALAÇÃO | UN | 1 | 5313.79 | 6896.76 | 6896.76 | 0.4107% | Link
5.5.5 | S-ARQ-ESQU-PRMPP-008 | PRÓPRIO | EV2 - PORTA DE ABRIR COM MOLA HIDRÁULICA, EM VIDRO TEMPERADO, 110X210 CM, ESPESSURA 10 MM, C/ DIVISÓRIAS E BANDEIRAS FIXAS CONFORME PROJETO, INCLUSIVE ACESSÓRIOS | UN | 1 | 4579.11 | 5943.22 | 5943.22 | 0.3539% | Link
5.5.6 | S-ARQ-ESQU-PRMPP-006 | PRÓPRIO | EV3 - PORTA DE ABRIR COM MOLA HIDRÁULICA, EM VIDRO TEMPERADO, 90X210 CM, ESPESSURA 10 MM, INCLUSIVE ACESSÓRIOS. AF_01/2021 | UN | 1 | 4864.8 | 6314.02 | 6314.02 | 0.376% | Link
5.6 |  |  | JANELAS |  |  | 1 |  | 38876.23 | 2.315% | Link
5.6.1 | S-ARQ-ESQU-PRMPP-004 | PRÓPRIO | JA1 - JANELA DE ALUMÍNIO ANODIZADO PRETO TIPO MAXIM-AR, 60 X 60 CM, INCLUSIVE VIDROS, BATENTE, FERRAGENS, ALIZAR E CONTRAMARCO - FORNECIMENTO E INSTALAÇÃO | UN | 5 | 430.96 | 559.34 | 2796.7 | 0.1665% | Link
5.6.2 | S-ARQ-ESQU-PRMPP-005 | PRÓPRIO | JA2 - JANELA DE ALUMÍNIO ANODIZADO PRETO TIPO MAXIM-AR, 2 FOLHAS, 120 X 60 CM, INCLUSIVE VIDROS, BATENTE, FERRAGENS, ALIZAR E CONTRAMARCO - FORNECIMENTO E INSTALAÇÃO | UN | 1 | 834.47 | 1083.05 | 1083.05 | 0.06449% | Link
5.6.3 | S-ARQ-ESQU-PRMPP-009 | PRÓPRIO | JA3 - JANELA MISTA EM ALUMÍNIO ANODIZADO PRETO. DIMENSÕES 65 X 240 CM, C/ 1 FOLHA MAXIM-AR E 1 PAINEL FIXO, INCLUSIVE VIDROS, FERRAGENS E GUARNIÇÕES - FORNECIMENTO E INSTALAÇÃO | UN | 1 | 1877.15 | 2436.35 | 2436.35 | 0.1451% | Link
5.6.4 | S-ARQ-ESQU-PRMPP-010 | PRÓPRIO | JA4 - JANELA DE ALUMÍNIO ANODIZADO PRETO, C/ 3 FOLHAS DE CORRER, DIMENSÕES 290X155 CM, INCLUSIVE VIDROS, BATENTE, FERRAGENS, ALIZAR E CONTRAMARCO - FORNECIMENTO E INSTALAÇÃO | UN | 1 | 3824.53 | 4963.85 | 4963.85 | 0.2956% | Link
5.6.5 | S-ARQ-ESQU-PRMPP-011 | PRÓPRIO | JA5 - JANELA DE ALUMÍNIO DE CORRER COM 4 FOLHAS, DIMENSÕES 385X155 CM, INCLUSIVE VIDROS, BATENTE, FERRAGENS, ALIZAR E CONTRAMARCO - FORNECIMENTO E INSTALAÇÃO | UN | 1 | 6269.17 | 8136.75 | 8136.75 | 0.4845% | Link
5.6.6 | S-ARQ-ESQU-PRMPP-012 | PRÓPRIO | JA6 - JANELA DE ALUMÍNIO ANODIZADO PRETO COM 2 FOLHAS DE CORRER E 2 FOLHAS FIXAS, DIMENSÕES 425X155 CM, INCLUSIVE VIDROS, BATENTE, FERRAGENS, ALIZAR E CONTRAMARCO - FORNECIMENTO E INSTALAÇÃO | UN | 1 | 7304.01 | 9479.87 | 9479.87 | 0.5645% | Link
5.6.7 | S-ARQ-ESQU-PRMPP-013 | PRÓPRIO | JA7 - JANELA DE ALUMÍNIO ANODIZADO PRETO, C/ 3 FOLHAS DE CORRER, DIMENSÕES 325X155 CM, INCLUSIVE VIDROS, BATENTE, FERRAGENS, ALIZAR E CONTRAMARCO - FORNECIMENTO E INSTALAÇÃO | UN | 1 | 4349.57 | 5645.3 | 5645.3 | 0.3362% | Link
5.6.8 | 101965 | SINAPI | PEITORIL LINEAR EM GRANITO OU MÁRMORE, L = 15CM, COMPRIMENTO DE ATÉ 2M, ASSENTADO COM ARGAMASSA 1:6 COM ADITIVO. AF_11/2020 | M | 19.1 | 174.85 | 226.93 | 4334.36 | 0.2581% | Link
5.7 |  |  | COBERTURA E PROTEÇÕES |  |  | 1 |  | 58645.77 | 3.492% | Link
5.7.1 | 94216 | SINAPI | TELHAMENTO COM TELHA METÁLICA TERMOACÚSTICA E = 30 MM, COM ATÉ 2 ÁGUAS, INCLUSO IÇAMENTO. AF_07/2019 | M² | 165.74 | 217.69 | 282.53 | 46826.52 | 2.788% | Link
5.7.2 | S-ARQ-COBE-PRMPP-001 | PRÓPRIO | RUFO EM CHAPA DE AÇO GALVANIZADO Nº 24, CORTE 33 CM, INCLUSO TRANSPORTE VERTICAL | M | 61.75 | 53.28 | 69.15 | 4270.01 | 0.2543% | Link
5.7.3 | S-ARQ-COBE-PRMPP-002 | PRÓPRIO | CHAPIM EM CHAPA DE AÇO GALVANIZADO NÚMERO 24, CORTE DE 25 CM, INCLUSO TRANSPORTE VERTICAL | M | 114.8 | 50.67 | 65.76 | 7549.24 | 0.4495% | Link
5.8 |  |  | PINTURAS |  |  | 1 |  | 13203.01 | 0.7862% | Link
5.8.1 | 88497 | SINAPI | EMASSAMENTO COM MASSA LÁTEX, APLICAÇÃO EM PAREDE, DUAS DEMÃOS, LIXAMENTO MANUAL. AF_04/2023 | M² | 240.7 | 16.71 | 21.68 | 5218.37 | 0.3107% | Link
5.8.2 | 88485 | SINAPI | FUNDO SELADOR ACRÍLICO, APLICAÇÃO MANUAL EM PAREDE, UMA DEMÃO. AF_04/2023 | M² | 240.7 | 3.59 | 4.65 | 1119.25 | 0.06665% | Link
5.8.3 | 88489 | SINAPI | PINTURA LÁTEX ACRÍLICA PREMIUM, APLICAÇÃO MANUAL EM PAREDES, DUAS DEMÃOS. AF_04/2023 | M² | 240.7 | 11.84 | 15.36 | 3697.15 | 0.2202% | Link
5.8.4 | 88486 | SINAPI | APLICAÇÃO MANUAL DE PINTURA COM TINTA LÁTEX PVA EM TETO, DUAS DEMÃOS. AF_06/2014 | M² | 154.44 | 15.17 | 19.68 | 3039.37 | 0.181% | Link
5.8.5 | 102500 | SINAPI | PINTURA DE DEMARCAÇÃO DE VAGA COM TINTA ACRÍLICA, E = 10 CM, APLICAÇÃO MANUAL. AF_05/2021 | M | 24.5 | 4.06 | 5.26 | 128.87 | 0.007674% | Link
5.9 |  |  | GRADIS E PORTÕES |  |  | 1 |  | 9088.53 | 0.5412% | Link
5.9.1 | S-ARQ-SERR-PRMPP-001 | PRÓPRIO | PF1 - PORTÃO DUPLO DE ABRIR EM GRADIL METÁLICO, 180X230CM, INCLUSIVE FERRAGENS E PINTURA COR CINZA | UN | 1 | 2356.93 | 3059.05 | 3059.05 | 0.1822% | Link
5.9.2 | S-ARQ-SERR-PRMPP-002 | PRÓPRIO | GRADIL METÁLICO, 100X195 CM, INCLUSIVE PINTURA COR CINZA | UN | 1 | 881.44 | 1144.02 | 1144.02 | 0.06812% | Link
5.9.3 | S-ARQ-SERR-PRMPP-003 | PRÓPRIO | GRADIL METÁLICO, 440X195 CM, INCLUSIVE PINTURA COR CINZA | UN | 1 | 3764.13 | 4885.46 | 4885.46 | 0.2909% | Link
5.10 |  |  | LOUÇAS |  |  | 1 |  | 13407.9 | 0.7984% | Link
5.10.1 | S-ARQ-LOUC-PRMPP-002 | PRÓPRIO | KIT VASO SANITÁRIO PADRÃO MÉDIO P/ PCD C/ CAIXA ACOPLADA EM LOUÇA BRANCA - EXCLUSIVE INSTALAÇÃO | UN | 3 | 1356.42 | 1760.49 | 5281.47 | 0.3145% | Link
5.10.2 | 86888 | SINAPI | VASO SANITÁRIO SIFONADO COM CAIXA ACOPLADA LOUÇA BRANCA - FORNECIMENTO E INSTALAÇÃO. AF_01/2020 | UN | 1 | 449.84 | 583.84 | 583.84 | 0.03477% | Link
5.10.3 | S-ARQ-LOUC-PRMPP-004 | PRÓPRIO | LAVATÓRIO LOUÇA BRANCA C/ COLUNA SUSPENSA, 47X55CM, PADRÃO SUPERIOR, INCLUSIVE SIFÃO EM PVC, VÁLVULA DE ESCOAMENTO E LIGAÇÃO FLEXÍVEL - FORNECIMENTO E INSTALAÇÃO | UN | 2 | 1129.64 | 1466.15 | 2932.3 | 0.1746% | Link
5.10.4 | S-ARQ-LOUC-PRMPP-001 | PRÓPRIO | CUBA QUADRADA DE SEMIENCAIXE EM LOUÇA BRANCA, 42 X 42 CM, INCLUSO LIGAÇÃO FLEXÍVEL, VÁLVULA E SIFÃO TIPO GARRAFA EM METAL CROMADO - FORNECIMENTO E INSTALAÇÃO | UN | 1 | 1484.16 | 1926.29 | 1926.29 | 0.1147% | Link
5.10.5 | S-ARQ-LOUC-PRMPP-014 | PRÓPRIO | TANQUE DE LOUÇA BRANCA, DE PAREDE (SEM COLUNA), 30L INCLUSIVE VÁLVULA E SIFÃO TIPO GARRAFA CROMADO - FORNECIMENTO E INSTALAÇÃO | UN | 1 | 1385.54 | 1798.29 | 1798.29 | 0.1071% | Link
5.10.6 | S-ARQ-LOUC-PRMPP-005 | PRÓPRIO | LAVATÓRIO LOUÇA BRANCA SUSPENSO, 29,5 X 39CM OU EQUIVALENTE, PADRÃO POPULAR, INCLUSIVE ENGATE FLEXIVEL, VÁLVULA E SIFÃO CROMADO - FORNECIMENTO E INSTALAÇÃO. AF_01/2020 | UN | 1 | 682.42 | 885.71 | 885.71 | 0.05274% | Link
5.11 |  |  | METAIS |  |  | 1 |  | 9288.36 | 0.5531% | Link
5.11.1 | S-ARQ-META-PRMPP-001 | PRÓPRIO | CUBA DE EMBUTIR DE AÇO INOXIDÁVEL MÉDIA, INCLUSO ENGATE FLEXÍVEL, VÁLVULA TIPO AMERICANA EM METAL CROMADO E SIFÃO FLEXÍVEL EM PVC - FORNECIMENTO E INSTALAÇÃO | UN | 1 | 431.82 | 560.45 | 560.45 | 0.03337% | Link
5.11.2 | 86914 | SINAPI | TORNEIRA CROMADA 1/2 OU 3/4 PARA TANQUE, PADRÃO MÉDIO - FORNECIMENTO E INSTALAÇÃO. AF_01/2020 | UN | 1 | 82.66 | 107.28 | 107.28 | 0.006388% | Link
5.11.3 | S-ARQ-LOUC-PRRS-006 | PRÓPRIO | TORNEIRA CROMADA DE MESA C/ FECHAMENTO AUTOMÁTICO | UN | 4 | 289.38 | 375.58 | 1502.32 | 0.08946% | Link
5.11.4 | 86909 | SINAPI | TORNEIRA CROMADA TUBO MÓVEL, DE MESA, 1/2 OU 3/4, PARA PIA DE COZINHA, PADRÃO ALTO - FORNECIMENTO E INSTALAÇÃO. AF_01/2020 | UN | 1 | 109.17 | 141.69 | 141.69 | 0.008437% | Link
5.11.5 | 1301003520 | AGESUL | DUCHA HIGIENICA COM REGISTRO E GATILHO, REF. 00455706, LINHA PERTUTTI DA DOCOL OU SIMILAR | UN | 3 | 281.28 | 365.07 | 1095.21 | 0.06522% | Link
5.11.6 | S-ARQ-LOUC-PRRS-013 | PRÓPRIO | BARRA DE APOIO RETA, EM AÇO INOX POLIDO, COMPRIMENTO 40 CM, FIXADA NA PAREDE - FORNECIMENTO E INSTALAÇÃO | UN | 6 | 112.87 | 146.49 | 878.94 | 0.05234% | Link
5.11.7 | 100868 | SINAPI | BARRA DE APOIO RETA, EM ACO INOX POLIDO, COMPRIMENTO 80 CM, FIXADA NA PAREDE - FORNECIMENTO E INSTALAÇÃO. AF_01/2020 | UN | 9 | 377.25 | 489.63 | 4406.67 | 0.2624% | Link
5.11.8 | S-ARQ-LOUC-MET-012 | PRÓPRIO | ACABAMENTO E CANOPLA CROMADOS PARA REGISTRO - FORNECIMENTO E INSTALAÇÃO. | UN | 6 | 76.51 | 99.3 | 595.8 | 0.03548% | Link
5.12 |  |  | BANCADAS |  |  | 1 |  | 3916.23 | 0.2332% | Link
5.12.1 | S-ARQ-BANC-PRMPP-001 | PRÓPRIO | BANCADA DE GRANITO BRANCO POLIDO, ESP.2 CM, DIMENSÕES 0,35 X 0,80 M, PARA LAVATÓRIO, INCLUSIVE SAIA DE 12 CM - FORNECIMENTO E INSTALAÇÃO | UN | 1 | 722.08 | 937.18 | 937.18 | 0.05581% | Link
5.12.2 | S-ARQ-BANC-PRMPP-002 | PRÓPRIO | BANCADA DE GRANITO BRANCO POLIDO, ESP.2 CM, DIMENSÕES 0,60 X 2,30 M, PARA COZINHA, INCLUSIVE SAIA DE 7 CM - FORNECIMENTO E INSTALAÇÃO | UN | 1 | 2295.29 | 2979.05 | 2979.05 | 0.1774% | Link
5.13 |  |  | MARCENARIAS |  |  | 1 |  | 11929.41 | 0.7104% | Link
5.13.1 | S-ARQ-MARC-PRMPP-001 | PRÓPRIO | PRATELEIRAS DE MDF REVESTIDAS C/ LAMINADO MELAMÍNICO TEXTURIZADO COR BRANCA, DIMENSÕES 175X35X3 CM, FIXADAS COM MÃOS FRANCESAS METÁLICAS, CONFORME PROJETO - FORNECIMENTO E INSTALAÇÃO | UN | 4 | 330.9 | 429.47 | 1717.88 | 0.1023% | Link
5.13.2 | S-ARQ-MARC-PRMPP-002 | PRÓPRIO | ARMÁRIO INFERIOR DE BANCADA DA COPA, CONFECCIONADO EM MDF REVESTIDO COM LAMINADO MELAMÍNICO TEXTURIZADO COR BRANCA, DIMENSÕES 230X60X63 CM, CONFORME PROJETO - FORNECIMENTO E INSTALAÇÃO | UN | 1 | 1547.58 | 2008.6 | 2008.6 | 0.1196% | Link
5.13.3 | S-ARQ-MARC-PRMPP-003 | PRÓPRIO | BALCÃO DE RECEPÇÃO/ATENDIMENTO, CONFECCIONADO EM MDF REVESTIDO COM LAMINADO MELAMÍNICO TEXTURIZADO COR BRANCA, COM TAMPO DE GRANITO BRANCO ITAÚNAS, CONFORME PROJETO - FORNECIMENTO E INSTALAÇÃO | UN | 1 | 6320.16 | 8202.93 | 8202.93 | 0.4885% | Link
5.14 |  |  | PAVIMENTAÇÕES |  |  | 1 |  | 16772.44 | 0.9987% | Link
5.14.1 | 85422 | SINAPI | PREPARO MANUAL DE TERRENO S/ RASPAGEM SUPERFICIAL | M² | 121.25 | 7.57 | 9.82 | 1190.67 | 0.0709% | Link
5.14.2 | 97084 | SINAPI | COMPACTAÇÃO MECÂNICA DE SOLO PARA EXECUÇÃO DE RADIER, PISO DE CONCRETO OU LAJE SOBRE SOLO, COM COMPACTADOR DE SOLOS TIPO PLACA VIBRATÓRIA. AF_09/2021 | M² | 121.25 | 0.6 | 0.77 | 93.36 | 0.005559% | Link
5.14.3 | 97113 | SINAPI | APLICAÇÃO DE LONA PLÁSTICA PARA EXECUÇÃO DE PAVIMENTOS DE CONCRETO. AF_04/2022 | M² | 121.25 | 1.97 | 2.55 | 309.18 | 0.01841% | Link
5.14.4 | 94994 | SINAPI | EXECUÇÃO DE PASSEIO (CALÇADA) OU PISO DE CONCRETO COM CONCRETO MOLDADO IN LOCO, FEITO EM OBRA, ACABAMENTO CONVENCIONAL, ESPESSURA 8 CM, ARMADO. AF_08/2022 | M² | 121.25 | 93.4 | 121.22 | 14697.92 | 0.8752% | Link
5.14.5 | 94275 | SINAPI | ASSENTAMENTO DE GUIA (MEIO-FIO) EM TRECHO RETO, CONFECCIONADA EM CONCRETO PRÉ-FABRICADO, DIMENSÕES 100X15X13X20 CM (COMPRIMENTO X BASE INFERIOR X BASE SUPERIOR X ALTURA), PARA URBANIZAÇÃO INTERNA DE EMPREENDIMENTOS. AF_06/2016 | M | 8.3 | 44.68 | 57.99 | 481.31 | 0.02866% | Link
5.15 |  |  | URBANIZAÇÃO |  |  | 1 |  | 8315.29 | 0.4952% | Link
5.15.1 | S-ARQ-URBA-PRMPP-001 | PRÓPRIO | BASE EM CONCRETO ARMADO, DIMENSÕES 2,00 X 0,60 M, P/ 3 MASTROS GALVANIZADOS, H = 7,00 M - INCLUSIVE MASTROS | CJ | 1 | 6406.73 | 8315.29 | 8315.29 | 0.4952% | Link
5.16 |  |  | DIVERSOS |  |  | 1 |  | 3404.51 | 0.2027% | Link
5.16.1 | S-ARQ-DIVE-ESPELHO-01 | PRÓPRIO | ESPELHO CRISTAL, ESPESSURA 4MM, COLADO, SEM MOLDURA - FORNECIMENTO E INSTALAÇÃO | M² | 3.12 | 540.02 | 700.89 | 2186.77 | 0.1302% | Link
5.16.2 | S-ARQ-ACES-PRRS-001 | PRÓPRIO | ALARME AUDIOVISUAL P/ SANITÁRIO ACESSÍVEL, WIRELESS, INCLUSIVE ACIONADOR E SIRENE - FORNECIMENTO E INSTALAÇÃO | CJ | 3 | 155.3 | 201.56 | 604.68 | 0.03601% | Link
5.16.3 | 100849 | SINAPI | ASSENTO SANITÁRIO CONVENCIONAL - FORNECIMENTO E INSTALACAO. AF_01/2020 | UN | 1 | 47.93 | 62.2 | 62.2 | 0.003704% | Link
5.16.4 | S-ARQ -ACES-ASSENTO-01 | PRÓPRIO | ASSENTO SANITÁRIO SLOW CLOSE - FORNECIMENTO E INSTALACAO - REF.: AP.165.17 | UN | 3 | 141.48 | 183.62 | 550.86 | 0.0328% | Link
6 |  |  | IMPERMEABILIZAÇÃO |  |  | 1 |  | 36599.17 | 2.179% | Link
6.1 |  |  | SISTEMAS DE IMPERMEABILIZAÇÃO |  |  | 1 |  | 36599.17 | 2.179%
6.1.1 | 98556 | SINAPI | IMPERMEABILIZAÇÃO DE SUPERFÍCIE COM ARGAMASSA POLIMÉRICA / MEMBRANA ACRÍLICA, 4 DEMÃOS, REFORÇADA COM VÉU DE POLIÉSTER (MAV). AF_06/2018 | M² | 67 | 54.53 | 70.77 | 4741.59 | 0.2823% | Link
6.1.2 | S-IMP-MANT-PRMPP-001 | PRÓPRIO | IMPERMEABILIZAÇÃO DE SUPERFÍCIE COM MANTA ASFÁLTICA TIPO III CLASSE B E=4MM, UMA CAMADA, INCLUSIVE APLICAÇÃO DE PRIMER ASFÁLTICO | M² | 96.5 | 163.12 | 211.71 | 20430.01 | 1.217% | Link
6.1.3 | 98557 | SINAPI | IMPERMEABILIZAÇÃO DE SUPERFÍCIE COM EMULSÃO ASFÁLTICA, 2 DEMÃOS AF_06/2018 | M² | 187 | 47.09 | 61.11 | 11427.57 | 0.6805% | Link
7 |  |  | INSTALAÇÕES HIDROSSANITÁRIAS E ÁGUAS PLUVIAIS |  |  | 1 |  | 51958.71 | 3.094% | Link
7.1 |  |  | ÁGUA FRIA |  |  | 1 |  | 17726.26 | 1.056% | Link
7.1.1 | 102623 | SINAPI | CAIXA D´ÁGUA EM POLIETILENO, 1000 LITROS (INCLUSOS TUBOS, CONEXÕES E TORNEIRA DE BÓIA) - FORNECIMENTO E INSTALAÇÃO. | UN | 2 | 897.62 | 1165.02 | 2330.04 | 0.1387% | Link
7.1.2 | 93358 | SINAPI | ESCAVAÇÃO MANUAL DE VALA COM PROFUNDIDADE MENOR OU IGUAL A 1,30 M. AF_02/2021 | M³ | 30 | 74.88 | 97.18 | 2915.4 | 0.1736% | Link
7.1.3 | 93382 | SINAPI | REATERRO MANUAL DE VALAS COM COMPACTAÇÃO MECANIZADA. AF_04/2016 | M³ | 30 | 30.35 | 39.39 | 1181.7 | 0.07037% | Link
7.1.4 | 102988 | SINAPI | RECOMPOSIÇÃO DE PAVIMENTO EM PISO INTERTRAVADO, COM REAPROVEITAMENTO DOS BLOCOS INTERTRAVADOS, PARA FECHAMENTO DE VALAS - INCLUSO RETIRADA E COLOCAÇÃO DO MATERIAL. AF_12/2020 | M² | 45 | 48.23 | 62.59 | 2816.55 | 0.1677% | Link
7.1.5 | S-HID-AFRI-75030/001 | PRÓPRIO | TUBO PVC SOLDÁVEL ÁGUA FRIA DN 25 MM, INCLUSIVE CONEXÕES - FORNECIMENTO E INSTALAÇÃO | M | 160 | 25.53 | 33.13 | 5300.8 | 0.3156% | Link
7.1.6 | S-HID-AFRI-75030/002 | PRÓPRIO | TUBO PVC SOLDÁVEL ÁGUA FRIA DN 32 MM, INCLUSIVE CONEXÕES - FORNECIMENTO E INSTALAÇÃO | M | 12 | 36.42 | 47.26 | 567.12 | 0.03377% | Link
7.1.7 | S-HID-AFRI-75030/003 | PRÓPRIO | TUBO PVC SOLDÁVEL ÁGUA FRIA DN 40 MM, INCLUSIVE CONEXÕES - FORNECIMENTO E INSTALAÇÃO | M | 6 | 48.36 | 62.76 | 376.56 | 0.02242% | Link
7.1.8 | S-ELE-INFR-PINT | PRÓPRIO | PINTURA DE TUBOS / ELETRODUTOS COM ESMALTE SINTÉTICO COM DUAS DEMÃOS (DIÂMETROS VARIADOS) | M | 20 | 7.42 | 9.63 | 192.6 | 0.01147% | Link
7.1.9 | S-HID-DIVE-SUP-HOR-01 | PRÓPRIO | SUPORTE PARA TUBOS HORIZONTAIS ENTRE 1/2” E 3” (CHUMBADORES, TIRANTES E ABRAÇADEIRA) - FORNECIMENTO E INSTALAÇÃO | UN | 18 | 25.38 | 32.94 | 592.92 | 0.03531% | Link
7.1.10 | S-HID-DIVE-SUP-VER-02 | PRÓPRIO | SUPORTE VERTICAL PARA TUBOS SIMPLES ENTRE 1/2” E 3” (BUCHA, PARAFUSO E ABRAÇADEIRA) - FORNECIMENTO E INSTALAÇÃO | UN | 9 | 9.27 | 12.03 | 108.27 | 0.006447% | Link
7.1.11 | 94489 | SINAPI | REGISTRO DE ESFERA, PVC, SOLDÁVEL, COM VOLANTE, DN 25 MM - FORNECIMENTO E INSTALAÇÃO. AF_08/2021 | UN | 7 | 29.87 | 38.76 | 271.32 | 0.01616% | Link
7.1.12 | 94490 | SINAPI | REGISTRO DE ESFERA, PVC, SOLDÁVEL, COM VOLANTE, DN 32 MM - FORNECIMENTO E INSTALAÇÃO. AF_08/2021 | UN | 2 | 44.42 | 57.65 | 115.3 | 0.006866% | Link
7.1.13 | 89353 | SINAPI | REGISTRO DE GAVETA BRUTO, LATÃO, ROSCÁVEL, 3/4" - FORNECIMENTO E INSTALAÇÃO. AF_08/2021 | UN | 6 | 31.02 | 40.26 | 241.56 | 0.01438% | Link
7.1.14 | 95675 | SINAPI | HIDRÔMETRO DN 25 (¾ ), 5,0 M³/H FORNECIMENTO E INSTALAÇÃO. AF_11/2016 | UN | 1 | 144.37 | 187.37 | 187.37 | 0.01116% | Link
7.1.15 | 95676 | SINAPI | CAIXA EM CONCRETO PRÉ-MOLDADO PARA ABRIGO DE HIDRÔMETRO - FORNECIMENTO E INSTALAÇÃO. | UN | 1 | 135.8 | 176.25 | 176.25 | 0.0105% | Link
7.1.16 | 95676 | SINAPI | CAIXA EM CONCRETO PRÉ-MOLDADO PARA ABRIGO DE HIDRÔMETRO - FORNECIMENTO E INSTALAÇÃO. | UN | 2 | 135.8 | 176.25 | 352.5 | 0.02099% | Link
7.2 |  |  | ESGOTO SANITÁRIO |  |  | 1 |  | 13175.63 | 0.7846% | Link
7.2.1 | 93358 | SINAPI | ESCAVAÇÃO MANUAL DE VALA COM PROFUNDIDADE MENOR OU IGUAL A 1,30 M. AF_02/2021 | M³ | 40 | 74.88 | 97.18 | 3887.2 | 0.2315% | Link
7.2.2 | 93382 | SINAPI | REATERRO MANUAL DE VALAS COM COMPACTAÇÃO MECANIZADA. AF_04/2016 | M³ | 40 | 30.35 | 39.39 | 1575.6 | 0.09382% | Link
7.2.3 | S-HID-ESGO-74165/1.1 | PRÓPRIO | TUBO PVC ESGOTO PREDIAL DN 40MM, SERIE NORMAL, INCLUSIVE CONEXOES - FORNECIMENTO E INSTALACAO | M | 12 | 38.16 | 49.52 | 594.24 | 0.03539% | Link
7.2.4 | S-HID-ESGO-74165/2.1 | PRÓPRIO | TUBO PVC ESGOTO PREDIAL DN 50MM, SERIE NORMAL, INCLUSIVE CONEXOES - FORNECIMENTO E INSTALACAO | M | 18 | 50.39 | 65.4 | 1177.2 | 0.0701% | Link
7.2.5 | 104348 | SINAPI | TERMINAL DE VENTILAÇÃO, PVC, SÉRIE NORMAL, ESGOTO PREDIAL, DN 50 MM, JUNTA SOLDÁVEL, FORNECIDO E INSTALADO EM PRUMADA DE ESGOTO SANITÁRIO OU VENTILAÇÃO. AF_08/2022 | UN | 2 | 12.92 | 16.76 | 33.52 | 0.001996% | Link
7.2.6 | S-HID-ESGO-74165/4.1 | PRÓPRIO | TUBO PVC ESGOTO OU AGUA PLUVIAL PREDIAL DN 100MM, SERIE NORMAL, INCLUSIVE CONEXOES - FORNECIMENTO E INSTALACAO | M | 27 | 71.19 | 92.39 | 2494.53 | 0.1485% | Link
7.2.7 | S-ELE-INFR-PINT | PRÓPRIO | PINTURA DE TUBOS / ELETRODUTOS COM ESMALTE SINTÉTICO COM DUAS DEMÃOS (DIÂMETROS VARIADOS) | M | 4 | 7.42 | 9.63 | 38.52 | 0.002294% | Link
7.2.8 | S-HID-CAIX-89482.02 | PRÓPRIO | CAIXA SIFONADA, PVC, DN 150 X 150 X 50 MM + PROLONGADOR (EXCLUSIVE GRELHA E PORTA GRELHA) - FORNECIMENTO E INSTALAÇÃO | UN | 6 | 76.87 | 99.76 | 598.56 | 0.03564% | Link
7.2.9 | S-ARQ-LOUC-PRRS-014 | PRÓPRIO | GRELHA ROTATIVA PARA CAIXA SIFONADA / RALO (GRELHA + PORTA GRELHA) - 150 X 150 - INOX - FORNECIMENTO E INSTALAÇÃO | UN | 6 | 26.94 | 34.96 | 209.76 | 0.01249% | Link
7.2.10 | S-HID-CAIX-89709.6 | PRÓPRIO | CAIXA DE PASSAGEM/INSPEÇÃO EM ALVENARIA 60 X 60 CM (INTERNA), 75 CM (ALTURA MÉDIA), COM TAMPÃO EM FERRO FUNDIDO (P/ TRÁFEGO LEVE) | UN | 4 | 386.42 | 501.53 | 2006.12 | 0.1195% | Link
7.2.11 | 98110 | SINAPI | CAIXA DE GORDURA PEQUENA (CAPACIDADE: 19 L), CIRCULAR, EM PVC, DIÂMETRO INTERNO= 0,3 M. AF_12/2020 | UN | 1 | 431.76 | 560.38 | 560.38 | 0.03337% | Link
7.3 |  |  | ÁGUAS PLUVIAIS |  |  | 1 |  | 21056.82 | 1.254% | Link
7.3.1 | 93358 | SINAPI | ESCAVAÇÃO MANUAL DE VALA COM PROFUNDIDADE MENOR OU IGUAL A 1,30 M. AF_02/2021 | M³ | 30 | 74.88 | 97.18 | 2915.4 | 0.1736% | Link
7.3.2 | 93382 | SINAPI | REATERRO MANUAL DE VALAS COM COMPACTAÇÃO MECANIZADA. AF_04/2016 | M³ | 30 | 30.35 | 39.39 | 1181.7 | 0.07037% | Link
7.3.3 | S-HID-ESGO-89709.1 | PRÓPRIO | RALO HEMISFÉRICO DE FERRO FUNDIDO TIPO ABACAXI D = 100 MM + ANEL ANTI-INFILTRAÇÃO - FORNECIMENTO E INSTALAÇÃO | UN | 18 | 102.17 | 132.6 | 2386.8 | 0.1421% | Link
7.3.4 | S-HID-ESGO-74165/3.1 | PRÓPRIO | TUBO PVC ESGOTO OU AGUA PLUVIAL PREDIAL DN 75MM, SERIE NORMAL, INCLUSIVE CONEXOES - FORNECIMENTO E INSTALACAO | M | 42 | 69.4 | 90.07 | 3782.94 | 0.2253% | Link
7.3.5 | S-HID-ESGO-74165/4.1 | PRÓPRIO | TUBO PVC ESGOTO OU AGUA PLUVIAL PREDIAL DN 100MM, SERIE NORMAL, INCLUSIVE CONEXOES - FORNECIMENTO E INSTALACAO | M | 80 | 71.19 | 92.39 | 7391.2 | 0.4401% | Link
7.3.6 | S-HID-CAIX-89709.6 | PRÓPRIO | CAIXA DE PASSAGEM/INSPEÇÃO EM ALVENARIA 60 X 60 CM (INTERNA), 75 CM (ALTURA MÉDIA), COM TAMPÃO EM FERRO FUNDIDO (P/ TRÁFEGO LEVE) | UN | 4 | 386.42 | 501.53 | 2006.12 | 0.1195% | Link
7.3.7 | S-HID-DIVE-SUP-HOR-01 | PRÓPRIO | SUPORTE PARA TUBOS HORIZONTAIS ENTRE 1/2” E 3” (CHUMBADORES, TIRANTES E ABRAÇADEIRA) - FORNECIMENTO E INSTALAÇÃO | UN | 30 | 25.38 | 32.94 | 988.2 | 0.05884% | Link
7.3.8 | S-ELE-INFR-PINT | PRÓPRIO | PINTURA DE TUBOS / ELETRODUTOS COM ESMALTE SINTÉTICO COM DUAS DEMÃOS (DIÂMETROS VARIADOS) | M | 42 | 7.42 | 9.63 | 404.46 | 0.02408% | Link
8 |  |  | PREVENÇÃO E COMBATE A INCÊNDIO |  |  | 1 |  | 4078.15 | 0.2428% | Link
8.1 |  |  | SINALIZAÇÃO DE EMERGÊNCIA |  |  | 1 |  | 816.37 | 0.04861% | Link
8.1.1 | S-INC-SINA-02 | PRÓPRIO | PLACA DE SINALIZACAO DE SEGURANCA CONTRA INCENDIO, FOTOLUMINESCENTE, TAMANHOS VARIADOS (CONFORME PROJETO), EM PVC *2* MM ANTI-CHAMAS (SIMBOLOS, CORES E PICTOGRAMAS CONFORME NBR 16820 - REF.: EVERLUX OU EQUIVALENTE) | M² | 0.75 | 838.67 | 1088.5 | 816.37 | 0.04861% | Link
8.2 |  |  | EXTINTORES |  |  | 1 |  | 768.38 | 0.04575% | Link
8.2.1 | 101909 | SINAPI | EXTINTOR DE INCÊNDIO PORTÁTIL COM CARGA DE PQS DE 6 KG, CLASSE BC - FORNECIMENTO E INSTALAÇÃO. AF_10/2020_PE | UN | 2 | 296.01 | 384.19 | 768.38 | 0.04575% | Link
8.3 |  |  | ILUMINAÇÃO DE EMERGÊNCIA |  |  | 1 |  | 2493.4 | 0.1485% | Link
8.3.1 | S-ELE-EQUI-97599.1 | PRÓPRIO | LUMINÁRIA DE EMERGÊNCIA LED BIVOLT 1000 LÚMENS, BATERIA 6V X 4,0 AH SELADA. REF.: FLUXEON FLX 1000 - FORNECIMENTO E INSTALAÇÃO. | UN | 7 | 274.45 | 356.2 | 2493.4 | 0.1485% | Link
9 |  |  | INSTALAÇÕES ELÉTRICA E SPDA |  |  | 1 |  | 54839.68 | 3.266% | Link
9.1 |  |  | RAMAL ALIMENTADOR |  |  | 1 |  | 13347.21 | 0.7948% | Link
9.1.1 | S-ELE-INFR-QD-MPG | PRÓPRIO | INSTALAÇÃO DE DISJUNTOR TRIPOLAR (63 A) EM QUADRO ELÉTRICO EXISTENTE | UN | 1 | 533.86 | 692.89 | 692.89 | 0.04126% | Link
9.1.2 | S-ELE-INFR-COND-09 | PRÓPRIO | CONDULETE DE ALUMÍNIO, TIPO X, PARA ELETRODUTO DE AÇO GALVANIZADO DN 50 MM (2''), APARENTE - FORNECIMENTO E INSTALAÇÃO. | UN | 2 | 79.43 | 103.09 | 206.18 | 0.01228% | Link
9.1.3 | S-ELE-INFR-EL-F-P-50 | PRÓPRIO | ELETRODUTO EM ACO GALVANIZADO A FOGO (IMERSÃO A QUENTE), PESADO, PAREDE DE 2,25 MM - DIAMETRO NOMINAL 50 (2") - NBR 5624 - INCLUSIVE CONEXOES - FORNECIMENTO E INSTALACAO | M | 8 | 96.39 | 125.1 | 1000.8 | 0.05959% | Link
9.1.4 | S-ELE-INFRA-013 | PRÓPRIO | CAIXA DE PASSAGEM DE ALVENARIA, 30 X 30 X 50 CM (INTERNO), COM TAMPÃO DE FERRO FUNDIDO T-16 | UN | 5 | 335.11 | 434.93 | 2174.65 | 0.1295% | Link
9.1.5 | S-ELE-SFCR-SOLO-005 | PRÓPRIO | ELETRODUTO 2" PEAD ENTERRADO - FORNECIMENTO E INSTALAÇÃO | M | 44 | 40.64 | 52.74 | 2320.56 | 0.1382% | Link
9.1.6 | S-ELE-INFR-QD-MPH | PRÓPRIO | CABO DE COBRE ISOLADO, 16 MM², ANTI-CHAMA 0,6/1 KV, ISOLAÇÂO EM HEPR (XLPE)INSTALADO EM ELETRODUTO - FORNECIMENTO E INSTALAÇÃO | M | 145 | 17.09 | 22.18 | 3216.1 | 0.1915% | Link
9.1.7 | S-ELE-INFR-QD-MPF | PRÓPRIO | QUADRO DE DISTRIBUIÇÃO - MPF (PONTA PORÃ - MS) | UN | 1 | 2878.52 | 3736.03 | 3736.03 | 0.2225% | Link
9.2 |  |  | INFRAESTRUTURA |  |  | 1 |  | 14530.75 | 0.8653% | Link
9.2.1 | S-ELE-INFR-EP-100x50 | PRÓPRIO | ELETROCALHA GALVANIZADA A FOGO, PERFURADA, CHAPA #18 - PAREDE 1,25 MM - DIM. 100 X 50 - INCLUSIVE CONEXÕES E ACESSÓRIOS - FORNECIMENTO E INSTALAÇÃO | M | 15 | 96.43 | 125.15 | 1877.25 | 0.1118% | Link
9.2.2 | S-ELE-INFR-C30X30-PVC | PRÓPRIO | CAIXA DE PASSAGEM DE SOBREPOR, EM PVC, COM TAMPA APARAFUSADA, DIMENSOES 30 X 30 X 10 CM - FORNECIMENTO E INSTALAÇÃO | UN | 7 | 144.57 | 187.63 | 1313.41 | 0.07821% | Link
9.2.3 | S-ELE-INFR-C40X40-PVC-Embutir | PRÓPRIO | CAIXA DE PASSAGEM RETANGULAR COM TAMPA APARAFUSADA, DE EMBUTIR, EM PVC, 40 X 40 CM, INSTALADA EM PAREDE - FORNECIMENTO E INSTALAÇÃO | UN | 2 | 246.45 | 319.86 | 639.72 | 0.03809% | Link
9.2.4 | S-ELE-CX-PISO4X2 | PRÓPRIO | CAIXA DE TOMADA 4X2" PARA PISO, EM ALUMÍNIO FUNDIDO COM TAMPA EM INOX OU LATÃO POLIDO. FORNECIMENTO E INSTALAÇÃO. | UN | 4 | 42.58 | 55.26 | 221.04 | 0.01316% | Link
9.2.5 | 91941.1 | PRÓPRIO | CAIXA RETANGULAR 4" X 2" BAIXA (0,40 M DO PISO), PVC, INSTALADA EM PAREDE - FORNECIMENTO E INSTALAÇÃO. AF_12/2015 | UN | 16 | 9.76 | 12.66 | 202.56 | 0.01206% | Link
9.2.6 | 91940.1 | PRÓPRIO | CAIXA RETANGULAR 4" X 2" MÉDIA (1,00 M DO PISO), PVC, INSTALADA EM PAREDE - FORNECIMENTO E INSTALAÇÃO. AF_12/2015 | UN | 20 | 14.69 | 19.06 | 381.2 | 0.0227% | Link
9.2.7 | 91939 | SINAPI | CAIXA RETANGULAR 4" X 2" ALTA (2,00 M DO PISO), PVC, INSTALADA EM PAREDE - FORNECIMENTO E INSTALAÇÃO. AF_03/2023 | UN | 4 | 29.34 | 38.08 | 152.32 | 0.00907% | Link
9.2.8 | S-ELE-INFR-C4X2-PVC-FORRO | PRÓPRIO | CAIXA RETANGULAR 4" X 2" , PVC, INSTALADA EM FORRO DE GESSO - FORNECIMENTO E INSTALAÇÃO. AF_03/2023 | UN | 10 | 38.43 | 49.87 | 498.7 | 0.0297% | Link
9.2.9 | 95728 | SINAPI | ELETRODUTO RÍGIDO SOLDÁVEL, PVC, DN 32 MM (1''), APARENTE - FORNECIMENTO E INSTALAÇÃO. AF_10/2022 | M | 155 | 18.58 | 24.11 | 3737.05 | 0.2225% | Link
9.2.10 | 91857 | SINAPI | ELETRODUTO FLEXÍVEL CORRUGADO REFORÇADO, PVC, DN 32 MM (1"), PARA CIRCUITOS TERMINAIS, INSTALADO EM PAREDE - FORNECIMENTO E INSTALAÇÃO. AF_03/2023 | M | 125 | 15.6 | 20.24 | 2530 | 0.1507% | Link
9.2.11 | 90447 | SINAPI | RASGO EM ALVENARIA PARA ELETRODUTOS COM DIAMETROS MENORES OU IGUAIS A 40 MM. AF_05/2015 | M | 125 | 6.39 | 8.29 | 1036.25 | 0.06171% | Link
9.2.12 | 90466 | SINAPI | CHUMBAMENTO LINEAR EM ALVENARIA PARA RAMAIS/DISTRIBUIÇÃO COM DIÂMETROS MENORES OU IGUAIS A 40 MM. AF_05/2015 | M | 125 | 11.97 | 15.53 | 1941.25 | 0.1156% | Link
9.3 |  |  | TOMADAS E CONDUTORES |  |  | 1 |  | 12702.34 | 0.7564% | Link
9.3.1 | 92008 | SINAPI | TOMADA BAIXA DE EMBUTIR (2 MÓDULOS), 2P+T 10 A, INCLUINDO SUPORTE E PLACA - FORNECIMENTO E INSTALAÇÃO. AF_03/2023 | UN | 9 | 45.5 | 59.05 | 531.45 | 0.03165% | Link
9.3.2 | 92000 | SINAPI | TOMADA BAIXA DE EMBUTIR (1 MÓDULO), 2P+T 10 A, INCLUINDO SUPORTE E PLACA - FORNECIMENTO E INSTALAÇÃO. AF_03/2023 | UN | 11 | 29.45 | 38.22 | 420.42 | 0.02503% | Link
9.3.3 | 92004 | SINAPI | TOMADA MÉDIA DE EMBUTIR (2 MÓDULOS), 2P+T 10 A, INCLUINDO SUPORTE E PLACA - FORNECIMENTO E INSTALAÇÃO. AF_03/2023 | UN | 2 | 52.8 | 68.52 | 137.04 | 0.00816% | Link
9.3.4 | 91996 | SINAPI | TOMADA MÉDIA DE EMBUTIR (1 MÓDULO), 2P+T 10 A, INCLUINDO SUPORTE E PLACA - FORNECIMENTO E INSTALAÇÃO. AF_03/2023 | UN | 6 | 33.07 | 42.92 | 257.52 | 0.01533% | Link
9.3.5 | 91992 | SINAPI | TOMADA ALTA DE EMBUTIR (1 MÓDULO), 2P+T 10 A, INCLUINDO SUPORTE E PLACA - FORNECIMENTO E INSTALAÇÃO. AF_03/2023 | UN | 14 | 42.45 | 55.09 | 771.26 | 0.04593% | Link
9.3.6 | 91926 | SINAPI | CABO DE COBRE FLEXÍVEL ISOLADO, 2,5 MM², ANTI-CHAMA 450/750 V, PARA CIRCUITOS TERMINAIS - FORNECIMENTO E INSTALAÇÃO. AF_03/2023 | M | 2060 | 3.85 | 4.99 | 10279.4 | 0.6121% | Link
9.3.7 | S-ELE-INFR-PF-SPLIT | PRÓPRIO | PONTO DE FORÇA PARA EQUIPAMENTOS DE AR CONDICIONADO SPLIT, EXECUTADO EM CAIXA RETANGULAR 4"X2", PVC, INSTALADO EM ÁREA EXTERNA - FORNECIMENTO E INSTALAÇÂO | UN | 5 | 47.04 | 61.05 | 305.25 | 0.01818% | Link
9.4 |  |  | ILUMINAÇÃO |  |  | 1 |  | 14259.38 | 0.8491% | Link
9.4.1 | S-ELE-ILUM-12021 | PRÓPRIO | LUMINÁRIA DE EMBUTIR COM REFLETOR E ALETAS EM ALUMÍNIO, COM DUAS LÂMPADAS TUBOLEDS T5 DE 20W, LIGADA EM TOMADA INSTALADA EM CONDULETE ATRAVÉS DE CABO 3X1,5MM² - FORNECIMENTO E INSTALAÇÃO | UN | 23 | 336.49 | 436.73 | 10044.79 | 0.5981% | Link
9.4.2 | S-ELE-ILUM-97591.3 | PRÓPRIO | LUMINÁRIA CIRCULAR DE EMBUTIR COM REFLETOR EM ALUMÍNIO ANODIZADO, COM 2 LÂMPADAS LED DE 10W BASE E27, LIGADA EM TOMADA INSTALADA EM CONDULETE ATRAVÉS DE CABO 3X1,5MM² - FORNECIMENTO E INSTALAÇÃO. | UN | 20 | 134.89 | 175.07 | 3501.4 | 0.2085% | Link
9.4.3 | 91953 | SINAPI | INTERRUPTOR SIMPLES (1 MÓDULO), 10A/250V, INCLUINDO SUPORTE E PLACA - FORNECIMENTO E INSTALAÇÃO. AF_03/2023 | UN | 9 | 28.07 | 36.43 | 327.87 | 0.01952% | Link
9.4.4 | 91959 | SINAPI | INTERRUPTOR SIMPLES (2 MÓDULOS), 10A/250V, INCLUINDO SUPORTE E PLACA - FORNECIMENTO E INSTALAÇÃO. AF_03/2023 | UN | 4 | 42.78 | 55.52 | 222.08 | 0.01322% | Link
9.4.5 | 91967 | SINAPI | INTERRUPTOR SIMPLES (3 MÓDULOS), 10A/250V, INCLUINDO SUPORTE E PLACA - FORNECIMENTO E INSTALAÇÃO. AF_03/2023 | UN | 1 | 57.5 | 74.62 | 74.62 | 0.004443% | Link
9.4.6 | 91955 | SINAPI | INTERRUPTOR PARALELO (1 MÓDULO), 10A/250V, INCLUINDO SUPORTE E PLACA - FORNECIMENTO E INSTALAÇÃO. AF_03/2023 | UN | 2 | 34.14 | 44.31 | 88.62 | 0.005277% | Link
10 |  |  | INSTALAÇÕES DE CABEAMENTO ESTRUTURADO |  |  | 1 |  | 19029.04 | 1.133% | Link
10.1 |  |  | INFRAESTRUTURA |  |  | 1 |  | 9091.19 | 0.5414% | Link
10.1.1 | S-ELE-INFR-EL-100x50 | PRÓPRIO | ELETROCALHA GALVANIZADA A FOGO, LISA, CHAPA #18 - PAREDE 1,25 MM - DIM. 100 X 50 - INCLUSIVE CONEXÕES E ACESSÓRIOS - FORNECIMENTO E INSTALAÇÃO | M | 8 | 97.63 | 126.71 | 1013.68 | 0.06036% | Link
10.1.2 | 91857 | SINAPI | ELETRODUTO FLEXÍVEL CORRUGADO REFORÇADO, PVC, DN 32 MM (1"), PARA CIRCUITOS TERMINAIS, INSTALADO EM PAREDE - FORNECIMENTO E INSTALAÇÃO. AF_03/2023 | M | 48 | 15.6 | 20.24 | 971.52 | 0.05785% | Link
10.1.3 | 90466 | SINAPI | CHUMBAMENTO LINEAR EM ALVENARIA PARA RAMAIS/DISTRIBUIÇÃO COM DIÂMETROS MENORES OU IGUAIS A 40 MM. AF_05/2015 | M | 48 | 11.97 | 15.53 | 745.44 | 0.04439% | Link
10.1.4 | 90447 | SINAPI | RASGO EM ALVENARIA PARA ELETRODUTOS COM DIAMETROS MENORES OU IGUAIS A 40 MM. AF_05/2015 | M | 48 | 6.39 | 8.29 | 397.92 | 0.02369% | Link
10.1.5 | 95728 | SINAPI | ELETRODUTO RÍGIDO SOLDÁVEL, PVC, DN 32 MM (1''), APARENTE - FORNECIMENTO E INSTALAÇÃO. AF_10/2022 | M | 64 | 18.58 | 24.11 | 1543.04 | 0.09188% | Link
10.1.6 | 95818 | SINAPI | CONDULETE DE PVC, TIPO X, PARA ELETRODUTO DE PVC SOLDÁVEL DN 32 MM (1 | UN | 8 | 47.14 | 61.18 | 489.44 | 0.02914% | Link
10.1.7 | S-ELE-SFCR-SOLO-005 | PRÓPRIO | ELETRODUTO 2" PEAD ENTERRADO - FORNECIMENTO E INSTALAÇÃO | M | 42 | 40.64 | 52.74 | 2215.08 | 0.1319% | Link
10.1.8 | S-ELE-INFR-C30X30-PVC | PRÓPRIO | CAIXA DE PASSAGEM DE SOBREPOR, EM PVC, COM TAMPA APARAFUSADA, DIMENSOES 30 X 30 X 10 CM - FORNECIMENTO E INSTALAÇÃO | UN | 1 | 144.57 | 187.63 | 187.63 | 0.01117% | Link
10.1.9 | S-ELE-INFR-C40X40-PVC-Embutir | PRÓPRIO | CAIXA DE PASSAGEM RETANGULAR COM TAMPA APARAFUSADA, DE EMBUTIR, EM PVC, 40 X 40 CM, INSTALADA EM PAREDE - FORNECIMENTO E INSTALAÇÃO | UN | 1 | 246.45 | 319.86 | 319.86 | 0.01905% | Link
10.1.10 | S-ELE-INFRA-013 | PRÓPRIO | CAIXA DE PASSAGEM DE ALVENARIA, 30 X 30 X 50 CM (INTERNO), COM TAMPÃO DE FERRO FUNDIDO T-16 | UN | 2 | 335.11 | 434.93 | 869.86 | 0.0518% | Link
10.1.11 | S-ARQ-DIVE-PRRN-004 | PRÓPRIO | POSTE TUBULAR METÁLICO EM AÇO 1010 GALVANIZADO DIAM. 50 MM, H = 350 CM | UN | 1 | 260.21 | 337.72 | 337.72 | 0.02011% | Link
10.2 |  |  | CABOS, CERTIFICAÇÃO E PONTOS DE TELECOMUNICAÇÔES |  |  | 1 |  | 9937.85 | 0.5918% | Link
10.2.1 | S-CAB-EQUI-RACK-6U-02 | PRÓPRIO | MINI RACK DE PAREDE 19" X 6U X 450MM - FORNECIMENTO E INSTALAÇÃO | UN | 1 | 890 | 1155.13 | 1155.13 | 0.06878% | Link
10.2.2 | S-CAB-EQUI-03154 | PRÓPRIO | PATCH PANEL DESCARREGADO - FORNECIMENTO E INSTALAÇÃO EM RACK - REF.: FURUKAWA OU EQUIVALENTE TÉCNICO | UN | 1 | 406.84 | 528.03 | 528.03 | 0.03144% | Link
10.2.3 | S-CAB-CABO-002 | PRÓPRIO | CONECTOR FEMEA RJ - 45, CATEGORIA 6 - FORNECIMENTO E INSTALAÇÃO. REF.: GIGALAN FURUKAWA OU EQUIVALENTE TÉCNICO. | UN | 23 | 49 | 63.59 | 1462.57 | 0.08709% | Link
10.2.4 | S-CAB-CABO-017.1 | PRÓPRIO | CABO DE PAR TRANCADO UTP, 4 PARES, CATEGORIA 6, ISOL. CM - FORNECIMENTO E INSTALAÇÃO. REF. FUROKAWA GIGALAN CM OU EQUIVALENTE TECNICO | M | 321 | 10.09 | 13.09 | 4201.89 | 0.2502% | Link
10.2.5 | S-CAB-CABO-039 | PRÓPRIO | TOMADA DE REDE RJ45 DUPLA, CATEGORIA 6, INSTALADO EM CAIXA RETANGULAR 4" X 4", INCLUINDO SUPORTE E PLACA - FORNECIMENTO E INSTALAÇÃO. | UN | 7 | 116.49 | 151.19 | 1058.33 | 0.06302% | Link
10.2.6 | S-CAB-CABO-040 | PRÓPRIO | TOMADA DE REDE RJ45 SIMPLES, CATEGORIA 6, INSTALADO EM CAIXA RETANGULAR 4" X 4", INCLUINDO SUPORTE E PLACA - FORNECIMENTO E INSTALAÇÃO. | UN | 9 | 67.49 | 87.59 | 788.31 | 0.04694% | Link
10.2.7 | S-CAB-SERV-001 | PRÓPRIO | IDENTIFICAÇÃO E CERTIFICAÇÃO DOS CABOS COM LAUDO (IDENTIFICAÇÃO DAS EXTREMIDADES DOS CABOS E DOS PONTOS) | UN | 23 | 24.91 | 32.33 | 743.59 | 0.04428% | Link
11 |  |  | CLIMATIZAÇÃO |  |  | 1 |  | 66235.25 | 3.944% | Link
11.1 |  |  | EQUIPAMENTOS |  |  | 1 |  | 54296.97 | 3.233% | Link
11.1.1 | S-CLI-EQUI-S18K-K7-INVERTER | PRÓPRIO | AR CONDICIONADO SPLIT INVERTER, CASSETE (TETO), 18000 BTUS/H, CICLO QUENTE/FRIO, 60 HZ, CLASSIFICACAO ENERGETICA A E COM SELO PROCEL, GAS R410A OU R32, CONTROLE S/ FIO - FORNECIMENTO E INSTALAÇÃO. | UN | 5 | 7812.58 | 10139.94 | 50699.7 | 3.019% | Link
11.1.2 | S-CLI-EQUI-EX-FH150 | PRÓPRIO | GABINETE DE VENTILAÇÃO COM FILTRAGEM DUPLA CLASSE G4+M5, FILTROS INCLUSOS, VAZÃO MÁXIMA 484 M3/H, PRESSÃO MÁXIMA 35 MMCA, GABINETE EM CHAPA ACO GALVANIZADO PINTADA, DUTO DN150 (6"), REF.: SICFLUX FH150 - FORNECIMENTO E INSTALAÇÃO | UN | 1 | 2386.46 | 3097.38 | 3097.38 | 0.1844% | Link
11.1.3 | S-CLI-EQUI-SPLITVENT | PRÓPRIO | INSUFLADOR/RENOVADOR DE AR COM FILTRO G4+F5, VAZÃO MÍNIMA DE 54 M³/H JÁ COM FILTROS, INSTALAÇÃO EM PAREDE, REF.: SICFLUX SPLITVENT – FORNECIMENTO E INSTALAÇÃO | UN | 1 | 385.16 | 499.89 | 499.89 | 0.02977% | Link
11.2 |  |  | TUBULAÇÃO FRIGORÍGENA |  |  | 1 |  | 4982.54 | 0.2967% | Link
11.2.1 | 97327 | SINAPI | TUBO EM COBRE FLEXÍVEL, DN 1/4, COM ISOLAMENTO, INSTALADO EM RAMAL DE ALIMENTAÇÃO DE AR CONDICIONADO COM CONDENSADORA INDIVIDUAL FORNECIMENTO E INSTALAÇÃO. AF_12/2015 | M | 43 | 25.16 | 32.65 | 1403.95 | 0.0836% | Link
11.2.2 | 97329 | SINAPI | TUBO EM COBRE FLEXÍVEL, DN 1/2", COM ISOLAMENTO, INSTALADO EM RAMAL DE ALIMENTAÇÃO DE AR CONDICIONADO COM CONDENSADORA INDIVIDUAL  FORNECIMENTO E INSTALAÇÃO. AF_12/2015 | M | 43 | 52.9 | 68.65 | 2951.95 | 0.1758% | Link
11.2.3 | 103288 | SINAPI | RASGO E CHUMBAMENTO EM ALVENARIA PARA TUBOS DE SPLIT PAREDE DE 9000 A 24000 BTUS/H. AF_11/2021 | UN | 5 | 15.35 | 19.92 | 99.6 | 0.005931% | Link
11.2.4 | S-HID-DIVE-SUP-HOR-01 | PRÓPRIO | SUPORTE PARA TUBOS HORIZONTAIS ENTRE 1/2” E 3” (CHUMBADORES, TIRANTES E ABRAÇADEIRA) - FORNECIMENTO E INSTALAÇÃO | UN | 16 | 25.38 | 32.94 | 527.04 | 0.03138% | Link
11.3 |  |  | DRENO |  |  | 1 |  | 2156.15 | 0.1284% | Link
11.3.1 | 89865 | SINAPI | TUBO, PVC, SOLDÁVEL, DN 25MM, INSTALADO EM DRENO DE AR-CONDICIONADO - FORNECIMENTO E INSTALAÇÃO. AF_08/2022 | M | 31 | 16.46 | 21.36 | 662.16 | 0.03943% | Link
11.3.2 | 89869 | SINAPI | TE, PVC, SOLDÁVEL, DN 25MM, INSTALADO EM DRENO DE AR-CONDICIONADO - FORNECIMENTO E INSTALAÇÃO. AF_08/2022 | UN | 2 | 9.56 | 12.4 | 24.8 | 0.001477% | Link
11.3.3 | 89866 | SINAPI | JOELHO 90 GRAUS, PVC, SOLDÁVEL, DN 25MM, INSTALADO EM DRENO DE AR-CONDICIONADO - FORNECIMENTO E INSTALAÇÃO. AF_08/2022 | UN | 29 | 6.79 | 8.81 | 255.49 | 0.01521% | Link
11.3.4 | S-CLI-ISO-PEAD-DRENO-DN25 | PRÓPRIO | TUBO DE ESPUMA DE POLIETILENO EXPANDIDO FLEXIVEL PARA ISOLAMENTO TERMICO DE TUBULACAO DE AR CONDICIONADO, AGUA QUENTE, DN 1", E= 10 MM, INSTALADO EM TUBULAÇÃO DE DRENO DE AR-CONDICIONADO - FORNECIMENTO E INSTALAÇÃO. | M | 31 | 11.23 | 14.57 | 451.67 | 0.0269% | Link
11.3.5 | 90443 | SINAPI | RASGO EM ALVENARIA PARA RAMAIS/ DISTRIBUIÇÃO COM DIAMETROS MENORES OU IGUAIS A 40 MM. AF_05/2015 | M | 9 | 11.66 | 15.13 | 136.17 | 0.008109% | Link
11.3.6 | S-HID-DIVE-SUP-HOR-01 | PRÓPRIO | SUPORTE PARA TUBOS HORIZONTAIS ENTRE 1/2” E 3” (CHUMBADORES, TIRANTES E ABRAÇADEIRA) - FORNECIMENTO E INSTALAÇÃO | UN | 19 | 25.38 | 32.94 | 625.86 | 0.03727% | Link
11.4 |  |  | RENOVAÇÃO DE AR - DUTOS E ACESSÓRIOS |  |  | 1 |  | 2640.48 | 0.1572% | Link
11.4.1 | 89849 | SINAPI | TUBO PVC, SERIE NORMAL, ESGOTO PREDIAL, DN 150 MM, FORNECIDO E INSTALADO EM SUBCOLETOR AÉREO DE ESGOTO SANITÁRIO. AF_08/2022 | M | 13 | 62.69 | 81.36 | 1057.68 | 0.06298% | Link
11.4.2 | 89800 | SINAPI | TUBO PVC, SERIE NORMAL, ESGOTO PREDIAL, DN 100 MM, FORNECIDO E INSTALADO EM PRUMADA DE ESGOTO SANITÁRIO OU VENTILAÇÃO. AF_08/2022 | M | 2 | 30.1 | 39.06 | 78.12 | 0.004652% | Link
11.4.3 | S-HID-PVC-LEVE-CNX-TE-RED-150X100 | PRÓPRIO | TE DE REDUÇÃO, PVC LEVE, SÉRIE NORMAL, CURTO, 90 GRAUS, COM BOLSA PARA ANEL, 150 X 100 MM, JUNTA ELÁSTICA - FORNECIMENTO E INSTALAÇÃO | UN | 3 | 90.79 | 117.83 | 353.49 | 0.02105% | Link
11.4.4 | 89854 | SINAPI | JOELHO 90 GRAUS, PVC, SERIE NORMAL, ESGOTO PREDIAL, DN 150 MM, JUNTA ELÁSTICA, FORNECIDO E INSTALADO EM SUBCOLETOR AÉREO DE ESGOTO SANITÁRIO. AF_08/2022 | UN | 2 | 114.01 | 147.97 | 295.94 | 0.01762% | Link
11.4.5 | 90438 | SINAPI | FURO EM ALVENARIA PARA DIÂMETROS MAIORES QUE 75 MM. AF_05/2015 | UN | 5 | 44.66 | 57.96 | 289.8 | 0.01726% | Link
11.4.6 | S-HID-DIVE-SUP-HOR-02 | PRÓPRIO | SUPORTE PARA TUBOS HORIZONTAIS ENTRE 4” E 8” (CHUMBADORES, TIRANTES E ABRAÇADEIRA) - FORNECIMENTO E INSTALAÇÃO | UN | 5 | 33.49 | 43.46 | 217.3 | 0.01294% | Link
11.4.7 | S-CLI-DUTO-T-RVA100 | PRÓPRIO | DIFUSOR/REGULADOR DE VAZÃO DE AR CIRCULAR DN 100 MM, CONSTRUÍDO EM PLÁSTICO ABS, REF.: SICFLUX RVA 100 - FORNECIMENTO E INSTALAÇÃO | UN | 4 | 54.91 | 71.26 | 285.04 | 0.01697% | Link
11.4.8 | S-CLI-DUTO-T-GFM-S 150 | PRÓPRIO | GRELHA DE AR QUADRADA METÁLICA COM CONEXÃO CIRCULAR DN 150 PARA INSTALAÇÃO EXTERNA E INTERNA - REF.: SICFLUX GFM-S 150 - FORNECIMENTO E INSTALAÇÃO | UN | 1 | 48.63 | 63.11 | 63.11 | 0.003758% | Link
11.5 |  |  | INTERLIGAÇÃO ENTRE UNIDADES CONDENSADORAS E EVAPORADORAS |  |  | 1 |  | 2159.11 | 0.1286% | Link
11.5.1 | S-ELE-CABO-PP-3x2,5 | PRÓPRIO | CABO MULTIPOLAR DE COBRE, FLEXIVEL - PP - 3 CONDUTORES DE 2,5 MM2 - FORNECIMENTO E INSTALAÇÃO | M | 43 | 14.83 | 19.24 | 827.32 | 0.04926% | Link
11.5.2 | 91833 | SINAPI | ELETRODUTO FLEXÍVEL CORRUGADO REFORÇADO, PVC, DN 20 MM (1/2"), PARA CIRCUITOS TERMINAIS, INSTALADO EM FORRO - FORNECIMENTO E INSTALAÇÃO. AF_03/2023 | M | 37 | 11.03 | 14.31 | 529.47 | 0.03153% | Link
11.5.3 | 91853 | SINAPI | ELETRODUTO FLEXÍVEL CORRUGADO REFORÇADO, PVC, DN 20 MM (1/2"), PARA CIRCUITOS TERMINAIS, INSTALADO EM PAREDE - FORNECIMENTO E INSTALAÇÃO. AF_03/2023 | M | 6 | 9.22 | 11.96 | 71.76 | 0.004273% | Link
11.5.4 | S-CLI-FITA-PVC-L50-D100 | PRÓPRIO | ACABAMENTO DO CONJUNTO DE TUBULAÇÕES FRIGORÍGENAS EM FITA ANTICORROSIVA DE PVC FLEXIVEL, COR PRETA OU BRANCA, L = 50 MM, E= *0,25* MM, DIÂMETRO DO CONJUNTO ATÉ 100 MM - FORNECIMENTO E INSTALAÇÃO | M | 8 | 70.36 | 91.32 | 730.56 | 0.0435% | Link
12 |  |  | SERVIÇOS GERAIS |  |  | 1 |  | 43754.23 | 2.605% | Link
12.1 |  |  | LIMPEZA |  |  | 1 |  | 20088.4 | 1.196% | Link
12.1.1 | S-DIV-LIMP-0103213 | PRÓPRIO | LIMPEZA PERMANENTE DA OBRA | % | 100 | 74.96 | 97.29 | 9729 | 0.5793% | Link
12.1.2 | 9537 | SINAPI | LIMPEZA FINAL DA OBRA | M² | 205 | 3.32 | 4.3 | 881.5 | 0.05249% | Link
12.1.3 | S-DIV-TRAN-ENT-01 | PRÓPRIO | CARGA E TRANSPORTE DE ENTULHOS DECORRENTES DE LIMPEZAS E DEMOLIÇÕES - CAÇAMBA 5,0 M³ | M³ | 90 | 81.14 | 105.31 | 9477.9 | 0.5644% | Link
12.2 |  |  | DESMOBILIZAÇÃO |  |  | 1 |  | 6802.26 | 0.4051% | Link
12.2.1 | S-SER-DESM-PRRR-01 | PRÓPRIO | DEMOLIÇÃO DE BARRACÃO DE OBRA | UN | 1 | 5240.98 | 6802.26 | 6802.26 | 0.4051% | Link
12.3 |  |  | PROJETOS |  |  | 1 |  | 15215.15 | 0.906% | Link
12.3.1 | S-SER-PROJ-ASBUILT-PRRR-01 | PRÓPRIO | PROJETOS AS BUILT (REVISÃO DE TODAS AS DISCIPLINAS) | M² | 205 | 2.34 | 3.03 | 621.15 | 0.03699% | Link
12.3.2 | S-ADM-ADMO-PORA-01 | PRÓPRIO | ELABORAÇÃO DO PROGRAMA DE GERENCIAMENTO DE RISCOS - PGR (INCLUINDO PROJETOS E REVISÕES AO LONGO DAS ETAPAS DA OBRA) | % | 100 | 112.45 | 145.94 | 14594 | 0.869% | Link
12.4 |  |  | TAXAS |  |  | 1 |  | 1648.42 | 0.09816% | Link
12.4.1 | S-SER-TAXA-PORA-01 | PRÓPRIO | TAXAS E EMOLUMENTOS (ALVARÁ DE CONSTRUÇÃO, HABITE-SE E DEMAIS TAXAS) | UN | 1 | 1270.07 | 1648.42 | 1648.42 | 0.09816% | Link
13 |  |  | SERVIÇOS ADMINISTRATIVOS |  |  | 1 |  | 253330 | 15.09% | Link
13.1 |  |  | INSUMOS PÚBLICOS |  |  | 1 |  | 25601 | 1.524% | Link
13.1.1 | S-ADM-PORA-06 | PRÓPRIO | INSUMOS PÚBLICOS - CANTEIRO DE OBRA | % | 100 | 197.25 | 256.01 | 25601 | 1.524% | Link
13.2 |  |  | ADMINISTRAÇÃO |  |  | 1 |  | 227729 | 13.56% | Link
13.2.1 | S-ADM-PORA-01 | PRÓPRIO | ADMINISTRAÇÃO DA OBRA | % | 100 | 1754.6 | 2277.29 | 227729 | 13.56% | Link
TOTAL GERAL ORIGINAL (c/ BDI): | [7 empty] | 1679346.61
DESCONTO LINEAR DA EMPRESA (%) | [7 empty] | 0%
PROPOSTA DA EMPRESA (c/ BDI): | [7 empty] | 1679346.61
DESCONTO EFETIVO DA PROPOSTA (%)*: | [7 empty] | 0%
* O DESCONTO EFETIVO LEVA EM CONSIDERAÇÃO AS ALTERAÇÕES MANUAIS NOS PREÇOS DOS INSUMOS E AS ALTERAÇÕES NOS COEFICIENTES DE PRODUTIVIDADE APRESENTADOS NA PLANILHA ANALÍTICA.

## ANALÍTICA
PROCURADORIA GERAL DA REPÚBLICA
SECRETARIA DE ENGENHARIA E ARQUITETURA
OBRA: PRM PONTA PORÃ/MS - ESCRITÓRIO DE REPRESENTAÇÃO
PLANILHA ANALÍTICA
|  |  |  | LEIS SOCIAIS NÃO DESONERADAS - REFERÊNCIA HORISTA SINAPI: LS |  |  |  | 115.4%
|  |  |  | BENEFÍCIOS E DESPESAS INDIRETAS: BDI |  |  |  | 29.79%
REFERÊNCIA: SINAPI - MS - 06/2023 (DESONERADA)
ITEM | CÓDIGO | BANCO | DESCRIÇÃO | TIPO | UND | QUANT. | VALOR UNIT | TOTAL | CONT | TOT | MO | MAT | COD | MO T | MAT T
1
1 |  |  | CANTEIRO E INSTALAÇÕES PROVISÓRIAS | [5 empty] | 1
1.1 |  |  | PLACA DE OBRA | [5 empty] | 1
1.1.1 | Código | Banco | Descrição | Tipo | Und | Quant. | Valor Unit | Total | 1
Composição | 74209/001 | SINAPI | PLACA DE OBRA EM CHAPA DE ACO GALVANIZADO | CANT - CANTEIRO DE OBRAS | m² | 1 | 356.55 | 356.55 | 1 |  |  |  | 1.1.1 | 61.18 | 295.37
Composição Auxiliar | 88262 | SINAPI | CARPINTEIRO DE FORMAS COM ENCARGOS COMPLEMENTARES | SEDI - SERVIÇOS DIVERSOS | H | 1 | 23.32 | 23.32 | 1 | 23.32 | 23.32
Composição Auxiliar | 94962 | SINAPI | CONCRETO MAGRO PARA LASTRO, TRAÇO 1:4,5:4,5 (EM MASSA SECA DE CIMENTO/ AREIA MÉDIA/ BRITA 1) - PREPARO MECÂNICO COM BETONEIRA 400 L. AF_05/2021 | FUES - FUNDAÇÕES E ESTRUTURAS | m³ | 0.01 | 380.87 | 3.8 | 1 | 3.8 |  | 3.8
Composição Auxiliar | 88316 | SINAPI | SERVENTE COM ENCARGOS COMPLEMENTARES | SEDI - SERVIÇOS DIVERSOS | H | 2 | 18.93 | 37.86 | 1 | 37.86 | 37.86
Insumo | 00004417 | SINAPI | SARRAFO NAO APARELHADO *2,5 X 7* CM, EM MACARANDUBA, ANGELIM OU EQUIVALENTE DA REGIAO - BRUTA | Material | M | 1 | 8.16 | 8.16 | 1 | 8.16 |  | 8.16
Insumo | 00004813 | SINAPI | PLACA DE OBRA (PARA CONSTRUCAO CIVIL) EM CHAPA GALVANIZADA *N. 22*, ADESIVADA, DE *2,4 X 1,2* M (SEM POSTES PARA FIXACAO) | Material | m² | 1 | 250 | 250 | 1 | 250 |  | 250
Insumo | 00004491 | SINAPI | PONTALETE *7,5 X 7,5* CM EM PINUS, MISTA OU EQUIVALENTE DA REGIAO - BRUTA | Material | M | 4 | 7.74 | 30.96 | 1 | 30.96 |  | 30.96
Insumo | 00005075 | SINAPI | PREGO DE ACO POLIDO COM CABECA 18 X 30 (2 3/4 X 10) | Material | KG | 0.11 | 22.28 | 2.45 | 1 | 2.45 |  | 2.45
1
[6 empty] | Valor com BDI => |  | 462.76 | 1
[5 empty] | Quant. => | 3,60 | Preço Total => | 1665.93 | 1
2
1.2 |  |  | CANTEIRO DE OBRA | [5 empty] | 2
1.2.1 | Código | Banco | Descrição | Tipo | Und | Quant. | Valor Unit | Total | 2
Composição | 98459 | SINAPI | TAPUME COM TELHA METÁLICA. AF_05/2018 | CANT - CANTEIRO DE OBRAS | m² | 1 | 121.79 | 121.79 | 2 |  |  |  | 1.2.1 | 17.05 | 104.74
Composição Auxiliar | 91692 | SINAPI | SERRA CIRCULAR DE BANCADA COM MOTOR ELÉTRICO POTÊNCIA DE 5HP, COM COIFA PARA DISCO 10" - CHP DIURNO. AF_08/2015 | CHOR - CUSTOS HORÁRIOS DE MÁQUINAS E EQUIPAMENTOS | CHP | 0.0044 | 27.81 | 0.12 | 2 | 0.12 |  | 0.12
Composição Auxiliar | 94974 | SINAPI | CONCRETO MAGRO PARA LASTRO, TRAÇO 1:4,5:4,5 (EM MASSA SECA DE CIMENTO/ AREIA MÉDIA/ BRITA 1) - PREPARO MANUAL. AF_05/2021 | FUES - FUNDAÇÕES E ESTRUTURAS | m³ | 0.0012 | 431.07 | 0.51 | 2 | 0.51 |  | 0.51
Composição Auxiliar | 88262 | SINAPI | CARPINTEIRO DE FORMAS COM ENCARGOS COMPLEMENTARES | SEDI - SERVIÇOS DIVERSOS | H | 0.5691 | 23.32 | 13.27 | 2 | 13.27 | 13.27
Composição Auxiliar | 88239 | SINAPI | AJUDANTE DE CARPINTEIRO COM ENCARGOS COMPLEMENTARES | SEDI - SERVIÇOS DIVERSOS | H | 0.1897 | 19.93 | 3.78 | 2 | 3.78 | 3.78
Composição Auxiliar | 91693 | SINAPI | SERRA CIRCULAR DE BANCADA COM MOTOR ELÉTRICO POTÊNCIA DE 5HP, COM COIFA PARA DISCO 10" - CHI DIURNO. AF_08/2015 | CHOR - CUSTOS HORÁRIOS DE MÁQUINAS E EQUIPAMENTOS | CHI | 0.0191 | 26.23 | 0.5 | 2 | 0.5 |  | 0.5
Insumo | 00005061 | SINAPI | PREGO DE ACO POLIDO COM CABECA 18 X 27 (2 1/2 X 10) | Material | KG | 0.0428 | 21.9 | 0.93 | 2 | 0.93 |  | 0.93
Insumo | 00003992 | SINAPI | TABUA APARELHADA *2,5 X 30* CM, EM MACARANDUBA, ANGELIM OU EQUIVALENTE DA REGIAO | Material | M | 1 | 34.8 | 34.8 | 2 | 34.8 |  | 34.8
Insumo | 00007243 | SINAPI | TELHA TRAPEZOIDAL EM ACO ZINCADO, SEM PINTURA, ALTURA DE APROXIMADAMENTE 40 MM, ESPESSURA DE 0,50 MM E LARGURA UTIL DE 980 MM | Material | m² | 0.5853 | 54.49 | 31.89 | 2 | 31.89 |  | 31.89
Insumo | 00004433 | SINAPI | CAIBRO NAO APARELHADO *6 X 6* CM, EM MACARANDUBA, ANGELIM OU EQUIVALENTE DA REGIAO - BRUTA | Material | M | 1.2273 | 29.33 | 35.99 | 2 | 35.99 |  | 35.99
2
[6 empty] | Valor com BDI => |  | 158.07 | 2
[5 empty] | Quant. => | 151,25 | Preço Total => | 23908.08 | 2
3
1.2.2 | Código | Banco | Descrição | Tipo | Und | Quant. | Valor Unit | Total | 3
Composição | 73847/001 | SINAPI | ALUGUEL CONTAINER/ESCRIT INCL INST ELET LARG=2,20 COMP=6,20M ALT=2,50M CHAPA ACO C/NERV TRAPEZ FORRO C/ISOL TERMO/ACUSTICO CHASSIS REFORC PISO COMPENS NAVAL EXC TRANSP/CARGA/DESCARGA | CANT - CANTEIRO DE OBRAS | MES | 1 | 658.59 | 658.59 | 3 |  |  |  | 1.2.2 | 0 | 658.59
Insumo | 00010776 | SINAPI | LOCACAO DE CONTAINER 2,30 X 6,00 M, ALT. 2,50 M, PARA ESCRITORIO, SEM DIVISORIAS INTERNAS E SEM SANITARIO (NAO INCLUI MOBILIZACAO/DESMOBILIZACAO) | Equipamento | MES | 1 | 658.59 | 658.59 | 3 | 658.59 |  | 658.59
3
[6 empty] | Valor com BDI => |  | 854.78 | 3
[5 empty] | Quant. => | 12,00 | Preço Total => | 10257.36 | 3
4
1.2.3 | Código | Banco | Descrição | Tipo | Und | Quant. | Valor Unit | Total | 4
Composição | 73847/001 | SINAPI | ALUGUEL CONTAINER/ESCRIT INCL INST ELET LARG=2,20 COMP=6,20M ALT=2,50M CHAPA ACO C/NERV TRAPEZ FORRO C/ISOL TERMO/ACUSTICO CHASSIS REFORC PISO COMPENS NAVAL EXC TRANSP/CARGA/DESCARGA | CANT - CANTEIRO DE OBRAS | MES | 1 | 658.59 | 658.59 | 4 |  |  |  | 1.2.3 | 0 | 658.59
Insumo | 00010776 | SINAPI | LOCACAO DE CONTAINER 2,30 X 6,00 M, ALT. 2,50 M, PARA ESCRITORIO, SEM DIVISORIAS INTERNAS E SEM SANITARIO (NAO INCLUI MOBILIZACAO/DESMOBILIZACAO) | Equipamento | MES | 1 | 658.59 | 658.59 | 4 | 658.59 |  | 658.59
4
[6 empty] | Valor com BDI => |  | 854.78 | 4
[5 empty] | Quant. => | 12,00 | Preço Total => | 10257.36 | 4
5
1.2.4 | Código | Banco | Descrição | Tipo | Und | Quant. | Valor Unit | Total | 5
Composição | 73847/004 | SINAPI | ALUGUEL CONTAINER/SANIT C/4 VASOS/1 LAVAT/1 MIC/4 CHUV LARG= 2,20M COMPR=6,20M ALT=2,50M CHAPAS ACO C/NERV TRAPEZ FORRO C/ ISOL TERMO-ACUST CHASSIS REFORC PISO COMPENS NAVAL INCL INST RA ELETR/HIDRO-SANIT EXCL TRANSP/CARGA/DESCARGA | CANT - CANTEIRO DE OBRAS | MES | 1 | 1173.4 | 1173.4 | 5 |  |  |  | 1.2.4 | 0 | 1173.4
Insumo | 00010425 | SINAPI | LAVATORIO DE LOUCA BRANCA, SUSPENSO (SEM COLUNA), DIMENSOES *40 X 30* CM | Material | UN | 0.1 | 83.51 | 8.35 | 5 | 8.35 |  | 8.35
Insumo | 00010432 | SINAPI | MICTORIO INDICUDUAL, SIFONADO, LOUCA BRANCA, SEM COMPLEMENTOS | Material | UN | 0.1 | 321.14 | 32.11 | 5 | 32.11 |  | 32.11
Insumo | 00007608 | SINAPI | DUCHA / CHUVEIRO PLASTICO SIMPLES, 5 '', BRANCO, PARA ACOPLAR EM HASTE 1/2 ", AGUA FRIA | Material | UN | 0.4 | 13.54 | 5.41 | 5 | 5.41 |  | 5.41
Insumo | 00010778 | SINAPI | LOCACAO DE CONTAINER 2,30 X 6,00 M, ALT. 2,50 M, PARA SANITARIO, COM 4 BACIAS, 8 CHUVEIROS,1 LAVATORIO E 1 MICTORIO (NAO INCLUI MOBILIZACAO/DESMOBILIZACAO) | Equipamento | MES | 1 | 1053.75 | 1053.75 | 5 | 1053.75 |  | 1053.75
Insumo | 00010420 | SINAPI | BACIA SANITARIA (VASO) CONVENCIONAL, DE LOUCA BRANCA, SIFAO APARENTE, SAIDA VERTICAL (SEM ASSENTO) | Material | UN | 0.4 | 184.45 | 73.78 | 5 | 73.78 |  | 73.78
5
[6 empty] | Valor com BDI => |  | 1522.95 | 5
[5 empty] | Quant. => | 24,00 | Preço Total => | 36550.8 | 5
6
1.2.5 | Código | Banco | Descrição | Tipo | Und | Quant. | Valor Unit | Total | 6
Composição | S-PRE-LOCA-03202 | Próprio | MOBILIZAÇÃO E DESMOBILIZAÇÃO DE CONTAINER | CANT - CANTEIRO DE OBRAS | UN | 1 | 500 | 500 | 6 |  |  |  | 1.2.5 | 0 | 500
Insumo | I-GER-MOBILIZAÇÃO-01 | Próprio | MOBILIZAÇÃO OU DESMOBILIZAÇÃO DE CONTAINER | Taxas | UN | 2 | 250 | 500 | 6 | 500 |  | 500
6
[6 empty] | Valor com BDI => |  | 648.95 | 6
[5 empty] | Quant. => | 4,00 | Preço Total => | 2595.8 | 6
7
1.2.6 | Código | Banco | Descrição | Tipo | Und | Quant. | Valor Unit | Total | 7
Composição | 93582 | SINAPI | EXECUÇÃO DE CENTRAL DE ARMADURA EM CANTEIRO DE OBRA, NÃO INCLUSO MOBILIÁRIO E EQUIPAMENTOS. AF_04/2016 | CANT - CANTEIRO DE OBRAS | m² | 1 | 287.77 | 287.77 | 7 |  |  |  | 1.2.6 | 0 | 287.77
Composição Auxiliar | 97586 | SINAPI | LUMINÁRIA TIPO CALHA, DE SOBREPOR, COM 2 LÂMPADAS TUBULARES FLUORESCENTES DE 36 W, COM REATOR DE PARTIDA RÁPIDA - FORNECIMENTO E INSTALAÇÃO. AF_02/2020 | INEL - INSTALAÇÃO ELÉTRICA/ELETRIFICAÇÃO E ILUMINAÇÃO EXTERNA | UN | 0.1325 | 146.84 | 19.45 | 7 | 19.45 |  | 19.45
Composição Auxiliar | 98442 | SINAPI | PAREDE DE MADEIRA COMPENSADA PARA CONSTRUÇÃO TEMPORÁRIA EM CHAPA SIMPLES, EXTERNA, COM ÁREA LÍQUIDA MENOR QUE 6 M², SEM VÃO. AF_05/2018 | CANT - CANTEIRO DE OBRAS | m² | 0.1129 | 162.87 | 18.38 | 7 | 18.38 |  | 18.38
Composição Auxiliar | 91862 | SINAPI | ELETRODUTO RÍGIDO ROSCÁVEL, PVC, DN 20 MM (1/2"), PARA CIRCUITOS TERMINAIS, INSTALADO EM FORRO - FORNECIMENTO E INSTALAÇÃO. AF_03/2023 | INEL - INSTALAÇÃO ELÉTRICA/ELETRIFICAÇÃO E ILUMINAÇÃO EXTERNA | M | 0.3397 | 9.45 | 3.21 | 7 | 3.21 |  | 3.21
Composição Auxiliar | 93358 | SINAPI | ESCAVAÇÃO MANUAL DE VALA COM PROFUNDIDADE MENOR OU IGUAL A 1,30 M. AF_02/2021 | MOVT - MOVIMENTO DE TERRA | m³ | 0.0013 | 74.88 | 0.09 | 7 | 0.09 |  | 0.09
Composição Auxiliar | 88489 | SINAPI | PINTURA LÁTEX ACRÍLICA PREMIUM, APLICAÇÃO MANUAL EM PAREDES, DUAS DEMÃOS. AF_04/2023 | PINT - PINTURAS | m² | 0.4837 | 11.84 | 5.72 | 7 | 5.72 |  | 5.72
Composição Auxiliar | 96985 | SINAPI | HASTE DE ATERRAMENTO 5/8 PARA SPDA - FORNECIMENTO E INSTALAÇÃO. AF_12/2017 | INEL - INSTALAÇÃO ELÉTRICA/ELETRIFICAÇÃO E ILUMINAÇÃO EXTERNA | UN | 0.0331 | 81.64 | 2.7 | 7 | 2.7 |  | 2.7
Composição Auxiliar | 92981 | SINAPI | CABO DE COBRE FLEXÍVEL ISOLADO, 16 MM², ANTI-CHAMA 450/750 V, PARA DISTRIBUIÇÃO - FORNECIMENTO E INSTALAÇÃO. AF_12/2015 | INEL - INSTALAÇÃO ELÉTRICA/ELETRIFICAÇÃO E ILUMINAÇÃO EXTERNA | M | 0.1656 | 13.74 | 2.27 | 7 | 2.27 |  | 2.27
Composição Auxiliar | 97886 | SINAPI | CAIXA ENTERRADA ELÉTRICA RETANGULAR, EM ALVENARIA COM TIJOLOS CERÂMICOS MACIÇOS, FUNDO COM BRITA, DIMENSÕES INTERNAS: 0,3X0,3X0,3 M. AF_12/2020 | INEL - INSTALAÇÃO ELÉTRICA/ELETRIFICAÇÃO E ILUMINAÇÃO EXTERNA | UN | 0.0331 | 155.64 | 5.15 | 7 | 5.15 |  | 5.15
Composição Auxiliar | 101891 | SINAPI | DISJUNTOR MONOPOLAR TIPO NEMA, CORRENTE NOMINAL DE 35 ATÉ 50A - FORNECIMENTO E INSTALAÇÃO. AF_10/2020 | INEL - INSTALAÇÃO ELÉTRICA/ELETRIFICAÇÃO E ILUMINAÇÃO EXTERNA | UN | 0.0828 | 28.24 | 2.33 | 7 | 2.33 |  | 2.33
Composição Auxiliar | 98445 | SINAPI | PAREDE DE MADEIRA COMPENSADA PARA CONSTRUÇÃO TEMPORÁRIA EM CHAPA SIMPLES, EXTERNA, COM ÁREA LÍQUIDA MAIOR OU IGUAL A 6 M², COM VÃO. AF_05/2018 | CANT - CANTEIRO DE OBRAS | m² | 0.1532 | 191.85 | 29.39 | 7 | 29.39 |  | 29.39
Composição Auxiliar | 98441 | SINAPI | PAREDE DE MADEIRA COMPENSADA PARA CONSTRUÇÃO TEMPORÁRIA EM CHAPA SIMPLES, EXTERNA, COM ÁREA LÍQUIDA MAIOR OU IGUAL A 6 M², SEM VÃO. AF_05/2018 | CANT - CANTEIRO DE OBRAS | m² | 0.0981 | 159.97 | 15.69 | 7 | 15.69 |  | 15.69
Composição Auxiliar | 101876 | SINAPI | QUADRO DE DISTRIBUIÇÃO DE ENERGIA EM PVC, DE EMBUTIR, SEM BARRAMENTO, PARA 6 DISJUNTORES - FORNECIMENTO E INSTALAÇÃO. AF_10/2020 | INEL - INSTALAÇÃO ELÉTRICA/ELETRIFICAÇÃO E ILUMINAÇÃO EXTERNA | UN | 0.0166 | 76.35 | 1.26 | 7 | 1.26 |  | 1.26
Composição Auxiliar | 91926 | SINAPI | CABO DE COBRE FLEXÍVEL ISOLADO, 2,5 MM², ANTI-CHAMA 450/750 V, PARA CIRCUITOS TERMINAIS - FORNECIMENTO E INSTALAÇÃO. AF_03/2023 | INEL - INSTALAÇÃO ELÉTRICA/ELETRIFICAÇÃO E ILUMINAÇÃO EXTERNA | M | 0.9472 | 3.85 | 3.64 | 7 | 3.64 |  | 3.64
Composição Auxiliar | 94210 | SINAPI | TELHAMENTO COM TELHA ONDULADA DE FIBROCIMENTO E = 6 MM, COM RECOBRIMENTO LATERAL DE 1 1/4 DE ONDA PARA TELHADO COM INCLINAÇÃO MÁXIMA DE 10°, COM ATÉ 2 ÁGUAS, INCLUSO IÇAMENTO. AF_07/2019 | COBE - COBERTURA | m² | 1.2467 | 51.15 | 63.76 | 7 | 63.76 |  | 63.76
Composição Auxiliar | 95805 | SINAPI | CONDULETE DE PVC, TIPO B, PARA ELETRODUTO DE PVC SOLDÁVEL DN 25 MM (3/4''), APARENTE - FORNECIMENTO E INSTALAÇÃO. AF_10/2022 | INEL - INSTALAÇÃO ELÉTRICA/ELETRIFICAÇÃO E ILUMINAÇÃO EXTERNA | UN | 0.0662 | 20.96 | 1.38 | 7 | 1.38 |  | 1.38
Composição Auxiliar | 95241 | SINAPI | LASTRO DE CONCRETO MAGRO, APLICADO EM PISOS, LAJES SOBRE SOLO OU RADIERS, ESPESSURA DE 5 CM. AF_07/2016 | FUES - FUNDAÇÕES E ESTRUTURAS | m² | 1.2467 | 29.17 | 36.36 | 7 | 36.36 |  | 36.36
Composição Auxiliar | 91870 | SINAPI | ELETRODUTO RÍGIDO ROSCÁVEL, PVC, DN 20 MM (1/2"), PARA CIRCUITOS TERMINAIS, INSTALADO EM PAREDE - FORNECIMENTO E INSTALAÇÃO. AF_03/2023 | INEL - INSTALAÇÃO ELÉTRICA/ELETRIFICAÇÃO E ILUMINAÇÃO EXTERNA | M | 0.2219 | 12.25 | 2.71 | 7 | 2.71 |  | 2.71
Composição Auxiliar | 91924 | SINAPI | CABO DE COBRE FLEXÍVEL ISOLADO, 1,5 MM², ANTI-CHAMA 450/750 V, PARA CIRCUITOS TERMINAIS - FORNECIMENTO E INSTALAÇÃO. AF_03/2023 | INEL - INSTALAÇÃO ELÉTRICA/ELETRIFICAÇÃO E ILUMINAÇÃO EXTERNA | M | 0.9334 | 2.68 | 2.5 | 7 | 2.5 |  | 2.5
Composição Auxiliar | 92543 | SINAPI | TRAMA DE MADEIRA COMPOSTA POR TERÇAS PARA TELHADOS DE ATÉ 2 ÁGUAS PARA TELHA ONDULADA DE FIBROCIMENTO, METÁLICA, PLÁSTICA OU TERMOACÚSTICA, INCLUSO TRANSPORTE VERTICAL. AF_07/2019 | COBE - COBERTURA | m² | 1.2467 | 25.08 | 31.26 | 7 | 31.26 |  | 31.26
Composição Auxiliar | 91170 | SINAPI | FIXAÇÃO DE TUBOS HORIZONTAIS DE PVC, CPVC OU COBRE DIÂMETROS MENORES OU IGUAIS A 40 MM OU ELETROCALHAS ATÉ 150MM DE LARGURA, COM ABRAÇADEIRA METÁLICA RÍGIDA TIPO D 1/2, FIXADA EM PERFILADO EM LAJE. AF_05/2015 | INHI - INSTALAÇÕES HIDROS SANITÁRIAS | M | 0.2219 | 3.68 | 0.81 | 7 | 0.81 |  | 0.81
Composição Auxiliar | 92000 | SINAPI | TOMADA BAIXA DE EMBUTIR (1 MÓDULO), 2P+T 10 A, INCLUINDO SUPORTE E PLACA - FORNECIMENTO E INSTALAÇÃO. AF_03/2023 | INEL - INSTALAÇÃO ELÉTRICA/ELETRIFICAÇÃO E ILUMINAÇÃO EXTERNA | UN | 0.0331 | 29.45 | 0.97 | 7 | 0.97 |  | 0.97
Composição Auxiliar | 92001 | SINAPI | TOMADA BAIXA DE EMBUTIR (1 MÓDULO), 2P+T 20 A, INCLUINDO SUPORTE E PLACA - FORNECIMENTO E INSTALAÇÃO. AF_03/2023 | INEL - INSTALAÇÃO ELÉTRICA/ELETRIFICAÇÃO E ILUMINAÇÃO EXTERNA | UN | 0.0331 | 31.52 | 1.04 | 7 | 1.04 |  | 1.04
Composição Auxiliar | 98446 | SINAPI | PAREDE DE MADEIRA COMPENSADA PARA CONSTRUÇÃO TEMPORÁRIA EM CHAPA SIMPLES, EXTERNA, COM ÁREA LÍQUIDA MENOR QUE 6 M², COM VÃO. AF_05/2018 | CANT - CANTEIRO DE OBRAS | m² | 0.1195 | 243.91 | 29.14 | 7 | 29.14 |  | 29.14
Composição Auxiliar | 91959 | SINAPI | INTERRUPTOR SIMPLES (2 MÓDULOS), 10A/250V, INCLUINDO SUPORTE E PLACA - FORNECIMENTO E INSTALAÇÃO. AF_03/2023 | INEL - INSTALAÇÃO ELÉTRICA/ELETRIFICAÇÃO E ILUMINAÇÃO EXTERNA | UN | 0.0166 | 42.78 | 0.71 | 7 | 0.71 |  | 0.71
Insumo | 00010891 | SINAPI | EXTINTOR DE INCENDIO PORTATIL COM CARGA DE PO QUIMICO SECO (PQS) DE 4 KG, CLASSE BC | Material | UN | 0.0166 | 232.69 | 3.86 | 7 | 3.86 |  | 3.86
Insumo | 00010886 | SINAPI | EXTINTOR DE INCENDIO PORTATIL COM CARGA DE AGUA PRESSURIZADA DE 10 L, CLASSE A | Material | UN | 0.0166 | 240.62 | 3.99 | 7 | 3.99 |  | 3.99
7
[6 empty] | Valor com BDI => |  | 373.49 | 7
[5 empty] | Quant. => | 20,00 | Preço Total => | 7469.8 | 7
8
1.2.7 | Código | Banco | Descrição | Tipo | Und | Quant. | Valor Unit | Total | 8
Composição | 93583 | SINAPI | EXECUÇÃO DE CENTRAL DE FÔRMAS, PRODUÇÃO DE ARGAMASSA OU CONCRETO EM CANTEIRO DE OBRA, NÃO INCLUSO MOBILIÁRIO E EQUIPAMENTOS. AF_04/2016 | CANT - CANTEIRO DE OBRAS | m² | 1 | 468.4 | 468.4 | 8 |  |  |  | 1.2.7 | 0 | 468.4
Composição Auxiliar | 101891 | SINAPI | DISJUNTOR MONOPOLAR TIPO NEMA, CORRENTE NOMINAL DE 35 ATÉ 50A - FORNECIMENTO E INSTALAÇÃO. AF_10/2020 | INEL - INSTALAÇÃO ELÉTRICA/ELETRIFICAÇÃO E ILUMINAÇÃO EXTERNA | UN | 0.2899 | 28.24 | 8.18 | 8 | 8.18 |  | 8.18
Composição Auxiliar | 92981 | SINAPI | CABO DE COBRE FLEXÍVEL ISOLADO, 16 MM², ANTI-CHAMA 450/750 V, PARA DISTRIBUIÇÃO - FORNECIMENTO E INSTALAÇÃO. AF_12/2015 | INEL - INSTALAÇÃO ELÉTRICA/ELETRIFICAÇÃO E ILUMINAÇÃO EXTERNA | M | 0.4831 | 13.74 | 6.63 | 8 | 6.63 |  | 6.63
Composição Auxiliar | 92543 | SINAPI | TRAMA DE MADEIRA COMPOSTA POR TERÇAS PARA TELHADOS DE ATÉ 2 ÁGUAS PARA TELHA ONDULADA DE FIBROCIMENTO, METÁLICA, PLÁSTICA OU TERMOACÚSTICA, INCLUSO TRANSPORTE VERTICAL. AF_07/2019 | COBE - COBERTURA | m² | 1.9256 | 25.08 | 48.29 | 8 | 48.29 |  | 48.29
Composição Auxiliar | 97586 | SINAPI | LUMINÁRIA TIPO CALHA, DE SOBREPOR, COM 2 LÂMPADAS TUBULARES FLUORESCENTES DE 36 W, COM REATOR DE PARTIDA RÁPIDA - FORNECIMENTO E INSTALAÇÃO. AF_02/2020 | INEL - INSTALAÇÃO ELÉTRICA/ELETRIFICAÇÃO E ILUMINAÇÃO EXTERNA | UN | 0.1932 | 146.84 | 28.36 | 8 | 28.36 |  | 28.36
Composição Auxiliar | 88489 | SINAPI | PINTURA LÁTEX ACRÍLICA PREMIUM, APLICAÇÃO MANUAL EM PAREDES, DUAS DEMÃOS. AF_04/2023 | PINT - PINTURAS | m² | 0.4761 | 11.84 | 5.63 | 8 | 5.63 |  | 5.63
Composição Auxiliar | 101876 | SINAPI | QUADRO DE DISTRIBUIÇÃO DE ENERGIA EM PVC, DE EMBUTIR, SEM BARRAMENTO, PARA 6 DISJUNTORES - FORNECIMENTO E INSTALAÇÃO. AF_10/2020 | INEL - INSTALAÇÃO ELÉTRICA/ELETRIFICAÇÃO E ILUMINAÇÃO EXTERNA | UN | 0.0966 | 76.35 | 7.37 | 8 | 7.37 |  | 7.37
Composição Auxiliar | 91870 | SINAPI | ELETRODUTO RÍGIDO ROSCÁVEL, PVC, DN 20 MM (1/2"), PARA CIRCUITOS TERMINAIS, INSTALADO EM PAREDE - FORNECIMENTO E INSTALAÇÃO. AF_03/2023 | INEL - INSTALAÇÃO ELÉTRICA/ELETRIFICAÇÃO E ILUMINAÇÃO EXTERNA | M | 0.4638 | 12.25 | 5.68 | 8 | 5.68 |  | 5.68
Composição Auxiliar | 95241 | SINAPI | LASTRO DE CONCRETO MAGRO, APLICADO EM PISOS, LAJES SOBRE SOLO OU RADIERS, ESPESSURA DE 5 CM. AF_07/2016 | FUES - FUNDAÇÕES E ESTRUTURAS | m² | 1.9256 | 29.17 | 56.16 | 8 | 56.16 |  | 56.16
Composição Auxiliar | 98445 | SINAPI | PAREDE DE MADEIRA COMPENSADA PARA CONSTRUÇÃO TEMPORÁRIA EM CHAPA SIMPLES, EXTERNA, COM ÁREA LÍQUIDA MAIOR OU IGUAL A 6 M², COM VÃO. AF_05/2018 | CANT - CANTEIRO DE OBRAS | m² | 0.1508 | 191.85 | 28.93 | 8 | 28.93 |  | 28.93
Composição Auxiliar | 92008 | SINAPI | TOMADA BAIXA DE EMBUTIR (2 MÓDULOS), 2P+T 10 A, INCLUINDO SUPORTE E PLACA - FORNECIMENTO E INSTALAÇÃO. AF_03/2023 | INEL - INSTALAÇÃO ELÉTRICA/ELETRIFICAÇÃO E ILUMINAÇÃO EXTERNA | UN | 0.2899 | 45.5 | 13.19 | 8 | 13.19 |  | 13.19
Composição Auxiliar | 98441 | SINAPI | PAREDE DE MADEIRA COMPENSADA PARA CONSTRUÇÃO TEMPORÁRIA EM CHAPA SIMPLES, EXTERNA, COM ÁREA LÍQUIDA MAIOR OU IGUAL A 6 M², SEM VÃO. AF_05/2018 | CANT - CANTEIRO DE OBRAS | m² | 0.0966 | 159.97 | 15.45 | 8 | 15.45 |  | 15.45
Composição Auxiliar | 94210 | SINAPI | TELHAMENTO COM TELHA ONDULADA DE FIBROCIMENTO E = 6 MM, COM RECOBRIMENTO LATERAL DE 1 1/4 DE ONDA PARA TELHADO COM INCLINAÇÃO MÁXIMA DE 10°, COM ATÉ 2 ÁGUAS, INCLUSO IÇAMENTO. AF_07/2019 | COBE - COBERTURA | m² | 1.9256 | 51.15 | 98.49 | 8 | 98.49 |  | 98.49
Composição Auxiliar | 93358 | SINAPI | ESCAVAÇÃO MANUAL DE VALA COM PROFUNDIDADE MENOR OU IGUAL A 1,30 M. AF_02/2021 | MOVT - MOVIMENTO DE TERRA | m³ | 0.0078 | 74.88 | 0.58 | 8 | 0.58 |  | 0.58
Composição Auxiliar | 98442 | SINAPI | PAREDE DE MADEIRA COMPENSADA PARA CONSTRUÇÃO TEMPORÁRIA EM CHAPA SIMPLES, EXTERNA, COM ÁREA LÍQUIDA MENOR QUE 6 M², SEM VÃO. AF_05/2018 | CANT - CANTEIRO DE OBRAS | m² | 0.1111 | 162.87 | 18.09 | 8 | 18.09 |  | 18.09
Composição Auxiliar | 95805 | SINAPI | CONDULETE DE PVC, TIPO B, PARA ELETRODUTO DE PVC SOLDÁVEL DN 25 MM (3/4''), APARENTE - FORNECIMENTO E INSTALAÇÃO. AF_10/2022 | INEL - INSTALAÇÃO ELÉTRICA/ELETRIFICAÇÃO E ILUMINAÇÃO EXTERNA | UN | 0.3865 | 20.96 | 8.1 | 8 | 8.1 |  | 8.1
Composição Auxiliar | 92023 | SINAPI | INTERRUPTOR SIMPLES (1 MÓDULO) COM 1 TOMADA DE EMBUTIR 2P+T 10 A, INCLUINDO SUPORTE E PLACA - FORNECIMENTO E INSTALAÇÃO. AF_03/2023 | INEL - INSTALAÇÃO ELÉTRICA/ELETRIFICAÇÃO E ILUMINAÇÃO EXTERNA | UN | 0.0966 | 47.74 | 4.61 | 8 | 4.61 |  | 4.61
Composição Auxiliar | 91924 | SINAPI | CABO DE COBRE FLEXÍVEL ISOLADO, 1,5 MM², ANTI-CHAMA 450/750 V, PARA CIRCUITOS TERMINAIS - FORNECIMENTO E INSTALAÇÃO. AF_03/2023 | INEL - INSTALAÇÃO ELÉTRICA/ELETRIFICAÇÃO E ILUMINAÇÃO EXTERNA | M | 1.0821 | 2.68 | 2.9 | 8 | 2.9 |  | 2.9
Composição Auxiliar | 91170 | SINAPI | FIXAÇÃO DE TUBOS HORIZONTAIS DE PVC, CPVC OU COBRE DIÂMETROS MENORES OU IGUAIS A 40 MM OU ELETROCALHAS ATÉ 150MM DE LARGURA, COM ABRAÇADEIRA METÁLICA RÍGIDA TIPO D 1/2, FIXADA EM PERFILADO EM LAJE. AF_05/2015 | INHI - INSTALAÇÕES HIDROS SANITÁRIAS | M | 0.4251 | 3.68 | 1.56 | 8 | 1.56 |  | 1.56
Composição Auxiliar | 96985 | SINAPI | HASTE DE ATERRAMENTO 5/8 PARA SPDA - FORNECIMENTO E INSTALAÇÃO. AF_12/2017 | INEL - INSTALAÇÃO ELÉTRICA/ELETRIFICAÇÃO E ILUMINAÇÃO EXTERNA | UN | 0.0966 | 81.64 | 7.88 | 8 | 7.88 |  | 7.88
Composição Auxiliar | 97886 | SINAPI | CAIXA ENTERRADA ELÉTRICA RETANGULAR, EM ALVENARIA COM TIJOLOS CERÂMICOS MACIÇOS, FUNDO COM BRITA, DIMENSÕES INTERNAS: 0,3X0,3X0,3 M. AF_12/2020 | INEL - INSTALAÇÃO ELÉTRICA/ELETRIFICAÇÃO E ILUMINAÇÃO EXTERNA | UN | 0.0966 | 155.64 | 15.03 | 8 | 15.03 |  | 15.03
Composição Auxiliar | 91926 | SINAPI | CABO DE COBRE FLEXÍVEL ISOLADO, 2,5 MM², ANTI-CHAMA 450/750 V, PARA CIRCUITOS TERMINAIS - FORNECIMENTO E INSTALAÇÃO. AF_03/2023 | INEL - INSTALAÇÃO ELÉTRICA/ELETRIFICAÇÃO E ILUMINAÇÃO EXTERNA | M | 2.087 | 3.85 | 8.03 | 8 | 8.03 |  | 8.03
Composição Auxiliar | 91173 | SINAPI | FIXAÇÃO DE TUBOS VERTICAIS DE PPR DIÂMETROS MENORES OU IGUAIS A 40 MM COM ABRAÇADEIRA METÁLICA RÍGIDA TIPO D 1/2", FIXADA EM PERFILADO EM ALVENARIA. AF_05/2015 | INHI - INSTALAÇÕES HIDROS SANITÁRIAS | M | 0.4638 | 1.86 | 0.86 | 8 | 0.86 |  | 0.86
Composição Auxiliar | 98446 | SINAPI | PAREDE DE MADEIRA COMPENSADA PARA CONSTRUÇÃO TEMPORÁRIA EM CHAPA SIMPLES, EXTERNA, COM ÁREA LÍQUIDA MENOR QUE 6 M², COM VÃO. AF_05/2018 | CANT - CANTEIRO DE OBRAS | m² | 0.1176 | 243.91 | 28.68 | 8 | 28.68 |  | 28.68
Composição Auxiliar | 91862 | SINAPI | ELETRODUTO RÍGIDO ROSCÁVEL, PVC, DN 20 MM (1/2"), PARA CIRCUITOS TERMINAIS, INSTALADO EM FORRO - FORNECIMENTO E INSTALAÇÃO. AF_03/2023 | INEL - INSTALAÇÃO ELÉTRICA/ELETRIFICAÇÃO E ILUMINAÇÃO EXTERNA | M | 0.4251 | 9.45 | 4.01 | 8 | 4.01 |  | 4.01
Insumo | 00010886 | SINAPI | EXTINTOR DE INCENDIO PORTATIL COM CARGA DE AGUA PRESSURIZADA DE 10 L, CLASSE A | Material | UN | 0.0966 | 240.62 | 23.24 | 8 | 23.24 |  | 23.24
Insumo | 00010891 | SINAPI | EXTINTOR DE INCENDIO PORTATIL COM CARGA DE PO QUIMICO SECO (PQS) DE 4 KG, CLASSE BC | Material | UN | 0.0966 | 232.69 | 22.47 | 8 | 22.47 |  | 22.47
8
[6 empty] | Valor com BDI => |  | 607.93 | 8
[5 empty] | Quant. => | 15,00 | Preço Total => | 9118.95 | 8
9
1.2.8 | Código | Banco | Descrição | Tipo | Und | Quant. | Valor Unit | Total | 9
Composição | 93210 | SINAPI | EXECUÇÃO DE REFEITÓRIO EM CANTEIRO DE OBRA EM CHAPA DE MADEIRA COMPENSADA, NÃO INCLUSO MOBILIÁRIO E EQUIPAMENTOS. AF_02/2016 | CANT - CANTEIRO DE OBRAS | m² | 1 | 618.98 | 618.98 | 9 |  |  |  | 1.2.8 | 26.01 | 592.97
Composição Auxiliar | 92000 | SINAPI | TOMADA BAIXA DE EMBUTIR (1 MÓDULO), 2P+T 10 A, INCLUINDO SUPORTE E PLACA - FORNECIMENTO E INSTALAÇÃO. AF_03/2023 | INEL - INSTALAÇÃO ELÉTRICA/ELETRIFICAÇÃO E ILUMINAÇÃO EXTERNA | UN | 0.0268 | 29.45 | 0.78 | 9 | 0.78 |  | 0.78
Composição Auxiliar | 88489 | SINAPI | PINTURA LÁTEX ACRÍLICA PREMIUM, APLICAÇÃO MANUAL EM PAREDES, DUAS DEMÃOS. AF_04/2023 | PINT - PINTURAS | m² | 1.4293 | 11.84 | 16.92 | 9 | 16.92 |  | 16.92
Composição Auxiliar | 89711 | SINAPI | TUBO PVC, SERIE NORMAL, ESGOTO PREDIAL, DN 40 MM, FORNECIDO E INSTALADO EM RAMAL DE DESCARGA OU RAMAL DE ESGOTO SANITÁRIO. AF_08/2022 | INHI - INSTALAÇÕES HIDROS SANITÁRIAS | M | 0.0886 | 20.71 | 1.83 | 9 | 1.83 |  | 1.83
Composição Auxiliar | 101891 | SINAPI | DISJUNTOR MONOPOLAR TIPO NEMA, CORRENTE NOMINAL DE 35 ATÉ 50A - FORNECIMENTO E INSTALAÇÃO. AF_10/2020 | INEL - INSTALAÇÃO ELÉTRICA/ELETRIFICAÇÃO E ILUMINAÇÃO EXTERNA | UN | 0.1074 | 28.24 | 3.03 | 9 | 3.03 |  | 3.03
Composição Auxiliar | 91926 | SINAPI | CABO DE COBRE FLEXÍVEL ISOLADO, 2,5 MM², ANTI-CHAMA 450/750 V, PARA CIRCUITOS TERMINAIS - FORNECIMENTO E INSTALAÇÃO. AF_03/2023 | INEL - INSTALAÇÃO ELÉTRICA/ELETRIFICAÇÃO E ILUMINAÇÃO EXTERNA | M | 2.5503 | 3.85 | 9.81 | 9 | 9.81 |  | 9.81
Composição Auxiliar | 89724 | SINAPI | JOELHO 90 GRAUS, PVC, SERIE NORMAL, ESGOTO PREDIAL, DN 40 MM, JUNTA SOLDÁVEL, FORNECIDO E INSTALADO EM RAMAL DE DESCARGA OU RAMAL DE ESGOTO SANITÁRIO. AF_08/2022 | INHI - INSTALAÇÕES HIDROS SANITÁRIAS | UN | 0.0537 | 9.9 | 0.53 | 9 | 0.53 |  | 0.53
Composição Auxiliar | 98102 | SINAPI | CAIXA DE GORDURA SIMPLES, CIRCULAR, EM CONCRETO PRÉ-MOLDADO, DIÂMETRO INTERNO = 0,4 M, ALTURA INTERNA = 0,4 M. AF_12/2020 | INHI - INSTALAÇÕES HIDROS SANITÁRIAS | UN | 0.0268 | 185.92 | 4.98 | 9 | 4.98 |  | 4.98
Composição Auxiliar | 92023 | SINAPI | INTERRUPTOR SIMPLES (1 MÓDULO) COM 1 TOMADA DE EMBUTIR 2P+T 10 A, INCLUINDO SUPORTE E PLACA - FORNECIMENTO E INSTALAÇÃO. AF_03/2023 | INEL - INSTALAÇÃO ELÉTRICA/ELETRIFICAÇÃO E ILUMINAÇÃO EXTERNA | UN | 0.0268 | 47.74 | 1.27 | 9 | 1.27 |  | 1.27
Composição Auxiliar | 95805 | SINAPI | CONDULETE DE PVC, TIPO B, PARA ELETRODUTO DE PVC SOLDÁVEL DN 25 MM (3/4''), APARENTE - FORNECIMENTO E INSTALAÇÃO. AF_10/2022 | INEL - INSTALAÇÃO ELÉTRICA/ELETRIFICAÇÃO E ILUMINAÇÃO EXTERNA | UN | 0.1879 | 20.96 | 3.93 | 9 | 3.93 |  | 3.93
Composição Auxiliar | 91870 | SINAPI | ELETRODUTO RÍGIDO ROSCÁVEL, PVC, DN 20 MM (1/2"), PARA CIRCUITOS TERMINAIS, INSTALADO EM PAREDE - FORNECIMENTO E INSTALAÇÃO. AF_03/2023 | INEL - INSTALAÇÃO ELÉTRICA/ELETRIFICAÇÃO E ILUMINAÇÃO EXTERNA | M | 0.5369 | 12.25 | 6.57 | 9 | 6.57 |  | 6.57
Composição Auxiliar | 92008 | SINAPI | TOMADA BAIXA DE EMBUTIR (2 MÓDULOS), 2P+T 10 A, INCLUINDO SUPORTE E PLACA - FORNECIMENTO E INSTALAÇÃO. AF_03/2023 | INEL - INSTALAÇÃO ELÉTRICA/ELETRIFICAÇÃO E ILUMINAÇÃO EXTERNA | UN | 0.1342 | 45.5 | 6.1 | 9 | 6.1 |  | 6.1
Composição Auxiliar | 94210 | SINAPI | TELHAMENTO COM TELHA ONDULADA DE FIBROCIMENTO E = 6 MM, COM RECOBRIMENTO LATERAL DE 1 1/4 DE ONDA PARA TELHADO COM INCLINAÇÃO MÁXIMA DE 10°, COM ATÉ 2 ÁGUAS, INCLUSO IÇAMENTO. AF_07/2019 | COBE - COBERTURA | m² | 1.451 | 51.15 | 74.21 | 9 | 74.21 |  | 74.21
Composição Auxiliar | 91924 | SINAPI | CABO DE COBRE FLEXÍVEL ISOLADO, 1,5 MM², ANTI-CHAMA 450/750 V, PARA CIRCUITOS TERMINAIS - FORNECIMENTO E INSTALAÇÃO. AF_03/2023 | INEL - INSTALAÇÃO ELÉTRICA/ELETRIFICAÇÃO E ILUMINAÇÃO EXTERNA | M | 0.8591 | 2.68 | 2.3 | 9 | 2.3 |  | 2.3
Composição Auxiliar | 97906 | SINAPI | CAIXA ENTERRADA HIDRÁULICA RETANGULAR, EM ALVENARIA COM BLOCOS DE CONCRETO, DIMENSÕES INTERNAS: 0,6X0,6X0,6 M PARA REDE DE ESGOTO. AF_12/2020 | INHI - INSTALAÇÕES HIDROS SANITÁRIAS | UN | 0.0268 | 414.24 | 11.1 | 9 | 11.1 |  | 11.1
Composição Auxiliar | 98445 | SINAPI | PAREDE DE MADEIRA COMPENSADA PARA CONSTRUÇÃO TEMPORÁRIA EM CHAPA SIMPLES, EXTERNA, COM ÁREA LÍQUIDA MAIOR OU IGUAL A 6 M², COM VÃO. AF_05/2018 | CANT - CANTEIRO DE OBRAS | m² | 0.2264 | 191.85 | 43.43 | 9 | 43.43 |  | 43.43
Composição Auxiliar | 89714 | SINAPI | TUBO PVC, SERIE NORMAL, ESGOTO PREDIAL, DN 100 MM, FORNECIDO E INSTALADO EM RAMAL DE DESCARGA OU RAMAL DE ESGOTO SANITÁRIO. AF_08/2022 | INHI - INSTALAÇÕES HIDROS SANITÁRIAS | M | 0.1423 | 37.82 | 5.38 | 9 | 5.38 |  | 5.38
Composição Auxiliar | 86934 | SINAPI | BANCADA DE MÁRMORE SINTÉTICO 120 X 60CM, COM CUBA INTEGRADA, INCLUSO SIFÃO TIPO FLEXÍVEL EM PVC, VÁLVULA EM PLÁSTICO CROMADO TIPO AMERICANA E TORNEIRA CROMADA LONGA, DE PAREDE, PADRÃO POPULAR - FORNECIMENTO E INSTALAÇÃO. AF_01/2020 | INHI - INSTALAÇÕES HIDROS SANITÁRIAS | UN | 0.0268 | 476.47 | 12.76 | 9 | 12.76 |  | 12.76
Composição Auxiliar | 91170 | SINAPI | FIXAÇÃO DE TUBOS HORIZONTAIS DE PVC, CPVC OU COBRE DIÂMETROS MENORES OU IGUAIS A 40 MM OU ELETROCALHAS ATÉ 150MM DE LARGURA, COM ABRAÇADEIRA METÁLICA RÍGIDA TIPO D 1/2, FIXADA EM PERFILADO EM LAJE. AF_05/2015 | INHI - INSTALAÇÕES HIDROS SANITÁRIAS | M | 0.3221 | 3.68 | 1.18 | 9 | 1.18 |  | 1.18
Composição Auxiliar | 91937 | SINAPI | CAIXA OCTOGONAL 3" X 3", PVC, INSTALADA EM LAJE - FORNECIMENTO E INSTALAÇÃO. AF_03/2023 | INEL - INSTALAÇÃO ELÉTRICA/ELETRIFICAÇÃO E ILUMINAÇÃO EXTERNA | UN | 0.1611 | 14.63 | 2.35 | 9 | 2.35 |  | 2.35
Composição Auxiliar | 95240 | SINAPI | LASTRO DE CONCRETO MAGRO, APLICADO EM PISOS, LAJES SOBRE SOLO OU RADIERS, ESPESSURA DE 3 CM. AF_07/2016 | FUES - FUNDAÇÕES E ESTRUTURAS | m² | 0.009 | 17.5 | 0.15 | 9 | 0.15 |  | 0.15
Composição Auxiliar | 88262 | SINAPI | CARPINTEIRO DE FORMAS COM ENCARGOS COMPLEMENTARES | SEDI - SERVIÇOS DIVERSOS | H | 1.1155 | 23.32 | 26.01 | 9 | 26.01 | 26.01
Composição Auxiliar | 91911 | SINAPI | CURVA 90 GRAUS PARA ELETRODUTO, PVC, ROSCÁVEL, DN 20 MM (1/2"), PARA CIRCUITOS TERMINAIS, INSTALADA EM PAREDE - FORNECIMENTO E INSTALAÇÃO. AF_03/2023 | INEL - INSTALAÇÃO ELÉTRICA/ELETRIFICAÇÃO E ILUMINAÇÃO EXTERNA | UN | 0.1074 | 15.64 | 1.67 | 9 | 1.67 |  | 1.67
Composição Auxiliar | 95241 | SINAPI | LASTRO DE CONCRETO MAGRO, APLICADO EM PISOS, LAJES SOBRE SOLO OU RADIERS, ESPESSURA DE 5 CM. AF_07/2016 | FUES - FUNDAÇÕES E ESTRUTURAS | m² | 1.451 | 29.17 | 42.32 | 9 | 42.32 |  | 42.32
Composição Auxiliar | 92543 | SINAPI | TRAMA DE MADEIRA COMPOSTA POR TERÇAS PARA TELHADOS DE ATÉ 2 ÁGUAS PARA TELHA ONDULADA DE FIBROCIMENTO, METÁLICA, PLÁSTICA OU TERMOACÚSTICA, INCLUSO TRANSPORTE VERTICAL. AF_07/2019 | COBE - COBERTURA | m² | 1.451 | 25.08 | 36.39 | 9 | 36.39 |  | 36.39
Composição Auxiliar | 98441 | SINAPI | PAREDE DE MADEIRA COMPENSADA PARA CONSTRUÇÃO TEMPORÁRIA EM CHAPA SIMPLES, EXTERNA, COM ÁREA LÍQUIDA MAIOR OU IGUAL A 6 M², SEM VÃO. AF_05/2018 | CANT - CANTEIRO DE OBRAS | m² | 0.1449 | 159.97 | 23.17 | 9 | 23.17 |  | 23.17
Composição Auxiliar | 98442 | SINAPI | PAREDE DE MADEIRA COMPENSADA PARA CONSTRUÇÃO TEMPORÁRIA EM CHAPA SIMPLES, EXTERNA, COM ÁREA LÍQUIDA MENOR QUE 6 M², SEM VÃO. AF_05/2018 | CANT - CANTEIRO DE OBRAS | m² | 0.1668 | 162.87 | 27.16 | 9 | 27.16 |  | 27.16
Composição Auxiliar | 91173 | SINAPI | FIXAÇÃO DE TUBOS VERTICAIS DE PPR DIÂMETROS MENORES OU IGUAIS A 40 MM COM ABRAÇADEIRA METÁLICA RÍGIDA TIPO D 1/2", FIXADA EM PERFILADO EM ALVENARIA. AF_05/2015 | INHI - INSTALAÇÕES HIDROS SANITÁRIAS | M | 0.5369 | 1.86 | 0.99 | 9 | 0.99 |  | 0.99
Composição Auxiliar | 91862 | SINAPI | ELETRODUTO RÍGIDO ROSCÁVEL, PVC, DN 20 MM (1/2"), PARA CIRCUITOS TERMINAIS, INSTALADO EM FORRO - FORNECIMENTO E INSTALAÇÃO. AF_03/2023 | INEL - INSTALAÇÃO ELÉTRICA/ELETRIFICAÇÃO E ILUMINAÇÃO EXTERNA | M | 0.3221 | 9.45 | 3.04 | 9 | 3.04 |  | 3.04
Composição Auxiliar | 90822 | SINAPI | PORTA DE MADEIRA PARA PINTURA, SEMI-OCA (LEVE OU MÉDIA), 80X210CM, ESPESSURA DE 3,5CM, INCLUSO DOBRADIÇAS - FORNECIMENTO E INSTALAÇÃO. AF_12/2019 | ESQV - ESQUADRIAS/FERRAGENS/VIDROS | UN | 0.0268 | 390.5 | 10.46 | 9 | 10.46 |  | 10.46
Composição Auxiliar | 93358 | SINAPI | ESCAVAÇÃO MANUAL DE VALA COM PROFUNDIDADE MENOR OU IGUAL A 1,30 M. AF_02/2021 | MOVT - MOVIMENTO DE TERRA | m³ | 0.039 | 74.88 | 2.92 | 9 | 2.92 |  | 2.92
Composição Auxiliar | 96995 | SINAPI | REATERRO MANUAL APILOADO COM SOQUETE. AF_10/2017 | MOVT - MOVIMENTO DE TERRA | m³ | 0.01 | 45.4 | 0.45 | 9 | 0.45 |  | 0.45
Composição Auxiliar | 95811 | SINAPI | CONDULETE DE PVC, TIPO LB, PARA ELETRODUTO DE PVC SOLDÁVEL DN 25 MM (3/4''), APARENTE - FORNECIMENTO E INSTALAÇÃO. AF_10/2022 | INEL - INSTALAÇÃO ELÉTRICA/ELETRIFICAÇÃO E ILUMINAÇÃO EXTERNA | UN | 0.0268 | 17.7 | 0.47 | 9 | 0.47 |  | 0.47
Composição Auxiliar | 98446 | SINAPI | PAREDE DE MADEIRA COMPENSADA PARA CONSTRUÇÃO TEMPORÁRIA EM CHAPA SIMPLES, EXTERNA, COM ÁREA LÍQUIDA MENOR QUE 6 M², COM VÃO. AF_05/2018 | CANT - CANTEIRO DE OBRAS | m² | 0.1765 | 243.91 | 43.05 | 9 | 43.05 |  | 43.05
Composição Auxiliar | 86943 | SINAPI | LAVATÓRIO LOUÇA BRANCA SUSPENSO, 29,5 X 39CM OU EQUIVALENTE, PADRÃO POPULAR, INCLUSO SIFÃO FLEXÍVEL EM PVC, VÁLVULA E ENGATE FLEXÍVEL 30CM EM PLÁSTICO E TORNEIRA CROMADA DE MESA, PADRÃO POPULAR - FORNECIMENTO E INSTALAÇÃO. AF_01/2020 | INHI - INSTALAÇÕES HIDROS SANITÁRIAS | UN | 0.0268 | 236.99 | 6.35 | 9 | 6.35 |  | 6.35
Composição Auxiliar | 101876 | SINAPI | QUADRO DE DISTRIBUIÇÃO DE ENERGIA EM PVC, DE EMBUTIR, SEM BARRAMENTO, PARA 6 DISJUNTORES - FORNECIMENTO E INSTALAÇÃO. AF_10/2020 | INEL - INSTALAÇÃO ELÉTRICA/ELETRIFICAÇÃO E ILUMINAÇÃO EXTERNA | UN | 0.0268 | 76.35 | 2.04 | 9 | 2.04 |  | 2.04
Composição Auxiliar | 97586 | SINAPI | LUMINÁRIA TIPO CALHA, DE SOBREPOR, COM 2 LÂMPADAS TUBULARES FLUORESCENTES DE 36 W, COM REATOR DE PARTIDA RÁPIDA - FORNECIMENTO E INSTALAÇÃO. AF_02/2020 | INEL - INSTALAÇÃO ELÉTRICA/ELETRIFICAÇÃO E ILUMINAÇÃO EXTERNA | UN | 0.1611 | 146.84 | 23.65 | 9 | 23.65 |  | 23.65
Composição Auxiliar | 101165 | SINAPI | ALVENARIA DE EMBASAMENTO COM BLOCO ESTRUTURAL DE CONCRETO, DE 14X19X29CM E ARGAMASSA DE ASSENTAMENTO COM PREPARO EM BETONEIRA. AF_05/2020 | FUES - FUNDAÇÕES E ESTRUTURAS | m³ | 0.04 | 919.75 | 36.79 | 9 | 36.79 |  | 36.79
Composição Auxiliar | 89957 | SINAPI | PONTO DE CONSUMO TERMINAL DE ÁGUA FRIA (SUBRAMAL) COM TUBULAÇÃO DE PVC, DN 25 MM, INSTALADO EM RAMAL DE ÁGUA, INCLUSOS RASGO E CHUMBAMENTO EM ALVENARIA. AF_12/2014 | INHI - INSTALAÇÕES HIDROS SANITÁRIAS | UN | 0.0537 | 135.81 | 7.29 | 9 | 7.29 |  | 7.29
Insumo | 00037525 | SINAPI | TELA PLASTICA TECIDA LISTRADA BRANCA E LARANJA, TIPO GUARDA CORPO, EM POLIETILENO MONOFILADO, ROLO 1,20 X 50 M (L X C) | Equipamento | M | 1.2782 | 3.55 | 4.53 | 9 | 4.53 |  | 4.53
Insumo | 00011587 | SINAPI | FORRO DE PVC LISO, BRANCO, REGUA DE 10 CM, ESPESSURA DE 8 MM A 10 MM (COM COLOCACAO / SEM ESTRUTURA METALICA) | Material | m² | 1 | 97.17 | 97.17 | 9 | 97.17 |  | 97.17
Insumo | 00003080 | SINAPI | FECHADURA ESPELHO PARA PORTA EXTERNA, EM ACO INOX (MAQUINA, TESTA E CONTRA-TESTA) E EM ZAMAC (MACANETA, LINGUETA E TRINCOS) COM ACABAMENTO CROMADO, MAQUINA DE 40 MM, INCLUINDO CHAVE TIPO CILINDRO | Material | CJ | 0.0268 | 66.55 | 1.78 | 9 | 1.78 |  | 1.78
Insumo | 00010886 | SINAPI | EXTINTOR DE INCENDIO PORTATIL COM CARGA DE AGUA PRESSURIZADA DE 10 L, CLASSE A | Material | UN | 0.0268 | 240.62 | 6.44 | 9 | 6.44 |  | 6.44
Insumo | 00010891 | SINAPI | EXTINTOR DE INCENDIO PORTATIL COM CARGA DE PO QUIMICO SECO (PQS) DE 4 KG, CLASSE BC | Material | UN | 0.0268 | 232.69 | 6.23 | 9 | 6.23 |  | 6.23
9
[6 empty] | Valor com BDI => |  | 803.37 | 9
[5 empty] | Quant. => | 20,00 | Preço Total => | 16067.4 | 9
10
1.2.9 | Código | Banco | Descrição | Tipo | Und | Quant. | Valor Unit | Total | 10
Composição | S-PRE-CANT-PORA-01 | Próprio | LIGAÇÃO PROVISÓRIA DE ÁGUA, ESGOTO E ENERGIA ELÉTRICA | CANT - CANTEIRO DE OBRAS | UN | 1 | 6934.4 | 6934.4 | 10 |  |  |  | 1.2.9 | 1455.2 | 5479.2
Composição Auxiliar | S-HID-AFRI-75030/001 | Próprio | TUBO PVC SOLDÁVEL ÁGUA FRIA DN 25 MM, INCLUSIVE CONEXÕES - FORNECIMENTO E INSTALAÇÃO | INHI - INSTALAÇÕES HIDROS SANITÁRIAS | M | 30 | 25.53 | 765.9 | 10 | 765.9 |  | 765.9
Composição Auxiliar | 88247 | SINAPI | AUXILIAR DE ELETRICISTA COM ENCARGOS COMPLEMENTARES | SEDI - SERVIÇOS DIVERSOS | H | 16 | 22.2 | 355.2 | 10 | 355.2 | 355.2
Composição Auxiliar | 88309 | SINAPI | PEDREIRO COM ENCARGOS COMPLEMENTARES | SEDI - SERVIÇOS DIVERSOS | H | 16 | 23.68 | 378.88 | 10 | 378.88 | 378.88
Composição Auxiliar | S-HID-ESGO-74165/4.1 | Próprio | TUBO PVC ESGOTO OU AGUA PLUVIAL PREDIAL DN 100MM, SERIE NORMAL, INCLUSIVE CONEXOES - FORNECIMENTO E INSTALACAO | INHI - INSTALAÇÕES HIDROS SANITÁRIAS | M | 20 | 71.19 | 1423.8 | 10 | 1423.8 |  | 1423.8
Composição Auxiliar | 88264 | SINAPI | ELETRICISTA COM ENCARGOS COMPLEMENTARES | SEDI - SERVIÇOS DIVERSOS | H | 16 | 26.14 | 418.24 | 10 | 418.24 | 418.24
Composição Auxiliar | 101562 | SINAPI | CABO DE COBRE FLEXÍVEL ISOLADO, 25 MM², 0,6/1,0 KV, PARA REDE AÉREA DE DISTRIBUIÇÃO DE ENERGIA ELÉTRICA DE BAIXA TENSÃO - FORNECIMENTO E INSTALAÇÃO. AF_07/2020 | INEL - INSTALAÇÃO ELÉTRICA/ELETRIFICAÇÃO E ILUMINAÇÃO EXTERNA | M | 150 | 21.93 | 3289.5 | 10 | 3289.5 |  | 3289.5
Composição Auxiliar | 88316 | SINAPI | SERVENTE COM ENCARGOS COMPLEMENTARES | SEDI - SERVIÇOS DIVERSOS | H | 16 | 18.93 | 302.88 | 10 | 302.88 | 302.88
10
[6 empty] | Valor com BDI => |  | 9000.15 | 10
[5 empty] | Quant. => | 1,00 | Preço Total => | 9000.15 | 10
11
1.3 |  |  | LOCAÇÃO DE OBRA | [5 empty] | 11
1.3.1 | Código | Banco | Descrição | Tipo | Und | Quant. | Valor Unit | Total | 11
Composição | 99059 | SINAPI | LOCACAO CONVENCIONAL DE OBRA, UTILIZANDO GABARITO DE TÁBUAS CORRIDAS PONTALETADAS A CADA 2,00M - 2 UTILIZAÇÕES. AF_10/2018 | SERT - SERVIÇOS TÉCNICOS | M | 1 | 55.72 | 55.72 | 11 |  |  |  | 1.3.1 | 23.71 | 32.01
Composição Auxiliar | 91693 | SINAPI | SERRA CIRCULAR DE BANCADA COM MOTOR ELÉTRICO POTÊNCIA DE 5HP, COM COIFA PARA DISCO 10" - CHI DIURNO. AF_08/2015 | CHOR - CUSTOS HORÁRIOS DE MÁQUINAS E EQUIPAMENTOS | CHI | 0.0168 | 26.23 | 0.44 | 11 | 0.44 |  | 0.44
Composição Auxiliar | 88239 | SINAPI | AJUDANTE DE CARPINTEIRO COM ENCARGOS COMPLEMENTARES | SEDI - SERVIÇOS DIVERSOS | H | 0.3563 | 19.93 | 7.1 | 11 | 7.1 | 7.1
Composição Auxiliar | 91692 | SINAPI | SERRA CIRCULAR DE BANCADA COM MOTOR ELÉTRICO POTÊNCIA DE 5HP, COM COIFA PARA DISCO 10" - CHP DIURNO. AF_08/2015 | CHOR - CUSTOS HORÁRIOS DE MÁQUINAS E EQUIPAMENTOS | CHP | 0.0039 | 27.81 | 0.1 | 11 | 0.1 |  | 0.1
Composição Auxiliar | 88262 | SINAPI | CARPINTEIRO DE FORMAS COM ENCARGOS COMPLEMENTARES | SEDI - SERVIÇOS DIVERSOS | H | 0.7125 | 23.32 | 16.61 | 11 | 16.61 | 16.61
Composição Auxiliar | 99062 | SINAPI | MARCAÇÃO DE PONTOS EM GABARITO OU CAVALETE. AF_10/2018 | SERT - SERVIÇOS TÉCNICOS | UN | 1.5 | 2.21 | 3.31 | 11 | 3.31 |  | 3.31
Composição Auxiliar | 94974 | SINAPI | CONCRETO MAGRO PARA LASTRO, TRAÇO 1:4,5:4,5 (EM MASSA SECA DE CIMENTO/ AREIA MÉDIA/ BRITA 1) - PREPARO MANUAL. AF_05/2021 | FUES - FUNDAÇÕES E ESTRUTURAS | m³ | 0.0046 | 431.07 | 1.98 | 11 | 1.98 |  | 1.98
Insumo | 00010567 | SINAPI | TABUA *2,5 X 23* CM EM PINUS, MISTA OU EQUIVALENTE DA REGIAO - BRUTA | Material | M | 0.55 | 8.74 | 4.8 | 11 | 4.8 |  | 4.8
Insumo | 00004433 | SINAPI | CAIBRO NAO APARELHADO *6 X 6* CM, EM MACARANDUBA, ANGELIM OU EQUIVALENTE DA REGIAO - BRUTA | Material | M | 0.4125 | 29.33 | 12.09 | 11 | 12.09 |  | 12.09
Insumo | 00005068 | SINAPI | PREGO DE ACO POLIDO COM CABECA 17 X 21 (2 X 11) | Material | KG | 0.111 | 22.28 | 2.47 | 11 | 2.47 |  | 2.47
Insumo | 00007356 | SINAPI | TINTA LATEX ACRILICA PREMIUM, COR BRANCO FOSCO | Material | L | 0.0256 | 29.62 | 0.75 | 11 | 0.75 |  | 0.75
Insumo | 00004417 | SINAPI | SARRAFO NAO APARELHADO *2,5 X 7* CM, EM MACARANDUBA, ANGELIM OU EQUIVALENTE DA REGIAO - BRUTA | Material | M | 0.7445 | 8.16 | 6.07 | 11 | 6.07 |  | 6.07
11
[6 empty] | Valor com BDI => |  | 72.31 | 11
[5 empty] | Quant. => | 105,00 | Preço Total => | 7592.55 | 11
12
1.4 |  |  | PROTEÇÃO | [5 empty] | 12
1.4.1 | Código | Banco | Descrição | Tipo | Und | Quant. | Valor Unit | Total | 12
Composição | 97010 | SINAPI | GUARDA-CORPO FIXADO EM FÔRMA DE MADEIRA COM TRAVESSÕES EM MADEIRA PREGADA E FECHAMENTO EM TELA DE POLIPROPILENO PARA EDIFICAÇÕES COM ATÉ 2 PAVIMENTOS. AF_11/2017 | SEDI - SERVIÇOS DIVERSOS | M | 1 | 70.4 | 70.4 | 12 |  |  |  | 1.4.1 | 14.94 | 55.46
Composição Auxiliar | 88239 | SINAPI | AJUDANTE DE CARPINTEIRO COM ENCARGOS COMPLEMENTARES | SEDI - SERVIÇOS DIVERSOS | H | 0.2525 | 19.93 | 5.03 | 12 | 5.03 | 5.03
Composição Auxiliar | 88262 | SINAPI | CARPINTEIRO DE FORMAS COM ENCARGOS COMPLEMENTARES | SEDI - SERVIÇOS DIVERSOS | H | 0.425 | 23.32 | 9.91 | 12 | 9.91 | 9.91
Composição Auxiliar | 91693 | SINAPI | SERRA CIRCULAR DE BANCADA COM MOTOR ELÉTRICO POTÊNCIA DE 5HP, COM COIFA PARA DISCO 10" - CHI DIURNO. AF_08/2015 | CHOR - CUSTOS HORÁRIOS DE MÁQUINAS E EQUIPAMENTOS | CHI | 0.0094 | 26.23 | 0.24 | 12 | 0.24 |  | 0.24
Composição Auxiliar | 91692 | SINAPI | SERRA CIRCULAR DE BANCADA COM MOTOR ELÉTRICO POTÊNCIA DE 5HP, COM COIFA PARA DISCO 10" - CHP DIURNO. AF_08/2015 | CHOR - CUSTOS HORÁRIOS DE MÁQUINAS E EQUIPAMENTOS | CHP | 0.0024 | 27.81 | 0.06 | 12 | 0.06 |  | 0.06
Insumo | 00037525 | SINAPI | TELA PLASTICA TECIDA LISTRADA BRANCA E LARANJA, TIPO GUARDA CORPO, EM POLIETILENO MONOFILADO, ROLO 1,20 X 50 M (L X C) | Equipamento | M | 0.6 | 3.55 | 2.13 | 12 | 2.13 |  | 2.13
Insumo | 00020209 | SINAPI | CAIBRO APARELHADO *7,5 X 7,5* CM, EM MACARANDUBA, ANGELIM OU EQUIVALENTE DA REGIAO | Material | M | 0.6607 | 30.61 | 20.22 | 12 | 20.22 |  | 20.22
Insumo | 00003993 | SINAPI | TABUA APARELHADA *2,5 X 15* CM, EM MACARANDUBA, ANGELIM OU EQUIVALENTE DA REGIAO | Material | m² | 0.2332 | 137.01 | 31.95 | 12 | 31.95 |  | 31.95
Insumo | 00005068 | SINAPI | PREGO DE ACO POLIDO COM CABECA 17 X 21 (2 X 11) | Material | KG | 0.0389 | 22.28 | 0.86 | 12 | 0.86 |  | 0.86
12
[6 empty] | Valor com BDI => |  | 91.37 | 12
[5 empty] | Quant. => | 100,00 | Preço Total => | 9137 | 12
13
1.4.2 | Código | Banco | Descrição | Tipo | Und | Quant. | Valor Unit | Total | 13
Composição | S-PRE-PROT-LV-8MM | Próprio | LINHA DE VIDA HORIZONTAL EM CABO DE AÇO INOX DIÂM. 8 MM, PERFIL 7X19, INCLUSIVE ACESSÓRIOS DE FIXAÇÃO (5 UTILIZAÇÕES) | SEOP - SERVIÇOS OPERACIONAIS | M | 1 | 21.69 | 21.69 | 13 |  |  |  | 1.4.2 | 9.36 | 12.33
Composição Auxiliar | 88243 | SINAPI | AJUDANTE ESPECIALIZADO COM ENCARGOS COMPLEMENTARES | SEDI - SERVIÇOS DIVERSOS | H | 0.2 | 19.91 | 3.98 | 13 | 3.98 | 3.98
Composição Auxiliar | 88277 | SINAPI | MONTADOR (TUBO AÇO/EQUIPAMENTOS) COM ENCARGOS COMPLEMENTARES | SEDI - SERVIÇOS DIVERSOS | H | 0.2 | 26.93 | 5.38 | 13 | 5.38 | 5.38
Insumo | F029500501 | EMBASA | CABO DE AÇO INOX DIÂM. 8 MM, PERFIL 7X19, PARA LINHA DE VIDA | Material | M | 0.22 | 56.08 | 12.33 | 13 | 12.33 |  | 12.33
13
[6 empty] | Valor com BDI => |  | 28.15 | 13
[5 empty] | Quant. => | 100,00 | Preço Total => | 2815 | 13
14
1.4.3 | Código | Banco | Descrição | Tipo | Und | Quant. | Valor Unit | Total | 14
Composição | S-PRE-PROT-68053.01 | Próprio | FORNECIMENTO/INSTALAÇÃO DE LONA PLASTICA PRETA PARA PROTEÇÕES - ROLO DE 4x100M - 80 MICRAS | PINT - PINTURAS | m² | 1 | 2.96 | 2.96 | 14 |  |  |  | 1.4.3 | 1.89 | 1.07
Composição Auxiliar | 88316 | SINAPI | SERVENTE COM ENCARGOS COMPLEMENTARES | SEDI - SERVIÇOS DIVERSOS | H | 0.1 | 18.93 | 1.89 | 14 | 1.89 | 1.89
Insumo | 00012815 | SINAPI | FITA CREPE ROLO DE 25 MM X 50 M | Material | UN | 0.02 | 12.41 | 0.24 | 14 | 0.24 |  | 0.24
Insumo | 024116 | IOPES | LONA PLASTICA PRETA 80 MICRAS (LABOR) | Material | m² | 1.1 | 0.76 | 0.83 | 14 | 0.83 |  | 0.83
14
[6 empty] | Valor com BDI => |  | 3.84 | 14
[5 empty] | Quant. => | 500,00 | Preço Total => | 1920 | 14
15
1.5 |  |  | DEMOLIÇÕES | [5 empty] | 15
1.5.1 | Código | Banco | Descrição | Tipo | Und | Quant. | Valor Unit | Total | 15
Composição | 97622 | SINAPI | DEMOLIÇÃO DE ALVENARIA DE BLOCO FURADO, DE FORMA MANUAL, SEM REAPROVEITAMENTO. AF_12/2017 | SERP - SERVIÇOS PRELIMINARES | m³ | 1 | 49.32 | 49.32 | 15 |  |  |  | 1.5.1 | 49.32 | 0
Composição Auxiliar | 88316 | SINAPI | SERVENTE COM ENCARGOS COMPLEMENTARES | SEDI - SERVIÇOS DIVERSOS | H | 2.3248 | 18.93 | 44 | 15 | 44 | 44
Composição Auxiliar | 88309 | SINAPI | PEDREIRO COM ENCARGOS COMPLEMENTARES | SEDI - SERVIÇOS DIVERSOS | H | 0.225 | 23.68 | 5.32 | 15 | 5.32 | 5.32
15
[6 empty] | Valor com BDI => |  | 64.01 | 15
[5 empty] | Quant. => | 4,10 | Preço Total => | 262.44 | 15
16
2 |  |  | SERVIÇOS GERAIS E EQUIPAMENTOS | [5 empty] | 16
2.1 |  |  | ANDAIMES | [5 empty] | 16
2.1.1 | Código | Banco | Descrição | Tipo | Und | Quant. | Valor Unit | Total | 16
Composição | 97063 | SINAPI | MONTAGEM E DESMONTAGEM DE ANDAIME MODULAR FACHADEIRO, COM PISO METÁLICO, PARA EDIFICAÇÕES COM MÚLTIPLOS PAVIMENTOS (EXCLUSIVE ANDAIME E LIMPEZA). AF_11/2017 | SEDI - SERVIÇOS DIVERSOS | m² | 1 | 10.12 | 10.12 | 16 |  |  |  | 2.1.1 | 8.19 | 1.93
Composição Auxiliar | 88278 | SINAPI | MONTADOR DE ESTRUTURA METÁLICA COM ENCARGOS COMPLEMENTARES | SEDI - SERVIÇOS DIVERSOS | H | 0.2951 | 24 | 7.08 | 16 | 7.08 | 7.08
Composição Auxiliar | 88316 | SINAPI | SERVENTE COM ENCARGOS COMPLEMENTARES | SEDI - SERVIÇOS DIVERSOS | H | 0.059 | 18.93 | 1.11 | 16 | 1.11 | 1.11
Composição Auxiliar | 100251 | SINAPI | TRANSPORTE HORIZONTAL MANUAL, DE TUBO DE AÇO CARBONO LEVE OU MÉDIO, PRETO OU GALVANIZADO, COM DIÂMETRO MAIOR QUE 32 MM E MENOR OU IGUAL A 65 MM (UNIDADE: MXKM). AF_07/2019 | SEDI - SERVIÇOS DIVERSOS | MXKM | 0.16731 | 11.58 | 1.93 | 16 | 1.93 |  | 1.93
16
[6 empty] | Valor com BDI => |  | 13.13 | 16
[5 empty] | Quant. => | 360,00 | Preço Total => | 4726.8 | 16
17
2.1.2 | Código | Banco | Descrição | Tipo | Und | Quant. | Valor Unit | Total | 17
Composição | S-PRE-LOCA-FACHA-01 | Próprio | LOCACAO DE ANDAIME METALICO TIPO FACHADEIRO | SEDI - SERVIÇOS DIVERSOS | M2/MÊS | 1 | 17.62 | 17.62 | 17 |  |  |  | 2.1.2 | 0 | 17.62
Insumo | 00020193 | SINAPI | LOCACAO DE ANDAIME METALICO TIPO FACHADEIRO, PECAS COM APROXIMADAMENTE 1,20 M DE LARGURA E 2,0 M DE ALTURA, INCLUINDO DIAGONAIS EM X, BARRAS DE LIGACAO, SAPATAS E DEMAIS ITENS NECESSARIOS A MONTAGEM (NAO INCLUI INSTALACAO) | Equipamento | M2XMES | 1 | 17.62 | 17.62 | 17 | 17.62 |  | 17.62
17
[6 empty] | Valor com BDI => |  | 22.86 | 17
[5 empty] | Quant. => | 1.080,00 | Preço Total => | 24688.8 | 17
18
2.1.3 | Código | Banco | Descrição | Tipo | Und | Quant. | Valor Unit | Total | 18
Composição | 97064 | SINAPI | MONTAGEM E DESMONTAGEM DE ANDAIME TUBULAR TIPO TORRE (EXCLUSIVE ANDAIME E LIMPEZA). AF_11/2017 | SEDI - SERVIÇOS DIVERSOS | M | 1 | 18.54 | 18.54 | 18 |  |  |  | 2.1.3 | 13.89 | 4.65
Composição Auxiliar | 88278 | SINAPI | MONTADOR DE ESTRUTURA METÁLICA COM ENCARGOS COMPLEMENTARES | SEDI - SERVIÇOS DIVERSOS | H | 0.5 | 24 | 12 | 18 | 12 | 12
Composição Auxiliar | 100251 | SINAPI | TRANSPORTE HORIZONTAL MANUAL, DE TUBO DE AÇO CARBONO LEVE OU MÉDIO, PRETO OU GALVANIZADO, COM DIÂMETRO MAIOR QUE 32 MM E MENOR OU IGUAL A 65 MM (UNIDADE: MXKM). AF_07/2019 | SEDI - SERVIÇOS DIVERSOS | MXKM | 0.402 | 11.58 | 4.65 | 18 | 4.65 |  | 4.65
Composição Auxiliar | 88316 | SINAPI | SERVENTE COM ENCARGOS COMPLEMENTARES | SEDI - SERVIÇOS DIVERSOS | H | 0.1 | 18.93 | 1.89 | 18 | 1.89 | 1.89
18
[6 empty] | Valor com BDI => |  | 24.06 | 18
[5 empty] | Quant. => | 32,00 | Preço Total => | 769.92 | 18
19
2.1.4 | Código | Banco | Descrição | Tipo | Und | Quant. | Valor Unit | Total | 19
Composição | S-PRE-LOCA-TORRE-01 | Próprio | LOCACAO DE ANDAIME METALICO TUBULAR DE ENCAIXE, TIPO DE TORRE | SEDI - SERVIÇOS DIVERSOS | M/MÊS | 1 | 23.5 | 23.5 | 19 |  |  |  | 2.1.4 | 0 | 23.5
Insumo | 00010527 | SINAPI | LOCACAO DE ANDAIME METALICO TUBULAR DE ENCAIXE, TIPO DE TORRE, CADA PAINEL COM LARGURA DE 1 ATE 1,5 M E ALTURA DE *1,00* M, INCLUINDO DIAGONAL, BARRAS DE LIGACAO, SAPATAS OU RODIZIOS E DEMAIS ITENS NECESSARIOS A MONTAGEM (NAO INCLUI INSTALACAO) | Equipamento | MXMES | 1 | 23.5 | 23.5 | 19 | 23.5 |  | 23.5
19
[6 empty] | Valor com BDI => |  | 30.5 | 19
[5 empty] | Quant. => | 96,00 | Preço Total => | 2928 | 19
20
2.2 |  |  | EQUIPAMENTOS | [5 empty] | 20
2.2.1 | Código | Banco | Descrição | Tipo | Und | Quant. | Valor Unit | Total | 20
Composição | S-SER-TRAN-03 | Próprio | GUINCHO ELETRICO DE COLUNA, CAPACIDADE 400 KG, COM MOTO FREIO | TRAN - TRANSPORTES, CARGAS E DESCARGAS | MÊS | 1 | 5421.9 | 5421.9 | 20 |  |  |  | 2.2.1 | 0 | 5421.9
Composição Auxiliar | 93282 | SINAPI | GUINCHO ELÉTRICO DE COLUNA, CAPACIDADE 400 KG, COM MOTO FREIO, MOTOR TRIFÁSICO DE 1,25 CV - CHI DIURNO. AF_03/2016 | CHOR - CUSTOS HORÁRIOS DE MÁQUINAS E EQUIPAMENTOS | CHI | 110 | 24.07 | 2647.7 | 20 | 2647.7 |  | 2647.7
Composição Auxiliar | 93281 | SINAPI | GUINCHO ELÉTRICO DE COLUNA, CAPACIDADE 400 KG, COM MOTO FREIO, MOTOR TRIFÁSICO DE 1,25 CV - CHP DIURNO. AF_03/2016 | CHOR - CUSTOS HORÁRIOS DE MÁQUINAS E EQUIPAMENTOS | CHP | 110 | 25.22 | 2774.2 | 20 | 2774.2 |  | 2774.2
20
[6 empty] | Valor com BDI => |  | 7037.08 | 20
[5 empty] | Quant. => | 6,00 | Preço Total => | 42222.48 | 20
21
3 |  |  | MOVIMENTAÇÃO DE TERRA | [5 empty] | 21
3.1 |  |  | LIMPEZA DO TERRENO | [5 empty] | 21
3.1.1 | Código | Banco | Descrição | Tipo | Und | Quant. | Valor Unit | Total | 21
Composição | S-SERP-LIMP-PORA-01 | Próprio | LIMPEZA MECANIZADA DE TERRENO COM REMOCAO DE CAMADA VEGETAL | SERP - SERVIÇOS PRELIMINARES | m² | 1 | 0.75 | 0.75 | 21 |  |  |  | 3.1.1 | 0.05 | 0.7
Composição Auxiliar | 5932 | SINAPI | MOTONIVELADORA POTÊNCIA BÁSICA LÍQUIDA (PRIMEIRA MARCHA) 125 HP, PESO BRUTO 13032 KG, LARGURA DA LÂMINA DE 3,7 M - CHP DIURNO. AF_06/2014 | CHOR - CUSTOS HORÁRIOS DE MÁQUINAS E EQUIPAMENTOS | CHP | 0.003 | 236.37 | 0.7 | 21 | 0.7 |  | 0.7
Composição Auxiliar | 88316 | SINAPI | SERVENTE COM ENCARGOS COMPLEMENTARES | SEDI - SERVIÇOS DIVERSOS | H | 0.003 | 18.93 | 0.05 | 21 | 0.05 | 0.05
21
[6 empty] | Valor com BDI => |  | 0.97 | 21
[5 empty] | Quant. => | 206,00 | Preço Total => | 199.82 | 21
22
3.1.2 | Código | Banco | Descrição | Tipo | Und | Quant. | Valor Unit | Total | 22
Composição | S-DIV-TRAN-ENT-01 | Próprio | CARGA E TRANSPORTE DE ENTULHOS DECORRENTES DE LIMPEZAS E DEMOLIÇÕES - CAÇAMBA 5,0 M³ | TRAN - TRANSPORTES, CARGAS E DESCARGAS | m³ | 1 | 81.14 | 81.14 | 22 |  |  |  | 3.1.2 | 15.14 | 66
Composição Auxiliar | 88316 | SINAPI | SERVENTE COM ENCARGOS COMPLEMENTARES | SEDI - SERVIÇOS DIVERSOS | H | 0.8 | 18.93 | 15.14 | 22 | 15.14 | 15.14
Insumo | I-GER-ENTULHO-01 | Próprio | CAÇAMBA (5 M³) PARA TRANSPORTE DE ENTULHO | Aluguel | UN | 0.2 | 330 | 66 | 22 | 66 |  | 66
22
[6 empty] | Valor com BDI => |  | 105.31 | 22
[5 empty] | Quant. => | 80,00 | Preço Total => | 8424.8 | 22
23
3.1.3 | Código | Banco | Descrição | Tipo | Und | Quant. | Valor Unit | Total | 23
Composição | 98530 | SINAPI | CORTE RASO E RECORTE DE ÁRVORE COM DIÂMETRO DE TRONCO MAIOR OU IGUAL A 0,40 M E MENOR QUE 0,60 M.AF_05/2018 | URBA - URBANIZAÇÃO | UN | 1 | 108.38 | 108.38 | 23 |  |  |  | 3.1.3 | 108.38 | 0
Composição Auxiliar | 88441 | SINAPI | JARDINEIRO COM ENCARGOS COMPLEMENTARES | SEDI - SERVIÇOS DIVERSOS | H | 2.7511 | 20.47 | 56.31 | 23 | 56.31 | 56.31
Composição Auxiliar | 88316 | SINAPI | SERVENTE COM ENCARGOS COMPLEMENTARES | SEDI - SERVIÇOS DIVERSOS | H | 2.7511 | 18.93 | 52.07 | 23 | 52.07 | 52.07
23
[6 empty] | Valor com BDI => |  | 140.66 | 23
[5 empty] | Quant. => | 6,00 | Preço Total => | 843.96 | 23
24
3.1.4 | Código | Banco | Descrição | Tipo | Und | Quant. | Valor Unit | Total | 24
Composição | 98527 | SINAPI | REMOÇÃO DE RAÍZES REMANESCENTES DE TRONCO DE ÁRVORE COM DIÂMETRO MAIOR OU IGUAL A 0,40 M E MENOR QUE 0,60 M.AF_05/2018 | URBA - URBANIZAÇÃO | UN | 1 | 164.8 | 164.8 | 24 |  |  |  | 3.1.4 | 57.49 | 107.31
Composição Auxiliar | 5678 | SINAPI | RETROESCAVADEIRA SOBRE RODAS COM CARREGADEIRA, TRAÇÃO 4X4, POTÊNCIA LÍQ. 88 HP, CAÇAMBA CARREG. CAP. MÍN. 1 M3, CAÇAMBA RETRO CAP. 0,26 M3, PESO OPERACIONAL MÍN. 6.674 KG, PROFUNDIDADE ESCAVAÇÃO MÁX. 4,37 M - CHP DIURNO. AF_06/2014 | CHOR - CUSTOS HORÁRIOS DE MÁQUINAS E EQUIPAMENTOS | CHP | 0.287 | 134.17 | 38.5 | 24 | 38.5 |  | 38.5
Composição Auxiliar | 5679 | SINAPI | RETROESCAVADEIRA SOBRE RODAS COM CARREGADEIRA, TRAÇÃO 4X4, POTÊNCIA LÍQ. 88 HP, CAÇAMBA CARREG. CAP. MÍN. 1 M3, CAÇAMBA RETRO CAP. 0,26 M3, PESO OPERACIONAL MÍN. 6.674 KG, PROFUNDIDADE ESCAVAÇÃO MÁX. 4,37 M - CHI DIURNO. AF_06/2014 | CHOR - CUSTOS HORÁRIOS DE MÁQUINAS E EQUIPAMENTOS | CHI | 1.1723 | 58.7 | 68.81 | 24 | 68.81 |  | 68.81
Composição Auxiliar | 88316 | SINAPI | SERVENTE COM ENCARGOS COMPLEMENTARES | SEDI - SERVIÇOS DIVERSOS | H | 1.4593 | 18.93 | 27.62 | 24 | 27.62 | 27.62
Composição Auxiliar | 88441 | SINAPI | JARDINEIRO COM ENCARGOS COMPLEMENTARES | SEDI - SERVIÇOS DIVERSOS | H | 1.4593 | 20.47 | 29.87 | 24 | 29.87 | 29.87
24
[6 empty] | Valor com BDI => |  | 213.89 | 24
[5 empty] | Quant. => | 6,00 | Preço Total => | 1283.34 | 24
25
3.2 |  |  | RECOMPOSIÇÃO DE SOLO | [5 empty] | 25
3.2.1 | Código | Banco | Descrição | Tipo | Und | Quant. | Valor Unit | Total | 25
Composição | S-SERP-ATER-PORA-01 | Próprio | ATERRO MANUAL COM SOLO ARGILO-ARENOSO E COMPACTAÇÃO MECANIZADA. | MOVT - MOVIMENTO DE TERRA | m³ | 1 | 72.47 | 72.47 | 25 |  |  |  | 3.2.1 | 12.47 | 60
Composição Auxiliar | 91534 | SINAPI | COMPACTADOR DE SOLOS DE PERCUSSÃO (SOQUETE) COM MOTOR A GASOLINA 4 TEMPOS, POTÊNCIA 4 CV - CHI DIURNO. AF_08/2015 | CHOR - CUSTOS HORÁRIOS DE MÁQUINAS E EQUIPAMENTOS | CHI | 0.254 | 27.05 | 6.87 | 25 | 6.87 |  | 6.87
Composição Auxiliar | 88316 | SINAPI | SERVENTE COM ENCARGOS COMPLEMENTARES | SEDI - SERVIÇOS DIVERSOS | H | 0.659 | 18.93 | 12.47 | 25 | 12.47 | 12.47
Composição Auxiliar | 5903 | SINAPI | CAMINHÃO PIPA 10.000 L TRUCADO, PESO BRUTO TOTAL 23.000 KG, CARGA ÚTIL MÁXIMA 15.935 KG, DISTÂNCIA ENTRE EIXOS 4,8 M, POTÊNCIA 230 CV, INCLUSIVE TANQUE DE AÇO PARA TRANSPORTE DE ÁGUA - CHI DIURNO. AF_06/2014 | CHOR - CUSTOS HORÁRIOS DE MÁQUINAS E EQUIPAMENTOS | CHI | 0.003 | 63.49 | 0.19 | 25 | 0.19 |  | 0.19
Composição Auxiliar | 5901 | SINAPI | CAMINHÃO PIPA 10.000 L TRUCADO, PESO BRUTO TOTAL 23.000 KG, CARGA ÚTIL MÁXIMA 15.935 KG, DISTÂNCIA ENTRE EIXOS 4,8 M, POTÊNCIA 230 CV, INCLUSIVE TANQUE DE AÇO PARA TRANSPORTE DE ÁGUA - CHP DIURNO. AF_06/2014 | CHOR - CUSTOS HORÁRIOS DE MÁQUINAS E EQUIPAMENTOS | CHP | 0.006 | 278.99 | 1.67 | 25 | 1.67 |  | 1.67
Composição Auxiliar | 91533 | SINAPI | COMPACTADOR DE SOLOS DE PERCUSSÃO (SOQUETE) COM MOTOR A GASOLINA 4 TEMPOS, POTÊNCIA 4 CV - CHP DIURNO. AF_08/2015 | CHOR - CUSTOS HORÁRIOS DE MÁQUINAS E EQUIPAMENTOS | CHP | 0.274 | 33.4 | 9.15 | 25 | 9.15 |  | 9.15
Insumo | 00006079 | SINAPI | ARGILA, ARGILA VERMELHA OU ARGILA ARENOSA (RETIRADA NA JAZIDA, SEM TRANSPORTE) | Material | m³ | 1.25 | 33.7 | 42.12 | 25 | 42.12 |  | 42.12
25
[6 empty] | Valor com BDI => |  | 94.05 | 25
[5 empty] | Quant. => | 42,00 | Preço Total => | 3950.1 | 25
26
4 |  |  | ESTRUTURA E FUNDAÇÕES | [5 empty] | 26
4.1 |  |  | FUNDAÇÕES | [5 empty] | 26
4.1.1 | Código | Banco | Descrição | Tipo | Und | Quant. | Valor Unit | Total | 26
Composição | S-FUN-SPT-SONDAGEM-01 | Próprio | ENSAIO DE SONDAGEM À PERCUSSÃO - STANDARD PENETRATION TEST (SPT) - INCLUSO MOBILIZAÇÃO, DESMOBILIZAÇÃO E LAUDO | FUES - FUNDAÇÕES E ESTRUTURAS | UN | 1 | 1405.5 | 1405.5 | 26 |  |  |  | 4.1.1 | 0 | 1405.5
Insumo | A.07.000.020483 | CPOS/CDHU | SONDAGEM A PERCUSSÃO, INCLUSIVE AS PEÇAS GRÁFICAS E RELATÓRIOS PERTINENTES MÍNIMO DE 30M | Material | M | 15 | 93.7 | 1405.5 | 26 | 1405.5 |  | 1405.5
26
[6 empty] | Valor com BDI => |  | 1824.19 | 26
[5 empty] | Quant. => | 3,00 | Preço Total => | 5472.57 | 26
27
4.1.2 | Código | Banco | Descrição | Tipo | Und | Quant. | Valor Unit | Total | 27
Composição | S-FUN-MOB-ESTACA-ESCAVADA-01 | Próprio | MOBILIZAÇÃO E DEMOBILIZAÇÃO DE EQUIPAMENTO PARA EXECUÇÃO DE ESTACA ESCAVADA – CONFORME PROJETO | FUES - FUNDAÇÕES E ESTRUTURAS | UN | 1 | 3407.88 | 3407.88 | 27 |  |  |  | 4.1.2 | 0 | 3407.88
Insumo | I-FUN-MOB-ESTACA-ESCAVADA-01 | Próprio | MOBILIZAÇÃO E DEMOBILIZAÇÃO DE EQUIPAMENTO PARA EXECUÇÃO DE ESTACA ESCAVADA – CONFORME PROJETO | Outros | UN | 1 | 3407.88 | 3407.88 | 27 | 3407.88 |  | 3407.88
27
[6 empty] | Valor com BDI => |  | 4423.08 | 27
[5 empty] | Quant. => | 1,00 | Preço Total => | 4423.08 | 27
28
4.1.3 | Código | Banco | Descrição | Tipo | Und | Quant. | Valor Unit | Total | 28
Composição | S-EST-FUND-100896.1 | Próprio | ESTACA ESCAVADA MECANICAMENTE, SEM FLUIDO ESTABILIZANTE, COM 30CM DE DIÂMETRO, CONCRETO LANÇADO POR CAMINHÃO BETONEIRA | FUES - FUNDAÇÕES E ESTRUTURAS | M | 1 | 71.53 | 71.53 | 28 |  |  |  | 4.1.3 | 5.32 | 66.21
Composição Auxiliar | 90680 | SINAPI | PERFURATRIZ HIDRÁULICA SOBRE CAMINHÃO COM TRADO CURTO ACOPLADO, PROFUNDIDADE MÁXIMA DE 20 M, DIÂMETRO MÁXIMO DE 1500 MM, POTÊNCIA INSTALADA DE 137 HP, MESA ROTATIVA COM TORQUE MÁXIMO DE 30 KNM - CHP DIURNO. AF_06/2015 | CHOR - CUSTOS HORÁRIOS DE MÁQUINAS E EQUIPAMENTOS | CHP | 0.02787 | 385.39 | 10.74 | 28 | 10.74 |  | 10.74
Composição Auxiliar | 74010/001 | SINAPI | CARGA E DESCARGA MECANICA DE SOLO UTILIZANDO CAMINHAO BASCULANTE 6,0M3/16T E PA CARREGADEIRA SOBRE PNEUS 128 HP, CAPACIDADE DA CAÇAMBA 1,7 A 2,8 M3, PESO OPERACIONAL 11632 KG | MOVT - MOVIMENTO DE TERRA | m³ | 0.08837 | 2.04 | 0.18 | 28 | 0.18 |  | 0.18
Composição Auxiliar | 97913 | SINAPI | TRANSPORTE COM CAMINHÃO BASCULANTE DE 6 M³, EM VIA URBANA EM REVESTIMENTO PRIMÁRIO (UNIDADE: M3XKM). AF_07/2020 | TRAN - TRANSPORTES, CARGAS E DESCARGAS | M3XKM | 0.02948 | 2.86 | 0.08 | 28 | 0.08 |  | 0.08
Composição Auxiliar | 88316 | SINAPI | SERVENTE COM ENCARGOS COMPLEMENTARES | SEDI - SERVIÇOS DIVERSOS | H | 0.24403 | 18.93 | 4.61 | 28 | 4.61 | 4.61
Composição Auxiliar | 90681 | SINAPI | PERFURATRIZ HIDRÁULICA SOBRE CAMINHÃO COM TRADO CURTO ACOPLADO, PROFUNDIDADE MÁXIMA DE 20 M, DIÂMETRO MÁXIMO DE 1500 MM, POTÊNCIA INSTALADA DE 137 HP, MESA ROTATIVA COM TORQUE MÁXIMO DE 30 KNM - CHI DIURNO. AF_06/2015 | CHOR - CUSTOS HORÁRIOS DE MÁQUINAS E EQUIPAMENTOS | CHI | 0.05307 | 161.09 | 8.54 | 28 | 8.54 |  | 8.54
Composição Auxiliar | 90778 | SINAPI | ENGENHEIRO CIVIL DE OBRA PLENO COM ENCARGOS COMPLEMENTARES | SEDI - SERVIÇOS DIVERSOS | H | 0.00553 | 128.9 | 0.71 | 28 | 0.71 | 0.71
Insumo | 00038405 | SINAPI | CONCRETO USINADO BOMBEAVEL, CLASSE DE RESISTENCIA C25, COM BRITA 0 E 1, SLUMP = 130 +/- 20 MM, EXCLUI SERVICO DE BOMBEAMENTO (NBR 8953) | Material | m³ | 0.08021 | 581.92 | 46.67 | 28 | 46.67 |  | 46.67
28
[6 empty] | Valor com BDI => |  | 92.83 | 28
[5 empty] | Quant. => | 264,00 | Preço Total => | 24507.12 | 28
29
4.1.4 | Código | Banco | Descrição | Tipo | Und | Quant. | Valor Unit | Total | 29
Composição | S-EST-ACO-CA-60-3,4-6,0 | Próprio | ARMAÇÃO DE AÇO CA-60 DIAM. DE 3,4 ATÉ 6,0 MM - FORNECIMENTO, CORTE, DOBRA E MONTAGEM | FUES - FUNDAÇÕES E ESTRUTURAS | KG | 1 | 14.44 | 14.44 | 29 |  |  |  | 4.1.4 | 0 | 14.44
Composição Auxiliar | 92768 | SINAPI | ARMAÇÃO DE LAJE DE ESTRUTURA CONVENCIONAL DE CONCRETO ARMADO UTILIZANDO AÇO CA-60 DE 5,0 MM - MONTAGEM. AF_06/2022 | FUES - FUNDAÇÕES E ESTRUTURAS | KG | 0.65 | 14.3 | 9.29 | 29 | 9.29 |  | 9.29
Composição Auxiliar | 92759 | SINAPI | ARMAÇÃO DE PILAR OU VIGA DE ESTRUTURA CONVENCIONAL DE CONCRETO ARMADO UTILIZANDO AÇO CA-60 DE 5,0 MM - MONTAGEM. AF_06/2022 | FUES - FUNDAÇÕES E ESTRUTURAS | KG | 0.35 | 14.73 | 5.15 | 29 | 5.15 |  | 5.15
29
[6 empty] | Valor com BDI => |  | 18.74 | 29
[5 empty] | Quant. => | 59,90 | Preço Total => | 1122.52 | 29
30
4.1.5 | Código | Banco | Descrição | Tipo | Und | Quant. | Valor Unit | Total | 30
Composição | S-EST-CONC-CA50-6,3-12,5 | Próprio | ARMAÇÃO DE AÇO CA-50 DE 6,30 ATÉ 12,5 MM - FORNECIMENTO, CORTE, DOBRA E MONTAGEM | FUES - FUNDAÇÕES E ESTRUTURAS | KG | 1 | 12.79 | 12.79 | 30 |  |  |  | 4.1.5 | 0 | 12.79
Composição Auxiliar | 95944 | SINAPI | ARMAÇÃO DE ESCADA, DE UMA ESTRUTURA CONVENCIONAL DE CONCRETO ARMADO UTILIZANDO AÇO CA-50 DE 6,3 MM - MONTAGEM. AF_11/2020 | FUES - FUNDAÇÕES E ESTRUTURAS | KG | 0.02 | 20.05 | 0.4 | 30 | 0.4 |  | 0.4
Composição Auxiliar | 96544 | SINAPI | ARMAÇÃO DE BLOCO, VIGA BALDRAME OU SAPATA UTILIZANDO AÇO CA-50 DE 6,3 MM - MONTAGEM. AF_06/2017 | FUES - FUNDAÇÕES E ESTRUTURAS | KG | 0.01 | 16.73 | 0.16 | 30 | 0.16 |  | 0.16
Composição Auxiliar | 95947 | SINAPI | ARMAÇÃO DE ESCADA, DE UMA ESTRUTURA CONVENCIONAL DE CONCRETO ARMADO UTILIZANDO AÇO CA-50 DE 12,5 MM - MONTAGEM. AF_11/2020 | FUES - FUNDAÇÕES E ESTRUTURAS | KG | 0.02 | 10.91 | 0.21 | 30 | 0.21 |  | 0.21
Composição Auxiliar | 92761 | SINAPI | ARMAÇÃO DE PILAR OU VIGA DE ESTRUTURA CONVENCIONAL DE CONCRETO ARMADO UTILIZANDO AÇO CA-50 DE 8,0 MM - MONTAGEM. AF_06/2022 | FUES - FUNDAÇÕES E ESTRUTURAS | KG | 0.12 | 13.72 | 1.64 | 30 | 1.64 |  | 1.64
Composição Auxiliar | 92760 | SINAPI | ARMAÇÃO DE PILAR OU VIGA DE ESTRUTURA CONVENCIONAL DE CONCRETO ARMADO UTILIZANDO AÇO CA-50 DE 6,3 MM - MONTAGEM. AF_06/2022 | FUES - FUNDAÇÕES E ESTRUTURAS | KG | 0.1 | 14.31 | 1.43 | 30 | 1.43 |  | 1.43
Composição Auxiliar | 96547 | SINAPI | ARMAÇÃO DE BLOCO, VIGA BALDRAME OU SAPATA UTILIZANDO AÇO CA-50 DE 12,5 MM - MONTAGEM. AF_06/2017 | FUES - FUNDAÇÕES E ESTRUTURAS | KG | 0.01 | 11.8 | 0.11 | 30 | 0.11 |  | 0.11
Composição Auxiliar | 92771 | SINAPI | ARMAÇÃO DE LAJE DE ESTRUTURA CONVENCIONAL DE CONCRETO ARMADO UTILIZANDO AÇO CA-50 DE 10,0 MM - MONTAGEM. AF_06/2022 | FUES - FUNDAÇÕES E ESTRUTURAS | KG | 0.16 | 11.99 | 1.91 | 30 | 1.91 |  | 1.91
Composição Auxiliar | 95945 | SINAPI | ARMAÇÃO DE ESCADA, DE UMA ESTRUTURA CONVENCIONAL DE CONCRETO ARMADO UTILIZANDO AÇO CA-50 DE 8,0 MM - MONTAGEM. AF_11/2020 | FUES - FUNDAÇÕES E ESTRUTURAS | KG | 0.02 | 16.85 | 0.33 | 30 | 0.33 |  | 0.33
Composição Auxiliar | 96545 | SINAPI | ARMAÇÃO DE BLOCO, VIGA BALDRAME OU SAPATA UTILIZANDO AÇO CA-50 DE 8 MM - MONTAGEM. AF_06/2017 | FUES - FUNDAÇÕES E ESTRUTURAS | KG | 0.01 | 15.65 | 0.15 | 30 | 0.15 |  | 0.15
Composição Auxiliar | 92769 | SINAPI | ARMAÇÃO DE LAJE DE ESTRUTURA CONVENCIONAL DE CONCRETO ARMADO UTILIZANDO AÇO CA-50 DE 6,3 MM - MONTAGEM. AF_06/2022 | FUES - FUNDAÇÕES E ESTRUTURAS | KG | 0.04 | 13.88 | 0.55 | 30 | 0.55 |  | 0.55
Composição Auxiliar | 92772 | SINAPI | ARMAÇÃO DE LAJE DE ESTRUTURA CONVENCIONAL DE CONCRETO ARMADO UTILIZANDO AÇO CA-50 DE 12,5 MM - MONTAGEM. AF_06/2022 | FUES - FUNDAÇÕES E ESTRUTURAS | KG | 0.03 | 10.14 | 0.3 | 30 | 0.3 |  | 0.3
Composição Auxiliar | 92763 | SINAPI | ARMAÇÃO DE PILAR OU VIGA DE ESTRUTURA CONVENCIONAL DE CONCRETO ARMADO UTILIZANDO AÇO CA-50 DE 12,5 MM - MONTAGEM. AF_06/2022 | FUES - FUNDAÇÕES E ESTRUTURAS | KG | 0.1 | 10.49 | 1.04 | 30 | 1.04 |  | 1.04
Composição Auxiliar | 92762 | SINAPI | ARMAÇÃO DE PILAR OU VIGA DE ESTRUTURA CONVENCIONAL DE CONCRETO ARMADO UTILIZANDO AÇO CA-50 DE 10,0 MM - MONTAGEM. AF_06/2022 | FUES - FUNDAÇÕES E ESTRUTURAS | KG | 0.25 | 12.4 | 3.1 | 30 | 3.1 |  | 3.1
Composição Auxiliar | 95946 | SINAPI | ARMAÇÃO DE ESCADA, DE UMA ESTRUTURA CONVENCIONAL DE CONCRETO ARMADO UTILIZANDO AÇO CA-50 DE 10,0 MM - MONTAGEM. AF_11/2020 | FUES - FUNDAÇÕES E ESTRUTURAS | KG | 0.02 | 13.82 | 0.27 | 30 | 0.27 |  | 0.27
Composição Auxiliar | 92770 | SINAPI | ARMAÇÃO DE LAJE DE ESTRUTURA CONVENCIONAL DE CONCRETO ARMADO UTILIZANDO AÇO CA-50 DE 8,0 MM - MONTAGEM. AF_06/2022 | FUES - FUNDAÇÕES E ESTRUTURAS | KG | 0.08 | 13.3 | 1.06 | 30 | 1.06 |  | 1.06
Composição Auxiliar | 96546 | SINAPI | ARMAÇÃO DE BLOCO, VIGA BALDRAME OU SAPATA UTILIZANDO AÇO CA-50 DE 10 MM - MONTAGEM. AF_06/2017 | FUES - FUNDAÇÕES E ESTRUTURAS | KG | 0.01 | 13.98 | 0.13 | 30 | 0.13 |  | 0.13
30
[6 empty] | Valor com BDI => |  | 16.6 | 30
[5 empty] | Quant. => | 368,30 | Preço Total => | 6113.78 | 30
31
4.1.6 | Código | Banco | Descrição | Tipo | Und | Quant. | Valor Unit | Total | 31
Composição | 95601 | SINAPI | ARRASAMENTO MECANICO DE ESTACA DE CONCRETO ARMADO, DIAMETROS DE ATÉ 40 CM. AF_05/2021 | FUES - FUNDAÇÕES E ESTRUTURAS | UN | 1 | 17.66 | 17.66 | 31 |  |  |  | 4.1.6 | 6.87 | 10.79
Composição Auxiliar | 102275 | SINAPI | MARTELO DEMOLIDOR ELÉTRICO, COM POTÊNCIA DE 2.000 W, 1.000 IMPACTOS POR MINUTO, PESO DE 30 KG - CHP DIURNO. AF_01/2021 | CHOR - CUSTOS HORÁRIOS DE MÁQUINAS E EQUIPAMENTOS | CHP | 0.1627 | 31.4 | 5.1 | 31 | 5.1 |  | 5.1
Composição Auxiliar | 102274 | SINAPI | MARTELO DEMOLIDOR ELÉTRICO, COM POTÊNCIA DE 2.000 W, 1.000 IMPACTOS POR MINUTO, PESO DE 30 KG - CHI DIURNO. AF_01/2021 | CHOR - CUSTOS HORÁRIOS DE MÁQUINAS E EQUIPAMENTOS | CHI | 0.2003 | 28.41 | 5.69 | 31 | 5.69 |  | 5.69
Composição Auxiliar | 88316 | SINAPI | SERVENTE COM ENCARGOS COMPLEMENTARES | SEDI - SERVIÇOS DIVERSOS | H | 0.363 | 18.93 | 6.87 | 31 | 6.87 | 6.87
31
[6 empty] | Valor com BDI => |  | 22.92 | 31
[5 empty] | Quant. => | 33,00 | Preço Total => | 756.36 | 31
32
4.2 |  |  | BLOCOS, PILARES, VIGAS E LAJES | [5 empty] | 32
4.2.1 | Código | Banco | Descrição | Tipo | Und | Quant. | Valor Unit | Total | 32
Composição | 96523 | SINAPI | ESCAVAÇÃO MANUAL PARA BLOCO DE COROAMENTO OU SAPATA (INCLUINDO ESCAVAÇÃO PARA COLOCAÇÃO DE FÔRMAS). AF_06/2017 | MOVT - MOVIMENTO DE TERRA | m³ | 1 | 85.94 | 85.94 | 32 |  |  |  | 4.2.1 | 85.94 | 0
Composição Auxiliar | 88309 | SINAPI | PEDREIRO COM ENCARGOS COMPLEMENTARES | SEDI - SERVIÇOS DIVERSOS | H | 1.189 | 23.68 | 28.15 | 32 | 28.15 | 28.15
Composição Auxiliar | 88316 | SINAPI | SERVENTE COM ENCARGOS COMPLEMENTARES | SEDI - SERVIÇOS DIVERSOS | H | 3.053 | 18.93 | 57.79 | 32 | 57.79 | 57.79
32
[6 empty] | Valor com BDI => |  | 111.54 | 32
[5 empty] | Quant. => | 17,82 | Preço Total => | 1987.64 | 32
33
4.2.2 | Código | Banco | Descrição | Tipo | Und | Quant. | Valor Unit | Total | 33
Composição | 93382 | SINAPI | REATERRO MANUAL DE VALAS COM COMPACTAÇÃO MECANIZADA. AF_04/2016 | MOVT - MOVIMENTO DE TERRA | m³ | 1 | 30.35 | 30.35 | 33 |  |  |  | 4.2.2 | 12.3 | 18.05
Composição Auxiliar | 91534 | SINAPI | COMPACTADOR DE SOLOS DE PERCUSSÃO (SOQUETE) COM MOTOR A GASOLINA 4 TEMPOS, POTÊNCIA 4 CV - CHI DIURNO. AF_08/2015 | CHOR - CUSTOS HORÁRIOS DE MÁQUINAS E EQUIPAMENTOS | CHI | 0.254 | 27.05 | 6.87 | 33 | 6.87 |  | 6.87
Composição Auxiliar | 91533 | SINAPI | COMPACTADOR DE SOLOS DE PERCUSSÃO (SOQUETE) COM MOTOR A GASOLINA 4 TEMPOS, POTÊNCIA 4 CV - CHP DIURNO. AF_08/2015 | CHOR - CUSTOS HORÁRIOS DE MÁQUINAS E EQUIPAMENTOS | CHP | 0.274 | 33.4 | 9.15 | 33 | 9.15 |  | 9.15
Composição Auxiliar | 88316 | SINAPI | SERVENTE COM ENCARGOS COMPLEMENTARES | SEDI - SERVIÇOS DIVERSOS | H | 0.65 | 18.93 | 12.3 | 33 | 12.3 | 12.3
Composição Auxiliar | 95606 | SINAPI | UMIDIFICAÇÃO DE MATERIAL PARA VALAS COM CAMINHÃO PIPA 10000L. AF_11/2016 | MOVT - MOVIMENTO DE TERRA | m³ | 1 | 2.03 | 2.03 | 33 | 2.03 |  | 2.03
33
[6 empty] | Valor com BDI => |  | 39.39 | 33
[5 empty] | Quant. => | 11,88 | Preço Total => | 467.95 | 33
34
4.2.3 | Código | Banco | Descrição | Tipo | Und | Quant. | Valor Unit | Total | 34
Composição | 95240 | SINAPI | LASTRO DE CONCRETO MAGRO, APLICADO EM PISOS, LAJES SOBRE SOLO OU RADIERS, ESPESSURA DE 3 CM. AF_07/2016 | FUES - FUNDAÇÕES E ESTRUTURAS | m² | 1 | 17.5 | 17.5 | 34 |  |  |  | 4.2.3 | 4.7 | 12.8
Composição Auxiliar | 94968 | SINAPI | CONCRETO MAGRO PARA LASTRO, TRAÇO 1:4,5:4,5 (EM MASSA SECA DE CIMENTO/ AREIA MÉDIA/ BRITA 1) - PREPARO MECÂNICO COM BETONEIRA 600 L. AF_05/2021 | FUES - FUNDAÇÕES E ESTRUTURAS | m³ | 0.0339 | 377.84 | 12.8 | 34 | 12.8 |  | 12.8
Composição Auxiliar | 88316 | SINAPI | SERVENTE COM ENCARGOS COMPLEMENTARES | SEDI - SERVIÇOS DIVERSOS | H | 0.0444 | 18.93 | 0.84 | 34 | 0.84 | 0.84
Composição Auxiliar | 88309 | SINAPI | PEDREIRO COM ENCARGOS COMPLEMENTARES | SEDI - SERVIÇOS DIVERSOS | H | 0.1631 | 23.68 | 3.86 | 34 | 3.86 | 3.86
34
[6 empty] | Valor com BDI => |  | 22.71 | 34
[5 empty] | Quant. => | 10,80 | Preço Total => | 245.26 | 34
35
4.2.4 | Código | Banco | Descrição | Tipo | Und | Quant. | Valor Unit | Total | 35
Composição | 96536 | SINAPI | FABRICAÇÃO, MONTAGEM E DESMONTAGEM DE FÔRMA PARA BLOCOS, VIGAS E PILARES, EM MADEIRA SERRADA, E=25 MM, 4 UTILIZAÇÕES. | FUES - FUNDAÇÕES E ESTRUTURAS | m² | 1 | 75.93 | 75.93 | 35 |  |  |  | 4.2.4 | 36.08 | 39.85
Composição Auxiliar | 91692 | SINAPI | SERRA CIRCULAR DE BANCADA COM MOTOR ELÉTRICO POTÊNCIA DE 5HP, COM COIFA PARA DISCO 10" - CHP DIURNO. AF_08/2015 | CHOR - CUSTOS HORÁRIOS DE MÁQUINAS E EQUIPAMENTOS | CHP | 0.017 | 27.81 | 0.47 | 35 | 0.47 |  | 0.47
Composição Auxiliar | 91693 | SINAPI | SERRA CIRCULAR DE BANCADA COM MOTOR ELÉTRICO POTÊNCIA DE 5HP, COM COIFA PARA DISCO 10" - CHI DIURNO. AF_08/2015 | CHOR - CUSTOS HORÁRIOS DE MÁQUINAS E EQUIPAMENTOS | CHI | 0.014 | 26.23 | 0.36 | 35 | 0.36 |  | 0.36
Composição Auxiliar | 88262 | SINAPI | CARPINTEIRO DE FORMAS COM ENCARGOS COMPLEMENTARES | SEDI - SERVIÇOS DIVERSOS | H | 1.145 | 23.32 | 26.7 | 35 | 26.7 | 26.7
Composição Auxiliar | 88239 | SINAPI | AJUDANTE DE CARPINTEIRO COM ENCARGOS COMPLEMENTARES | SEDI - SERVIÇOS DIVERSOS | H | 0.471 | 19.93 | 9.38 | 35 | 9.38 | 9.38
Insumo | 00004491 | SINAPI | PONTALETE *7,5 X 7,5* CM EM PINUS, MISTA OU EQUIVALENTE DA REGIAO - BRUTA | Material | M | 0.605 | 7.74 | 4.68 | 35 | 4.68 |  | 4.68
Insumo | 00004517 | SINAPI | SARRAFO *2,5 X 7,5* CM EM PINUS, MISTA OU EQUIVALENTE DA REGIAO - BRUTA | Material | M | 0.567 | 2.7 | 1.53 | 35 | 1.53 |  | 1.53
Insumo | 00002692 | SINAPI | DESMOLDANTE PROTETOR PARA FORMAS DE MADEIRA, DE BASE OLEOSA EMULSIONADA EM AGUA | Material | L | 0.017 | 7.3 | 0.12 | 35 | 0.12 |  | 0.12
Insumo | 00040304 | SINAPI | PREGO DE ACO POLIDO COM CABECA DUPLA 17 X 27 (2 1/2 X 11) | Material | KG | 0.034 | 27.5 | 0.93 | 35 | 0.93 |  | 0.93
Insumo | 00006189 | SINAPI | TABUA NAO APARELHADA *2,5 X 30* CM, EM MACARANDUBA, ANGELIM OU EQUIVALENTE DA REGIAO - BRUTA | Material | M | 1.008 | 30.93 | 31.17 | 35 | 31.17 |  | 31.17
Insumo | 00005073 | SINAPI | PREGO DE ACO POLIDO COM CABECA 17 X 24 (2 1/4 X 11) | Material | KG | 0.026 | 22.71 | 0.59 | 35 | 0.59 |  | 0.59
35
[6 empty] | Valor com BDI => |  | 98.54 | 35
[5 empty] | Quant. => | 654,90 | Preço Total => | 64533.84 | 35
36
4.2.5 | Código | Banco | Descrição | Tipo | Und | Quant. | Valor Unit | Total | 36
Composição | S-EST-ACO-CA-60-3,4-6,0 | Próprio | ARMAÇÃO DE AÇO CA-60 DIAM. DE 3,4 ATÉ 6,0 MM - FORNECIMENTO, CORTE, DOBRA E MONTAGEM | FUES - FUNDAÇÕES E ESTRUTURAS | KG | 1 | 14.44 | 14.44 | 36 |  |  |  | 4.2.5 | 0 | 14.44
Composição Auxiliar | 92768 | SINAPI | ARMAÇÃO DE LAJE DE ESTRUTURA CONVENCIONAL DE CONCRETO ARMADO UTILIZANDO AÇO CA-60 DE 5,0 MM - MONTAGEM. AF_06/2022 | FUES - FUNDAÇÕES E ESTRUTURAS | KG | 0.65 | 14.3 | 9.29 | 36 | 9.29 |  | 9.29
Composição Auxiliar | 92759 | SINAPI | ARMAÇÃO DE PILAR OU VIGA DE ESTRUTURA CONVENCIONAL DE CONCRETO ARMADO UTILIZANDO AÇO CA-60 DE 5,0 MM - MONTAGEM. AF_06/2022 | FUES - FUNDAÇÕES E ESTRUTURAS | KG | 0.35 | 14.73 | 5.15 | 36 | 5.15 |  | 5.15
36
[6 empty] | Valor com BDI => |  | 18.74 | 36
[5 empty] | Quant. => | 776,00 | Preço Total => | 14542.24 | 36
37
4.2.6 | Código | Banco | Descrição | Tipo | Und | Quant. | Valor Unit | Total | 37
Composição | S-EST-CONC-CA50-6,3-12,5 | Próprio | ARMAÇÃO DE AÇO CA-50 DE 6,30 ATÉ 12,5 MM - FORNECIMENTO, CORTE, DOBRA E MONTAGEM | FUES - FUNDAÇÕES E ESTRUTURAS | KG | 1 | 12.79 | 12.79 | 37 |  |  |  | 4.2.6 | 0 | 12.79
Composição Auxiliar | 96545 | SINAPI | ARMAÇÃO DE BLOCO, VIGA BALDRAME OU SAPATA UTILIZANDO AÇO CA-50 DE 8 MM - MONTAGEM. AF_06/2017 | FUES - FUNDAÇÕES E ESTRUTURAS | KG | 0.01 | 15.65 | 0.15 | 37 | 0.15 |  | 0.15
Composição Auxiliar | 95944 | SINAPI | ARMAÇÃO DE ESCADA, DE UMA ESTRUTURA CONVENCIONAL DE CONCRETO ARMADO UTILIZANDO AÇO CA-50 DE 6,3 MM - MONTAGEM. AF_11/2020 | FUES - FUNDAÇÕES E ESTRUTURAS | KG | 0.02 | 20.05 | 0.4 | 37 | 0.4 |  | 0.4
Composição Auxiliar | 92760 | SINAPI | ARMAÇÃO DE PILAR OU VIGA DE ESTRUTURA CONVENCIONAL DE CONCRETO ARMADO UTILIZANDO AÇO CA-50 DE 6,3 MM - MONTAGEM. AF_06/2022 | FUES - FUNDAÇÕES E ESTRUTURAS | KG | 0.1 | 14.31 | 1.43 | 37 | 1.43 |  | 1.43
Composição Auxiliar | 92761 | SINAPI | ARMAÇÃO DE PILAR OU VIGA DE ESTRUTURA CONVENCIONAL DE CONCRETO ARMADO UTILIZANDO AÇO CA-50 DE 8,0 MM - MONTAGEM. AF_06/2022 | FUES - FUNDAÇÕES E ESTRUTURAS | KG | 0.12 | 13.72 | 1.64 | 37 | 1.64 |  | 1.64
Composição Auxiliar | 95947 | SINAPI | ARMAÇÃO DE ESCADA, DE UMA ESTRUTURA CONVENCIONAL DE CONCRETO ARMADO UTILIZANDO AÇO CA-50 DE 12,5 MM - MONTAGEM. AF_11/2020 | FUES - FUNDAÇÕES E ESTRUTURAS | KG | 0.02 | 10.91 | 0.21 | 37 | 0.21 |  | 0.21
Composição Auxiliar | 92770 | SINAPI | ARMAÇÃO DE LAJE DE ESTRUTURA CONVENCIONAL DE CONCRETO ARMADO UTILIZANDO AÇO CA-50 DE 8,0 MM - MONTAGEM. AF_06/2022 | FUES - FUNDAÇÕES E ESTRUTURAS | KG | 0.08 | 13.3 | 1.06 | 37 | 1.06 |  | 1.06
Composição Auxiliar | 95946 | SINAPI | ARMAÇÃO DE ESCADA, DE UMA ESTRUTURA CONVENCIONAL DE CONCRETO ARMADO UTILIZANDO AÇO CA-50 DE 10,0 MM - MONTAGEM. AF_11/2020 | FUES - FUNDAÇÕES E ESTRUTURAS | KG | 0.02 | 13.82 | 0.27 | 37 | 0.27 |  | 0.27
Composição Auxiliar | 92771 | SINAPI | ARMAÇÃO DE LAJE DE ESTRUTURA CONVENCIONAL DE CONCRETO ARMADO UTILIZANDO AÇO CA-50 DE 10,0 MM - MONTAGEM. AF_06/2022 | FUES - FUNDAÇÕES E ESTRUTURAS | KG | 0.16 | 11.99 | 1.91 | 37 | 1.91 |  | 1.91
Composição Auxiliar | 92763 | SINAPI | ARMAÇÃO DE PILAR OU VIGA DE ESTRUTURA CONVENCIONAL DE CONCRETO ARMADO UTILIZANDO AÇO CA-50 DE 12,5 MM - MONTAGEM. AF_06/2022 | FUES - FUNDAÇÕES E ESTRUTURAS | KG | 0.1 | 10.49 | 1.04 | 37 | 1.04 |  | 1.04
Composição Auxiliar | 92772 | SINAPI | ARMAÇÃO DE LAJE DE ESTRUTURA CONVENCIONAL DE CONCRETO ARMADO UTILIZANDO AÇO CA-50 DE 12,5 MM - MONTAGEM. AF_06/2022 | FUES - FUNDAÇÕES E ESTRUTURAS | KG | 0.03 | 10.14 | 0.3 | 37 | 0.3 |  | 0.3
Composição Auxiliar | 96544 | SINAPI | ARMAÇÃO DE BLOCO, VIGA BALDRAME OU SAPATA UTILIZANDO AÇO CA-50 DE 6,3 MM - MONTAGEM. AF_06/2017 | FUES - FUNDAÇÕES E ESTRUTURAS | KG | 0.01 | 16.73 | 0.16 | 37 | 0.16 |  | 0.16
Composição Auxiliar | 92769 | SINAPI | ARMAÇÃO DE LAJE DE ESTRUTURA CONVENCIONAL DE CONCRETO ARMADO UTILIZANDO AÇO CA-50 DE 6,3 MM - MONTAGEM. AF_06/2022 | FUES - FUNDAÇÕES E ESTRUTURAS | KG | 0.04 | 13.88 | 0.55 | 37 | 0.55 |  | 0.55
Composição Auxiliar | 92762 | SINAPI | ARMAÇÃO DE PILAR OU VIGA DE ESTRUTURA CONVENCIONAL DE CONCRETO ARMADO UTILIZANDO AÇO CA-50 DE 10,0 MM - MONTAGEM. AF_06/2022 | FUES - FUNDAÇÕES E ESTRUTURAS | KG | 0.25 | 12.4 | 3.1 | 37 | 3.1 |  | 3.1
Composição Auxiliar | 95945 | SINAPI | ARMAÇÃO DE ESCADA, DE UMA ESTRUTURA CONVENCIONAL DE CONCRETO ARMADO UTILIZANDO AÇO CA-50 DE 8,0 MM - MONTAGEM. AF_11/2020 | FUES - FUNDAÇÕES E ESTRUTURAS | KG | 0.02 | 16.85 | 0.33 | 37 | 0.33 |  | 0.33
Composição Auxiliar | 96546 | SINAPI | ARMAÇÃO DE BLOCO, VIGA BALDRAME OU SAPATA UTILIZANDO AÇO CA-50 DE 10 MM - MONTAGEM. AF_06/2017 | FUES - FUNDAÇÕES E ESTRUTURAS | KG | 0.01 | 13.98 | 0.13 | 37 | 0.13 |  | 0.13
Composição Auxiliar | 96547 | SINAPI | ARMAÇÃO DE BLOCO, VIGA BALDRAME OU SAPATA UTILIZANDO AÇO CA-50 DE 12,5 MM - MONTAGEM. AF_06/2017 | FUES - FUNDAÇÕES E ESTRUTURAS | KG | 0.01 | 11.8 | 0.11 | 37 | 0.11 |  | 0.11
37
[6 empty] | Valor com BDI => |  | 16.6 | 37
[5 empty] | Quant. => | 2.868,00 | Preço Total => | 47608.8 | 37
38
4.2.7 | Código | Banco | Descrição | Tipo | Und | Quant. | Valor Unit | Total | 38
Composição | S-EST-CONC-CA50-16,0-25,0 | Próprio | ARMAÇÃO DE AÇO CA-50 DE 16,0 ATÉ 25,0 MM - FORNECIMENTO, CORTE, DOBRA E MONTAGEM | FUES - FUNDAÇÕES E ESTRUTURAS | KG | 1 | 10.84 | 10.84 | 38 |  |  |  | 4.2.7 | 0 | 10.84
Composição Auxiliar | 96550 | SINAPI | ARMAÇÃO DE BLOCO, VIGA BALDRAME OU SAPATA UTILIZANDO AÇO CA-50 DE 25 MM - MONTAGEM. AF_06/2017 | FUES - FUNDAÇÕES E ESTRUTURAS | KG | 0.01 | 12.1 | 0.12 | 38 | 0.12 |  | 0.12
Composição Auxiliar | 92773 | SINAPI | ARMAÇÃO DE LAJE DE ESTRUTURA CONVENCIONAL DE CONCRETO ARMADO UTILIZANDO AÇO CA-50 DE 16,0 MM - MONTAGEM. AF_06/2022 | FUES - FUNDAÇÕES E ESTRUTURAS | KG | 0.2 | 9.98 | 1.99 | 38 | 1.99 |  | 1.99
Composição Auxiliar | 92766 | SINAPI | ARMAÇÃO DE PILAR OU VIGA DE ESTRUTURA CONVENCIONAL DE CONCRETO ARMADO UTILIZANDO AÇO CA-50 DE 25,0 MM - MONTAGEM. AF_06/2022 | FUES - FUNDAÇÕES E ESTRUTURAS | KG | 0.1 | 11.63 | 1.16 | 38 | 1.16 |  | 1.16
Composição Auxiliar | 96549 | SINAPI | ARMAÇÃO DE BLOCO, VIGA BALDRAME OU SAPATA UTILIZANDO AÇO CA-50 DE 20 MM - MONTAGEM. AF_06/2017 | FUES - FUNDAÇÕES E ESTRUTURAS | KG | 0.01 | 12.41 | 0.12 | 38 | 0.12 |  | 0.12
Composição Auxiliar | 95948 | SINAPI | ARMAÇÃO DE ESCADA, DE UMA ESTRUTURA CONVENCIONAL DE CONCRETO ARMADO UTILIZANDO AÇO CA-50 DE 16,0 MM - MONTAGEM. AF_11/2020 | FUES - FUNDAÇÕES E ESTRUTURAS | KG | 0.06 | 9.87 | 0.59 | 38 | 0.59 |  | 0.59
Composição Auxiliar | 92765 | SINAPI | ARMAÇÃO DE PILAR OU VIGA DE ESTRUTURA CONVENCIONAL DE CONCRETO ARMADO UTILIZANDO AÇO CA-50 DE 20,0 MM - MONTAGEM. AF_06/2022 | FUES - FUNDAÇÕES E ESTRUTURAS | KG | 0.25 | 11.73 | 2.93 | 38 | 2.93 |  | 2.93
Composição Auxiliar | 96548 | SINAPI | ARMAÇÃO DE BLOCO, VIGA BALDRAME OU SAPATA UTILIZANDO AÇO CA-50 DE 16 MM - MONTAGEM. AF_06/2017 | FUES - FUNDAÇÕES E ESTRUTURAS | KG | 0.01 | 11.17 | 0.11 | 38 | 0.11 |  | 0.11
Composição Auxiliar | 92764 | SINAPI | ARMAÇÃO DE PILAR OU VIGA DE ESTRUTURA CONVENCIONAL DE CONCRETO ARMADO UTILIZANDO AÇO CA-50 DE 16,0 MM - MONTAGEM. AF_06/2022 | FUES - FUNDAÇÕES E ESTRUTURAS | KG | 0.25 | 10.22 | 2.55 | 38 | 2.55 |  | 2.55
Composição Auxiliar | 92774 | SINAPI | ARMAÇÃO DE LAJE DE ESTRUTURA CONVENCIONAL DE CONCRETO ARMADO UTILIZANDO AÇO CA-50 DE 20,0 MM - MONTAGEM. AF_06/2022 | FUES - FUNDAÇÕES E ESTRUTURAS | KG | 0.11 | 11.6 | 1.27 | 38 | 1.27 |  | 1.27
38
[6 empty] | Valor com BDI => |  | 14.06 | 38
[5 empty] | Quant. => | 224,00 | Preço Total => | 3149.44 | 38
39
4.2.8 | Código | Banco | Descrição | Tipo | Und | Quant. | Valor Unit | Total | 39
Composição | 94965 | SINAPI | CONCRETO FCK = 25MPA, TRAÇO 1:2,3:2,7 (EM MASSA SECA DE CIMENTO/ AREIA MÉDIA/ BRITA 1) - PREPARO MECÂNICO COM BETONEIRA 400 L. AF_05/2021 | FUES - FUNDAÇÕES E ESTRUTURAS | m³ | 1 | 494.01 | 494.01 | 39 |  |  |  | 4.2.8 | 75.93 | 418.08
Composição Auxiliar | 88831 | SINAPI | BETONEIRA CAPACIDADE NOMINAL DE 400 L, CAPACIDADE DE MISTURA 280 L, MOTOR ELÉTRICO TRIFÁSICO POTÊNCIA DE 2 CV, SEM CARREGADOR - CHI DIURNO. AF_10/2014 | CHOR - CUSTOS HORÁRIOS DE MÁQUINAS E EQUIPAMENTOS | CHI | 0.7103 | 0.32 | 0.22 | 39 | 0.22 |  | 0.22
Composição Auxiliar | 88377 | SINAPI | OPERADOR DE BETONEIRA ESTACIONÁRIA/MISTURADOR COM ENCARGOS COMPLEMENTARES | SEDI - SERVIÇOS DIVERSOS | H | 1.4637 | 21.98 | 32.17 | 39 | 32.17 | 32.17
Composição Auxiliar | 88830 | SINAPI | BETONEIRA CAPACIDADE NOMINAL DE 400 L, CAPACIDADE DE MISTURA 280 L, MOTOR ELÉTRICO TRIFÁSICO POTÊNCIA DE 2 CV, SEM CARREGADOR - CHP DIURNO. AF_10/2014 | CHOR - CUSTOS HORÁRIOS DE MÁQUINAS E EQUIPAMENTOS | CHP | 0.7534 | 2 | 1.5 | 39 | 1.5 |  | 1.5
Composição Auxiliar | 88316 | SINAPI | SERVENTE COM ENCARGOS COMPLEMENTARES | SEDI - SERVIÇOS DIVERSOS | H | 2.3117 | 18.93 | 43.76 | 39 | 43.76 | 43.76
Insumo | 00000370 | SINAPI | AREIA MEDIA - POSTO JAZIDA/FORNECEDOR (RETIRADO NA JAZIDA, SEM TRANSPORTE) | Material | m³ | 0.7229 | 90 | 65.06 | 39 | 65.06 |  | 65.06
Insumo | 00001379 | SINAPI | CIMENTO PORTLAND COMPOSTO CP II-32 | Material | KG | 362.6579 | 0.81 | 293.75 | 39 | 293.75 |  | 293.75
Insumo | 00004721 | SINAPI | PEDRA BRITADA N. 1 (9,5 A 19 MM) POSTO PEDREIRA/FORNECEDOR, SEM FRETE | Material | m³ | 0.5934 | 96.99 | 57.55 | 39 | 57.55 |  | 57.55
39
[6 empty] | Valor com BDI => |  | 641.17 | 39
[5 empty] | Quant. => | 12,20 | Preço Total => | 7822.27 | 39
40
4.2.9 | Código | Banco | Descrição | Tipo | Und | Quant. | Valor Unit | Total | 40
Composição | 94966 | SINAPI | CONCRETO FCK = 30MPA, TRAÇO 1:2,1:2,5 (EM MASSA SECA DE CIMENTO/ AREIA MÉDIA/ BRITA 1) - PREPARO MECÂNICO COM BETONEIRA 400 L. AF_05/2021 | FUES - FUNDAÇÕES E ESTRUTURAS | m³ | 1 | 512.83 | 512.83 | 40 |  |  |  | 4.2.9 | 75.29 | 437.54
Composição Auxiliar | 88377 | SINAPI | OPERADOR DE BETONEIRA ESTACIONÁRIA/MISTURADOR COM ENCARGOS COMPLEMENTARES | SEDI - SERVIÇOS DIVERSOS | H | 1.449 | 21.98 | 31.84 | 40 | 31.84 | 31.84
Composição Auxiliar | 88830 | SINAPI | BETONEIRA CAPACIDADE NOMINAL DE 400 L, CAPACIDADE DE MISTURA 280 L, MOTOR ELÉTRICO TRIFÁSICO POTÊNCIA DE 2 CV, SEM CARREGADOR - CHP DIURNO. AF_10/2014 | CHOR - CUSTOS HORÁRIOS DE MÁQUINAS E EQUIPAMENTOS | CHP | 0.7458 | 2 | 1.49 | 40 | 1.49 |  | 1.49
Composição Auxiliar | 88316 | SINAPI | SERVENTE COM ENCARGOS COMPLEMENTARES | SEDI - SERVIÇOS DIVERSOS | H | 2.2958 | 18.93 | 43.45 | 40 | 43.45 | 43.45
Composição Auxiliar | 88831 | SINAPI | BETONEIRA CAPACIDADE NOMINAL DE 400 L, CAPACIDADE DE MISTURA 280 L, MOTOR ELÉTRICO TRIFÁSICO POTÊNCIA DE 2 CV, SEM CARREGADOR - CHI DIURNO. AF_10/2014 | CHOR - CUSTOS HORÁRIOS DE MÁQUINAS E EQUIPAMENTOS | CHI | 0.7032 | 0.32 | 0.22 | 40 | 0.22 |  | 0.22
Insumo | 00000370 | SINAPI | AREIA MEDIA - POSTO JAZIDA/FORNECEDOR (RETIRADO NA JAZIDA, SEM TRANSPORTE) | Material | m³ | 0.7078 | 90 | 63.7 | 40 | 63.7 |  | 63.7
Insumo | 00001379 | SINAPI | CIMENTO PORTLAND COMPOSTO CP II-32 | Material | KG | 388.8826 | 0.81 | 314.99 | 40 | 314.99 |  | 314.99
Insumo | 00004721 | SINAPI | PEDRA BRITADA N. 1 (9,5 A 19 MM) POSTO PEDREIRA/FORNECEDOR, SEM FRETE | Material | m³ | 0.5892 | 96.99 | 57.14 | 40 | 57.14 |  | 57.14
40
[6 empty] | Valor com BDI => |  | 665.6 | 40
[5 empty] | Quant. => | 47,40 | Preço Total => | 31549.44 | 40
41
4.2.10 | Código | Banco | Descrição | Tipo | Und | Quant. | Valor Unit | Total | 41
Composição | 101963 | SINAPI | LAJE PRÉ-MOLDADA UNIDIRECIONAL, BIAPOIADA, PARA PISO, ENCHIMENTO EM CERÂMICA, VIGOTA CONVENCIONAL, ALTURA TOTAL DA LAJE (ENCHIMENTO+CAPA) = (8+4). | FUES - FUNDAÇÕES E ESTRUTURAS | m² | 1 | 187.17 | 187.17 | 41 |  |  |  | 4.2.10 | 18.38 | 168.79
Composição Auxiliar | 88262 | SINAPI | CARPINTEIRO DE FORMAS COM ENCARGOS COMPLEMENTARES | SEDI - SERVIÇOS DIVERSOS | H | 0.501 | 23.32 | 11.68 | 41 | 11.68 | 11.68
Composição Auxiliar | 103674 | SINAPI | CONCRETAGEM DE VIGAS E LAJES, FCK=25 MPA, PARA LAJES PREMOLDADAS COM USO DE BOMBA - LANÇAMENTO, ADENSAMENTO E ACABAMENTO. AF_02/2022_PS | FUES - FUNDAÇÕES E ESTRUTURAS | m³ | 0.054 | 723.31 | 39.05 | 41 | 39.05 |  | 39.05
Composição Auxiliar | 92273 | SINAPI | FABRICAÇÃO DE ESCORAS DO TIPO PONTALETE, EM MADEIRA, PARA PÉ-DIREITO SIMPLES. AF_09/2020 | FUES - FUNDAÇÕES E ESTRUTURAS | M | 0.97 | 14.14 | 13.71 | 41 | 13.71 |  | 13.71
Composição Auxiliar | 92767 | SINAPI | ARMAÇÃO DE LAJE DE ESTRUTURA CONVENCIONAL DE CONCRETO ARMADO UTILIZANDO AÇO CA-60 DE 4,2 MM - MONTAGEM. AF_06/2022 | FUES - FUNDAÇÕES E ESTRUTURAS | KG | 1.211 | 15.97 | 19.33 | 41 | 19.33 |  | 19.33
Composição Auxiliar | 88316 | SINAPI | SERVENTE COM ENCARGOS COMPLEMENTARES | SEDI - SERVIÇOS DIVERSOS | H | 0.354 | 18.93 | 6.7 | 41 | 6.7 | 6.7
Insumo | 00006193 | SINAPI | TABUA NAO APARELHADA *2,5 X 20* CM, EM MACARANDUBA, ANGELIM OU EQUIVALENTE DA REGIAO - BRUTA | Material | M | 1.87 | 21.19 | 39.62 | 41 | 39.62 |  | 39.62
Insumo | 00040304 | SINAPI | PREGO DE ACO POLIDO COM CABECA DUPLA 17 X 27 (2 1/2 X 11) | Material | KG | 0.04 | 27.5 | 1.1 | 41 | 1.1 |  | 1.1
Insumo | 00003743 | SINAPI | LAJE PRE-MOLDADA CONVENCIONAL (LAJOTAS + VIGOTAS) PARA PISO, UNIDIRECIONAL, SOBRECARGA DE 200 KG/M2, VAO ATE 3,50 M (SEM COLOCACAO) | Material | m² | 1 | 55.98 | 55.98 | 41 | 55.98 |  | 55.98
41
[6 empty] | Valor com BDI => |  | 242.92 | 41
[5 empty] | Quant. => | 212,50 | Preço Total => | 51620.5 | 41
42
4.2.11 | Código | Banco | Descrição | Tipo | Und | Quant. | Valor Unit | Total | 42
Composição | S-IMP-TIPO-001 | Próprio | CAMADA DE BRITA GRADUADA 10CM E LONA PLÁSTICA EM LAJES EM CONTATO COM O TERRENO | IMPE - IMPERMEABILIZAÇÕES E PROTEÇÕES DIVERSAS | m² | 1 | 30.67 | 30.67 | 42 |  |  |  | 4.2.11 | 10.88 | 19.79
Composição Auxiliar | 68053 | SINAPI | FORNECIMENTO/INSTALACAO LONA PLASTICA PRETA, PARA IMPERMEABILIZACAO, ESPESSURA 150 MICRAS. | IMPE - IMPERMEABILIZAÇÕES E PROTEÇÕES DIVERSAS | m² | 1.2 | 5.94 | 7.12 | 42 | 7.12 |  | 7.12
Composição Auxiliar | 88316 | SINAPI | SERVENTE COM ENCARGOS COMPLEMENTARES | SEDI - SERVIÇOS DIVERSOS | H | 0.2 | 18.93 | 3.78 | 42 | 3.78 | 3.78
Composição Auxiliar | 88309 | SINAPI | PEDREIRO COM ENCARGOS COMPLEMENTARES | SEDI - SERVIÇOS DIVERSOS | H | 0.3 | 23.68 | 7.1 | 42 | 7.1 | 7.1
Insumo | 00004718 | SINAPI | PEDRA BRITADA N. 2 (19 A 38 MM) POSTO PEDREIRA/FORNECEDOR, SEM FRETE | Material | m³ | 0.13 | 97.5 | 12.67 | 42 | 12.67 |  | 12.67
42
[6 empty] | Valor com BDI => |  | 39.8 | 42
[5 empty] | Quant. => | 206,00 | Preço Total => | 8198.8 | 42
43
4.2.12 | Código | Banco | Descrição | Tipo | Und | Quant. | Valor Unit | Total | 43
Composição | S-EST-ADI-VANDEX-AM10 | Próprio | ADITIVO IMPERMEABILIZANTE POR CRISTALIZAÇÃO PARA CONCRETO (ELEMENTOS EM CONTATO COM O SOLO) REF: EUCON VANDEX® AM - 10 | IMPE - IMPERMEABILIZAÇÕES E PROTEÇÕES DIVERSAS | KG | 1 | 31.19 | 31.19 | 43 |  |  |  | 4.2.12 | 2.12 | 29.07
Composição Auxiliar | 88309 | SINAPI | PEDREIRO COM ENCARGOS COMPLEMENTARES | SEDI - SERVIÇOS DIVERSOS | H | 0.05 | 23.68 | 1.18 | 43 | 1.18 | 1.18
Composição Auxiliar | 88316 | SINAPI | SERVENTE COM ENCARGOS COMPLEMENTARES | SEDI - SERVIÇOS DIVERSOS | H | 0.05 | 18.93 | 0.94 | 43 | 0.94 | 0.94
Insumo | I-EST-ADI-VANDEX-AM10 | Próprio | ADITIVO IMPERMEABILIZANTE POR CRISTALIZAÇÃO REF: EUCON VANDEX® AM - 10 | Material | KG | 1 | 29.07 | 29.07 | 43 | 29.07 |  | 29.07
43
[6 empty] | Valor com BDI => |  | 40.48 | 43
[5 empty] | Quant. => | 40,00 | Preço Total => | 1619.2 | 43
44
4.3 |  |  | MURO - DEMOLIÇÃO | [5 empty] | 44
4.3.1 | Código | Banco | Descrição | Tipo | Und | Quant. | Valor Unit | Total | 44
Composição | 97625 | SINAPI | DEMOLIÇÃO DE ALVENARIA PARA QUALQUER TIPO DE BLOCO, DE FORMA MECANIZADA, SEM REAPROVEITAMENTO. AF_12/2017 | SERP - SERVIÇOS PRELIMINARES | m³ | 1 | 50.35 | 50.35 | 44 |  |  |  | 4.3.1 | 0 | 50.35
Composição Auxiliar | 5942 | SINAPI | PÁ CARREGADEIRA SOBRE RODAS, POTÊNCIA LÍQUIDA 128 HP, CAPACIDADE DA CAÇAMBA 1,7 A 2,8 M3, PESO OPERACIONAL 11632 KG - CHI DIURNO. AF_06/2014 | CHOR - CUSTOS HORÁRIOS DE MÁQUINAS E EQUIPAMENTOS | CHI | 0.1394 | 67.36 | 9.38 | 44 | 9.38 |  | 9.38
Composição Auxiliar | 5940 | SINAPI | PÁ CARREGADEIRA SOBRE RODAS, POTÊNCIA LÍQUIDA 128 HP, CAPACIDADE DA CAÇAMBA 1,7 A 2,8 M3, PESO OPERACIONAL 11632 KG - CHP DIURNO. AF_06/2014 | CHOR - CUSTOS HORÁRIOS DE MÁQUINAS E EQUIPAMENTOS | CHP | 0.24 | 170.71 | 40.97 | 44 | 40.97 |  | 40.97
44
[6 empty] | Valor com BDI => |  | 65.34 | 44
[5 empty] | Quant. => | 27,00 | Preço Total => | 1764.18 | 44
45
4.3.2 | Código | Banco | Descrição | Tipo | Und | Quant. | Valor Unit | Total | 45
Composição | 97627 | SINAPI | DEMOLIÇÃO DE PILARES E VIGAS EM CONCRETO ARMADO, DE FORMA MECANIZADA COM MARTELETE, SEM REAPROVEITAMENTO. AF_12/2017 | SERP - SERVIÇOS PRELIMINARES | m³ | 1 | 290.52 | 290.52 | 45 |  |  |  | 4.3.2 | 139.6 | 150.92
Composição Auxiliar | 88316 | SINAPI | SERVENTE COM ENCARGOS COMPLEMENTARES | SEDI - SERVIÇOS DIVERSOS | H | 6.5785 | 18.93 | 124.53 | 45 | 124.53 | 124.53
Composição Auxiliar | 5795 | SINAPI | MARTELETE OU ROMPEDOR PNEUMÁTICO MANUAL, 28 KG, COM SILENCIADOR - CHP DIURNO. AF_07/2016 | CHOR - CUSTOS HORÁRIOS DE MÁQUINAS E EQUIPAMENTOS | CHP | 3.2468 | 32.27 | 104.77 | 45 | 104.77 |  | 104.77
Composição Auxiliar | 5952 | SINAPI | MARTELETE OU ROMPEDOR PNEUMÁTICO MANUAL, 28 KG, COM SILENCIADOR - CHI DIURNO. AF_07/2016 | CHOR - CUSTOS HORÁRIOS DE MÁQUINAS E EQUIPAMENTOS | CHI | 0.9202 | 29.7 | 27.32 | 45 | 27.32 |  | 27.32
Composição Auxiliar | 88309 | SINAPI | PEDREIRO COM ENCARGOS COMPLEMENTARES | SEDI - SERVIÇOS DIVERSOS | H | 0.6366 | 23.68 | 15.07 | 45 | 15.07 | 15.07
Insumo | 00041954 | SINAPI | CABO DE ACO GALVANIZADO, DIAMETRO 9,53 MM (3/8"), COM ALMA DE FIBRA 6 X 25 F | Material | KG | 0.2835 | 66.43 | 18.83 | 45 | 18.83 |  | 18.83
45
[6 empty] | Valor com BDI => |  | 377.06 | 45
[5 empty] | Quant. => | 5,50 | Preço Total => | 2073.83 | 45
46
4.3.3 | Código | Banco | Descrição | Tipo | Und | Quant. | Valor Unit | Total | 46
Composição | S-DIV-TRAN-ENT-01 | Próprio | CARGA E TRANSPORTE DE ENTULHOS DECORRENTES DE LIMPEZAS E DEMOLIÇÕES - CAÇAMBA 5,0 M³ | TRAN - TRANSPORTES, CARGAS E DESCARGAS | m³ | 1 | 81.14 | 81.14 | 46 |  |  |  | 4.3.3 | 15.14 | 66
Composição Auxiliar | 88316 | SINAPI | SERVENTE COM ENCARGOS COMPLEMENTARES | SEDI - SERVIÇOS DIVERSOS | H | 0.8 | 18.93 | 15.14 | 46 | 15.14 | 15.14
Insumo | I-GER-ENTULHO-01 | Próprio | CAÇAMBA (5 M³) PARA TRANSPORTE DE ENTULHO | Aluguel | UN | 0.2 | 330 | 66 | 46 | 66 |  | 66
46
[6 empty] | Valor com BDI => |  | 105.31 | 46
[5 empty] | Quant. => | 48,75 | Preço Total => | 5133.86 | 46
47
4.4 |  |  | MURO - ESTRUTURA E ACABAMENTO | [5 empty] | 47
4.4.1 | Código | Banco | Descrição | Tipo | Und | Quant. | Valor Unit | Total | 47
Composição | 100899 | SINAPI | ESTACA ESCAVADA MECANICAMENTE, SEM FLUIDO ESTABILIZANTE, COM 25CM DE DIÂMETRO, CONCRETO LANÇADO MANUALMENTE (EXCLUSIVE MOBILIZAÇÃO E DESMOBILIZAÇÃO). | FUES - FUNDAÇÕES E ESTRUTURAS | M | 1 | 85.09 | 85.09 | 47 |  |  |  | 4.4.1 | 26.83 | 58.26
Composição Auxiliar | 90778 | SINAPI | ENGENHEIRO CIVIL DE OBRA PLENO COM ENCARGOS COMPLEMENTARES | SEDI - SERVIÇOS DIVERSOS | H | 0.0051 | 128.9 | 0.65 | 47 | 0.65 | 0.65
Composição Auxiliar | 90681 | SINAPI | PERFURATRIZ HIDRÁULICA SOBRE CAMINHÃO COM TRADO CURTO ACOPLADO, PROFUNDIDADE MÁXIMA DE 20 M, DIÂMETRO MÁXIMO DE 1500 MM, POTÊNCIA INSTALADA DE 137 HP, MESA ROTATIVA COM TORQUE MÁXIMO DE 30 KNM - CHI DIURNO. AF_06/2015 | CHOR - CUSTOS HORÁRIOS DE MÁQUINAS E EQUIPAMENTOS | CHI | 0.049 | 161.09 | 7.89 | 47 | 7.89 |  | 7.89
Composição Auxiliar | 95578 | SINAPI | MONTAGEM DE ARMADURA DE ESTACAS, DIÂMETRO = 12,5 MM. AF_09/2021_PS | FUES - FUNDAÇÕES E ESTRUTURAS | KG | 0.8491 | 10.17 | 8.63 | 47 | 8.63 |  | 8.63
Composição Auxiliar | 97913 | SINAPI | TRANSPORTE COM CAMINHÃO BASCULANTE DE 6 M³, EM VIA URBANA EM REVESTIMENTO PRIMÁRIO (UNIDADE: M3XKM). AF_07/2020 | TRAN - TRANSPORTES, CARGAS E DESCARGAS | M3XKM | 0.0205 | 2.86 | 0.05 | 47 | 0.05 |  | 0.05
Composição Auxiliar | 90680 | SINAPI | PERFURATRIZ HIDRÁULICA SOBRE CAMINHÃO COM TRADO CURTO ACOPLADO, PROFUNDIDADE MÁXIMA DE 20 M, DIÂMETRO MÁXIMO DE 1500 MM, POTÊNCIA INSTALADA DE 137 HP, MESA ROTATIVA COM TORQUE MÁXIMO DE 30 KNM - CHP DIURNO. AF_06/2015 | CHOR - CUSTOS HORÁRIOS DE MÁQUINAS E EQUIPAMENTOS | CHP | 0.0274 | 385.39 | 10.55 | 47 | 10.55 |  | 10.55
Composição Auxiliar | 88316 | SINAPI | SERVENTE COM ENCARGOS COMPLEMENTARES | SEDI - SERVIÇOS DIVERSOS | H | 1.3833 | 18.93 | 26.18 | 47 | 26.18 | 26.18
Composição Auxiliar | 100973 | SINAPI | CARGA, MANOBRA E DESCARGA DE SOLOS E MATERIAIS GRANULARES EM CAMINHÃO BASCULANTE 6 M³ - CARGA COM PÁ CARREGADEIRA (CAÇAMBA DE 1,7 A 2,8 M³ / 128 HP) E DESCARGA LIVRE (UNIDADE: M3). AF_07/2020 | TRAN - TRANSPORTES, CARGAS E DESCARGAS | m³ | 0.0614 | 7.95 | 0.48 | 47 | 0.48 |  | 0.48
Insumo | 00038405 | SINAPI | CONCRETO USINADO BOMBEAVEL, CLASSE DE RESISTENCIA C25, COM BRITA 0 E 1, SLUMP = 130 +/- 20 MM, EXCLUI SERVICO DE BOMBEAMENTO (NBR 8953) | Material | m³ | 0.0527 | 581.92 | 30.66 | 47 | 30.66 |  | 30.66
47
[6 empty] | Valor com BDI => |  | 110.43 | 47
[5 empty] | Quant. => | 52,00 | Preço Total => | 5742.36 | 47
48
4.4.2 | Código | Banco | Descrição | Tipo | Und | Quant. | Valor Unit | Total | 48
Composição | 95601 | SINAPI | ARRASAMENTO MECANICO DE ESTACA DE CONCRETO ARMADO, DIAMETROS DE ATÉ 40 CM. AF_05/2021 | FUES - FUNDAÇÕES E ESTRUTURAS | UN | 1 | 17.66 | 17.66 | 48 |  |  |  | 4.4.2 | 6.87 | 10.79
Composição Auxiliar | 102275 | SINAPI | MARTELO DEMOLIDOR ELÉTRICO, COM POTÊNCIA DE 2.000 W, 1.000 IMPACTOS POR MINUTO, PESO DE 30 KG - CHP DIURNO. AF_01/2021 | CHOR - CUSTOS HORÁRIOS DE MÁQUINAS E EQUIPAMENTOS | CHP | 0.1627 | 31.4 | 5.1 | 48 | 5.1 |  | 5.1
Composição Auxiliar | 102274 | SINAPI | MARTELO DEMOLIDOR ELÉTRICO, COM POTÊNCIA DE 2.000 W, 1.000 IMPACTOS POR MINUTO, PESO DE 30 KG - CHI DIURNO. AF_01/2021 | CHOR - CUSTOS HORÁRIOS DE MÁQUINAS E EQUIPAMENTOS | CHI | 0.2003 | 28.41 | 5.69 | 48 | 5.69 |  | 5.69
Composição Auxiliar | 88316 | SINAPI | SERVENTE COM ENCARGOS COMPLEMENTARES | SEDI - SERVIÇOS DIVERSOS | H | 0.363 | 18.93 | 6.87 | 48 | 6.87 | 6.87
48
[6 empty] | Valor com BDI => |  | 22.92 | 48
[5 empty] | Quant. => | 26,00 | Preço Total => | 595.92 | 48
49
4.4.3 | Código | Banco | Descrição | Tipo | Und | Quant. | Valor Unit | Total | 49
Composição | 96523 | SINAPI | ESCAVAÇÃO MANUAL PARA BLOCO DE COROAMENTO OU SAPATA (INCLUINDO ESCAVAÇÃO PARA COLOCAÇÃO DE FÔRMAS). AF_06/2017 | MOVT - MOVIMENTO DE TERRA | m³ | 1 | 85.94 | 85.94 | 49 |  |  |  | 4.4.3 | 85.94 | 0
Composição Auxiliar | 88309 | SINAPI | PEDREIRO COM ENCARGOS COMPLEMENTARES | SEDI - SERVIÇOS DIVERSOS | H | 1.189 | 23.68 | 28.15 | 49 | 28.15 | 28.15
Composição Auxiliar | 88316 | SINAPI | SERVENTE COM ENCARGOS COMPLEMENTARES | SEDI - SERVIÇOS DIVERSOS | H | 3.053 | 18.93 | 57.79 | 49 | 57.79 | 57.79
49
[6 empty] | Valor com BDI => |  | 111.54 | 49
[5 empty] | Quant. => | 17,85 | Preço Total => | 1990.98 | 49
50
4.4.4 | Código | Banco | Descrição | Tipo | Und | Quant. | Valor Unit | Total | 50
Composição | 93382 | SINAPI | REATERRO MANUAL DE VALAS COM COMPACTAÇÃO MECANIZADA. AF_04/2016 | MOVT - MOVIMENTO DE TERRA | m³ | 1 | 30.35 | 30.35 | 50 |  |  |  | 4.4.4 | 12.3 | 18.05
Composição Auxiliar | 91534 | SINAPI | COMPACTADOR DE SOLOS DE PERCUSSÃO (SOQUETE) COM MOTOR A GASOLINA 4 TEMPOS, POTÊNCIA 4 CV - CHI DIURNO. AF_08/2015 | CHOR - CUSTOS HORÁRIOS DE MÁQUINAS E EQUIPAMENTOS | CHI | 0.254 | 27.05 | 6.87 | 50 | 6.87 |  | 6.87
Composição Auxiliar | 91533 | SINAPI | COMPACTADOR DE SOLOS DE PERCUSSÃO (SOQUETE) COM MOTOR A GASOLINA 4 TEMPOS, POTÊNCIA 4 CV - CHP DIURNO. AF_08/2015 | CHOR - CUSTOS HORÁRIOS DE MÁQUINAS E EQUIPAMENTOS | CHP | 0.274 | 33.4 | 9.15 | 50 | 9.15 |  | 9.15
Composição Auxiliar | 88316 | SINAPI | SERVENTE COM ENCARGOS COMPLEMENTARES | SEDI - SERVIÇOS DIVERSOS | H | 0.65 | 18.93 | 12.3 | 50 | 12.3 | 12.3
Composição Auxiliar | 95606 | SINAPI | UMIDIFICAÇÃO DE MATERIAL PARA VALAS COM CAMINHÃO PIPA 10000L. AF_11/2016 | MOVT - MOVIMENTO DE TERRA | m³ | 1 | 2.03 | 2.03 | 50 | 2.03 |  | 2.03
50
[6 empty] | Valor com BDI => |  | 39.39 | 50
[5 empty] | Quant. => | 11,90 | Preço Total => | 468.74 | 50
51
4.4.5 | Código | Banco | Descrição | Tipo | Und | Quant. | Valor Unit | Total | 51
Composição | 95240 | SINAPI | LASTRO DE CONCRETO MAGRO, APLICADO EM PISOS, LAJES SOBRE SOLO OU RADIERS, ESPESSURA DE 3 CM. AF_07/2016 | FUES - FUNDAÇÕES E ESTRUTURAS | m² | 1 | 17.5 | 17.5 | 51 |  |  |  | 4.4.5 | 4.7 | 12.8
Composição Auxiliar | 94968 | SINAPI | CONCRETO MAGRO PARA LASTRO, TRAÇO 1:4,5:4,5 (EM MASSA SECA DE CIMENTO/ AREIA MÉDIA/ BRITA 1) - PREPARO MECÂNICO COM BETONEIRA 600 L. AF_05/2021 | FUES - FUNDAÇÕES E ESTRUTURAS | m³ | 0.0339 | 377.84 | 12.8 | 51 | 12.8 |  | 12.8
Composição Auxiliar | 88316 | SINAPI | SERVENTE COM ENCARGOS COMPLEMENTARES | SEDI - SERVIÇOS DIVERSOS | H | 0.0444 | 18.93 | 0.84 | 51 | 0.84 | 0.84
Composição Auxiliar | 88309 | SINAPI | PEDREIRO COM ENCARGOS COMPLEMENTARES | SEDI - SERVIÇOS DIVERSOS | H | 0.1631 | 23.68 | 3.86 | 51 | 3.86 | 3.86
51
[6 empty] | Valor com BDI => |  | 22.71 | 51
[5 empty] | Quant. => | 25,00 | Preço Total => | 567.75 | 51
52
4.4.6 | Código | Banco | Descrição | Tipo | Und | Quant. | Valor Unit | Total | 52
Composição | 96536 | SINAPI | FABRICAÇÃO, MONTAGEM E DESMONTAGEM DE FÔRMA PARA VIGA BALDRAME, EM MADEIRA SERRADA, E=25 MM, 4 UTILIZAÇÕES. AF_06/2017 | FUES - FUNDAÇÕES E ESTRUTURAS | m² | 1 | 75.93 | 75.93 | 52 |  |  |  | 4.4.6 | 36.08 | 39.85
Composição Auxiliar | 91692 | SINAPI | SERRA CIRCULAR DE BANCADA COM MOTOR ELÉTRICO POTÊNCIA DE 5HP, COM COIFA PARA DISCO 10" - CHP DIURNO. AF_08/2015 | CHOR - CUSTOS HORÁRIOS DE MÁQUINAS E EQUIPAMENTOS | CHP | 0.017 | 27.81 | 0.47 | 52 | 0.47 |  | 0.47
Composição Auxiliar | 91693 | SINAPI | SERRA CIRCULAR DE BANCADA COM MOTOR ELÉTRICO POTÊNCIA DE 5HP, COM COIFA PARA DISCO 10" - CHI DIURNO. AF_08/2015 | CHOR - CUSTOS HORÁRIOS DE MÁQUINAS E EQUIPAMENTOS | CHI | 0.014 | 26.23 | 0.36 | 52 | 0.36 |  | 0.36
Composição Auxiliar | 88262 | SINAPI | CARPINTEIRO DE FORMAS COM ENCARGOS COMPLEMENTARES | SEDI - SERVIÇOS DIVERSOS | H | 1.145 | 23.32 | 26.7 | 52 | 26.7 | 26.7
Composição Auxiliar | 88239 | SINAPI | AJUDANTE DE CARPINTEIRO COM ENCARGOS COMPLEMENTARES | SEDI - SERVIÇOS DIVERSOS | H | 0.471 | 19.93 | 9.38 | 52 | 9.38 | 9.38
Insumo | 00004491 | SINAPI | PONTALETE *7,5 X 7,5* CM EM PINUS, MISTA OU EQUIVALENTE DA REGIAO - BRUTA | Material | M | 0.605 | 7.74 | 4.68 | 52 | 4.68 |  | 4.68
Insumo | 00004517 | SINAPI | SARRAFO *2,5 X 7,5* CM EM PINUS, MISTA OU EQUIVALENTE DA REGIAO - BRUTA | Material | M | 0.567 | 2.7 | 1.53 | 52 | 1.53 |  | 1.53
Insumo | 00002692 | SINAPI | DESMOLDANTE PROTETOR PARA FORMAS DE MADEIRA, DE BASE OLEOSA EMULSIONADA EM AGUA | Material | L | 0.017 | 7.3 | 0.12 | 52 | 0.12 |  | 0.12
Insumo | 00040304 | SINAPI | PREGO DE ACO POLIDO COM CABECA DUPLA 17 X 27 (2 1/2 X 11) | Material | KG | 0.034 | 27.5 | 0.93 | 52 | 0.93 |  | 0.93
Insumo | 00006189 | SINAPI | TABUA NAO APARELHADA *2,5 X 30* CM, EM MACARANDUBA, ANGELIM OU EQUIVALENTE DA REGIAO - BRUTA | Material | M | 1.008 | 30.93 | 31.17 | 52 | 31.17 |  | 31.17
Insumo | 00005073 | SINAPI | PREGO DE ACO POLIDO COM CABECA 17 X 24 (2 1/4 X 11) | Material | KG | 0.026 | 22.71 | 0.59 | 52 | 0.59 |  | 0.59
52
[6 empty] | Valor com BDI => |  | 98.54 | 52
[5 empty] | Quant. => | 134,00 | Preço Total => | 13204.36 | 52
53
4.4.7 | Código | Banco | Descrição | Tipo | Und | Quant. | Valor Unit | Total | 53
Composição | S-EST-ACO-CA-60-3,4-6,0 | Próprio | ARMAÇÃO DE AÇO CA-60 DIAM. DE 3,4 ATÉ 6,0 MM - FORNECIMENTO, CORTE, DOBRA E MONTAGEM | FUES - FUNDAÇÕES E ESTRUTURAS | KG | 1 | 14.44 | 14.44 | 53 |  |  |  | 4.4.7 | 0 | 14.44
Composição Auxiliar | 92768 | SINAPI | ARMAÇÃO DE LAJE DE ESTRUTURA CONVENCIONAL DE CONCRETO ARMADO UTILIZANDO AÇO CA-60 DE 5,0 MM - MONTAGEM. AF_06/2022 | FUES - FUNDAÇÕES E ESTRUTURAS | KG | 0.65 | 14.3 | 9.29 | 53 | 9.29 |  | 9.29
Composição Auxiliar | 92759 | SINAPI | ARMAÇÃO DE PILAR OU VIGA DE ESTRUTURA CONVENCIONAL DE CONCRETO ARMADO UTILIZANDO AÇO CA-60 DE 5,0 MM - MONTAGEM. AF_06/2022 | FUES - FUNDAÇÕES E ESTRUTURAS | KG | 0.35 | 14.73 | 5.15 | 53 | 5.15 |  | 5.15
53
[6 empty] | Valor com BDI => |  | 18.74 | 53
[5 empty] | Quant. => | 204,00 | Preço Total => | 3822.96 | 53
54
4.4.8 | Código | Banco | Descrição | Tipo | Und | Quant. | Valor Unit | Total | 54
Composição | S-EST-CONC-CA50-6,3-12,5 | Próprio | ARMAÇÃO DE AÇO CA-50 DE 6,30 ATÉ 12,5 MM - FORNECIMENTO, CORTE, DOBRA E MONTAGEM | FUES - FUNDAÇÕES E ESTRUTURAS | KG | 1 | 12.79 | 12.79 | 54 |  |  |  | 4.4.8 | 0 | 12.79
Composição Auxiliar | 95944 | SINAPI | ARMAÇÃO DE ESCADA, DE UMA ESTRUTURA CONVENCIONAL DE CONCRETO ARMADO UTILIZANDO AÇO CA-50 DE 6,3 MM - MONTAGEM. AF_11/2020 | FUES - FUNDAÇÕES E ESTRUTURAS | KG | 0.02 | 20.05 | 0.4 | 54 | 0.4 |  | 0.4
Composição Auxiliar | 96544 | SINAPI | ARMAÇÃO DE BLOCO, VIGA BALDRAME OU SAPATA UTILIZANDO AÇO CA-50 DE 6,3 MM - MONTAGEM. AF_06/2017 | FUES - FUNDAÇÕES E ESTRUTURAS | KG | 0.01 | 16.73 | 0.16 | 54 | 0.16 |  | 0.16
Composição Auxiliar | 95947 | SINAPI | ARMAÇÃO DE ESCADA, DE UMA ESTRUTURA CONVENCIONAL DE CONCRETO ARMADO UTILIZANDO AÇO CA-50 DE 12,5 MM - MONTAGEM. AF_11/2020 | FUES - FUNDAÇÕES E ESTRUTURAS | KG | 0.02 | 10.91 | 0.21 | 54 | 0.21 |  | 0.21
Composição Auxiliar | 92761 | SINAPI | ARMAÇÃO DE PILAR OU VIGA DE ESTRUTURA CONVENCIONAL DE CONCRETO ARMADO UTILIZANDO AÇO CA-50 DE 8,0 MM - MONTAGEM. AF_06/2022 | FUES - FUNDAÇÕES E ESTRUTURAS | KG | 0.12 | 13.72 | 1.64 | 54 | 1.64 |  | 1.64
Composição Auxiliar | 92760 | SINAPI | ARMAÇÃO DE PILAR OU VIGA DE ESTRUTURA CONVENCIONAL DE CONCRETO ARMADO UTILIZANDO AÇO CA-50 DE 6,3 MM - MONTAGEM. AF_06/2022 | FUES - FUNDAÇÕES E ESTRUTURAS | KG | 0.1 | 14.31 | 1.43 | 54 | 1.43 |  | 1.43
Composição Auxiliar | 96547 | SINAPI | ARMAÇÃO DE BLOCO, VIGA BALDRAME OU SAPATA UTILIZANDO AÇO CA-50 DE 12,5 MM - MONTAGEM. AF_06/2017 | FUES - FUNDAÇÕES E ESTRUTURAS | KG | 0.01 | 11.8 | 0.11 | 54 | 0.11 |  | 0.11
Composição Auxiliar | 92771 | SINAPI | ARMAÇÃO DE LAJE DE ESTRUTURA CONVENCIONAL DE CONCRETO ARMADO UTILIZANDO AÇO CA-50 DE 10,0 MM - MONTAGEM. AF_06/2022 | FUES - FUNDAÇÕES E ESTRUTURAS | KG | 0.16 | 11.99 | 1.91 | 54 | 1.91 |  | 1.91
Composição Auxiliar | 95945 | SINAPI | ARMAÇÃO DE ESCADA, DE UMA ESTRUTURA CONVENCIONAL DE CONCRETO ARMADO UTILIZANDO AÇO CA-50 DE 8,0 MM - MONTAGEM. AF_11/2020 | FUES - FUNDAÇÕES E ESTRUTURAS | KG | 0.02 | 16.85 | 0.33 | 54 | 0.33 |  | 0.33
Composição Auxiliar | 96545 | SINAPI | ARMAÇÃO DE BLOCO, VIGA BALDRAME OU SAPATA UTILIZANDO AÇO CA-50 DE 8 MM - MONTAGEM. AF_06/2017 | FUES - FUNDAÇÕES E ESTRUTURAS | KG | 0.01 | 15.65 | 0.15 | 54 | 0.15 |  | 0.15
Composição Auxiliar | 92769 | SINAPI | ARMAÇÃO DE LAJE DE ESTRUTURA CONVENCIONAL DE CONCRETO ARMADO UTILIZANDO AÇO CA-50 DE 6,3 MM - MONTAGEM. AF_06/2022 | FUES - FUNDAÇÕES E ESTRUTURAS | KG | 0.04 | 13.88 | 0.55 | 54 | 0.55 |  | 0.55
Composição Auxiliar | 92772 | SINAPI | ARMAÇÃO DE LAJE DE ESTRUTURA CONVENCIONAL DE CONCRETO ARMADO UTILIZANDO AÇO CA-50 DE 12,5 MM - MONTAGEM. AF_06/2022 | FUES - FUNDAÇÕES E ESTRUTURAS | KG | 0.03 | 10.14 | 0.3 | 54 | 0.3 |  | 0.3
Composição Auxiliar | 92763 | SINAPI | ARMAÇÃO DE PILAR OU VIGA DE ESTRUTURA CONVENCIONAL DE CONCRETO ARMADO UTILIZANDO AÇO CA-50 DE 12,5 MM - MONTAGEM. AF_06/2022 | FUES - FUNDAÇÕES E ESTRUTURAS | KG | 0.1 | 10.49 | 1.04 | 54 | 1.04 |  | 1.04
Composição Auxiliar | 92762 | SINAPI | ARMAÇÃO DE PILAR OU VIGA DE ESTRUTURA CONVENCIONAL DE CONCRETO ARMADO UTILIZANDO AÇO CA-50 DE 10,0 MM - MONTAGEM. AF_06/2022 | FUES - FUNDAÇÕES E ESTRUTURAS | KG | 0.25 | 12.4 | 3.1 | 54 | 3.1 |  | 3.1
Composição Auxiliar | 95946 | SINAPI | ARMAÇÃO DE ESCADA, DE UMA ESTRUTURA CONVENCIONAL DE CONCRETO ARMADO UTILIZANDO AÇO CA-50 DE 10,0 MM - MONTAGEM. AF_11/2020 | FUES - FUNDAÇÕES E ESTRUTURAS | KG | 0.02 | 13.82 | 0.27 | 54 | 0.27 |  | 0.27
Composição Auxiliar | 92770 | SINAPI | ARMAÇÃO DE LAJE DE ESTRUTURA CONVENCIONAL DE CONCRETO ARMADO UTILIZANDO AÇO CA-50 DE 8,0 MM - MONTAGEM. AF_06/2022 | FUES - FUNDAÇÕES E ESTRUTURAS | KG | 0.08 | 13.3 | 1.06 | 54 | 1.06 |  | 1.06
Composição Auxiliar | 96546 | SINAPI | ARMAÇÃO DE BLOCO, VIGA BALDRAME OU SAPATA UTILIZANDO AÇO CA-50 DE 10 MM - MONTAGEM. AF_06/2017 | FUES - FUNDAÇÕES E ESTRUTURAS | KG | 0.01 | 13.98 | 0.13 | 54 | 0.13 |  | 0.13
54
[6 empty] | Valor com BDI => |  | 16.6 | 54
[5 empty] | Quant. => | 744,00 | Preço Total => | 12350.4 | 54
55
4.4.9 | Código | Banco | Descrição | Tipo | Und | Quant. | Valor Unit | Total | 55
Composição | 94965 | SINAPI | CONCRETO FCK = 25MPA, TRAÇO 1:2,3:2,7 (EM MASSA SECA DE CIMENTO/ AREIA MÉDIA/ BRITA 1) - PREPARO MECÂNICO COM BETONEIRA 400 L. AF_05/2021 | FUES - FUNDAÇÕES E ESTRUTURAS | m³ | 1 | 494.01 | 494.01 | 55 |  |  |  | 4.4.9 | 75.93 | 418.08
Composição Auxiliar | 88831 | SINAPI | BETONEIRA CAPACIDADE NOMINAL DE 400 L, CAPACIDADE DE MISTURA 280 L, MOTOR ELÉTRICO TRIFÁSICO POTÊNCIA DE 2 CV, SEM CARREGADOR - CHI DIURNO. AF_10/2014 | CHOR - CUSTOS HORÁRIOS DE MÁQUINAS E EQUIPAMENTOS | CHI | 0.7103 | 0.32 | 0.22 | 55 | 0.22 |  | 0.22
Composição Auxiliar | 88377 | SINAPI | OPERADOR DE BETONEIRA ESTACIONÁRIA/MISTURADOR COM ENCARGOS COMPLEMENTARES | SEDI - SERVIÇOS DIVERSOS | H | 1.4637 | 21.98 | 32.17 | 55 | 32.17 | 32.17
Composição Auxiliar | 88830 | SINAPI | BETONEIRA CAPACIDADE NOMINAL DE 400 L, CAPACIDADE DE MISTURA 280 L, MOTOR ELÉTRICO TRIFÁSICO POTÊNCIA DE 2 CV, SEM CARREGADOR - CHP DIURNO. AF_10/2014 | CHOR - CUSTOS HORÁRIOS DE MÁQUINAS E EQUIPAMENTOS | CHP | 0.7534 | 2 | 1.5 | 55 | 1.5 |  | 1.5
Composição Auxiliar | 88316 | SINAPI | SERVENTE COM ENCARGOS COMPLEMENTARES | SEDI - SERVIÇOS DIVERSOS | H | 2.3117 | 18.93 | 43.76 | 55 | 43.76 | 43.76
Insumo | 00000370 | SINAPI | AREIA MEDIA - POSTO JAZIDA/FORNECEDOR (RETIRADO NA JAZIDA, SEM TRANSPORTE) | Material | m³ | 0.7229 | 90 | 65.06 | 55 | 65.06 |  | 65.06
Insumo | 00001379 | SINAPI | CIMENTO PORTLAND COMPOSTO CP II-32 | Material | KG | 362.6579 | 0.81 | 293.75 | 55 | 293.75 |  | 293.75
Insumo | 00004721 | SINAPI | PEDRA BRITADA N. 1 (9,5 A 19 MM) POSTO PEDREIRA/FORNECEDOR, SEM FRETE | Material | m³ | 0.5934 | 96.99 | 57.55 | 55 | 57.55 |  | 57.55
55
[6 empty] | Valor com BDI => |  | 641.17 | 55
[5 empty] | Quant. => | 9,70 | Preço Total => | 6219.34 | 55
56
4.4.10 | Código | Banco | Descrição | Tipo | Und | Quant. | Valor Unit | Total | 56
Composição | S-ARQ-VEDA-MURO-H230 | Próprio | MURO EM ALVENARIA DE TIJOLOS CERÂMICOS FURADOS NA HORIZONTAL DE 11,5X19X19 CM, INCLUSIVE CHAPISCO, REBOCO, MASSA ACRÍLICA, SELADOR, PINTURA E CHAPIM PRÉ-MOLDADO, h = 230 cm | PARE - PAREDES/PAINEIS | M | 1 | 666.7 | 666.7 | 56 |  |  |  | 4.4.10 | 0 | 666.7
Composição Auxiliar | 87894 | SINAPI | CHAPISCO APLICADO EM ALVENARIA (SEM PRESENÇA DE VÃOS) E ESTRUTURAS DE CONCRETO DE FACHADA, COM COLHER DE PEDREIRO. ARGAMASSA TRAÇO 1:3 COM PREPARO EM BETONEIRA 400L. AF_10/2022 | REVE - REVESTIMENTO E TRATAMENTO DE SUPERFÍCIES | m² | 4.6 | 6.14 | 28.24 | 56 | 28.24 |  | 28.24
Composição Auxiliar | 88497 | SINAPI | EMASSAMENTO COM MASSA LÁTEX, APLICAÇÃO EM PAREDE, DUAS DEMÃOS, LIXAMENTO MANUAL. AF_04/2023 | PINT - PINTURAS | m² | 4.6 | 16.71 | 76.86 | 56 | 76.86 |  | 76.86
Composição Auxiliar | 103330 | SINAPI | ALVENARIA DE VEDAÇÃO DE BLOCOS CERÂMICOS FURADOS NA HORIZONTAL DE 11,5X19X19 CM (ESPESSURA 11,5 CM) E ARGAMASSA DE ASSENTAMENTO COM PREPARO EM BETONEIRA. AF_12/2021 | PARE - PAREDES/PAINEIS | m² | 4 | 78.84 | 315.36 | 56 | 315.36 |  | 315.36
Composição Auxiliar | 88489 | SINAPI | PINTURA LÁTEX ACRÍLICA PREMIUM, APLICAÇÃO MANUAL EM PAREDES, DUAS DEMÃOS. AF_04/2023 | PINT - PINTURAS | m² | 4.6 | 11.84 | 54.46 | 56 | 54.46 |  | 54.46
Composição Auxiliar | 87529 | SINAPI | MASSA ÚNICA, PARA RECEBIMENTO DE PINTURA, EM ARGAMASSA TRAÇO 1:2:8, PREPARO MECÂNICO COM BETONEIRA 400L, APLICADA MANUALMENTE EM FACES INTERNAS DE PAREDES, ESPESSURA DE 20MM, COM EXECUÇÃO DE TALISCAS. AF_06/2014 | REVE - REVESTIMENTO E TRATAMENTO DE SUPERFÍCIES | m² | 4.6 | 35.93 | 165.27 | 56 | 165.27 |  | 165.27
Composição Auxiliar | 88485 | SINAPI | FUNDO SELADOR ACRÍLICO, APLICAÇÃO MANUAL EM PAREDE, UMA DEMÃO. AF_04/2023 | PINT - PINTURAS | m² | 4.6 | 3.59 | 16.51 | 56 | 16.51 |  | 16.51
Insumo | 76.10.01 | SUDECAP | CHAPEU DE MURO TRIANGULAR PRE-MOLDADO 20 X 100CM | Material | M | 1 | 10 | 10 | 56 | 10 |  | 10
56
[6 empty] | Valor com BDI => |  | 865.3 | 56
[5 empty] | Quant. => | 75,00 | Preço Total => | 64897.5 | 56
57
5 |  |  | ARQUITETURA | [5 empty] | 57
5.1 |  |  | VEDAÇÕES | [5 empty] | 57
5.1.1 | Código | Banco | Descrição | Tipo | Und | Quant. | Valor Unit | Total | 57
Composição | 103328 | SINAPI | ALVENARIA DE VEDAÇÃO DE BLOCOS CERÂMICOS FURADOS NA HORIZONTAL DE 9X19X19 CM (ESPESSURA 9 CM) E ARGAMASSA DE ASSENTAMENTO COM PREPARO EM BETONEIRA. AF_12/2021 | PARE - PAREDES/PAINEIS | m² | 1 | 83.61 | 83.61 | 57 |  |  |  | 5.1.1 | 53.35 | 30.26
Composição Auxiliar | 88316 | SINAPI | SERVENTE COM ENCARGOS COMPLEMENTARES | SEDI - SERVIÇOS DIVERSOS | H | 0.805 | 18.93 | 15.23 | 57 | 15.23 | 15.23
Composição Auxiliar | 87292 | SINAPI | ARGAMASSA TRAÇO 1:2:8 (EM VOLUME DE CIMENTO, CAL E AREIA MÉDIA ÚMIDA) PARA EMBOÇO/MASSA ÚNICA/ASSENTAMENTO DE ALVENARIA DE VEDAÇÃO, PREPARO MECÂNICO COM BETONEIRA 400 L. AF_08/2019 | SEDI - SERVIÇOS DIVERSOS | m³ | 0.0091 | 574.07 | 5.22 | 57 | 5.22 |  | 5.22
Composição Auxiliar | 88309 | SINAPI | PEDREIRO COM ENCARGOS COMPLEMENTARES | SEDI - SERVIÇOS DIVERSOS | H | 1.61 | 23.68 | 38.12 | 57 | 38.12 | 38.12
Insumo | 00007271 | SINAPI | BLOCO CERAMICO / TIJOLO VAZADO PARA ALVENARIA DE VEDACAO, 8 FUROS NA HORIZONTAL, DE 9 X 19 X 19 CM (L XA X C) | Material | UN | 28.31 | 0.84 | 23.78 | 57 | 23.78 |  | 23.78
Insumo | 00034557 | SINAPI | TELA DE ACO SOLDADA GALVANIZADA/ZINCADA PARA ALVENARIA, FIO D = *1,20 A 1,70* MM, MALHA 15 X 15 MM, (C X L) *50 X 7,5* CM | Material | M | 0.42 | 2.57 | 1.07 | 57 | 1.07 |  | 1.07
Insumo | 00037395 | SINAPI | PINO DE ACO COM FURO, HASTE = 27 MM (ACAO DIRETA) | Material | CENTO | 0.005 | 38.74 | 0.19 | 57 | 0.19 |  | 0.19
57
[6 empty] | Valor com BDI => |  | 108.51 | 57
[5 empty] | Quant. => | 519,20 | Preço Total => | 56338.39 | 57
58
5.1.2 | Código | Banco | Descrição | Tipo | Und | Quant. | Valor Unit | Total | 58
Composição | 93200 | SINAPI | FIXAÇÃO (ENCUNHAMENTO) DE ALVENARIA DE VEDAÇÃO COM ARGAMASSA APLICADA COM BISNAGA. AF_03/2016 | FUES - FUNDAÇÕES E ESTRUTURAS | M | 1 | 3.07 | 3.07 | 58 |  |  |  | 5.1.2 | 1.18 | 1.89
Composição Auxiliar | 88316 | SINAPI | SERVENTE COM ENCARGOS COMPLEMENTARES | SEDI - SERVIÇOS DIVERSOS | H | 0.009 | 18.93 | 0.17 | 58 | 0.17 | 0.17
Composição Auxiliar | 88309 | SINAPI | PEDREIRO COM ENCARGOS COMPLEMENTARES | SEDI - SERVIÇOS DIVERSOS | H | 0.043 | 23.68 | 1.01 | 58 | 1.01 | 1.01
Composição Auxiliar | 87294 | SINAPI | ARGAMASSA TRAÇO 1:2:9 (EM VOLUME DE CIMENTO, CAL E AREIA MÉDIA ÚMIDA) PARA EMBOÇO/MASSA ÚNICA/ASSENTAMENTO DE ALVENARIA DE VEDAÇÃO, PREPARO MECÂNICO COM BETONEIRA 600 L. AF_08/2019 | SEDI - SERVIÇOS DIVERSOS | m³ | 0.0035 | 541.85 | 1.89 | 58 | 1.89 |  | 1.89
58
[6 empty] | Valor com BDI => |  | 3.98 | 58
[5 empty] | Quant. => | 132,95 | Preço Total => | 529.14 | 58
59
5.1.3 | Código | Banco | Descrição | Tipo | Und | Quant. | Valor Unit | Total | 59
Composição | 93188 | SINAPI | VERGA MOLDADA IN LOCO EM CONCRETO PARA PORTAS COM ATÉ 1,5 M DE VÃO. AF_03/2016 | FUES - FUNDAÇÕES E ESTRUTURAS | M | 1 | 86.9 | 86.9 | 59 |  |  |  | 5.1.3 | 12.79 | 74.11
Composição Auxiliar | 92800 | SINAPI | CORTE E DOBRA DE AÇO CA-60, DIÂMETRO DE 5,0 MM. AF_06/2022 | FUES - FUNDAÇÕES E ESTRUTURAS | KG | 0.308 | 11.11 | 3.42 | 59 | 3.42 |  | 3.42
Composição Auxiliar | 88309 | SINAPI | PEDREIRO COM ENCARGOS COMPLEMENTARES | SEDI - SERVIÇOS DIVERSOS | H | 0.386 | 23.68 | 9.14 | 59 | 9.14 | 9.14
Composição Auxiliar | 92270 | SINAPI | FABRICAÇÃO DE FÔRMA PARA VIGAS, COM MADEIRA SERRADA, E = 25 MM. AF_09/2020 | FUES - FUNDAÇÕES E ESTRUTURAS | m² | 0.3 | 181.27 | 54.38 | 59 | 54.38 |  | 54.38
Composição Auxiliar | 94970 | SINAPI | CONCRETO FCK = 20MPA, TRAÇO 1:2,7:3 (EM MASSA SECA DE CIMENTO/ AREIA MÉDIA/ BRITA 1) - PREPARO MECÂNICO COM BETONEIRA 600 L. AF_05/2021 | FUES - FUNDAÇÕES E ESTRUTURAS | m³ | 0.012 | 459.89 | 5.51 | 59 | 5.51 |  | 5.51
Composição Auxiliar | 88316 | SINAPI | SERVENTE COM ENCARGOS COMPLEMENTARES | SEDI - SERVIÇOS DIVERSOS | H | 0.193 | 18.93 | 3.65 | 59 | 3.65 | 3.65
Insumo | 00004491 | SINAPI | PONTALETE *7,5 X 7,5* CM EM PINUS, MISTA OU EQUIVALENTE DA REGIAO - BRUTA | Material | M | 1.222 | 7.74 | 9.45 | 59 | 9.45 |  | 9.45
Insumo | 00039017 | SINAPI | ESPACADOR / DISTANCIADOR CIRCULAR COM ENTRADA LATERAL, EM PLASTICO, PARA VERGALHAO *4,2 A 12,5* MM, COBRIMENTO 20 MM | Material | UN | 6 | 0.22 | 1.32 | 59 | 1.32 |  | 1.32
Insumo | 00002692 | SINAPI | DESMOLDANTE PROTETOR PARA FORMAS DE MADEIRA, DE BASE OLEOSA EMULSIONADA EM AGUA | Material | L | 0.005 | 7.3 | 0.03 | 59 | 0.03 |  | 0.03
59
[6 empty] | Valor com BDI => |  | 112.78 | 59
[5 empty] | Quant. => | 20,00 | Preço Total => | 2255.6 | 59
60
5.1.4 | Código | Banco | Descrição | Tipo | Und | Quant. | Valor Unit | Total | 60
Composição | 93186 | SINAPI | VERGA MOLDADA IN LOCO EM CONCRETO PARA JANELAS COM ATÉ 1,5 M DE VÃO. AF_03/2016 | FUES - FUNDAÇÕES E ESTRUTURAS | M | 1 | 93.87 | 93.87 | 60 |  |  |  | 5.1.4 | 12.45 | 81.42
Composição Auxiliar | 94970 | SINAPI | CONCRETO FCK = 20MPA, TRAÇO 1:2,7:3 (EM MASSA SECA DE CIMENTO/ AREIA MÉDIA/ BRITA 1) - PREPARO MECÂNICO COM BETONEIRA 600 L. AF_05/2021 | FUES - FUNDAÇÕES E ESTRUTURAS | m³ | 0.018 | 459.89 | 8.27 | 60 | 8.27 |  | 8.27
Composição Auxiliar | 88316 | SINAPI | SERVENTE COM ENCARGOS COMPLEMENTARES | SEDI - SERVIÇOS DIVERSOS | H | 0.188 | 18.93 | 3.55 | 60 | 3.55 | 3.55
Composição Auxiliar | 92801 | SINAPI | CORTE E DOBRA DE AÇO CA-50, DIÂMETRO DE 6,3 MM. AF_06/2022 | FUES - FUNDAÇÕES E ESTRUTURAS | KG | 0.49 | 11.49 | 5.63 | 60 | 5.63 |  | 5.63
Composição Auxiliar | 88309 | SINAPI | PEDREIRO COM ENCARGOS COMPLEMENTARES | SEDI - SERVIÇOS DIVERSOS | H | 0.376 | 23.68 | 8.9 | 60 | 8.9 | 8.9
Composição Auxiliar | 92270 | SINAPI | FABRICAÇÃO DE FÔRMA PARA VIGAS, COM MADEIRA SERRADA, E = 25 MM. AF_09/2020 | FUES - FUNDAÇÕES E ESTRUTURAS | m² | 0.35 | 181.27 | 63.44 | 60 | 63.44 |  | 63.44
Insumo | 00039017 | SINAPI | ESPACADOR / DISTANCIADOR CIRCULAR COM ENTRADA LATERAL, EM PLASTICO, PARA VERGALHAO *4,2 A 12,5* MM, COBRIMENTO 20 MM | Material | UN | 6 | 0.22 | 1.32 | 60 | 1.32 |  | 1.32
Insumo | 00004491 | SINAPI | PONTALETE *7,5 X 7,5* CM EM PINUS, MISTA OU EQUIVALENTE DA REGIAO - BRUTA | Material | M | 0.352 | 7.74 | 2.72 | 60 | 2.72 |  | 2.72
Insumo | 00002692 | SINAPI | DESMOLDANTE PROTETOR PARA FORMAS DE MADEIRA, DE BASE OLEOSA EMULSIONADA EM AGUA | Material | L | 0.006 | 7.3 | 0.04 | 60 | 0.04 |  | 0.04
60
[6 empty] | Valor com BDI => |  | 121.83 | 60
[5 empty] | Quant. => | 5,95 | Preço Total => | 724.88 | 60
61
5.1.5 | Código | Banco | Descrição | Tipo | Und | Quant. | Valor Unit | Total | 61
Composição | 93196 | SINAPI | CONTRAVERGA MOLDADA IN LOCO EM CONCRETO PARA VÃOS DE ATÉ 1,5 M DE COMPRIMENTO. AF_03/2016 | FUES - FUNDAÇÕES E ESTRUTURAS | M | 1 | 91.15 | 91.15 | 61 |  |  |  | 5.1.5 | 12.45 | 78.7
Composição Auxiliar | 88316 | SINAPI | SERVENTE COM ENCARGOS COMPLEMENTARES | SEDI - SERVIÇOS DIVERSOS | H | 0.188 | 18.93 | 3.55 | 61 | 3.55 | 3.55
Composição Auxiliar | 92801 | SINAPI | CORTE E DOBRA DE AÇO CA-50, DIÂMETRO DE 6,3 MM. AF_06/2022 | FUES - FUNDAÇÕES E ESTRUTURAS | KG | 0.49 | 11.49 | 5.63 | 61 | 5.63 |  | 5.63
Composição Auxiliar | 92270 | SINAPI | FABRICAÇÃO DE FÔRMA PARA VIGAS, COM MADEIRA SERRADA, E = 25 MM. AF_09/2020 | FUES - FUNDAÇÕES E ESTRUTURAS | m² | 0.35 | 181.27 | 63.44 | 61 | 63.44 |  | 63.44
Composição Auxiliar | 88309 | SINAPI | PEDREIRO COM ENCARGOS COMPLEMENTARES | SEDI - SERVIÇOS DIVERSOS | H | 0.376 | 23.68 | 8.9 | 61 | 8.9 | 8.9
Composição Auxiliar | 94970 | SINAPI | CONCRETO FCK = 20MPA, TRAÇO 1:2,7:3 (EM MASSA SECA DE CIMENTO/ AREIA MÉDIA/ BRITA 1) - PREPARO MECÂNICO COM BETONEIRA 600 L. AF_05/2021 | FUES - FUNDAÇÕES E ESTRUTURAS | m³ | 0.018 | 459.89 | 8.27 | 61 | 8.27 |  | 8.27
Insumo | 00039017 | SINAPI | ESPACADOR / DISTANCIADOR CIRCULAR COM ENTRADA LATERAL, EM PLASTICO, PARA VERGALHAO *4,2 A 12,5* MM, COBRIMENTO 20 MM | Material | UN | 6 | 0.22 | 1.32 | 61 | 1.32 |  | 1.32
Insumo | 00002692 | SINAPI | DESMOLDANTE PROTETOR PARA FORMAS DE MADEIRA, DE BASE OLEOSA EMULSIONADA EM AGUA | Material | L | 0.006 | 7.3 | 0.04 | 61 | 0.04 |  | 0.04
61
[6 empty] | Valor com BDI => |  | 118.3 | 61
[5 empty] | Quant. => | 5,95 | Preço Total => | 703.88 | 61
62
5.1.6 | Código | Banco | Descrição | Tipo | Und | Quant. | Valor Unit | Total | 62
Composição | 93197 | SINAPI | CONTRAVERGA MOLDADA IN LOCO EM CONCRETO PARA VÃOS DE MAIS DE 1,5 M DE COMPRIMENTO. AF_03/2016 | FUES - FUNDAÇÕES E ESTRUTURAS | M | 1 | 102.45 | 102.45 | 62 |  |  |  | 5.1.6 | 11.92 | 90.53
Composição Auxiliar | 92801 | SINAPI | CORTE E DOBRA DE AÇO CA-50, DIÂMETRO DE 6,3 MM. AF_06/2022 | FUES - FUNDAÇÕES E ESTRUTURAS | KG | 0.49 | 11.49 | 5.63 | 62 | 5.63 |  | 5.63
Composição Auxiliar | 88309 | SINAPI | PEDREIRO COM ENCARGOS COMPLEMENTARES | SEDI - SERVIÇOS DIVERSOS | H | 0.36 | 23.68 | 8.52 | 62 | 8.52 | 8.52
Composição Auxiliar | 88316 | SINAPI | SERVENTE COM ENCARGOS COMPLEMENTARES | SEDI - SERVIÇOS DIVERSOS | H | 0.18 | 18.93 | 3.4 | 62 | 3.4 | 3.4
Composição Auxiliar | 94970 | SINAPI | CONCRETO FCK = 20MPA, TRAÇO 1:2,7:3 (EM MASSA SECA DE CIMENTO/ AREIA MÉDIA/ BRITA 1) - PREPARO MECÂNICO COM BETONEIRA 600 L. AF_05/2021 | FUES - FUNDAÇÕES E ESTRUTURAS | m³ | 0.024 | 459.89 | 11.03 | 62 | 11.03 |  | 11.03
Composição Auxiliar | 92270 | SINAPI | FABRICAÇÃO DE FÔRMA PARA VIGAS, COM MADEIRA SERRADA, E = 25 MM. AF_09/2020 | FUES - FUNDAÇÕES E ESTRUTURAS | m² | 0.4 | 181.27 | 72.5 | 62 | 72.5 |  | 72.5
Insumo | 00039017 | SINAPI | ESPACADOR / DISTANCIADOR CIRCULAR COM ENTRADA LATERAL, EM PLASTICO, PARA VERGALHAO *4,2 A 12,5* MM, COBRIMENTO 20 MM | Material | UN | 6 | 0.22 | 1.32 | 62 | 1.32 |  | 1.32
Insumo | 00002692 | SINAPI | DESMOLDANTE PROTETOR PARA FORMAS DE MADEIRA, DE BASE OLEOSA EMULSIONADA EM AGUA | Material | L | 0.007 | 7.3 | 0.05 | 62 | 0.05 |  | 0.05
62
[6 empty] | Valor com BDI => |  | 132.96 | 62
[5 empty] | Quant. => | 15,85 | Preço Total => | 2107.41 | 62
63
5.2 |  |  | PISOS INTERNOS | [5 empty] | 63
5.2.1 | Código | Banco | Descrição | Tipo | Und | Quant. | Valor Unit | Total | 63
Composição | 94439 | SINAPI | (COMPOSIÇÃO REPRESENTATIVA) DO SERVIÇO DE CONTRAPISO EM ARGAMASSA TRAÇO 1:4 (CIM E AREIA), BETONEIRA 400 L, E = 4 CM ÁREAS SECAS E MOLHADAS SOBRE LAJE , E = 3 CM ÁREAS MOLHADAS SOBRE IMPERMEABILIZAÇÃO, CASA E EDIFICAÇÃO PÚBLICA PADRÃO. AF_11/2014 | PISO - PISOS | m² | 1 | 47.37 | 47.37 | 63 |  |  |  | 5.2.1 | 0 | 47.37
Composição Auxiliar | 87765 | SINAPI | CONTRAPISO EM ARGAMASSA TRAÇO 1:4 (CIMENTO E AREIA), PREPARO MECÂNICO COM BETONEIRA 400 L, APLICADO EM ÁREAS MOLHADAS SOBRE IMPERMEABILIZAÇÃO, ACABAMENTO NÃO REFORÇADO, ESPESSURA 4CM. AF_07/2021 | PISO - PISOS | m² | 0.1623 | 52.87 | 8.58 | 63 | 8.58 |  | 8.58
Composição Auxiliar | 87745 | SINAPI | CONTRAPISO EM ARGAMASSA TRAÇO 1:4 (CIMENTO E AREIA), PREPARO MECÂNICO COM BETONEIRA 400 L, APLICADO EM ÁREAS MOLHADAS SOBRE LAJE, ADERIDO, ACABAMENTO NÃO REFORÇADO, ESPESSURA 3CM. AF_07/2021 | PISO - PISOS | m² | 0.1996 | 49.07 | 9.79 | 63 | 9.79 |  | 9.79
Composição Auxiliar | 87640 | SINAPI | CONTRAPISO EM ARGAMASSA TRAÇO 1:4 (CIMENTO E AREIA), PREPARO MECÂNICO COM BETONEIRA 400 L, APLICADO EM ÁREAS SECAS SOBRE LAJE, ADERIDO, ACABAMENTO NÃO REFORÇADO, ESPESSURA 4CM. AF_07/2021 | PISO - PISOS | m² | 0.6381 | 45.46 | 29 | 63 | 29 |  | 29
63
[6 empty] | Valor com BDI => |  | 61.48 | 63
[5 empty] | Quant. => | 153,23 | Preço Total => | 9420.58 | 63
64
5.2.2 | Código | Banco | Descrição | Tipo | Und | Quant. | Valor Unit | Total | 64
Composição | 87262 | SINAPI | REVESTIMENTO CERÂMICO PARA PISO COM PLACAS TIPO PORCELANATO DE DIMENSÕES 60X60 CM APLICADA EM AMBIENTES DE ÁREA ENTRE 5 M² E 10 M². AF_02/2023_PE | PISO - PISOS | m² | 1 | 151.01 | 151.01 | 64 |  |  |  | 5.2.2 | 22.83 | 128.18
Composição Auxiliar | 88316 | SINAPI | SERVENTE COM ENCARGOS COMPLEMENTARES | SEDI - SERVIÇOS DIVERSOS | H | 0.2064 | 18.93 | 3.9 | 64 | 3.9 | 3.9
Composição Auxiliar | 88256 | SINAPI | AZULEJISTA OU LADRILHISTA COM ENCARGOS COMPLEMENTARES | SEDI - SERVIÇOS DIVERSOS | H | 0.8038 | 23.56 | 18.93 | 64 | 18.93 | 18.93
Insumo | 00038195 | SINAPI | PISO PORCELANATO, BORDA RETA, EXTRA, FORMATO MAIOR QUE 2025 CM2 | Material | m² | 1.0864 | 95.94 | 104.22 | 64 | 104.22 |  | 104.22
Insumo | 00037595 | SINAPI | ARGAMASSA COLANTE TIPO AC III | Material | KG | 9.13 | 2.55 | 23.28 | 64 | 23.28 |  | 23.28
Insumo | 00034357 | SINAPI | REJUNTE CIMENTICIO, QUALQUER COR | Material | KG | 0.141 | 4.87 | 0.68 | 64 | 0.68 |  | 0.68
64
[6 empty] | Valor com BDI => |  | 195.99 | 64
[5 empty] | Quant. => | 153,23 | Preço Total => | 30031.54 | 64
65
5.2.3 | Código | Banco | Descrição | Tipo | Und | Quant. | Valor Unit | Total | 65
Composição | S-ARQ-PISO-PRR1-003 | Próprio | PISO PODOTÁTIL DE CONCRETO, 25 x 25 cm, DIRECIONAL OU DE ALERTA, CONFORME PROJETO - FORNECIMENTO E INSTALAÇÃO | PISO - PISOS | m² | 1 | 359.93 | 359.93 | 65 |  |  |  | 5.2.3 | 63.32 | 296.61
Composição Auxiliar | 88309 | SINAPI | PEDREIRO COM ENCARGOS COMPLEMENTARES | SEDI - SERVIÇOS DIVERSOS | H | 1.92 | 23.68 | 45.46 | 65 | 45.46 | 45.46
Composição Auxiliar | 88316 | SINAPI | SERVENTE COM ENCARGOS COMPLEMENTARES | SEDI - SERVIÇOS DIVERSOS | H | 0.944 | 18.93 | 17.86 | 65 | 17.86 | 17.86
Insumo | 6897 | ORSE | PISO TÁTIL DIRECIONAL E/OU ALERTA, DE CONCRETO, COLORIDO, DIM 25X25 CM, PARA DEFICIENTE VISUAL M2 | Material | m² | 4 | 70.24 | 280.96 | 65 | 280.96 |  | 280.96
Insumo | 00001379 | SINAPI | CIMENTO PORTLAND COMPOSTO CP II-32 | Material | KG | 4.032 | 0.81 | 3.26 | 65 | 3.26 |  | 3.26
Insumo | 00037595 | SINAPI | ARGAMASSA COLANTE TIPO AC III | Material | KG | 4.86 | 2.55 | 12.39 | 65 | 12.39 |  | 12.39
65
[6 empty] | Valor com BDI => |  | 467.15 | 65
[5 empty] | Quant. => | 10,35 | Preço Total => | 4835 | 65
66
5.2.4 | Código | Banco | Descrição | Tipo | Und | Quant. | Valor Unit | Total | 66
Composição | S-ARQ-PISO-84876.4 | Próprio | PISO PODOTÁTIL DE BORRACHA OU PVC - 25 x 25 cm - DIRECIONAL OU DE ALERTA - CONFORME PROJETO - FORNECIMENTO E INSTALAÇÃO | PISOS | m² | 1 | 306.31 | 306.31 | 66 |  |  |  | 5.2.4 | 23.32 | 282.99
Composição Auxiliar | 88256 | SINAPI | AZULEJISTA OU LADRILHISTA COM ENCARGOS COMPLEMENTARES | SEDI - SERVIÇOS DIVERSOS | H | 0.5 | 23.56 | 11.78 | 66 | 11.78 | 11.78
Composição Auxiliar | 88316 | SINAPI | SERVENTE COM ENCARGOS COMPLEMENTARES | SEDI - SERVIÇOS DIVERSOS | H | 0.61 | 18.93 | 11.54 | 66 | 11.54 | 11.54
Insumo | 00038181 | SINAPI | PISO TATIL ALERTA OU DIRECIONAL, DE BORRACHA, COLORIDO, 25 X 25 CM, E = 5 MM, PARA COLA | Material | m² | 1.1 | 250.48 | 275.52 | 66 | 275.52 |  | 275.52
Insumo | 00001339 | SINAPI | COLA A BASE DE RESINA SINTETICA PARA CHAPA DE LAMINADO MELAMINICO | Material | KG | 0.12 | 62.3 | 7.47 | 66 | 7.47 |  | 7.47
66
[6 empty] | Valor com BDI => |  | 397.55 | 66
[5 empty] | Quant. => | 3,43 | Preço Total => | 1363.59 | 66
67
5.2.5 | Código | Banco | Descrição | Tipo | Und | Quant. | Valor Unit | Total | 67
Composição | S-ARQ-PISO-PRMPP-001 | Próprio | RODAPÉ EM PEÇAS DE PORCELANATO DE DIMENSÕES 15X60 CM - FORNECIMENTO E INSTALAÇÃO | PISO - PISOS | M | 1 | 94.25 | 94.25 | 67 |  |  |  | 5.2.5 | 15.98 | 78.27
Composição Auxiliar | 88256 | SINAPI | AZULEJISTA OU LADRILHISTA COM ENCARGOS COMPLEMENTARES | SEDI - SERVIÇOS DIVERSOS | H | 0.5591 | 23.56 | 13.17 | 67 | 13.17 | 13.17
Composição Auxiliar | 88316 | SINAPI | SERVENTE COM ENCARGOS COMPLEMENTARES | SEDI - SERVIÇOS DIVERSOS | H | 0.1488 | 18.93 | 2.81 | 67 | 2.81 | 2.81
Insumo | 00021108 | SINAPI | PISO EM PORCELANATO RETIFICADO EXTRA, FORMATO MENOR OU IGUAL A 2025 CM2 | Material | m² | 0.7403 | 81.23 | 60.13 | 67 | 60.13 |  | 60.13
Insumo | 00037595 | SINAPI | ARGAMASSA COLANTE TIPO AC III | Material | KG | 6.848 | 2.55 | 17.46 | 67 | 17.46 |  | 17.46
Insumo | 00034357 | SINAPI | REJUNTE CIMENTICIO, QUALQUER COR | Material | KG | 0.141 | 4.87 | 0.68 | 67 | 0.68 |  | 0.68
67
[6 empty] | Valor com BDI => |  | 122.32 | 67
[5 empty] | Quant. => | 80,81 | Preço Total => | 9884.67 | 67
68
5.2.6 | Código | Banco | Descrição | Tipo | Und | Quant. | Valor Unit | Total | 68
Composição | 98689 | SINAPI | SOLEIRA EM GRANITO, LARGURA 15 CM, ESPESSURA 2,0 CM. AF_09/2020 | PISO - PISOS | M | 1 | 116.13 | 116.13 | 68 |  |  |  | 5.2.6 | 18.04 | 98.09
Composição Auxiliar | 88274 | SINAPI | MARMORISTA/GRANITEIRO COM ENCARGOS COMPLEMENTARES | SEDI - SERVIÇOS DIVERSOS | H | 0.547 | 23.56 | 12.88 | 68 | 12.88 | 12.88
Composição Auxiliar | 88316 | SINAPI | SERVENTE COM ENCARGOS COMPLEMENTARES | SEDI - SERVIÇOS DIVERSOS | H | 0.273 | 18.93 | 5.16 | 68 | 5.16 | 5.16
Insumo | 00037595 | SINAPI | ARGAMASSA COLANTE TIPO AC III | Material | KG | 1.29 | 2.55 | 3.28 | 68 | 3.28 |  | 3.28
Insumo | 00020232 | SINAPI | SOLEIRA EM GRANITO, POLIDO, TIPO ANDORINHA/ QUARTZ/ CASTELO/ CORUMBA OU OUTROS EQUIVALENTES DA REGIAO, L= *15* CM, E= *2,0* CM | Material | M | 1 | 94.81 | 94.81 | 68 | 94.81 |  | 94.81
68
[6 empty] | Valor com BDI => |  | 150.72 | 68
[5 empty] | Quant. => | 22,80 | Preço Total => | 3436.41 | 68
69
5.2.7 | Código | Banco | Descrição | Tipo | Und | Quant. | Valor Unit | Total | 69
Composição | S-ARQ-PISO-PRMPP-002 | Próprio | SOLEIRA EM GRANITO, LARGURA 25 CM, ESPESSURA 2,0 CM | PISO - PISOS | M | 1 | 193.36 | 193.36 | 69 |  |  |  | 5.2.7 | 29.96 | 163.4
Composição Auxiliar | 88316 | SINAPI | SERVENTE COM ENCARGOS COMPLEMENTARES | SEDI - SERVIÇOS DIVERSOS | H | 0.453 | 18.93 | 8.57 | 69 | 8.57 | 8.57
Composição Auxiliar | 88274 | SINAPI | MARMORISTA/GRANITEIRO COM ENCARGOS COMPLEMENTARES | SEDI - SERVIÇOS DIVERSOS | H | 0.908 | 23.56 | 21.39 | 69 | 21.39 | 21.39
Insumo | 00037595 | SINAPI | ARGAMASSA COLANTE TIPO AC III | Material | KG | 2.14 | 2.55 | 5.45 | 69 | 5.45 |  | 5.45
Insumo | 00020232 | SINAPI | SOLEIRA EM GRANITO, POLIDO, TIPO ANDORINHA/ QUARTZ/ CASTELO/ CORUMBA OU OUTROS EQUIVALENTES DA REGIAO, L= *15* CM, E= *2,0* CM | Material | M | 1.666 | 94.81 | 157.95 | 69 | 157.95 |  | 157.95
69
[6 empty] | Valor com BDI => |  | 250.96 | 69
[5 empty] | Quant. => | 2,85 | Preço Total => | 715.23 | 69
70
5.3 |  |  | REVESTIMENTOS DE PAREDES E FACHADAS | [5 empty] | 70
5.3.1 | Código | Banco | Descrição | Tipo | Und | Quant. | Valor Unit | Total | 70
Composição | 87879 | SINAPI | CHAPISCO APLICADO EM ALVENARIAS E ESTRUTURAS DE CONCRETO INTERNAS, COM COLHER DE PEDREIRO. ARGAMASSA TRAÇO 1:3 COM PREPARO EM BETONEIRA 400L. AF_10/2022 | REVE - REVESTIMENTO E TRATAMENTO DE SUPERFÍCIES | m² | 1 | 4.05 | 4.05 | 70 |  |  |  | 5.3.1 | 2.09 | 1.96
Composição Auxiliar | 88309 | SINAPI | PEDREIRO COM ENCARGOS COMPLEMENTARES | SEDI - SERVIÇOS DIVERSOS | H | 0.0681 | 23.68 | 1.61 | 70 | 1.61 | 1.61
Composição Auxiliar | 87313 | SINAPI | ARGAMASSA TRAÇO 1:3 (EM VOLUME DE CIMENTO E AREIA GROSSA ÚMIDA) PARA CHAPISCO CONVENCIONAL, PREPARO MECÂNICO COM BETONEIRA 400 L. AF_08/2019 | SEDI - SERVIÇOS DIVERSOS | m³ | 0.0037 | 530.08 | 1.96 | 70 | 1.96 |  | 1.96
Composição Auxiliar | 88316 | SINAPI | SERVENTE COM ENCARGOS COMPLEMENTARES | SEDI - SERVIÇOS DIVERSOS | H | 0.0255 | 18.93 | 0.48 | 70 | 0.48 | 0.48
70
[6 empty] | Valor com BDI => |  | 5.25 | 70
[5 empty] | Quant. => | 334,95 | Preço Total => | 1758.48 | 70
71
5.3.2 | Código | Banco | Descrição | Tipo | Und | Quant. | Valor Unit | Total | 71
Composição | 87905 | SINAPI | CHAPISCO APLICADO EM ALVENARIA (COM PRESENÇA DE VÃOS) E ESTRUTURAS DE CONCRETO DE FACHADA, COM COLHER DE PEDREIRO. ARGAMASSA TRAÇO 1:3 COM PREPARO EM BETONEIRA 400L. AF_10/2022 | REVE - REVESTIMENTO E TRATAMENTO DE SUPERFÍCIES | m² | 1 | 7.12 | 7.12 | 71 |  |  |  | 5.3.2 | 5.16 | 1.96
Composição Auxiliar | 88316 | SINAPI | SERVENTE COM ENCARGOS COMPLEMENTARES | SEDI - SERVIÇOS DIVERSOS | H | 0.0575 | 18.93 | 1.08 | 71 | 1.08 | 1.08
Composição Auxiliar | 87313 | SINAPI | ARGAMASSA TRAÇO 1:3 (EM VOLUME DE CIMENTO E AREIA GROSSA ÚMIDA) PARA CHAPISCO CONVENCIONAL, PREPARO MECÂNICO COM BETONEIRA 400 L. AF_08/2019 | SEDI - SERVIÇOS DIVERSOS | m³ | 0.0037 | 530.08 | 1.96 | 71 | 1.96 |  | 1.96
Composição Auxiliar | 88309 | SINAPI | PEDREIRO COM ENCARGOS COMPLEMENTARES | SEDI - SERVIÇOS DIVERSOS | H | 0.1724 | 23.68 | 4.08 | 71 | 4.08 | 4.08
71
[6 empty] | Valor com BDI => |  | 9.24 | 71
[5 empty] | Quant. => | 356,25 | Preço Total => | 3291.75 | 71
72
5.3.3 | Código | Banco | Descrição | Tipo | Und | Quant. | Valor Unit | Total | 72
Composição | 87530 | SINAPI | MASSA ÚNICA, PARA RECEBIMENTO DE PINTURA, EM ARGAMASSA TRAÇO 1:2:8, PREPARO MANUAL, APLICADA MANUALMENTE EM FACES INTERNAS DE PAREDES, ESPESSURA DE 20MM, COM EXECUÇÃO DE TALISCAS. AF_06/2014 | REVE - REVESTIMENTO E TRATAMENTO DE SUPERFÍCIES | m² | 1 | 39.69 | 39.69 | 72 |  |  |  | 5.3.3 | 14.35 | 25.34
Composição Auxiliar | 88316 | SINAPI | SERVENTE COM ENCARGOS COMPLEMENTARES | SEDI - SERVIÇOS DIVERSOS | H | 0.171 | 18.93 | 3.23 | 72 | 3.23 | 3.23
Composição Auxiliar | 88309 | SINAPI | PEDREIRO COM ENCARGOS COMPLEMENTARES | SEDI - SERVIÇOS DIVERSOS | H | 0.47 | 23.68 | 11.12 | 72 | 11.12 | 11.12
Composição Auxiliar | 87369 | SINAPI | ARGAMASSA TRAÇO 1:2:8 (EM VOLUME DE CIMENTO, CAL E AREIA MÉDIA ÚMIDA) PARA EMBOÇO/MASSA ÚNICA/ASSENTAMENTO DE ALVENARIA DE VEDAÇÃO, PREPARO MANUAL. AF_08/2019 | SEDI - SERVIÇOS DIVERSOS | m³ | 0.0376 | 674.01 | 25.34 | 72 | 25.34 |  | 25.34
72
[6 empty] | Valor com BDI => |  | 51.51 | 72
[5 empty] | Quant. => | 240,70 | Preço Total => | 12398.45 | 72
73
5.3.4 | Código | Banco | Descrição | Tipo | Und | Quant. | Valor Unit | Total | 73
Composição | 87532 | SINAPI | EMBOÇO, PARA RECEBIMENTO DE CERÂMICA, EM ARGAMASSA TRAÇO 1:2:8, PREPARO MANUAL, APLICADO MANUALMENTE EM FACES INTERNAS DE PAREDES, PARA AMBIENTE COM ÁREA ENTRE 5M2 E 10M2, ESPESSURA DE 20MM, COM EXECUÇÃO DE TALISCAS. AF_06/2014 | REVE - REVESTIMENTO E TRATAMENTO DE SUPERFÍCIES | m² | 1 | 38.51 | 38.51 | 73 |  |  |  | 5.3.4 | 13.17 | 25.34
Composição Auxiliar | 88316 | SINAPI | SERVENTE COM ENCARGOS COMPLEMENTARES | SEDI - SERVIÇOS DIVERSOS | H | 0.158 | 18.93 | 2.99 | 73 | 2.99 | 2.99
Composição Auxiliar | 88309 | SINAPI | PEDREIRO COM ENCARGOS COMPLEMENTARES | SEDI - SERVIÇOS DIVERSOS | H | 0.43 | 23.68 | 10.18 | 73 | 10.18 | 10.18
Composição Auxiliar | 87369 | SINAPI | ARGAMASSA TRAÇO 1:2:8 (EM VOLUME DE CIMENTO, CAL E AREIA MÉDIA ÚMIDA) PARA EMBOÇO/MASSA ÚNICA/ASSENTAMENTO DE ALVENARIA DE VEDAÇÃO, PREPARO MANUAL. AF_08/2019 | SEDI - SERVIÇOS DIVERSOS | m³ | 0.0376 | 674.01 | 25.34 | 73 | 25.34 |  | 25.34
73
[6 empty] | Valor com BDI => |  | 49.98 | 73
[5 empty] | Quant. => | 94,25 | Preço Total => | 4710.61 | 73
74
5.3.5 | Código | Banco | Descrição | Tipo | Und | Quant. | Valor Unit | Total | 74
Composição | 104203 | SINAPI | EMBOÇO OU MASSA ÚNICA EM ARGAMASSA TRAÇO 1:2:8, PREPARO MECÂNICA COM BETONEIRA 400 L, APLICADA COM PROJETOR TIPO CANEQUINHA EM PANOS DE FACHADA COM PRESENÇA DE VÃOS, ESPESSURA DE 25 MM, ACESSO POR BALANCIM MANUAL. AF_08/2022 | REVE - REVESTIMENTO E TRATAMENTO DE SUPERFÍCIES | m² | 1 | 52.85 | 52.85 | 74 |  |  |  | 5.3.5 | 26.28 | 26.57
Composição Auxiliar | 90669 | SINAPI | PROJETOR PNEUMÁTICO DE ARGAMASSA PARA CHAPISCO E REBOCO COM RECIPIENTE ACOPLADO, TIPO CANEQUINHA, COM COMPRESSOR DE AR REBOCÁVEL VAZÃO 89 PCM E MOTOR DIESEL DE 20 CV - CHI DIURNO. AF_05/2023 | CHOR - CUSTOS HORÁRIOS DE MÁQUINAS E EQUIPAMENTOS | CHI | 0.5449 | 7.26 | 3.95 | 74 | 3.95 |  | 3.95
Composição Auxiliar | 87292 | SINAPI | ARGAMASSA TRAÇO 1:2:8 (EM VOLUME DE CIMENTO, CAL E AREIA MÉDIA ÚMIDA) PARA EMBOÇO/MASSA ÚNICA/ASSENTAMENTO DE ALVENARIA DE VEDAÇÃO, PREPARO MECÂNICO COM BETONEIRA 400 L. AF_08/2019 | SEDI - SERVIÇOS DIVERSOS | m³ | 0.0314 | 574.07 | 18.02 | 74 | 18.02 |  | 18.02
Composição Auxiliar | 90668 | SINAPI | PROJETOR PNEUMÁTICO DE ARGAMASSA PARA CHAPISCO E REBOCO COM RECIPIENTE ACOPLADO, TIPO CANEQUINHA, COM COMPRESSOR DE AR REBOCÁVEL VAZÃO 89 PCM E MOTOR DIESEL DE 20 CV - CHP DIURNO. AF_05/2023 | CHOR - CUSTOS HORÁRIOS DE MÁQUINAS E EQUIPAMENTOS | CHP | 0.0721 | 27.85 | 2 | 74 | 2 |  | 2
Composição Auxiliar | 88309 | SINAPI | PEDREIRO COM ENCARGOS COMPLEMENTARES | SEDI - SERVIÇOS DIVERSOS | H | 0.617 | 23.68 | 14.61 | 74 | 14.61 | 14.61
Composição Auxiliar | 88316 | SINAPI | SERVENTE COM ENCARGOS COMPLEMENTARES | SEDI - SERVIÇOS DIVERSOS | H | 0.617 | 18.93 | 11.67 | 74 | 11.67 | 11.67
Insumo | 00037411 | SINAPI | TELA DE ACO SOLDADA GALVANIZADA/ZINCADA PARA ALVENARIA, FIO D = *1,24 MM, MALHA 25 X 25 MM | Material | m² | 0.1388 | 18.8 | 2.6 | 74 | 2.6 |  | 2.6
74
[6 empty] | Valor com BDI => |  | 68.59 | 74
[5 empty] | Quant. => | 356,25 | Preço Total => | 24435.18 | 74
75
5.3.6 | Código | Banco | Descrição | Tipo | Und | Quant. | Valor Unit | Total | 75
Composição | S-ARQ-REVE-PRMPP-001 | Próprio | REVESTIMENTO CERÂMICO PARA PAREDES INTERNAS, DIMENSÕES 60 X 30 CM, REF. PORTOBELLO WHITE HOME CETIM BIANCO OU EQUIV. | REVE - REVESTIMENTO E TRATAMENTO DE SUPERFÍCIES | m² | 1 | 118.68 | 118.68 | 75 |  |  |  | 5.3.6 | 17.02 | 101.66
Composição Auxiliar | 88316 | SINAPI | SERVENTE COM ENCARGOS COMPLEMENTARES | SEDI - SERVIÇOS DIVERSOS | H | 0.29 | 18.93 | 5.48 | 75 | 5.48 | 5.48
Composição Auxiliar | 88256 | SINAPI | AZULEJISTA OU LADRILHISTA COM ENCARGOS COMPLEMENTARES | SEDI - SERVIÇOS DIVERSOS | H | 0.49 | 23.56 | 11.54 | 75 | 11.54 | 11.54
Insumo | I-ARQ-REVE-005 | Próprio | REVESTIMENTO CERÂMICO 30 X 60 CM BORDA RETA ACAB. ACETINADO REF. PORTOBELLO WHITE HOME CETIM BIANCO | Material | M² | 1.05 | 83.96 | 88.15 | 75 | 88.15 |  | 88.15
Insumo | 00034353 | SINAPI | ARGAMASSA COLANTE AC II | Material | KG | 6.5 | 1.54 | 10.01 | 75 | 10.01 |  | 10.01
Insumo | 00034357 | SINAPI | REJUNTE CIMENTICIO, QUALQUER COR | Material | KG | 0.72 | 4.87 | 3.5 | 75 | 3.5 |  | 3.5
75
[6 empty] | Valor com BDI => |  | 154.03 | 75
[5 empty] | Quant. => | 94,25 | Preço Total => | 14517.32 | 75
76
5.3.7 | Código | Banco | Descrição | Tipo | Und | Quant. | Valor Unit | Total | 76
Composição | 87244 | SINAPI | REVESTIMENTO CERÂMICO PARA PAREDES EXTERNAS EM PASTILHAS DE PORCELANA 5 X 5 CM (PLACAS DE 30 X 30 CM), ALINHADAS A PRUMO. AF_02/2023 | REVE - REVESTIMENTO E TRATAMENTO DE SUPERFÍCIES | m² | 1 | 189.83 | 189.83 | 76 |  |  |  | 5.3.7 | 38.17 | 151.66
Composição Auxiliar | 88256 | SINAPI | AZULEJISTA OU LADRILHISTA COM ENCARGOS COMPLEMENTARES | SEDI - SERVIÇOS DIVERSOS | H | 1.156 | 23.56 | 27.23 | 76 | 27.23 | 27.23
Composição Auxiliar | 88316 | SINAPI | SERVENTE COM ENCARGOS COMPLEMENTARES | SEDI - SERVIÇOS DIVERSOS | H | 0.578 | 18.93 | 10.94 | 76 | 10.94 | 10.94
Insumo | 00037596 | SINAPI | ARGAMASSA COLANTE TIPO AC III E | Material | KG | 7.73 | 2.92 | 22.57 | 76 | 22.57 |  | 22.57
Insumo | 00036881 | SINAPI | PASTILHA CERAMICA/PORCELANA, REVEST INT/EXT E PISCINA, CORES BRANCA OU FRIAS, SOLIDAS, SEM MESCLAGEM/MISTURA, ACABAMENTO LISO *5 X 5* CM | Material | m² | 1.05 | 122.95 | 129.09 | 76 | 129.09 |  | 129.09
76
[6 empty] | Valor com BDI => |  | 246.38 | 76
[5 empty] | Quant. => | 356,25 | Preço Total => | 87772.87 | 76
77
5.4 |  |  | FORROS | [5 empty] | 77
5.4.1 | Código | Banco | Descrição | Tipo | Und | Quant. | Valor Unit | Total | 77
Composição | 96114 | SINAPI | FORRO EM DRYWALL, PARA AMBIENTES COMERCIAIS, INCLUSIVE ESTRUTURA DE FIXAÇÃO. AF_05/2017_PS | REVE - REVESTIMENTO E TRATAMENTO DE SUPERFÍCIES | m² | 1 | 75.85 | 75.85 | 77 |  |  |  | 5.4.1 | 15.56 | 60.29
Composição Auxiliar | 88316 | SINAPI | SERVENTE COM ENCARGOS COMPLEMENTARES | SEDI - SERVIÇOS DIVERSOS | H | 0.3628 | 18.93 | 6.86 | 77 | 6.86 | 6.86
Composição Auxiliar | 88278 | SINAPI | MONTADOR DE ESTRUTURA METÁLICA COM ENCARGOS COMPLEMENTARES | SEDI - SERVIÇOS DIVERSOS | H | 0.3628 | 24 | 8.7 | 77 | 8.7 | 8.7
Insumo | 00039443 | SINAPI | PARAFUSO DRY WALL, EM ACO ZINCADO, CABECA LENTILHA E PONTA BROCA (LB), LARGURA 4,2 MM, COMPRIMENTO 13 MM | Material | UN | 2.1912 | 0.3 | 0.65 | 77 | 0.65 |  | 0.65
Insumo | 00039434 | SINAPI | MASSA DE REJUNTE EM PO PARA DRYWALL, A BASE DE GESSO, SECAGEM RAPIDA, PARA TRATAMENTO DE JUNTAS DE CHAPA DE GESSO (NECESSITA ADICAO DE AGUA) | Material | KG | 0.5202 | 3.87 | 2.01 | 77 | 2.01 |  | 2.01
Insumo | 00039413 | SINAPI | PLACA / CHAPA DE GESSO ACARTONADO, STANDARD (ST), COR BRANCA, E = 12,5 MM, 1200 X 2400 MM (L X C) | Material | m² | 1.0966 | 22.37 | 24.53 | 77 | 24.53 |  | 24.53
Insumo | 00043131 | SINAPI | ARAME GALVANIZADO 6 BWG, D = 5,16 MM (0,157 KG/M), OU 8 BWG, D = 4,19 MM (0,101 KG/M), OU 10 BWG, D = 3,40 MM (0,0713 KG/M) | Material | KG | 0.0426 | 24.39 | 1.03 | 77 | 1.03 |  | 1.03
Insumo | 00039432 | SINAPI | FITA DE PAPEL REFORCADA COM LAMINA DE METAL PARA REFORCO DE CANTOS DE CHAPA DE GESSO PARA DRYWALL | Material | M | 1.4395 | 3.1 | 4.46 | 77 | 4.46 |  | 4.46
Insumo | 00039435 | SINAPI | PARAFUSO DRY WALL, EM ACO FOSFATIZADO, CABECA TROMBETA E PONTA AGULHA (TA), COMPRIMENTO 25 MM | Material | UN | 7.974 | 0.13 | 1.03 | 77 | 1.03 |  | 1.03
Insumo | 00039427 | SINAPI | PERFIL CANALETA, FORMATO C, EM ACO ZINCADO, PARA ESTRUTURA FORRO DRYWALL, E = 0,5 MM, *46 X 18* (L X H), COMPRIMENTO 3 M | Material | M | 3.851 | 6.01 | 23.14 | 77 | 23.14 |  | 23.14
Insumo | 00039430 | SINAPI | PENDURAL OU PRESILHA REGULADORA, EM ACO GALVANIZADO, COM CORPO, MOLA E REBITE, PARA PERFIL TIPO CANALETA DE ESTRUTURA EM FORROS DRYWALL | Equipamento | UN | 1.3265 | 2.26 | 2.99 | 77 | 2.99 |  | 2.99
Insumo | 00040547 | SINAPI | PARAFUSO ZINCADO, AUTOBROCANTE, FLANGEADO, 4,2 MM X 19 MM | Material | CENTO | 0.0132 | 34.72 | 0.45 | 77 | 0.45 |  | 0.45
77
[6 empty] | Valor com BDI => |  | 98.44 | 77
[5 empty] | Quant. => | 136,74 | Preço Total => | 13460.68 | 77
78
5.4.2 | Código | Banco | Descrição | Tipo | Und | Quant. | Valor Unit | Total | 78
Composição | S-ARQ-FORR-PRRN-002 | Próprio | FORRO EM DRYWALL CHAPA RU, PARA ÁREAS MOLHADAS, INCLUSIVE ESTRUTURA DE FIXAÇÃO. | REVE - REVESTIMENTO E TRATAMENTO DE SUPERFÍCIES | m² | 1 | 86.23 | 86.23 | 78 |  |  |  | 5.4.2 | 15.56 | 70.67
Composição Auxiliar | 88278 | SINAPI | MONTADOR DE ESTRUTURA METÁLICA COM ENCARGOS COMPLEMENTARES | SEDI - SERVIÇOS DIVERSOS | H | 0.3628 | 24 | 8.7 | 78 | 8.7 | 8.7
Composição Auxiliar | 88316 | SINAPI | SERVENTE COM ENCARGOS COMPLEMENTARES | SEDI - SERVIÇOS DIVERSOS | H | 0.3628 | 18.93 | 6.86 | 78 | 6.86 | 6.86
Insumo | 00039443 | SINAPI | PARAFUSO DRY WALL, EM ACO ZINCADO, CABECA LENTILHA E PONTA BROCA (LB), LARGURA 4,2 MM, COMPRIMENTO 13 MM | Material | UN | 2.1912 | 0.3 | 0.65 | 78 | 0.65 |  | 0.65
Insumo | 00039430 | SINAPI | PENDURAL OU PRESILHA REGULADORA, EM ACO GALVANIZADO, COM CORPO, MOLA E REBITE, PARA PERFIL TIPO CANALETA DE ESTRUTURA EM FORROS DRYWALL | Equipamento | UN | 1.3265 | 2.26 | 2.99 | 78 | 2.99 |  | 2.99
Insumo | 00039427 | SINAPI | PERFIL CANALETA, FORMATO C, EM ACO ZINCADO, PARA ESTRUTURA FORRO DRYWALL, E = 0,5 MM, *46 X 18* (L X H), COMPRIMENTO 3 M | Material | M | 3.851 | 6.01 | 23.14 | 78 | 23.14 |  | 23.14
Insumo | 00040547 | SINAPI | PARAFUSO ZINCADO, AUTOBROCANTE, FLANGEADO, 4,2 MM X 19 MM | Material | CENTO | 0.0132 | 34.72 | 0.45 | 78 | 0.45 |  | 0.45
Insumo | 00039432 | SINAPI | FITA DE PAPEL REFORCADA COM LAMINA DE METAL PARA REFORCO DE CANTOS DE CHAPA DE GESSO PARA DRYWALL | Material | M | 1.4395 | 3.1 | 4.46 | 78 | 4.46 |  | 4.46
Insumo | 00043131 | SINAPI | ARAME GALVANIZADO 6 BWG, D = 5,16 MM (0,157 KG/M), OU 8 BWG, D = 4,19 MM (0,101 KG/M), OU 10 BWG, D = 3,40 MM (0,0713 KG/M) | Material | KG | 0.0426 | 24.39 | 1.03 | 78 | 1.03 |  | 1.03
Insumo | 00043742 | SINAPI | PLACA / CHAPA DE GESSO ACARTONADO, RESISTENTE A UMIDADE (RU), COR VERDE, E = 15 MM, 1200 X 2400 MM (L X C) | Material | m² | 1.0966 | 31.84 | 34.91 | 78 | 34.91 |  | 34.91
Insumo | 00039434 | SINAPI | MASSA DE REJUNTE EM PO PARA DRYWALL, A BASE DE GESSO, SECAGEM RAPIDA, PARA TRATAMENTO DE JUNTAS DE CHAPA DE GESSO (NECESSITA ADICAO DE AGUA) | Material | KG | 0.5202 | 3.87 | 2.01 | 78 | 2.01 |  | 2.01
Insumo | 00039435 | SINAPI | PARAFUSO DRY WALL, EM ACO FOSFATIZADO, CABECA TROMBETA E PONTA AGULHA (TA), COMPRIMENTO 25 MM | Material | UN | 7.974 | 0.13 | 1.03 | 78 | 1.03 |  | 1.03
78
[6 empty] | Valor com BDI => |  | 111.91 | 78
[5 empty] | Quant. => | 18,70 | Preço Total => | 2092.71 | 78
79
5.4.3 | Código | Banco | Descrição | Tipo | Und | Quant. | Valor Unit | Total | 79
Composição | 210506 | AGETOP CIVIL | TABICA PARA FORRO DE GESSO COMUM | 21 | m | 1 | 14.38 | 14.38 | 79 |  |  |  | 5.4.3 | 0 | 14.38
Insumo | 1438 | AGETOP CIVIL | TABICA PARA FORRO DE GESSO (INSTALAÇÃO INCLUSA) | Material | m | 1 | 14.38 | 14.38 | 79 | 14.38 |  | 14.38
79
[6 empty] | Valor com BDI => |  | 18.66 | 79
[5 empty] | Quant. => | 181,30 | Preço Total => | 3383.05 | 79
80
5.5 |  |  | PORTAS | [5 empty] | 80
5.5.1 | Código | Banco | Descrição | Tipo | Und | Quant. | Valor Unit | Total | 80
Composição | S-ARQ-ESQU-PRMPP-001 | Próprio | PM1 - KIT DE PORTA PRONTA DE MADEIRA PARA VERNIZ, SEMI-OCA (LEVE OU MÉDIA), PADRÃO SUPERIOR, 90 x 210 cm, ESPESSURA DE 3,5 cm, INCLUSIVE GUARNIÇÕES, DOBRADIÇAS E FECHADURA - FORNECIMENTO E INSTALAÇÃO | ESQV - ESQUADRIAS/FERRAGENS/VIDROS | UN | 1 | 1219.09 | 1219.09 | 80 |  |  |  | 5.5.1 | 0 | 1219.09
Composição Auxiliar | 90806 | SINAPI | BATENTE PARA PORTA DE MADEIRA, FIXAÇÃO COM ARGAMASSA, PADRÃO MÉDIO - FORNECIMENTO E INSTALAÇÃO. AF_12/2019 | ESQV - ESQUADRIAS/FERRAGENS/VIDROS | UN | 1 | 425.85 | 425.85 | 80 | 425.85 |  | 425.85
Composição Auxiliar | 90830 | SINAPI | FECHADURA DE EMBUTIR COM CILINDRO, EXTERNA, COMPLETA, ACABAMENTO PADRÃO MÉDIO, INCLUSO EXECUÇÃO DE FURO - FORNECIMENTO E INSTALAÇÃO. AF_12/2019 | ESQV - ESQUADRIAS/FERRAGENS/VIDROS | UN | 1 | 163.52 | 163.52 | 80 | 163.52 |  | 163.52
Composição Auxiliar | 100659 | SINAPI | ALIZAR DE 5X1,5CM PARA PORTA FIXADO COM PREGOS, PADRÃO MÉDIO - FORNECIMENTO E INSTALAÇÃO. AF_12/2019 | ESQV - ESQUADRIAS/FERRAGENS/VIDROS | M | 10.2 | 13.03 | 132.9 | 80 | 132.9 |  | 132.9
Composição Auxiliar | 91012 | SINAPI | PORTA DE MADEIRA PARA VERNIZ, SEMI-OCA (LEVE OU MÉDIA), 90X210CM, ESPESSURA DE 3,5CM, INCLUSO DOBRADIÇAS - FORNECIMENTO E INSTALAÇÃO. AF_12/2019 | ESQV - ESQUADRIAS/FERRAGENS/VIDROS | UN | 1 | 496.82 | 496.82 | 80 | 496.82 |  | 496.82
80
[6 empty] | Valor com BDI => |  | 1582.25 | 80
[5 empty] | Quant. => | 7,00 | Preço Total => | 11075.75 | 80
81
5.5.2 | Código | Banco | Descrição | Tipo | Und | Quant. | Valor Unit | Total | 81
Composição | S-ARQ-ESQU-PRMPP-002 | Próprio | PM2 - KIT PORTA PRONTA DE MADEIRA P/ VERNIZ, SEMI-OCA (LEVE OU MÉDIA) P/ PCD, PADRÃO SUPERIOR, 90 x 210 cm, ESPESSURA 3,5 cm, INCLUSIVE GUARNÇÕES, FERRAGENS, FAIXA ANTI-IMPACTO EM AÇO E PUXADOR HORIZONTAL - FORNECIMENTO E INSTALAÇÃO | ESQV - ESQUADRIAS/FERRAGENS/VIDROS | UN | 1 | 1547.07 | 1547.07 | 81 |  |  |  | 5.5.2 | 8.82 | 1538.25
Composição Auxiliar | 90819 | SINAPI | ADUELA / MARCO / BATENTE PARA PORTA DE 90X210CM, FIXAÇÃO COM ARGAMASSA - SOMENTE INSTALAÇÃO. AF_08/2015_P | ESQV - ESQUADRIAS/FERRAGENS/VIDROS | UN | 1 | 96.27 | 96.27 | 81 | 96.27 |  | 96.27
Composição Auxiliar | 90830 | SINAPI | FECHADURA DE EMBUTIR COM CILINDRO, EXTERNA, COMPLETA, ACABAMENTO PADRÃO MÉDIO, INCLUSO EXECUÇÃO DE FURO - FORNECIMENTO E INSTALAÇÃO. AF_12/2019 | ESQV - ESQUADRIAS/FERRAGENS/VIDROS | UN | 1 | 163.52 | 163.52 | 81 | 163.52 |  | 163.52
Composição Auxiliar | 90823 | SINAPI | PORTA DE MADEIRA PARA PINTURA, SEMI-OCA (LEVE OU MÉDIA), 90X210CM, ESPESSURA DE 3,5CM, INCLUSO DOBRADIÇAS - FORNECIMENTO E INSTALAÇÃO. AF_12/2019 | ESQV - ESQUADRIAS/FERRAGENS/VIDROS | UN | 1 | 484.86 | 484.86 | 81 | 484.86 |  | 484.86
Composição Auxiliar | 88273 | SINAPI | MARCENEIRO COM ENCARGOS COMPLEMENTARES | SEDI - SERVIÇOS DIVERSOS | H | 0.4 | 22.05 | 8.82 | 81 | 8.82 | 8.82
Composição Auxiliar | 90803 | SINAPI | ADUELA / MARCO / BATENTE PARA PORTA DE 90X210CM, PADRÃO MÉDIO - FORNECIMENTO E MONTAGEM. AF_08/2015 | ESQV - ESQUADRIAS/FERRAGENS/VIDROS | UN | 1 | 357.24 | 357.24 | 81 | 357.24 |  | 357.24
Composição Auxiliar | 90829 | SINAPI | ALIZAR / GUARNIÇÃO DE 5X1,5CM PARA PORTA DE 90X210CM FIXADO COM PREGOS, PADRÃO MÉDIO - FORNECIMENTO E INSTALAÇÃO. AF_08/2015 | ESQV - ESQUADRIAS/FERRAGENS/VIDROS | UN | 2 | 68.19 | 136.38 | 81 | 136.38 |  | 136.38
Insumo | 7905 | ORSE | BATE MACA EM CHAPA DE AÇO INOX 304, ESP. 1,0MM ACAB. POLIDO OU ESCOVADO, DIM. 800X200MM UN | Material | un | 2.25 | 62.58 | 140.8 | 81 | 140.8 |  | 140.8
Insumo | 00038168 | SINAPI | PUXADOR TUBULAR RETO DUPLO, EM ALUMINIO CROMADO, COMPRIMENTO DE APROX 400 MM E DIAMETRO DE 25 MM (1") | Material | UN | 1 | 159.18 | 159.18 | 81 | 159.18 |  | 159.18
81
[6 empty] | Valor com BDI => |  | 2007.94 | 81
[5 empty] | Quant. => | 3,00 | Preço Total => | 6023.82 | 81
82
5.5.3 | Código | Banco | Descrição | Tipo | Und | Quant. | Valor Unit | Total | 82
Composição | S-ARQ-ESQU-PRMPP-003 | Próprio | PM3 - KIT DE PORTA PRONTA DE MADEIRA PARA VERNIZ, SEMI-OCA (LEVE OU MÉDIA), PADRÃO SUPERIOR, 80 x 210 cm, ESPESSURA DE 3,5 cm, INCLUSIVE GUARNIÇÕES, DOBRADIÇAS E FECHADURA - FORNECIMENTO E INSTALAÇÃO | ESQV - ESQUADRIAS/FERRAGENS/VIDROS | UN | 1 | 1164.99 | 1164.99 | 82 |  |  |  | 5.5.3 | 0 | 1164.99
Composição Auxiliar | 90806 | SINAPI | BATENTE PARA PORTA DE MADEIRA, FIXAÇÃO COM ARGAMASSA, PADRÃO MÉDIO - FORNECIMENTO E INSTALAÇÃO. AF_12/2019 | ESQV - ESQUADRIAS/FERRAGENS/VIDROS | UN | 1 | 425.85 | 425.85 | 82 | 425.85 |  | 425.85
Composição Auxiliar | 91011 | SINAPI | PORTA DE MADEIRA PARA VERNIZ, SEMI-OCA (LEVE OU MÉDIA), 80X210CM, ESPESSURA DE 3,5CM, INCLUSO DOBRADIÇAS - FORNECIMENTO E INSTALAÇÃO. AF_12/2019 | ESQV - ESQUADRIAS/FERRAGENS/VIDROS | UN | 1 | 445.32 | 445.32 | 82 | 445.32 |  | 445.32
Composição Auxiliar | 100659 | SINAPI | ALIZAR DE 5X1,5CM PARA PORTA FIXADO COM PREGOS, PADRÃO MÉDIO - FORNECIMENTO E INSTALAÇÃO. AF_12/2019 | ESQV - ESQUADRIAS/FERRAGENS/VIDROS | M | 10 | 13.03 | 130.3 | 82 | 130.3 |  | 130.3
Composição Auxiliar | 90830 | SINAPI | FECHADURA DE EMBUTIR COM CILINDRO, EXTERNA, COMPLETA, ACABAMENTO PADRÃO MÉDIO, INCLUSO EXECUÇÃO DE FURO - FORNECIMENTO E INSTALAÇÃO. AF_12/2019 | ESQV - ESQUADRIAS/FERRAGENS/VIDROS | UN | 1 | 163.52 | 163.52 | 82 | 163.52 |  | 163.52
82
[6 empty] | Valor com BDI => |  | 1512.04 | 82
[5 empty] | Quant. => | 2,00 | Preço Total => | 3024.08 | 82
83
5.5.4 | Código | Banco | Descrição | Tipo | Und | Quant. | Valor Unit | Total | 83
Composição | S-ARQ-ESQU-PRMPP-007 | Próprio | EV1 - PORTA DE ABRIR COM MOLA HIDRÁULICA, EM VIDRO TEMPERADO, 2 FOLHAS DE 110X210 CM, ESPESSURA DD 10MM, C/ SETEIRAS E BANDEIRAS FIXAS, INCLUSIVE ACESSÓRIOS, CONFORME PROJETO - FORNECIMENTO E INSTALAÇÃO | ESQV - ESQUADRIAS/FERRAGENS/VIDROS | UN | 1 | 5313.79 | 5313.79 | 83 |  |  |  | 5.5.4 | 293.64 | 5020.15
Composição Auxiliar | 88316 | SINAPI | SERVENTE COM ENCARGOS COMPLEMENTARES | SEDI - SERVIÇOS DIVERSOS | H | 7.227 | 18.93 | 136.8 | 83 | 136.8 | 136.8
Composição Auxiliar | 88325 | SINAPI | VIDRACEIRO COM ENCARGOS COMPLEMENTARES | SEDI - SERVIÇOS DIVERSOS | H | 7.437 | 21.09 | 156.84 | 83 | 156.84 | 156.84
Composição Auxiliar | 102235 | SINAPI | DIVISÓRIA FIXA EM VIDRO TEMPERADO 10 MM, SEM ABERTURA. AF_01/2021_PS | PARE - PAREDES/PAINEIS | m² | 1.683 | 476.16 | 801.37 | 83 | 801.37 |  | 801.37
Insumo | 00003104 | SINAPI | CONJ. DE FERRAGENS PARA PORTA DE VIDRO TEMPERADO, EM ZAMAC CROMADO, CONTEMPLANDO DOBRADICA INF., DOBRADICA SUP., PIVO PARA DOBRADICA INF., PIVO PARA DOBRADICA SUP., FECHADURA CENTRAL EM ZAMC. CROMADO, CONTRA FECHADURA DE PRESSAO | Material | CJ | 2 | 153.39 | 306.78 | 83 | 306.78 |  | 306.78
Insumo | 00005031 | SINAPI | VIDRO TEMPERADO INCOLOR PARA PORTA DE ABRIR, E = 10 MM (SEM FERRAGENS E SEM COLOCACAO) | Material | m² | 4.62 | 420 | 1940.4 | 83 | 1940.4 |  | 1940.4
Insumo | 00011499 | SINAPI | MOLA HIDRAULICA DE PISO, PARA PORTAS DE ATE 1100 MM E PESO DE ATE 120 KG, COM CORPO EM ACO INOX | Material | UN | 2 | 826.62 | 1653.24 | 83 | 1653.24 |  | 1653.24
Insumo | 00038168 | SINAPI | PUXADOR TUBULAR RETO DUPLO, EM ALUMINIO CROMADO, COMPRIMENTO DE APROX 400 MM E DIAMETRO DE 25 MM (1") | Material | UN | 2 | 159.18 | 318.36 | 83 | 318.36 |  | 318.36
83
[6 empty] | Valor com BDI => |  | 6896.76 | 83
[5 empty] | Quant. => | 1,00 | Preço Total => | 6896.76 | 83
84
5.5.5 | Código | Banco | Descrição | Tipo | Und | Quant. | Valor Unit | Total | 84
Composição | S-ARQ-ESQU-PRMPP-008 | Próprio | EV2 - PORTA DE ABRIR COM MOLA HIDRÁULICA, EM VIDRO TEMPERADO, 110X210 CM, ESPESSURA 10 MM, C/ DIVISÓRIAS E BANDEIRAS FIXAS CONFORME PROJETO, INCLUSIVE ACESSÓRIOS | ESQV - ESQUADRIAS/FERRAGENS/VIDROS | UN | 1 | 4579.11 | 4579.11 | 84 |  |  |  | 5.5.5 | 141.3 | 4437.81
Composição Auxiliar | 102235 | SINAPI | DIVISÓRIA FIXA EM VIDRO TEMPERADO 10 MM, SEM ABERTURA. AF_01/2021_PS | PARE - PAREDES/PAINEIS | m² | 4.89 | 476.16 | 2328.42 | 84 | 2328.42 |  | 2328.42
Composição Auxiliar | 88325 | SINAPI | VIDRACEIRO COM ENCARGOS COMPLEMENTARES | SEDI - SERVIÇOS DIVERSOS | H | 3.5783 | 21.09 | 75.46 | 84 | 75.46 | 75.46
Composição Auxiliar | 88316 | SINAPI | SERVENTE COM ENCARGOS COMPLEMENTARES | SEDI - SERVIÇOS DIVERSOS | H | 3.4782 | 18.93 | 65.84 | 84 | 65.84 | 65.84
Insumo | 00003104 | SINAPI | CONJ. DE FERRAGENS PARA PORTA DE VIDRO TEMPERADO, EM ZAMAC CROMADO, CONTEMPLANDO DOBRADICA INF., DOBRADICA SUP., PIVO PARA DOBRADICA INF., PIVO PARA DOBRADICA SUP., FECHADURA CENTRAL EM ZAMC. CROMADO, CONTRA FECHADURA DE PRESSAO | Material | CJ | 1 | 153.39 | 153.39 | 84 | 153.39 |  | 153.39
Insumo | 00011499 | SINAPI | MOLA HIDRAULICA DE PISO, PARA PORTAS DE ATE 1100 MM E PESO DE ATE 120 KG, COM CORPO EM ACO INOX | Material | UN | 1 | 826.62 | 826.62 | 84 | 826.62 |  | 826.62
Insumo | 00038168 | SINAPI | PUXADOR TUBULAR RETO DUPLO, EM ALUMINIO CROMADO, COMPRIMENTO DE APROX 400 MM E DIAMETRO DE 25 MM (1") | Material | UN | 1 | 159.18 | 159.18 | 84 | 159.18 |  | 159.18
Insumo | 00005031 | SINAPI | VIDRO TEMPERADO INCOLOR PARA PORTA DE ABRIR, E = 10 MM (SEM FERRAGENS E SEM COLOCACAO) | Material | m² | 2.31 | 420 | 970.2 | 84 | 970.2 |  | 970.2
84
[6 empty] | Valor com BDI => |  | 5943.22 | 84
[5 empty] | Quant. => | 1,00 | Preço Total => | 5943.22 | 84
85
5.5.6 | Código | Banco | Descrição | Tipo | Und | Quant. | Valor Unit | Total | 85
Composição | S-ARQ-ESQU-PRMPP-006 | Próprio | EV3 - PORTA DE ABRIR COM MOLA HIDRÁULICA, EM VIDRO TEMPERADO, 90X210 CM, ESPESSURA 10 MM, INCLUSIVE ACESSÓRIOS. AF_01/2021 | ESQV - ESQUADRIAS/FERRAGENS/VIDROS | UN | 1 | 4864.8 | 4864.8 | 85 |  |  |  | 5.5.6 | 141.3 | 4723.5
Composição Auxiliar | 88316 | SINAPI | SERVENTE COM ENCARGOS COMPLEMENTARES | SEDI - SERVIÇOS DIVERSOS | H | 3.4782 | 18.93 | 65.84 | 85 | 65.84 | 65.84
Composição Auxiliar | 102235 | SINAPI | DIVISÓRIA FIXA EM VIDRO TEMPERADO 10 MM, SEM ABERTURA. AF_01/2021_PS | PARE - PAREDES/PAINEIS | m² | 5.49 | 476.16 | 2614.11 | 85 | 2614.11 |  | 2614.11
Composição Auxiliar | 88325 | SINAPI | VIDRACEIRO COM ENCARGOS COMPLEMENTARES | SEDI - SERVIÇOS DIVERSOS | H | 3.5783 | 21.09 | 75.46 | 85 | 75.46 | 75.46
Insumo | 00003104 | SINAPI | CONJ. DE FERRAGENS PARA PORTA DE VIDRO TEMPERADO, EM ZAMAC CROMADO, CONTEMPLANDO DOBRADICA INF., DOBRADICA SUP., PIVO PARA DOBRADICA INF., PIVO PARA DOBRADICA SUP., FECHADURA CENTRAL EM ZAMC. CROMADO, CONTRA FECHADURA DE PRESSAO | Material | CJ | 1 | 153.39 | 153.39 | 85 | 153.39 |  | 153.39
Insumo | 00005031 | SINAPI | VIDRO TEMPERADO INCOLOR PARA PORTA DE ABRIR, E = 10 MM (SEM FERRAGENS E SEM COLOCACAO) | Material | m² | 2.31 | 420 | 970.2 | 85 | 970.2 |  | 970.2
Insumo | 00011499 | SINAPI | MOLA HIDRAULICA DE PISO, PARA PORTAS DE ATE 1100 MM E PESO DE ATE 120 KG, COM CORPO EM ACO INOX | Material | UN | 1 | 826.62 | 826.62 | 85 | 826.62 |  | 826.62
Insumo | 00038168 | SINAPI | PUXADOR TUBULAR RETO DUPLO, EM ALUMINIO CROMADO, COMPRIMENTO DE APROX 400 MM E DIAMETRO DE 25 MM (1") | Material | UN | 1 | 159.18 | 159.18 | 85 | 159.18 |  | 159.18
85
[6 empty] | Valor com BDI => |  | 6314.02 | 85
[5 empty] | Quant. => | 1,00 | Preço Total => | 6314.02 | 85
86
5.6 |  |  | JANELAS | [5 empty] | 86
5.6.1 | Código | Banco | Descrição | Tipo | Und | Quant. | Valor Unit | Total | 86
Composição | S-ARQ-ESQU-PRMPP-004 | Próprio | JA1 - JANELA DE ALUMÍNIO ANODIZADO PRETO TIPO MAXIM-AR, 60 x 60 cm, INCLUSIVE VIDROS, BATENTE, FERRAGENS, ALIZAR E CONTRAMARCO - FORNECIMENTO E INSTALAÇÃO | ESQV - ESQUADRIAS/FERRAGENS/VIDROS | UN | 1 | 430.96 | 430.96 | 86 |  |  |  | 5.6.1 | 17.13 | 413.83
Composição Auxiliar | 88316 | SINAPI | SERVENTE COM ENCARGOS COMPLEMENTARES | SEDI - SERVIÇOS DIVERSOS | H | 0.4 | 18.93 | 7.57 | 86 | 7.57 | 7.57
Composição Auxiliar | 94569 | SINAPI | JANELA DE ALUMÍNIO TIPO MAXIM-AR, COM VIDROS, BATENTE E FERRAGENS. EXCLUSIVE ALIZAR, ACABAMENTO E CONTRAMARCO. FORNECIMENTO E INSTALAÇÃO. AF_12/2019 | ESQV - ESQUADRIAS/FERRAGENS/VIDROS | m² | 0.36 | 897.46 | 323.08 | 86 | 323.08 |  | 323.08
Composição Auxiliar | 94589 | SINAPI | CONTRAMARCO DE ALUMÍNIO, FIXAÇÃO COM ARGAMASSA - FORNECIMENTO E INSTALAÇÃO. AF_12/2019 | ESQV - ESQUADRIAS/FERRAGENS/VIDROS | M | 2.4 | 22.88 | 54.91 | 86 | 54.91 |  | 54.91
Composição Auxiliar | 88315 | SINAPI | SERRALHEIRO COM ENCARGOS COMPLEMENTARES | SEDI - SERVIÇOS DIVERSOS | H | 0.4 | 23.91 | 9.56 | 86 | 9.56 | 9.56
Insumo | 00034360 | SINAPI | PERFIL DE ALUMINIO ANODIZADO | Material | KG | 0.492 | 72.85 | 35.84 | 86 | 35.84 |  | 35.84
86
[6 empty] | Valor com BDI => |  | 559.34 | 86
[5 empty] | Quant. => | 5,00 | Preço Total => | 2796.7 | 86
87
5.6.2 | Código | Banco | Descrição | Tipo | Und | Quant. | Valor Unit | Total | 87
Composição | S-ARQ-ESQU-PRMPP-005 | Próprio | JA2 - JANELA DE ALUMÍNIO ANODIZADO PRETO TIPO MAXIM-AR, 2 FOLHAS, 120 x 60 cm, INCLUSIVE VIDROS, BATENTE, FERRAGENS, ALIZAR E CONTRAMARCO - FORNECIMENTO E INSTALAÇÃO | ESQV - ESQUADRIAS/FERRAGENS/VIDROS | UN | 1 | 834.47 | 834.47 | 87 |  |  |  | 5.6.2 | 34.26 | 800.21
Composição Auxiliar | 94569 | SINAPI | JANELA DE ALUMÍNIO TIPO MAXIM-AR, COM VIDROS, BATENTE E FERRAGENS. EXCLUSIVE ALIZAR, ACABAMENTO E CONTRAMARCO. FORNECIMENTO E INSTALAÇÃO. AF_12/2019 | ESQV - ESQUADRIAS/FERRAGENS/VIDROS | m² | 0.72 | 897.46 | 646.17 | 87 | 646.17 |  | 646.17
Composição Auxiliar | 88315 | SINAPI | SERRALHEIRO COM ENCARGOS COMPLEMENTARES | SEDI - SERVIÇOS DIVERSOS | H | 0.8 | 23.91 | 19.12 | 87 | 19.12 | 19.12
Composição Auxiliar | 88316 | SINAPI | SERVENTE COM ENCARGOS COMPLEMENTARES | SEDI - SERVIÇOS DIVERSOS | H | 0.8 | 18.93 | 15.14 | 87 | 15.14 | 15.14
Composição Auxiliar | 94589 | SINAPI | CONTRAMARCO DE ALUMÍNIO, FIXAÇÃO COM ARGAMASSA - FORNECIMENTO E INSTALAÇÃO. AF_12/2019 | ESQV - ESQUADRIAS/FERRAGENS/VIDROS | M | 3.6 | 22.88 | 82.36 | 87 | 82.36 |  | 82.36
Insumo | 00034360 | SINAPI | PERFIL DE ALUMINIO ANODIZADO | Material | KG | 0.984 | 72.85 | 71.68 | 87 | 71.68 |  | 71.68
87
[6 empty] | Valor com BDI => |  | 1083.05 | 87
[5 empty] | Quant. => | 1,00 | Preço Total => | 1083.05 | 87
88
5.6.3 | Código | Banco | Descrição | Tipo | Und | Quant. | Valor Unit | Total | 88
Composição | S-ARQ-ESQU-PRMPP-009 | Próprio | JA3 - JANELA MISTA EM ALUMÍNIO ANODIZADO PRETO. DIMENSÕES 65 X 240 CM, C/ 1 FOLHA MAXIM-AR E 1 PAINEL FIXO, INCLUSIVE VIDROS, FERRAGENS E GUARNIÇÕES - FORNECIMENTO E INSTALAÇÃO | ESQV - ESQUADRIAS/FERRAGENS/VIDROS | UN | 1 | 1877.15 | 1877.15 | 88 |  |  |  | 5.6.3 | 20.44 | 1856.71
Composição Auxiliar | 100674 | SINAPI | JANELA FIXA DE ALUMÍNIO PARA VIDRO, COM VIDRO, BATENTE E FERRAGENS. EXCLUSIVE ACABAMENTO, ALIZAR E CONTRAMARCO. FORNECIMENTO E INSTALAÇÃO. AF_12/2019 | ESQV - ESQUADRIAS/FERRAGENS/VIDROS | m² | 0.528 | 995.35 | 525.54 | 88 | 525.54 |  | 525.54
Composição Auxiliar | 88316 | SINAPI | SERVENTE COM ENCARGOS COMPLEMENTARES | SEDI - SERVIÇOS DIVERSOS | H | 0.48 | 18.93 | 9.08 | 88 | 9.08 | 9.08
Composição Auxiliar | 88309 | SINAPI | PEDREIRO COM ENCARGOS COMPLEMENTARES | SEDI - SERVIÇOS DIVERSOS | H | 0.48 | 23.68 | 11.36 | 88 | 11.36 | 11.36
Composição Auxiliar | 94569 | SINAPI | JANELA DE ALUMÍNIO TIPO MAXIM-AR, COM VIDROS, BATENTE E FERRAGENS. EXCLUSIVE ALIZAR, ACABAMENTO E CONTRAMARCO. FORNECIMENTO E INSTALAÇÃO. AF_12/2019 | ESQV - ESQUADRIAS/FERRAGENS/VIDROS | m² | 1.056 | 897.46 | 947.71 | 88 | 947.71 |  | 947.71
Insumo | 00034360 | SINAPI | PERFIL DE ALUMINIO ANODIZADO | Material | KG | 1.8912 | 72.85 | 137.77 | 88 | 137.77 |  | 137.77
Insumo | 00039961 | SINAPI | SILICONE ACETICO USO GERAL INCOLOR 280 G | Material | UN | 0.3986 | 24.08 | 9.59 | 88 | 9.59 |  | 9.59
Insumo | 00004356 | SINAPI | PARAFUSO DE ACO ZINCADO COM ROSCA SOBERBA, CABECA CHATA E FENDA SIMPLES, DIAMETRO 4,8 MM, COMPRIMENTO 45 MM | Material | UN | 4 | 0.33 | 1.32 | 88 | 1.32 |  | 1.32
Insumo | 00036888 | SINAPI | GUARNICAO / MOLDURA / ARREMATE DE ACABAMENTO PARA ESQUADRIA, EM ALUMINIO PERFIL 25, ACABAMENTO ANODIZADO BRANCO OU BRILHANTE, PARA 1 FACE | Material | M | 6.1 | 38.49 | 234.78 | 88 | 234.78 |  | 234.78
88
[6 empty] | Valor com BDI => |  | 2436.35 | 88
[5 empty] | Quant. => | 1,00 | Preço Total => | 2436.35 | 88
89
5.6.4 | Código | Banco | Descrição | Tipo | Und | Quant. | Valor Unit | Total | 89
Composição | S-ARQ-ESQU-PRMPP-010 | Próprio | JA4 - JANELA DE ALUMÍNIO ANODIZADO PRETO, C/ 3 FOLHAS DE CORRER, DIMENSÕES 290X155 CM, INCLUSIVE VIDROS, BATENTE, FERRAGENS, ALIZAR E CONTRAMARCO - FORNECIMENTO E INSTALAÇÃO | ESQV - ESQUADRIAS/FERRAGENS/VIDROS | UN | 1 | 3824.53 | 3824.53 | 89 |  |  |  | 5.6.4 | 0 | 3824.53
Composição Auxiliar | 94589 | SINAPI | CONTRAMARCO DE ALUMÍNIO, FIXAÇÃO COM ARGAMASSA - FORNECIMENTO E INSTALAÇÃO. AF_12/2019 | ESQV - ESQUADRIAS/FERRAGENS/VIDROS | M | 8.9 | 22.88 | 203.63 | 89 | 203.63 |  | 203.63
Composição Auxiliar | 102166 | SINAPI | INSTALAÇÃO DE VIDRO LISO INCOLOR, E = 6 MM, EM ESQUADRIA DE ALUMÍNIO OU PVC, FIXADO COM BAGUETE. AF_01/2021_PS | ESQV - ESQUADRIAS/FERRAGENS/VIDROS | m² | 2 | 289.21 | 578.42 | 89 | 578.42 |  | 578.42
Composição Auxiliar | 94572 | SINAPI | JANELA DE ALUMÍNIO DE CORRER COM 3 FOLHAS (2 VENEZIANAS E 1 PARA VIDRO), COM VIDROS, BATENTE E FERRAGENS. EXCLUSIVE ACABAMENTO, ALIZAR E CONTRAMARCO. FORNECIMENTO E INSTALAÇÃO. AF_12/2019 | ESQV - ESQUADRIAS/FERRAGENS/VIDROS | m² | 4 | 674.98 | 2699.92 | 89 | 2699.92 |  | 2699.92
Insumo | 00036888 | SINAPI | GUARNICAO / MOLDURA / ARREMATE DE ACABAMENTO PARA ESQUADRIA, EM ALUMINIO PERFIL 25, ACABAMENTO ANODIZADO BRANCO OU BRILHANTE, PARA 1 FACE | Material | M | 8.9 | 38.49 | 342.56 | 89 | 342.56 |  | 342.56
89
[6 empty] | Valor com BDI => |  | 4963.85 | 89
[5 empty] | Quant. => | 1,00 | Preço Total => | 4963.85 | 89
90
5.6.5 | Código | Banco | Descrição | Tipo | Und | Quant. | Valor Unit | Total | 90
Composição | S-ARQ-ESQU-PRMPP-011 | Próprio | JA5 - JANELA DE ALUMÍNIO DE CORRER COM 4 FOLHAS, DIMENSÕES 385X155 CM, INCLUSIVE VIDROS, BATENTE, FERRAGENS, ALIZAR E CONTRAMARCO - FORNECIMENTO E INSTALAÇÃO | ESQV - ESQUADRIAS/FERRAGENS/VIDROS | UN | 1 | 6269.17 | 6269.17 | 90 |  |  |  | 5.6.5 | 209.13 | 6060.04
Composição Auxiliar | 88309 | SINAPI | PEDREIRO COM ENCARGOS COMPLEMENTARES | SEDI - SERVIÇOS DIVERSOS | H | 6.3096 | 23.68 | 149.41 | 90 | 149.41 | 149.41
Composição Auxiliar | 88316 | SINAPI | SERVENTE COM ENCARGOS COMPLEMENTARES | SEDI - SERVIÇOS DIVERSOS | H | 3.1548 | 18.93 | 59.72 | 90 | 59.72 | 59.72
Composição Auxiliar | 94589 | SINAPI | CONTRAMARCO DE ALUMÍNIO, FIXAÇÃO COM ARGAMASSA - FORNECIMENTO E INSTALAÇÃO. AF_12/2019 | ESQV - ESQUADRIAS/FERRAGENS/VIDROS | M | 10.8 | 22.88 | 247.1 | 90 | 247.1 |  | 247.1
Insumo | 00036888 | SINAPI | GUARNICAO / MOLDURA / ARREMATE DE ACABAMENTO PARA ESQUADRIA, EM ALUMINIO PERFIL 25, ACABAMENTO ANODIZADO BRANCO OU BRILHANTE, PARA 1 FACE | Material | M | 10.8 | 38.49 | 415.69 | 90 | 415.69 |  | 415.69
Insumo | 00004377 | SINAPI | PARAFUSO DE ACO ZINCADO COM ROSCA SOBERBA, CABECA CHATA E FENDA SIMPLES, DIAMETRO 4,2 MM, COMPRIMENTO * 32 * MM | Material | UN | 43.618 | 0.23 | 10.03 | 90 | 10.03 |  | 10.03
Insumo | 00034364 | SINAPI | JANELA DE CORRER, EM ALUMINIO PERFIL 25, 120 X 150 CM (A X L), 4 FLS, BANDEIRA COM BASCULA, ACABAMENTO BRANCO OU BRILHANTE, BATENTE/REQUADRO DE 6 A 14 CM, COM VIDRO 4 MM, SEM GUARNICAO/ALIZAR | Material | UN | 5.9675 | 889.26 | 5306.65 | 90 | 5306.65 |  | 5306.65
Insumo | 00039961 | SINAPI | SILICONE ACETICO USO GERAL INCOLOR 280 G | Material | UN | 3.346 | 24.08 | 80.57 | 90 | 80.57 |  | 80.57
90
[6 empty] | Valor com BDI => |  | 8136.75 | 90
[5 empty] | Quant. => | 1,00 | Preço Total => | 8136.75 | 90
91
5.6.6 | Código | Banco | Descrição | Tipo | Und | Quant. | Valor Unit | Total | 91
Composição | S-ARQ-ESQU-PRMPP-012 | Próprio | JA6 - JANELA DE ALUMÍNIO ANODIZADO PRETO COM 2 FOLHAS DE CORRER E 2 FOLHAS FIXAS, DIMENSÕES 425X155 CM, INCLUSIVE VIDROS, BATENTE, FERRAGENS, ALIZAR E CONTRAMARCO - FORNECIMENTO E INSTALAÇÃO | ESQV - ESQUADRIAS/FERRAGENS/VIDROS | UN | 1 | 7304.01 | 7304.01 | 91 |  |  |  | 5.6.6 | 230.03 | 7073.98
Composição Auxiliar | 94589 | SINAPI | CONTRAMARCO DE ALUMÍNIO, FIXAÇÃO COM ARGAMASSA - FORNECIMENTO E INSTALAÇÃO. AF_12/2019 | ESQV - ESQUADRIAS/FERRAGENS/VIDROS | M | 11.6 | 22.88 | 265.4 | 91 | 265.4 |  | 265.4
Composição Auxiliar | 88316 | SINAPI | SERVENTE COM ENCARGOS COMPLEMENTARES | SEDI - SERVIÇOS DIVERSOS | H | 3.47 | 18.93 | 65.68 | 91 | 65.68 | 65.68
Composição Auxiliar | 88309 | SINAPI | PEDREIRO COM ENCARGOS COMPLEMENTARES | SEDI - SERVIÇOS DIVERSOS | H | 6.9406 | 23.68 | 164.35 | 91 | 164.35 | 164.35
Insumo | 00004377 | SINAPI | PARAFUSO DE ACO ZINCADO COM ROSCA SOBERBA, CABECA CHATA E FENDA SIMPLES, DIAMETRO 4,2 MM, COMPRIMENTO * 32 * MM | Material | UN | 43.618 | 0.23 | 10.03 | 91 | 10.03 |  | 10.03
Insumo | 00039961 | SINAPI | SILICONE ACETICO USO GERAL INCOLOR 280 G | Material | UN | 3.346 | 24.08 | 80.57 | 91 | 80.57 |  | 80.57
Insumo | 00036888 | SINAPI | GUARNICAO / MOLDURA / ARREMATE DE ACABAMENTO PARA ESQUADRIA, EM ALUMINIO PERFIL 25, ACABAMENTO ANODIZADO BRANCO OU BRILHANTE, PARA 1 FACE | Material | M | 11.6 | 38.49 | 446.48 | 91 | 446.48 |  | 446.48
Insumo | 00034364 | SINAPI | JANELA DE CORRER, EM ALUMINIO PERFIL 25, 120 X 150 CM (A X L), 4 FLS, BANDEIRA COM BASCULA, ACABAMENTO BRANCO OU BRILHANTE, BATENTE/REQUADRO DE 6 A 14 CM, COM VIDRO 4 MM, SEM GUARNICAO/ALIZAR | Material | UN | 7.0525 | 889.26 | 6271.5 | 91 | 6271.5 |  | 6271.5
91
[6 empty] | Valor com BDI => |  | 9479.87 | 91
[5 empty] | Quant. => | 1,00 | Preço Total => | 9479.87 | 91
92
5.6.7 | Código | Banco | Descrição | Tipo | Und | Quant. | Valor Unit | Total | 92
Composição | S-ARQ-ESQU-PRMPP-013 | Próprio | JA7 - JANELA DE ALUMÍNIO ANODIZADO PRETO, C/ 3 FOLHAS DE CORRER, DIMENSÕES 325X155 CM, INCLUSIVE VIDROS, BATENTE, FERRAGENS, ALIZAR E CONTRAMARCO - FORNECIMENTO E INSTALAÇÃO | ESQV - ESQUADRIAS/FERRAGENS/VIDROS | UN | 1 | 4349.57 | 4349.57 | 92 |  |  |  | 5.6.7 | 0 | 4349.57
Composição Auxiliar | 94572 | SINAPI | JANELA DE ALUMÍNIO DE CORRER COM 3 FOLHAS (2 VENEZIANAS E 1 PARA VIDRO), COM VIDROS, BATENTE E FERRAGENS. EXCLUSIVE ACABAMENTO, ALIZAR E CONTRAMARCO. FORNECIMENTO E INSTALAÇÃO. AF_12/2019 | ESQV - ESQUADRIAS/FERRAGENS/VIDROS | m² | 4.5 | 674.98 | 3037.41 | 92 | 3037.41 |  | 3037.41
Composição Auxiliar | 94589 | SINAPI | CONTRAMARCO DE ALUMÍNIO, FIXAÇÃO COM ARGAMASSA - FORNECIMENTO E INSTALAÇÃO. AF_12/2019 | ESQV - ESQUADRIAS/FERRAGENS/VIDROS | M | 9.6 | 22.88 | 219.64 | 92 | 219.64 |  | 219.64
Composição Auxiliar | 102166 | SINAPI | INSTALAÇÃO DE VIDRO LISO INCOLOR, E = 6 MM, EM ESQUADRIA DE ALUMÍNIO OU PVC, FIXADO COM BAGUETE. AF_01/2021_PS | ESQV - ESQUADRIAS/FERRAGENS/VIDROS | m² | 2.5 | 289.21 | 723.02 | 92 | 723.02 |  | 723.02
Insumo | 00036888 | SINAPI | GUARNICAO / MOLDURA / ARREMATE DE ACABAMENTO PARA ESQUADRIA, EM ALUMINIO PERFIL 25, ACABAMENTO ANODIZADO BRANCO OU BRILHANTE, PARA 1 FACE | Material | M | 9.6 | 38.49 | 369.5 | 92 | 369.5 |  | 369.5
92
[6 empty] | Valor com BDI => |  | 5645.3 | 92
[5 empty] | Quant. => | 1,00 | Preço Total => | 5645.3 | 92
93
5.6.8 | Código | Banco | Descrição | Tipo | Und | Quant. | Valor Unit | Total | 93
Composição | 101965 | SINAPI | PEITORIL LINEAR EM GRANITO OU MÁRMORE, L = 15CM, COMPRIMENTO DE ATÉ 2M, ASSENTADO COM ARGAMASSA 1:6 COM ADITIVO. AF_11/2020 | REVE - REVESTIMENTO E TRATAMENTO DE SUPERFÍCIES | M | 1 | 174.85 | 174.85 | 93 |  |  |  | 5.6.8 | 13.82 | 161.03
Composição Auxiliar | 87283 | SINAPI | ARGAMASSA TRAÇO 1:6 (EM VOLUME DE CIMENTO E AREIA MÉDIA ÚMIDA) COM ADIÇÃO DE PLASTIFICANTE PARA EMBOÇO/MASSA ÚNICA/ASSENTAMENTO DE ALVENARIA DE VEDAÇÃO, PREPARO MECÂNICO COM BETONEIRA 400 L. AF_08/2019 | SEDI - SERVIÇOS DIVERSOS | m³ | 0.006 | 445.01 | 2.67 | 93 | 2.67 |  | 2.67
Composição Auxiliar | 91692 | SINAPI | SERRA CIRCULAR DE BANCADA COM MOTOR ELÉTRICO POTÊNCIA DE 5HP, COM COIFA PARA DISCO 10" - CHP DIURNO. AF_08/2015 | CHOR - CUSTOS HORÁRIOS DE MÁQUINAS E EQUIPAMENTOS | CHP | 0.021 | 27.81 | 0.58 | 93 | 0.58 |  | 0.58
Composição Auxiliar | 91693 | SINAPI | SERRA CIRCULAR DE BANCADA COM MOTOR ELÉTRICO POTÊNCIA DE 5HP, COM COIFA PARA DISCO 10" - CHI DIURNO. AF_08/2015 | CHOR - CUSTOS HORÁRIOS DE MÁQUINAS E EQUIPAMENTOS | CHI | 0.398 | 26.23 | 10.43 | 93 | 10.43 |  | 10.43
Composição Auxiliar | 88316 | SINAPI | SERVENTE COM ENCARGOS COMPLEMENTARES | SEDI - SERVIÇOS DIVERSOS | H | 0.209 | 18.93 | 3.95 | 93 | 3.95 | 3.95
Composição Auxiliar | 88274 | SINAPI | MARMORISTA/GRANITEIRO COM ENCARGOS COMPLEMENTARES | SEDI - SERVIÇOS DIVERSOS | H | 0.419 | 23.56 | 9.87 | 93 | 9.87 | 9.87
Insumo | 00034747 | SINAPI | PEITORIL EM MARMORE, POLIDO, BRANCO COMUM, L= *15* CM, E= *2,0* CM, COM PINGADEIRA | Material | M | 1.04 | 141.69 | 147.35 | 93 | 147.35 |  | 147.35
93
[6 empty] | Valor com BDI => |  | 226.93 | 93
[5 empty] | Quant. => | 19,10 | Preço Total => | 4334.36 | 93
94
5.7 |  |  | COBERTURA E PROTEÇÕES | [5 empty] | 94
5.7.1 | Código | Banco | Descrição | Tipo | Und | Quant. | Valor Unit | Total | 94
Composição | 94216 | SINAPI | TELHAMENTO COM TELHA METÁLICA TERMOACÚSTICA E = 30 MM, COM ATÉ 2 ÁGUAS, INCLUSO IÇAMENTO. AF_07/2019 | COBE - COBERTURA | m² | 1 | 217.69 | 217.69 | 94 |  |  |  | 5.7.1 | 2.46 | 215.23
Composição Auxiliar | 88323 | SINAPI | TELHADISTA COM ENCARGOS COMPLEMENTARES | SEDI - SERVIÇOS DIVERSOS | H | 0.056 | 23.11 | 1.29 | 94 | 1.29 | 1.29
Composição Auxiliar | 93281 | SINAPI | GUINCHO ELÉTRICO DE COLUNA, CAPACIDADE 400 KG, COM MOTO FREIO, MOTOR TRIFÁSICO DE 1,25 CV - CHP DIURNO. AF_03/2016 | CHOR - CUSTOS HORÁRIOS DE MÁQUINAS E EQUIPAMENTOS | CHP | 0.0009 | 25.22 | 0.02 | 94 | 0.02 |  | 0.02
Composição Auxiliar | 93282 | SINAPI | GUINCHO ELÉTRICO DE COLUNA, CAPACIDADE 400 KG, COM MOTO FREIO, MOTOR TRIFÁSICO DE 1,25 CV - CHI DIURNO. AF_03/2016 | CHOR - CUSTOS HORÁRIOS DE MÁQUINAS E EQUIPAMENTOS | CHI | 0.0012 | 24.07 | 0.02 | 94 | 0.02 |  | 0.02
Composição Auxiliar | 88316 | SINAPI | SERVENTE COM ENCARGOS COMPLEMENTARES | SEDI - SERVIÇOS DIVERSOS | H | 0.062 | 18.93 | 1.17 | 94 | 1.17 | 1.17
Insumo | 00040740 | SINAPI | TELHA GALVALUME COM ISOLAMENTO TERMOACUSTICO EM ESPUMA RIGIDA DE POLIURETANO (PU) INJETADO, ESPESSURA DE 30 MM, DENSIDADE DE 35 KG/M3, REVESTIMENTO EM TELHA TRAPEZOIDAL NAS DUAS FACES COM ESPESSURA DE 0,50 MM CADA, ACABAMENTO NATURAL (NAO INCLUI ACESSORIOS DE FIXACAO) | Material | m² | 1.146 | 182.25 | 208.85 | 94 | 208.85 |  | 208.85
Insumo | 00011029 | SINAPI | HASTE RETA PARA GANCHO DE FERRO GALVANIZADO, COM ROSCA 1/4 " X 30 CM PARA FIXACAO DE TELHA METALICA, INCLUI PORCA E ARRUELAS DE VEDACAO | Material | CJ | 4.15 | 1.53 | 6.34 | 94 | 6.34 |  | 6.34
94
[6 empty] | Valor com BDI => |  | 282.53 | 94
[5 empty] | Quant. => | 165,74 | Preço Total => | 46826.52 | 94
95
5.7.2 | Código | Banco | Descrição | Tipo | Und | Quant. | Valor Unit | Total | 95
Composição | S-ARQ-COBE-PRMPP-001 | Próprio | RUFO EM CHAPA DE AÇO GALVANIZADO Nº 24, CORTE 33 CM, INCLUSO TRANSPORTE VERTICAL | COBE - COBERTURA | M | 1 | 53.28 | 53.28 | 95 |  |  |  | 5.7.2 | 8.51 | 44.77
Composição Auxiliar | 93282 | SINAPI | GUINCHO ELÉTRICO DE COLUNA, CAPACIDADE 400 KG, COM MOTO FREIO, MOTOR TRIFÁSICO DE 1,25 CV - CHI DIURNO. AF_03/2016 | CHOR - CUSTOS HORÁRIOS DE MÁQUINAS E EQUIPAMENTOS | CHI | 0.0183 | 24.07 | 0.44 | 95 | 0.44 |  | 0.44
Composição Auxiliar | 88309 | SINAPI | PEDREIRO COM ENCARGOS COMPLEMENTARES | SEDI - SERVIÇOS DIVERSOS | H | 0.179 | 23.68 | 4.23 | 95 | 4.23 | 4.23
Composição Auxiliar | 88316 | SINAPI | SERVENTE COM ENCARGOS COMPLEMENTARES | SEDI - SERVIÇOS DIVERSOS | H | 0.09 | 18.93 | 1.7 | 95 | 1.7 | 1.7
Composição Auxiliar | 93281 | SINAPI | GUINCHO ELÉTRICO DE COLUNA, CAPACIDADE 400 KG, COM MOTO FREIO, MOTOR TRIFÁSICO DE 1,25 CV - CHP DIURNO. AF_03/2016 | CHOR - CUSTOS HORÁRIOS DE MÁQUINAS E EQUIPAMENTOS | CHP | 0.0132 | 25.22 | 0.33 | 95 | 0.33 |  | 0.33
Composição Auxiliar | 88323 | SINAPI | TELHADISTA COM ENCARGOS COMPLEMENTARES | SEDI - SERVIÇOS DIVERSOS | H | 0.112 | 23.11 | 2.58 | 95 | 2.58 | 2.58
Insumo | 00000142 | SINAPI | SELANTE ELASTICO MONOCOMPONENTE A BASE DE POLIURETANO (PU) PARA JUNTAS DIVERSAS | Material | 310ML | 0.092 | 36.45 | 3.35 | 95 | 3.35 |  | 3.35
Insumo | 00001113 | SINAPI | RUFO EXTERNO/INTERNO DE CHAPA DE ACO GALVANIZADA NUM 26, CORTE 33 CM | Material | M | 1.15 | 25.98 | 29.87 | 95 | 29.87 |  | 29.87
Insumo | 00013388 | SINAPI | SOLDA EM BARRA DE ESTANHO-CHUMBO 50/50 | Material | KG | 0.045 | 233.59 | 10.51 | 95 | 10.51 |  | 10.51
Insumo | 00005104 | SINAPI | REBITE DE ALUMINIO VAZADO DE REPUXO, 3,2 X 8 MM (1KG = 1025 UNIDADES) | Material | KG | 0.0012 | 118.77 | 0.14 | 95 | 0.14 |  | 0.14
Insumo | 00005061 | SINAPI | PREGO DE ACO POLIDO COM CABECA 18 X 27 (2 1/2 X 10) | Material | KG | 0.006 | 21.9 | 0.13 | 95 | 0.13 |  | 0.13
95
[6 empty] | Valor com BDI => |  | 69.15 | 95
[5 empty] | Quant. => | 61,75 | Preço Total => | 4270.01 | 95
96
5.7.3 | Código | Banco | Descrição | Tipo | Und | Quant. | Valor Unit | Total | 96
Composição | S-ARQ-COBE-PRMPP-002 | Próprio | CHAPIM EM CHAPA DE AÇO GALVANIZADO NÚMERO 24, CORTE DE 25 CM, INCLUSO TRANSPORTE VERTICAL | COBE - COBERTURA | M | 1 | 50.67 | 50.67 | 96 |  |  |  | 5.7.3 | 6.49 | 44.18
Composição Auxiliar | 88316 | SINAPI | SERVENTE COM ENCARGOS COMPLEMENTARES | SEDI - SERVIÇOS DIVERSOS | H | 0.207 | 18.93 | 3.91 | 96 | 3.91 | 3.91
Composição Auxiliar | 93282 | SINAPI | GUINCHO ELÉTRICO DE COLUNA, CAPACIDADE 400 KG, COM MOTO FREIO, MOTOR TRIFÁSICO DE 1,25 CV - CHI DIURNO. AF_03/2016 | CHOR - CUSTOS HORÁRIOS DE MÁQUINAS E EQUIPAMENTOS | CHI | 0.0183 | 24.07 | 0.44 | 96 | 0.44 |  | 0.44
Composição Auxiliar | 93281 | SINAPI | GUINCHO ELÉTRICO DE COLUNA, CAPACIDADE 400 KG, COM MOTO FREIO, MOTOR TRIFÁSICO DE 1,25 CV - CHP DIURNO. AF_03/2016 | CHOR - CUSTOS HORÁRIOS DE MÁQUINAS E EQUIPAMENTOS | CHP | 0.0132 | 25.22 | 0.33 | 96 | 0.33 |  | 0.33
Composição Auxiliar | 88323 | SINAPI | TELHADISTA COM ENCARGOS COMPLEMENTARES | SEDI - SERVIÇOS DIVERSOS | H | 0.112 | 23.11 | 2.58 | 96 | 2.58 | 2.58
Insumo | 00005061 | SINAPI | PREGO DE ACO POLIDO COM CABECA 18 X 27 (2 1/2 X 10) | Material | KG | 0.006 | 21.9 | 0.13 | 96 | 0.13 |  | 0.13
Insumo | 00000142 | SINAPI | SELANTE ELASTICO MONOCOMPONENTE A BASE DE POLIURETANO (PU) PARA JUNTAS DIVERSAS | Material | 310ML | 0.198 | 36.45 | 7.21 | 96 | 7.21 |  | 7.21
Insumo | 00013388 | SINAPI | SOLDA EM BARRA DE ESTANHO-CHUMBO 50/50 | Material | KG | 0.045 | 233.59 | 10.51 | 96 | 10.51 |  | 10.51
Insumo | 00040873 | SINAPI | RUFO INTERNO/EXTERNO DE CHAPA DE ACO GALVANIZADA NUM 24, CORTE 25 CM | Material | M | 1.05 | 24.21 | 25.42 | 96 | 25.42 |  | 25.42
Insumo | 00005104 | SINAPI | REBITE DE ALUMINIO VAZADO DE REPUXO, 3,2 X 8 MM (1KG = 1025 UNIDADES) | Material | KG | 0.0012 | 118.77 | 0.14 | 96 | 0.14 |  | 0.14
96
[6 empty] | Valor com BDI => |  | 65.76 | 96
[5 empty] | Quant. => | 114,80 | Preço Total => | 7549.24 | 96
97
5.8 |  |  | PINTURAS | [5 empty] | 97
5.8.1 | Código | Banco | Descrição | Tipo | Und | Quant. | Valor Unit | Total | 97
Composição | 88497 | SINAPI | EMASSAMENTO COM MASSA LÁTEX, APLICAÇÃO EM PAREDE, DUAS DEMÃOS, LIXAMENTO MANUAL. AF_04/2023 | PINT - PINTURAS | m² | 1 | 16.71 | 16.71 | 97 |  |  |  | 5.8.1 | 11.26 | 5.45
Composição Auxiliar | 88316 | SINAPI | SERVENTE COM ENCARGOS COMPLEMENTARES | SEDI - SERVIÇOS DIVERSOS | H | 0.1203 | 18.93 | 2.27 | 97 | 2.27 | 2.27
Composição Auxiliar | 88310 | SINAPI | PINTOR COM ENCARGOS COMPLEMENTARES | SEDI - SERVIÇOS DIVERSOS | H | 0.361 | 24.91 | 8.99 | 97 | 8.99 | 8.99
Insumo | 00003767 | SINAPI | LIXA EM FOLHA PARA PAREDE OU MADEIRA, NUMERO 120, COR VERMELHA | Material | UN | 0.0802 | 1.35 | 0.1 | 97 | 0.1 |  | 0.1
Insumo | 00043626 | SINAPI | MASSA CORRIDA PARA SUPERFICIES DE AMBIENTES INTERNOS | Material | KG | 1.3389 | 4 | 5.35 | 97 | 5.35 |  | 5.35
97
[6 empty] | Valor com BDI => |  | 21.68 | 97
[5 empty] | Quant. => | 240,70 | Preço Total => | 5218.37 | 97
98
5.8.2 | Código | Banco | Descrição | Tipo | Und | Quant. | Valor Unit | Total | 98
Composição | 88485 | SINAPI | FUNDO SELADOR ACRÍLICO, APLICAÇÃO MANUAL EM PAREDE, UMA DEMÃO. AF_04/2023 | PINT - PINTURAS | m² | 1 | 3.59 | 3.59 | 98 |  |  |  | 5.8.2 | 2.07 | 1.52
Composição Auxiliar | 88316 | SINAPI | SERVENTE COM ENCARGOS COMPLEMENTARES | SEDI - SERVIÇOS DIVERSOS | H | 0.0222 | 18.93 | 0.42 | 98 | 0.42 | 0.42
Composição Auxiliar | 88310 | SINAPI | PINTOR COM ENCARGOS COMPLEMENTARES | SEDI - SERVIÇOS DIVERSOS | H | 0.0666 | 24.91 | 1.65 | 98 | 1.65 | 1.65
Insumo | 00006085 | SINAPI | SELADOR ACRILICO OPACO PREMIUM INTERIOR/EXTERIOR | Material | L | 0.1666 | 9.18 | 1.52 | 98 | 1.52 |  | 1.52
98
[6 empty] | Valor com BDI => |  | 4.65 | 98
[5 empty] | Quant. => | 240,70 | Preço Total => | 1119.25 | 98
99
5.8.3 | Código | Banco | Descrição | Tipo | Und | Quant. | Valor Unit | Total | 99
Composição | 88489 | SINAPI | PINTURA LÁTEX ACRÍLICA PREMIUM, APLICAÇÃO MANUAL EM PAREDES, DUAS DEMÃOS. AF_04/2023 | PINT - PINTURAS | m² | 1 | 11.84 | 11.84 | 99 |  |  |  | 5.8.3 | 5.08 | 6.76
Composição Auxiliar | 88310 | SINAPI | PINTOR COM ENCARGOS COMPLEMENTARES | SEDI - SERVIÇOS DIVERSOS | H | 0.1631 | 24.91 | 4.06 | 99 | 4.06 | 4.06
Composição Auxiliar | 88316 | SINAPI | SERVENTE COM ENCARGOS COMPLEMENTARES | SEDI - SERVIÇOS DIVERSOS | H | 0.0544 | 18.93 | 1.02 | 99 | 1.02 | 1.02
Insumo | 00007356 | SINAPI | TINTA LATEX ACRILICA PREMIUM, COR BRANCO FOSCO | Material | L | 0.2285 | 29.62 | 6.76 | 99 | 6.76 |  | 6.76
99
[6 empty] | Valor com BDI => |  | 15.36 | 99
[5 empty] | Quant. => | 240,70 | Preço Total => | 3697.15 | 99
100
5.8.4 | Código | Banco | Descrição | Tipo | Und | Quant. | Valor Unit | Total | 100
Composição | 88486 | SINAPI | APLICAÇÃO MANUAL DE PINTURA COM TINTA LÁTEX PVA EM TETO, DUAS DEMÃOS. AF_06/2014 | PINT - PINTURAS | m² | 1 | 15.17 | 15.17 | 100 |  |  |  | 5.8.4 | 5.4 | 9.77
Composição Auxiliar | 88310 | SINAPI | PINTOR COM ENCARGOS COMPLEMENTARES | SEDI - SERVIÇOS DIVERSOS | H | 0.17 | 24.91 | 4.23 | 100 | 4.23 | 4.23
Composição Auxiliar | 88316 | SINAPI | SERVENTE COM ENCARGOS COMPLEMENTARES | SEDI - SERVIÇOS DIVERSOS | H | 0.062 | 18.93 | 1.17 | 100 | 1.17 | 1.17
Insumo | 00007356 | SINAPI | TINTA LATEX ACRILICA PREMIUM, COR BRANCO FOSCO | Material | L | 0.33 | 29.62 | 9.77 | 100 | 9.77 |  | 9.77
100
[6 empty] | Valor com BDI => |  | 19.68 | 100
[5 empty] | Quant. => | 154,44 | Preço Total => | 3039.37 | 100
101
5.8.5 | Código | Banco | Descrição | Tipo | Und | Quant. | Valor Unit | Total | 101
Composição | 102500 | SINAPI | PINTURA DE DEMARCAÇÃO DE VAGA COM TINTA ACRÍLICA, E = 10 CM, APLICAÇÃO MANUAL. AF_05/2021 | PINT - PINTURAS | M | 1 | 4.06 | 4.06 | 101 |  |  |  | 5.8.5 | 2.72 | 1.34
Composição Auxiliar | 88310 | SINAPI | PINTOR COM ENCARGOS COMPLEMENTARES | SEDI - SERVIÇOS DIVERSOS | H | 0.083 | 24.91 | 2.06 | 101 | 2.06 | 2.06
Composição Auxiliar | 88316 | SINAPI | SERVENTE COM ENCARGOS COMPLEMENTARES | SEDI - SERVIÇOS DIVERSOS | H | 0.035 | 18.93 | 0.66 | 101 | 0.66 | 0.66
Insumo | 00007348 | SINAPI | TINTA ACRILICA PREMIUM PARA PISO | Material | L | 0.043 | 19.86 | 0.85 | 101 | 0.85 |  | 0.85
Insumo | 00012815 | SINAPI | FITA CREPE ROLO DE 25 MM X 50 M | Material | UN | 0.04 | 12.41 | 0.49 | 101 | 0.49 |  | 0.49
101
[6 empty] | Valor com BDI => |  | 5.26 | 101
[5 empty] | Quant. => | 24,50 | Preço Total => | 128.87 | 101
102
5.9 |  |  | GRADIS E PORTÕES | [5 empty] | 102
5.9.1 | Código | Banco | Descrição | Tipo | Und | Quant. | Valor Unit | Total | 102
Composição | S-ARQ-SERR-PRMPP-001 | Próprio | PF1 - PORTÃO DUPLO DE ABRIR EM GRADIL METÁLICO, 180X230CM, INCLUSIVE FERRAGENS E PINTURA COR CINZA | SEDI - SERVIÇOS DIVERSOS | UN | 1 | 2356.93 | 2356.93 | 102 |  |  |  | 5.9.1 | 523.35 | 1833.58
Composição Auxiliar | 100758 | SINAPI | PINTURA COM TINTA ALQUÍDICA DE ACABAMENTO (ESMALTE SINTÉTICO ACETINADO) APLICADA A ROLO OU PINCEL SOBRE SUPERFÍCIES METÁLICAS (EXCETO PERFIL) EXECUTADO EM OBRA (02 DEMÃOS). AF_01/2020 | PINT - PINTURAS | m² | 16.56 | 43.09 | 713.57 | 102 | 713.57 |  | 713.57
Composição Auxiliar | 88315 | SINAPI | SERRALHEIRO COM ENCARGOS COMPLEMENTARES | SEDI - SERVIÇOS DIVERSOS | H | 13.1235 | 23.91 | 313.78 | 102 | 313.78 | 313.78
Composição Auxiliar | 88251 | SINAPI | AUXILIAR DE SERRALHEIRO COM ENCARGOS COMPLEMENTARES | SEDI - SERVIÇOS DIVERSOS | H | 10.4475 | 20.06 | 209.57 | 102 | 209.57 | 209.57
Insumo | 00000552 | SINAPI | BARRA DE ACO CHATO, RETANGULAR, 38,1 MM X 6,35 MM (L X E), 1,89 KG/M | Material | M | 4.09 | 18.06 | 73.86 | 102 | 73.86 |  | 73.86
Insumo | 00000565 | SINAPI | BARRA DE ACO CHATO, RETANGULAR, 25,4 MM X 4,76 MM (L X E), 1,73 KG/M | Material | M | 49.5 | 16.36 | 809.82 | 102 | 809.82 |  | 809.82
Insumo | 00011455 | SINAPI | FERROLHO COM FECHO / TRINCO REDONDO, EM ACO GALVANIZADO / ZINCADO, DE SOBREPOR, COM COMPRIMENTO DE 8" E ESPESSURA MINIMA DA CHAPA DE 1,50 MM | Material | UN | 1 | 18.83 | 18.83 | 102 | 18.83 |  | 18.83
Insumo | 00011002 | SINAPI | ELETRODO REVESTIDO AWS - E6013, DIAMETRO IGUAL A 2,50 MM | Material | KG | 0.105 | 46.09 | 4.83 | 102 | 4.83 |  | 4.83
Insumo | 00038155 | SINAPI | FECHADURA DE SOBREPOR PARA PORTAO, EM ACO INOX COM ACABAMENTO CROMADO, CAIXA DE 100 MM, INCLUINDO CHAVE TIPO TETRA | Material | UN | 1 | 89.65 | 89.65 | 102 | 89.65 |  | 89.65
Insumo | 00011026 | SINAPI | CHAPA DE ACO GALVANIZADA BITOLA GSG 14, E = 1,95 MM (15,60 KG/M2) | Material | KG | 4.1 | 10.69 | 43.82 | 102 | 43.82 |  | 43.82
Insumo | 035211 | IOPES | GONZO DIAM 1" (MACHO/FEMEA) PARA PORTÃO (DE SOBREPOR) (LABOR) | Material | PAR | 3 | 26.4 | 79.2 | 102 | 79.2 |  | 79.2
102
[6 empty] | Valor com BDI => |  | 3059.05 | 102
[5 empty] | Quant. => | 1,00 | Preço Total => | 3059.05 | 102
103
5.9.2 | Código | Banco | Descrição | Tipo | Und | Quant. | Valor Unit | Total | 103
Composição | S-ARQ-SERR-PRMPP-002 | Próprio | GRADIL METÁLICO, 100X195 CM, INCLUSIVE PINTURA COR CINZA | SEDI - SERVIÇOS DIVERSOS | UN | 1 | 881.44 | 881.44 | 103 |  |  |  | 5.9.2 | 168.94 | 712.5
Composição Auxiliar | 100758 | SINAPI | PINTURA COM TINTA ALQUÍDICA DE ACABAMENTO (ESMALTE SINTÉTICO ACETINADO) APLICADA A ROLO OU PINCEL SOBRE SUPERFÍCIES METÁLICAS (EXCETO PERFIL) EXECUTADO EM OBRA (02 DEMÃOS). AF_01/2020 | PINT - PINTURAS | m² | 7.8 | 43.09 | 336.1 | 103 | 336.1 |  | 336.1
Composição Auxiliar | 88251 | SINAPI | AUXILIAR DE SERRALHEIRO COM ENCARGOS COMPLEMENTARES | SEDI - SERVIÇOS DIVERSOS | H | 0.476 | 20.06 | 9.54 | 103 | 9.54 | 9.54
Composição Auxiliar | 88315 | SINAPI | SERRALHEIRO COM ENCARGOS COMPLEMENTARES | SEDI - SERVIÇOS DIVERSOS | H | 6.667 | 23.91 | 159.4 | 103 | 159.4 | 159.4
Insumo | 00000552 | SINAPI | BARRA DE ACO CHATO, RETANGULAR, 38,1 MM X 6,35 MM (L X E), 1,89 KG/M | Material | M | 4.09 | 18.06 | 73.86 | 103 | 73.86 |  | 73.86
Insumo | 00000565 | SINAPI | BARRA DE ACO CHATO, RETANGULAR, 25,4 MM X 4,76 MM (L X E), 1,73 KG/M | Material | M | 13.65 | 16.36 | 223.31 | 103 | 223.31 |  | 223.31
Insumo | 00011026 | SINAPI | CHAPA DE ACO GALVANIZADA BITOLA GSG 14, E = 1,95 MM (15,60 KG/M2) | Material | KG | 6.3 | 10.69 | 67.34 | 103 | 67.34 |  | 67.34
Insumo | 00011002 | SINAPI | ELETRODO REVESTIDO AWS - E6013, DIAMETRO IGUAL A 2,50 MM | Material | KG | 0.258 | 46.09 | 11.89 | 103 | 11.89 |  | 11.89
103
[6 empty] | Valor com BDI => |  | 1144.02 | 103
[5 empty] | Quant. => | 1,00 | Preço Total => | 1144.02 | 103
104
5.9.3 | Código | Banco | Descrição | Tipo | Und | Quant. | Valor Unit | Total | 104
Composição | S-ARQ-SERR-PRMPP-003 | Próprio | GRADIL METÁLICO, 440X195 CM, INCLUSIVE PINTURA COR CINZA | SEDI - SERVIÇOS DIVERSOS | UN | 1 | 3764.13 | 3764.13 | 104 |  |  |  | 5.9.3 | 629.07 | 3135.06
Composição Auxiliar | 88315 | SINAPI | SERRALHEIRO COM ENCARGOS COMPLEMENTARES | SEDI - SERVIÇOS DIVERSOS | H | 24.553 | 23.91 | 587.06 | 104 | 587.06 | 587.06
Composição Auxiliar | 100758 | SINAPI | PINTURA COM TINTA ALQUÍDICA DE ACABAMENTO (ESMALTE SINTÉTICO ACETINADO) APLICADA A ROLO OU PINCEL SOBRE SUPERFÍCIES METÁLICAS (EXCETO PERFIL) EXECUTADO EM OBRA (02 DEMÃOS). AF_01/2020 | PINT - PINTURAS | m² | 34.32 | 43.09 | 1478.84 | 104 | 1478.84 |  | 1478.84
Composição Auxiliar | 88251 | SINAPI | AUXILIAR DE SERRALHEIRO COM ENCARGOS COMPLEMENTARES | SEDI - SERVIÇOS DIVERSOS | H | 2.0947 | 20.06 | 42.01 | 104 | 42.01 | 42.01
Insumo | 00000565 | SINAPI | BARRA DE ACO CHATO, RETANGULAR, 25,4 MM X 4,76 MM (L X E), 1,73 KG/M | Material | M | 60.06 | 16.36 | 982.58 | 104 | 982.58 |  | 982.58
Insumo | 00000552 | SINAPI | BARRA DE ACO CHATO, RETANGULAR, 38,1 MM X 6,35 MM (L X E), 1,89 KG/M | Material | M | 17.996 | 18.06 | 325 | 104 | 325 |  | 325
Insumo | 00011002 | SINAPI | ELETRODO REVESTIDO AWS - E6013, DIAMETRO IGUAL A 2,50 MM | Material | KG | 1.1352 | 46.09 | 52.32 | 104 | 52.32 |  | 52.32
Insumo | 00011026 | SINAPI | CHAPA DE ACO GALVANIZADA BITOLA GSG 14, E = 1,95 MM (15,60 KG/M2) | Material | KG | 27.72 | 10.69 | 296.32 | 104 | 296.32 |  | 296.32
104
[6 empty] | Valor com BDI => |  | 4885.46 | 104
[5 empty] | Quant. => | 1,00 | Preço Total => | 4885.46 | 104
105
5.10 |  |  | LOUÇAS | [5 empty] | 105
5.10.1 | Código | Banco | Descrição | Tipo | Und | Quant. | Valor Unit | Total | 105
Composição | S-ARQ-LOUC-PRMPP-002 | Próprio | KIT VASO SANITÁRIO PADRÃO MÉDIO P/ PCD C/ CAIXA ACOPLADA EM LOUÇA BRANCA - EXCLUSIVE INSTALAÇÃO | INHI - INSTALAÇÕES HIDROS SANITÁRIAS | UN | 1 | 1356.42 | 1356.42 | 105 |  |  |  | 5.10.1 | 26.16 | 1330.26
Composição Auxiliar | 88267 | SINAPI | ENCANADOR OU BOMBEIRO HIDRÁULICO COM ENCARGOS COMPLEMENTARES | SEDI - SERVIÇOS DIVERSOS | H | 0.7791 | 22.94 | 17.87 | 105 | 17.87 | 17.87
Composição Auxiliar | 88316 | SINAPI | SERVENTE COM ENCARGOS COMPLEMENTARES | SEDI - SERVIÇOS DIVERSOS | H | 0.4384 | 18.93 | 8.29 | 105 | 8.29 | 8.29
Insumo | 00037329 | SINAPI | REJUNTE EPOXI, QUALQUER COR | Material | KG | 0.0881 | 102.64 | 9.04 | 105 | 9.04 |  | 9.04
Insumo | 00004384 | SINAPI | PARAFUSO NIQUELADO COM ACABAMENTO CROMADO PARA FIXAR PECA SANITARIA, INCLUI PORCA CEGA, ARRUELA E BUCHA DE NYLON TAMANHO S-10 | Material | UN | 2 | 28.57 | 57.14 | 105 | 57.14 |  | 57.14
Insumo | I-ARQ-LOUC-002 | Próprio | BACIA SANITÁRIA PADRÃO MÉDIO P/ PCD C/ CAIXA ACOPLADA, EXCLUSIVE CAIXA - REF. IZY CONFORTO S P.115 OU EQUIV | Material | UN | 1 | 630.52 | 630.52 | 105 | 630.52 |  | 630.52
Insumo | 00006138 | SINAPI | ANEL DE VEDACAO, PVC FLEXIVEL, 100 MM, PARA SAIDA DE BACIA / VASO SANITARIO | Material | UN | 1 | 12.73 | 12.73 | 105 | 12.73 |  | 12.73
Insumo | I-ARQ-LOUC-003 | Próprio | CAIXA ACOPLADA PADRÃO MÉDIO C/ ACIONAMENTO DUO EM LOUÇA BRANCA - REF. DECA CDC.00F.17 OU EQUIV | Material | UN | 1 | 620.83 | 620.83 | 105 | 620.83 |  | 620.83
105
[6 empty] | Valor com BDI => |  | 1760.49 | 105
[5 empty] | Quant. => | 3,00 | Preço Total => | 5281.47 | 105
106
5.10.2 | Código | Banco | Descrição | Tipo | Und | Quant. | Valor Unit | Total | 106
Composição | 86888 | SINAPI | VASO SANITÁRIO SIFONADO COM CAIXA ACOPLADA LOUÇA BRANCA - FORNECIMENTO E INSTALAÇÃO. AF_01/2020 | INHI - INSTALAÇÕES HIDROS SANITÁRIAS | UN | 1 | 449.84 | 449.84 | 106 |  |  |  | 5.10.2 | 26.16 | 423.68
Composição Auxiliar | 88267 | SINAPI | ENCANADOR OU BOMBEIRO HIDRÁULICO COM ENCARGOS COMPLEMENTARES | SEDI - SERVIÇOS DIVERSOS | H | 0.7791 | 22.94 | 17.87 | 106 | 17.87 | 17.87
Composição Auxiliar | 88316 | SINAPI | SERVENTE COM ENCARGOS COMPLEMENTARES | SEDI - SERVIÇOS DIVERSOS | H | 0.4384 | 18.93 | 8.29 | 106 | 8.29 | 8.29
Insumo | 00006138 | SINAPI | ANEL DE VEDACAO, PVC FLEXIVEL, 100 MM, PARA SAIDA DE BACIA / VASO SANITARIO | Material | UN | 1 | 12.73 | 12.73 | 106 | 12.73 |  | 12.73
Insumo | 00010422 | SINAPI | BACIA SANITARIA (VASO) COM CAIXA ACOPLADA, SIFAO APARENTE, DE LOUCA BRANCA (SEM ASSENTO) | Material | UN | 1 | 344.77 | 344.77 | 106 | 344.77 |  | 344.77
Insumo | 00004384 | SINAPI | PARAFUSO NIQUELADO COM ACABAMENTO CROMADO PARA FIXAR PECA SANITARIA, INCLUI PORCA CEGA, ARRUELA E BUCHA DE NYLON TAMANHO S-10 | Material | UN | 2 | 28.57 | 57.14 | 106 | 57.14 |  | 57.14
Insumo | 00037329 | SINAPI | REJUNTE EPOXI, QUALQUER COR | Material | KG | 0.0881 | 102.64 | 9.04 | 106 | 9.04 |  | 9.04
106
[6 empty] | Valor com BDI => |  | 583.84 | 106
[5 empty] | Quant. => | 1,00 | Preço Total => | 583.84 | 106
107
5.10.3 | Código | Banco | Descrição | Tipo | Und | Quant. | Valor Unit | Total | 107
Composição | S-ARQ-LOUC-PRMPP-004 | Próprio | LAVATÓRIO LOUÇA BRANCA C/ COLUNA SUSPENSA, 47X55CM, PADRÃO SUPERIOR, INCLUSIVE SIFÃO EM PVC, VÁLVULA DE ESCOAMENTO E LIGAÇÃO FLEXÍVEL - FORNECIMENTO E INSTALAÇÃO | INHI - INSTALAÇÕES HIDROS SANITÁRIAS | UN | 1 | 1129.64 | 1129.64 | 107 |  |  |  | 5.10.3 | 12.44 | 1117.2
Composição Auxiliar | 86887 | SINAPI | ENGATE FLEXÍVEL EM INOX, 1/2 X 40CM - FORNECIMENTO E INSTALAÇÃO. AF_01/2020 | INHI - INSTALAÇÕES HIDROS SANITÁRIAS | UN | 1 | 89.56 | 89.56 | 107 | 89.56 |  | 89.56
Composição Auxiliar | 88316 | SINAPI | SERVENTE COM ENCARGOS COMPLEMENTARES | SEDI - SERVIÇOS DIVERSOS | H | 0.1886 | 18.93 | 3.57 | 107 | 3.57 | 3.57
Composição Auxiliar | 88267 | SINAPI | ENCANADOR OU BOMBEIRO HIDRÁULICO COM ENCARGOS COMPLEMENTARES | SEDI - SERVIÇOS DIVERSOS | H | 0.387 | 22.94 | 8.87 | 107 | 8.87 | 8.87
Composição Auxiliar | 86883 | SINAPI | SIFÃO DO TIPO FLEXÍVEL EM PVC 1 X 1.1/2 - FORNECIMENTO E INSTALAÇÃO. AF_01/2020 | INHI - INSTALAÇÕES HIDROS SANITÁRIAS | UN | 1 | 12.57 | 12.57 | 107 | 12.57 |  | 12.57
Insumo | 00037588 | SINAPI | VALVULA DE ESCOAMENTO PARA TANQUE, EM METAL CROMADO, 1.1/2 ", SEM LADRAO, COM TAMPAO PLASTICO | Material | UN | 1 | 106.61 | 106.61 | 107 | 106.61 |  | 106.61
Insumo | 00004351 | SINAPI | PARAFUSO NIQUELADO 3 1/2" COM ACABAMENTO CROMADO PARA FIXAR PECA SANITARIA, INCLUI PORCA CEGA, ARRUELA E BUCHA DE NYLON TAMANHO S-8 | Material | UN | 2 | 21.18 | 42.36 | 107 | 42.36 |  | 42.36
Insumo | 00037329 | SINAPI | REJUNTE EPOXI, QUALQUER COR | Material | KG | 0.0304 | 102.64 | 3.12 | 107 | 3.12 |  | 3.12
Insumo | I-ARQ-LOUC-004 | Próprio | COLUNA SUSPENSA P/ LAVATÓRIO EM LOUÇA BRANCA - REF. DECA VOGUE PLUS C.510.17 OU EQUIV | Material | UN | 1 | 282.86 | 282.86 | 107 | 282.86 |  | 282.86
Insumo | I-ARQ-LOUC-005 | Próprio | LAVATÓRIO P/ COLUNA EM LOUÇA BRANCA - REF. DECA VOGUE PLUS L.51.17 OU EQUIV | Material | UN | 1 | 580.12 | 580.12 | 107 | 580.12 |  | 580.12
107
[6 empty] | Valor com BDI => |  | 1466.15 | 107
[5 empty] | Quant. => | 2,00 | Preço Total => | 2932.3 | 107
108
5.10.4 | Código | Banco | Descrição | Tipo | Und | Quant. | Valor Unit | Total | 108
Composição | S-ARQ-LOUC-PRMPP-001 | Próprio | CUBA QUADRADA DE SEMIENCAIXE EM LOUÇA BRANCA, 42 X 42 CM, INCLUSO LIGAÇÃO FLEXÍVEL, VÁLVULA E SIFÃO TIPO GARRAFA EM METAL CROMADO - FORNECIMENTO E INSTALAÇÃO | INHI - INSTALAÇÕES HIDROS SANITÁRIAS | UN | 1 | 1484.16 | 1484.16 | 108 |  |  |  | 5.10.4 | 24.96 | 1459.2
Composição Auxiliar | 88316 | SINAPI | SERVENTE COM ENCARGOS COMPLEMENTARES | SEDI - SERVIÇOS DIVERSOS | H | 0.2665 | 18.93 | 5.04 | 108 | 5.04 | 5.04
Composição Auxiliar | 86877 | SINAPI | VÁLVULA EM METAL CROMADO 1.1/2 X 1.1/2 PARA TANQUE OU LAVATÓRIO, COM OU SEM LADRÃO - FORNECIMENTO E INSTALAÇÃO. AF_01/2020 | INHI - INSTALAÇÕES HIDROS SANITÁRIAS | UN | 1 | 111.84 | 111.84 | 108 | 111.84 |  | 111.84
Composição Auxiliar | 86887 | SINAPI | ENGATE FLEXÍVEL EM INOX, 1/2 X 40CM - FORNECIMENTO E INSTALAÇÃO. AF_01/2020 | INHI - INSTALAÇÕES HIDROS SANITÁRIAS | UN | 1 | 89.56 | 89.56 | 108 | 89.56 |  | 89.56
Composição Auxiliar | 86881 | SINAPI | SIFÃO DO TIPO GARRAFA EM METAL CROMADO 1 X 1.1/2 - FORNECIMENTO E INSTALAÇÃO. AF_01/2020 | INHI - INSTALAÇÕES HIDROS SANITÁRIAS | UN | 1 | 346.94 | 346.94 | 108 | 346.94 |  | 346.94
Composição Auxiliar | 88274 | SINAPI | MARMORISTA/GRANITEIRO COM ENCARGOS COMPLEMENTARES | SEDI - SERVIÇOS DIVERSOS | H | 0.8458 | 23.56 | 19.92 | 108 | 19.92 | 19.92
Insumo | I-ARQ-LOUC-006 | Próprio | CUBA DE SEMIENCAIXE QUADRADA COM MESA EM LOUÇA BRANCA, 42X42CM, REF.: DECA L.830 OU EQUIV | Material | UN | 1 | 887.37 | 887.37 | 108 | 887.37 |  | 887.37
Insumo | 00004823 | SINAPI | MASSA PLASTICA PARA MARMORE/GRANITO | Material | KG | 0.5271 | 44.57 | 23.49 | 108 | 23.49 |  | 23.49
108
[6 empty] | Valor com BDI => |  | 1926.29 | 108
[5 empty] | Quant. => | 1,00 | Preço Total => | 1926.29 | 108
109
5.10.5 | Código | Banco | Descrição | Tipo | Und | Quant. | Valor Unit | Total | 109
Composição | S-ARQ-LOUC-PRMPP-014 | Próprio | TANQUE DE LOUÇA BRANCA, DE PAREDE (SEM COLUNA), 30L INCLUSIVE VÁLVULA E SIFÃO TIPO GARRAFA CROMADO - FORNECIMENTO E INSTALAÇÃO | INHI - INSTALAÇÕES HIDROS SANITÁRIAS | UN | 1 | 1385.54 | 1385.54 | 109 |  |  |  | 5.10.5 | 54.03 | 1331.51
Composição Auxiliar | 86877 | SINAPI | VÁLVULA EM METAL CROMADO 1.1/2 X 1.1/2 PARA TANQUE OU LAVATÓRIO, COM OU SEM LADRÃO - FORNECIMENTO E INSTALAÇÃO. AF_01/2020 | INHI - INSTALAÇÕES HIDROS SANITÁRIAS | UN | 1 | 111.84 | 111.84 | 109 | 111.84 |  | 111.84
Composição Auxiliar | 88267 | SINAPI | ENCANADOR OU BOMBEIRO HIDRÁULICO COM ENCARGOS COMPLEMENTARES | SEDI - SERVIÇOS DIVERSOS | H | 1.7689 | 22.94 | 40.57 | 109 | 40.57 | 40.57
Composição Auxiliar | 88316 | SINAPI | SERVENTE COM ENCARGOS COMPLEMENTARES | SEDI - SERVIÇOS DIVERSOS | H | 0.7111 | 18.93 | 13.46 | 109 | 13.46 | 13.46
Composição Auxiliar | 86881 | SINAPI | SIFÃO DO TIPO GARRAFA EM METAL CROMADO 1 X 1.1/2 - FORNECIMENTO E INSTALAÇÃO. AF_01/2020 | INHI - INSTALAÇÕES HIDROS SANITÁRIAS | UN | 1 | 346.94 | 346.94 | 109 | 346.94 |  | 346.94
Insumo | 6.55.71 | FDE | TANQUE DE LOUÇA BRANCA GRANDE (55X60CM) | Material | UN | 1 | 738.45 | 738.45 | 109 | 738.45 |  | 738.45
Insumo | 00004351 | SINAPI | PARAFUSO NIQUELADO 3 1/2" COM ACABAMENTO CROMADO PARA FIXAR PECA SANITARIA, INCLUI PORCA CEGA, ARRUELA E BUCHA DE NYLON TAMANHO S-8 | Material | UN | 6 | 21.18 | 127.08 | 109 | 127.08 |  | 127.08
Insumo | 00037329 | SINAPI | REJUNTE EPOXI, QUALQUER COR | Material | KG | 0.0702 | 102.64 | 7.2 | 109 | 7.2 |  | 7.2
109
[6 empty] | Valor com BDI => |  | 1798.29 | 109
[5 empty] | Quant. => | 1,00 | Preço Total => | 1798.29 | 109
110
5.10.6 | Código | Banco | Descrição | Tipo | Und | Quant. | Valor Unit | Total | 110
Composição | S-ARQ-LOUC-PRMPP-005 | Próprio | LAVATÓRIO LOUÇA BRANCA SUSPENSO, 29,5 X 39CM OU EQUIVALENTE, PADRÃO POPULAR, INCLUSIVE ENGATE FLEXIVEL, VÁLVULA E SIFÃO CROMADO - FORNECIMENTO E INSTALAÇÃO. AF_01/2020 | INHI - INSTALAÇÕES HIDROS SANITÁRIAS | UN | 1 | 682.42 | 682.42 | 110 |  |  |  | 5.10.6 | 12.44 | 669.98
Composição Auxiliar | 88267 | SINAPI | ENCANADOR OU BOMBEIRO HIDRÁULICO COM ENCARGOS COMPLEMENTARES | SEDI - SERVIÇOS DIVERSOS | H | 0.387 | 22.94 | 8.87 | 110 | 8.87 | 8.87
Composição Auxiliar | 86881 | SINAPI | SIFÃO DO TIPO GARRAFA EM METAL CROMADO 1 X 1.1/2 - FORNECIMENTO E INSTALAÇÃO. AF_01/2020 | INHI - INSTALAÇÕES HIDROS SANITÁRIAS | UN | 1 | 346.94 | 346.94 | 110 | 346.94 |  | 346.94
Composição Auxiliar | 88316 | SINAPI | SERVENTE COM ENCARGOS COMPLEMENTARES | SEDI - SERVIÇOS DIVERSOS | H | 0.1886 | 18.93 | 3.57 | 110 | 3.57 | 3.57
Composição Auxiliar | 86877 | SINAPI | VÁLVULA EM METAL CROMADO 1.1/2 X 1.1/2 PARA TANQUE OU LAVATÓRIO, COM OU SEM LADRÃO - FORNECIMENTO E INSTALAÇÃO. AF_01/2020 | INHI - INSTALAÇÕES HIDROS SANITÁRIAS | UN | 1 | 111.84 | 111.84 | 110 | 111.84 |  | 111.84
Composição Auxiliar | 86886 | SINAPI | ENGATE FLEXÍVEL EM INOX, 1/2 X 30CM - FORNECIMENTO E INSTALAÇÃO. AF_01/2020 | INHI - INSTALAÇÕES HIDROS SANITÁRIAS | UN | 1 | 82.21 | 82.21 | 110 | 82.21 |  | 82.21
Insumo | 00010425 | SINAPI | LAVATORIO DE LOUCA BRANCA, SUSPENSO (SEM COLUNA), DIMENSOES *40 X 30* CM | Material | UN | 1 | 83.51 | 83.51 | 110 | 83.51 |  | 83.51
Insumo | 00004351 | SINAPI | PARAFUSO NIQUELADO 3 1/2" COM ACABAMENTO CROMADO PARA FIXAR PECA SANITARIA, INCLUI PORCA CEGA, ARRUELA E BUCHA DE NYLON TAMANHO S-8 | Material | UN | 2 | 21.18 | 42.36 | 110 | 42.36 |  | 42.36
Insumo | 00037329 | SINAPI | REJUNTE EPOXI, QUALQUER COR | Material | KG | 0.0304 | 102.64 | 3.12 | 110 | 3.12 |  | 3.12
110
[6 empty] | Valor com BDI => |  | 885.71 | 110
[5 empty] | Quant. => | 1,00 | Preço Total => | 885.71 | 110
111
5.11 |  |  | METAIS | [5 empty] | 111
5.11.1 | Código | Banco | Descrição | Tipo | Und | Quant. | Valor Unit | Total | 111
Composição | S-ARQ-META-PRMPP-001 | Próprio | CUBA DE EMBUTIR DE AÇO INOXIDÁVEL MÉDIA, INCLUSO ENGATE FLEXÍVEL, VÁLVULA TIPO AMERICANA EM METAL CROMADO E SIFÃO FLEXÍVEL EM PVC - FORNECIMENTO E INSTALAÇÃO | INHI - INSTALAÇÕES HIDROS SANITÁRIAS | UN | 1 | 431.82 | 431.82 | 111 |  |  |  | 5.11.1 | 0 | 431.82
Composição Auxiliar | 86887 | SINAPI | ENGATE FLEXÍVEL EM INOX, 1/2 X 40CM - FORNECIMENTO E INSTALAÇÃO. AF_01/2020 | INHI - INSTALAÇÕES HIDROS SANITÁRIAS | UN | 1 | 89.56 | 89.56 | 111 | 89.56 |  | 89.56
Composição Auxiliar | 86878 | SINAPI | VÁLVULA EM METAL CROMADO TIPO AMERICANA 3.1/2 X 1.1/2 PARA PIA - FORNECIMENTO E INSTALAÇÃO. AF_01/2020 | INHI - INSTALAÇÕES HIDROS SANITÁRIAS | UN | 1 | 120.97 | 120.97 | 111 | 120.97 |  | 120.97
Composição Auxiliar | 86883 | SINAPI | SIFÃO DO TIPO FLEXÍVEL EM PVC 1 X 1.1/2 - FORNECIMENTO E INSTALAÇÃO. AF_01/2020 | INHI - INSTALAÇÕES HIDROS SANITÁRIAS | UN | 1 | 12.57 | 12.57 | 111 | 12.57 |  | 12.57
Composição Auxiliar | 86900 | SINAPI | CUBA DE EMBUTIR RETANGULAR DE AÇO INOXIDÁVEL, 46 X 30 X 12 CM - FORNECIMENTO E INSTALAÇÃO. AF_01/2020 | INHI - INSTALAÇÕES HIDROS SANITÁRIAS | UN | 1 | 208.72 | 208.72 | 111 | 208.72 |  | 208.72
111
[6 empty] | Valor com BDI => |  | 560.45 | 111
[5 empty] | Quant. => | 1,00 | Preço Total => | 560.45 | 111
112
5.11.2 | Código | Banco | Descrição | Tipo | Und | Quant. | Valor Unit | Total | 112
Composição | 86914 | SINAPI | TORNEIRA CROMADA 1/2 OU 3/4 PARA TANQUE, PADRÃO MÉDIO - FORNECIMENTO E INSTALAÇÃO. AF_01/2020 | INHI - INSTALAÇÕES HIDROS SANITÁRIAS | UN | 1 | 82.66 | 82.66 | 112 |  |  |  | 5.11.2 | 4.4 | 78.26
Composição Auxiliar | 88316 | SINAPI | SERVENTE COM ENCARGOS COMPLEMENTARES | SEDI - SERVIÇOS DIVERSOS | H | 0.0481 | 18.93 | 0.91 | 112 | 0.91 | 0.91
Composição Auxiliar | 88267 | SINAPI | ENCANADOR OU BOMBEIRO HIDRÁULICO COM ENCARGOS COMPLEMENTARES | SEDI - SERVIÇOS DIVERSOS | H | 0.1525 | 22.94 | 3.49 | 112 | 3.49 | 3.49
Insumo | 00003146 | SINAPI | FITA VEDA ROSCA EM ROLOS DE 18 MM X 10 M (L X C) | Material | UN | 0.021 | 4.49 | 0.09 | 112 | 0.09 |  | 0.09
Insumo | 00013417 | SINAPI | TORNEIRA METALICA CROMADA CANO CURTO, SEM BICO, SEM AREJADOR, DE PAREDE, PARA TANQUE E USO GERAL, 1/2 " OU 3/4 " (REF 1143) | Material | UN | 1 | 78.17 | 78.17 | 112 | 78.17 |  | 78.17
112
[6 empty] | Valor com BDI => |  | 107.28 | 112
[5 empty] | Quant. => | 1,00 | Preço Total => | 107.28 | 112
113
5.11.3 | Código | Banco | Descrição | Tipo | Und | Quant. | Valor Unit | Total | 113
Composição | S-ARQ-LOUC-PRRS-006 | Próprio | TORNEIRA CROMADA DE MESA C/ FECHAMENTO AUTOMÁTICO | INHI - INSTALAÇÕES HIDROS SANITÁRIAS | UN | 1 | 289.38 | 289.38 | 113 |  |  |  | 5.11.3 | 12.72 | 276.66
Composição Auxiliar | 88316 | SINAPI | SERVENTE COM ENCARGOS COMPLEMENTARES | SEDI - SERVIÇOS DIVERSOS | H | 0.133 | 18.93 | 2.51 | 113 | 2.51 | 2.51
Composição Auxiliar | 88267 | SINAPI | ENCANADOR OU BOMBEIRO HIDRÁULICO COM ENCARGOS COMPLEMENTARES | SEDI - SERVIÇOS DIVERSOS | H | 0.4453 | 22.94 | 10.21 | 113 | 10.21 | 10.21
Insumo | 00003146 | SINAPI | FITA VEDA ROSCA EM ROLOS DE 18 MM X 10 M (L X C) | Material | UN | 0.021 | 4.49 | 0.09 | 113 | 0.09 |  | 0.09
Insumo | I-ARQ-LOUC-007 | Próprio | TORNEIRA CROMADA C/ FECHAMENTO AUTOMÁTICO - REF. DOCOL PRESSMATIC ALFA OU EQUIV | Material | UN | 1 | 276.57 | 276.57 | 113 | 276.57 |  | 276.57
113
[6 empty] | Valor com BDI => |  | 375.58 | 113
[5 empty] | Quant. => | 4,00 | Preço Total => | 1502.32 | 113
114
5.11.4 | Código | Banco | Descrição | Tipo | Und | Quant. | Valor Unit | Total | 114
Composição | 86909 | SINAPI | TORNEIRA CROMADA TUBO MÓVEL, DE MESA, 1/2 OU 3/4, PARA PIA DE COZINHA, PADRÃO ALTO - FORNECIMENTO E INSTALAÇÃO. AF_01/2020 | INHI - INSTALAÇÕES HIDROS SANITÁRIAS | UN | 1 | 109.17 | 109.17 | 114 |  |  |  | 5.11.4 | 4.81 | 104.36
Composição Auxiliar | 88316 | SINAPI | SERVENTE COM ENCARGOS COMPLEMENTARES | SEDI - SERVIÇOS DIVERSOS | H | 0.0525 | 18.93 | 0.99 | 114 | 0.99 | 0.99
Composição Auxiliar | 88267 | SINAPI | ENCANADOR OU BOMBEIRO HIDRÁULICO COM ENCARGOS COMPLEMENTARES | SEDI - SERVIÇOS DIVERSOS | H | 0.1667 | 22.94 | 3.82 | 114 | 3.82 | 3.82
Insumo | 00011772 | SINAPI | TORNEIRA METALICA CROMADA, DE MESA/BANCADA, PARA COZINHA, BICA MOVEL, COM AREJADOR, 1/2 " OU 3/4 " (REF 1167 / 1168) | Material | UN | 1 | 104.27 | 104.27 | 114 | 104.27 |  | 104.27
Insumo | 00003146 | SINAPI | FITA VEDA ROSCA EM ROLOS DE 18 MM X 10 M (L X C) | Material | UN | 0.021 | 4.49 | 0.09 | 114 | 0.09 |  | 0.09
114
[6 empty] | Valor com BDI => |  | 141.69 | 114
[5 empty] | Quant. => | 1,00 | Preço Total => | 141.69 | 114
115
5.11.5 | Código | Banco | Descrição | Tipo | Und | Quant. | Valor Unit | Total | 115
Composição | 1301003520 | AGESUL | DUCHA HIGIENICA COM REGISTRO E GATILHO, REF. 00455706, LINHA PERTUTTI DA DOCOL OU SIMILAR | 13 | UN | 1 | 281.28 | 281.28 | 115 |  |  |  | 5.11.5 | 21.2 | 260.08
Composição Auxiliar | 88267 | SINAPI | ENCANADOR OU BOMBEIRO HIDRÁULICO COM ENCARGOS COMPLEMENTARES | SEDI - SERVIÇOS DIVERSOS | H | 0.5 | 22.94 | 11.47 | 115 | 11.47 | 11.47
Composição Auxiliar | 88248 | SINAPI | AUXILIAR DE ENCANADOR OU BOMBEIRO HIDRÁULICO COM ENCARGOS COMPLEMENTARES | SEDI - SERVIÇOS DIVERSOS | H | 0.5 | 19.47 | 9.73 | 115 | 9.73 | 9.73
Insumo | 00003148 | SINAPI | FITA VEDA ROSCA EM ROLOS DE 18 MM X 50 M (L X C) | Material | UN | 0.0112 | 16.56 | 0.18 | 115 | 0.18 |  | 0.18
Insumo | 2667 | AGESUL | DUCHA HIGIENICA COM REGISTRO E GATILHO, REF. 00900806, LINHA PERTUTTI DA DOCOL OU SIMILAR | Material | UN | 1 | 259.9 | 259.9 | 115 | 259.9 |  | 259.9
115
[6 empty] | Valor com BDI => |  | 365.07 | 115
[5 empty] | Quant. => | 3,00 | Preço Total => | 1095.21 | 115
116
5.11.6 | Código | Banco | Descrição | Tipo | Und | Quant. | Valor Unit | Total | 116
Composição | S-ARQ-LOUC-PRRS-013 | Próprio | BARRA DE APOIO RETA, EM AÇO INOX POLIDO, COMPRIMENTO 40 CM, FIXADA NA PAREDE - FORNECIMENTO E INSTALAÇÃO | SEDI - SERVIÇOS DIVERSOS | UN | 1 | 112.87 | 112.87 | 116 |  |  |  | 5.11.6 | 7.57 | 105.3
Composição Auxiliar | 88316 | SINAPI | SERVENTE COM ENCARGOS COMPLEMENTARES | SEDI - SERVIÇOS DIVERSOS | H | 0.4 | 18.93 | 7.57 | 116 | 7.57 | 7.57
Insumo | 00007583 | SINAPI | BUCHA DE NYLON SEM ABA S8, COM PARAFUSO DE 4,80 X 50 MM EM ACO ZINCADO COM ROSCA SOBERBA, CABECA CHATA E FENDA PHILLIPS | Material | UN | 2 | 0.2 | 0.4 | 116 | 0.4 |  | 0.4
Insumo | 2062 | ORSE | BARRA DE APOIO, RETA, FIXA, EM AÇO INOX, L=40CM, D=1 1/4" - JACKWAL OU SIMILAR UN | Material | un | 1 | 104.9 | 104.9 | 116 | 104.9 |  | 104.9
116
[6 empty] | Valor com BDI => |  | 146.49 | 116
[5 empty] | Quant. => | 6,00 | Preço Total => | 878.94 | 116
117
5.11.7 | Código | Banco | Descrição | Tipo | Und | Quant. | Valor Unit | Total | 117
Composição | 100868 | SINAPI | BARRA DE APOIO RETA, EM ACO INOX POLIDO, COMPRIMENTO 80 CM, FIXADA NA PAREDE - FORNECIMENTO E INSTALAÇÃO. AF_01/2020 | INHI - INSTALAÇÕES HIDROS SANITÁRIAS | UN | 1 | 377.25 | 377.25 | 117 |  |  |  | 5.11.7 | 27.4 | 349.85
Composição Auxiliar | 88316 | SINAPI | SERVENTE COM ENCARGOS COMPLEMENTARES | SEDI - SERVIÇOS DIVERSOS | H | 0.2988 | 18.93 | 5.65 | 117 | 5.65 | 5.65
Composição Auxiliar | 88267 | SINAPI | ENCANADOR OU BOMBEIRO HIDRÁULICO COM ENCARGOS COMPLEMENTARES | SEDI - SERVIÇOS DIVERSOS | H | 0.9485 | 22.94 | 21.75 | 117 | 21.75 | 21.75
Insumo | 00004351 | SINAPI | PARAFUSO NIQUELADO 3 1/2" COM ACABAMENTO CROMADO PARA FIXAR PECA SANITARIA, INCLUI PORCA CEGA, ARRUELA E BUCHA DE NYLON TAMANHO S-8 | Material | UN | 6 | 21.18 | 127.08 | 117 | 127.08 |  | 127.08
Insumo | 00036081 | SINAPI | BARRA DE APOIO RETA, EM ACO INOX POLIDO, COMPRIMENTO 80CM, DIAMETRO MINIMO 3 CM | Material | UN | 1 | 222.77 | 222.77 | 117 | 222.77 |  | 222.77
117
[6 empty] | Valor com BDI => |  | 489.63 | 117
[5 empty] | Quant. => | 9,00 | Preço Total => | 4406.67 | 117
118
5.11.8 | Código | Banco | Descrição | Tipo | Und | Quant. | Valor Unit | Total | 118
Composição | S-ARQ-LOUC-MET-012 | Próprio | ACABAMENTO E CANOPLA CROMADOS PARA REGISTRO - FORNECIMENTO E INSTALAÇÃO. | INHI - INSTALAÇÕES HIDROS SANITÁRIAS | UN | 1 | 76.51 | 76.51 | 118 |  |  |  | 5.11.8 | 6.36 | 70.15
Composição Auxiliar | 88267 | SINAPI | ENCANADOR OU BOMBEIRO HIDRÁULICO COM ENCARGOS COMPLEMENTARES | SEDI - SERVIÇOS DIVERSOS | H | 0.15 | 22.94 | 3.44 | 118 | 3.44 | 3.44
Composição Auxiliar | 88248 | SINAPI | AUXILIAR DE ENCANADOR OU BOMBEIRO HIDRÁULICO COM ENCARGOS COMPLEMENTARES | SEDI - SERVIÇOS DIVERSOS | H | 0.15 | 19.47 | 2.92 | 118 | 2.92 | 2.92
Insumo | 9831 | ORSE | ACABAMENTO PARA REGISTRO, LINHA LINK - REF. 4900.C.PQ.LNK, DECA OU SIMILAR UN | Material | un | 1 | 70.15 | 70.15 | 118 | 70.15 |  | 70.15
118
[6 empty] | Valor com BDI => |  | 99.3 | 118
[5 empty] | Quant. => | 6,00 | Preço Total => | 595.8 | 118
119
5.12 |  |  | BANCADAS | [5 empty] | 119
5.12.1 | Código | Banco | Descrição | Tipo | Und | Quant. | Valor Unit | Total | 119
Composição | S-ARQ-BANC-PRMPP-001 | Próprio | BANCADA DE GRANITO BRANCO POLIDO, ESP.2 CM, DIMENSÕES 0,35 X 0,80 M, PARA LAVATÓRIO, INCLUSIVE SAIA DE 12 CM - FORNECIMENTO E INSTALAÇÃO | INHI - INSTALAÇÕES HIDROS SANITÁRIAS | UN | 1 | 722.08 | 722.08 | 119 |  |  |  | 5.12.1 | 63.82 | 658.26
Composição Auxiliar | 88316 | SINAPI | SERVENTE COM ENCARGOS COMPLEMENTARES | SEDI - SERVIÇOS DIVERSOS | H | 0.9811 | 18.93 | 18.57 | 119 | 18.57 | 18.57
Composição Auxiliar | 88274 | SINAPI | MARMORISTA/GRANITEIRO COM ENCARGOS COMPLEMENTARES | SEDI - SERVIÇOS DIVERSOS | H | 1.9209 | 23.56 | 45.25 | 119 | 45.25 | 45.25
Insumo | 00037329 | SINAPI | REJUNTE EPOXI, QUALQUER COR | Material | KG | 0.0154 | 102.64 | 1.58 | 119 | 1.58 |  | 1.58
Insumo | 00004823 | SINAPI | MASSA PLASTICA PARA MARMORE/GRANITO | Material | KG | 0.5844 | 44.57 | 26.04 | 119 | 26.04 |  | 26.04
Insumo | 00020231 | SINAPI | RODAPE OU RODABANCADA EM GRANITO, POLIDO, TIPO ANDORINHA/ QUARTZ/ CASTELO/ CORUMBA OU OUTROS EQUIVALENTES DA REGIAO, H= 10 CM, E= *2,0* CM | Material | M | 1.5 | 66.98 | 100.47 | 119 | 100.47 |  | 100.47
Insumo | 00038605 | SINAPI | ABERTURA PARA ENCAIXE DE CUBA OU LAVATORIO EM BANCADA DE MARMORE/ GRANITO OU OUTRO TIPO DE PEDRA NATURAL | Serviços | UN | 1 | 213.23 | 213.23 | 119 | 213.23 |  | 213.23
Insumo | 00011692 | SINAPI | BANCADA/ BANCA/ BALCAO/ TAMPO EM MARMORE BRANCO COMUM, POLIDO, LISO, ACABAMENTO RETO, E= *3* CM (SEM FUROS) | Material | m² | 0.377 | 721.7 | 272.08 | 119 | 272.08 |  | 272.08
Insumo | 00037590 | SINAPI | SUPORTE MAO-FRANCESA EM ACO, ABAS IGUAIS 30 CM, CAPACIDADE MINIMA 60 KG, BRANCO | Material | UN | 2 | 21.53 | 43.06 | 119 | 43.06 |  | 43.06
Insumo | 00007568 | SINAPI | BUCHA DE NYLON SEM ABA S10, COM PARAFUSO DE 6,10 X 65 MM EM ACO ZINCADO COM ROSCA SOBERBA, CABECA CHATA E FENDA PHILLIPS | Material | UN | 6 | 0.3 | 1.8 | 119 | 1.8 |  | 1.8
119
[6 empty] | Valor com BDI => |  | 937.18 | 119
[5 empty] | Quant. => | 1,00 | Preço Total => | 937.18 | 119
120
5.12.2 | Código | Banco | Descrição | Tipo | Und | Quant. | Valor Unit | Total | 120
Composição | S-ARQ-BANC-PRMPP-002 | Próprio | BANCADA DE GRANITO BRANCO POLIDO, ESP.2 CM, DIMENSÕES 0,60 X 2,30 M, PARA COZINHA, INCLUSIVE SAIA DE 7 CM - FORNECIMENTO E INSTALAÇÃO | INHI - INSTALAÇÕES HIDROS SANITÁRIAS | UN | 1 | 2295.29 | 2295.29 | 120 |  |  |  | 5.12.2 | 474.38 | 1820.91
Composição Auxiliar | 88316 | SINAPI | SERVENTE COM ENCARGOS COMPLEMENTARES | SEDI - SERVIÇOS DIVERSOS | H | 4.415 | 18.93 | 83.57 | 120 | 83.57 | 83.57
Composição Auxiliar | 88274 | SINAPI | MARMORISTA/GRANITEIRO COM ENCARGOS COMPLEMENTARES | SEDI - SERVIÇOS DIVERSOS | H | 16.588 | 23.56 | 390.81 | 120 | 390.81 | 390.81
Insumo | 00038605 | SINAPI | ABERTURA PARA ENCAIXE DE CUBA OU LAVATORIO EM BANCADA DE MARMORE/ GRANITO OU OUTRO TIPO DE PEDRA NATURAL | Serviços | UN | 1 | 213.23 | 213.23 | 120 | 213.23 |  | 213.23
Insumo | 00037590 | SINAPI | SUPORTE MAO-FRANCESA EM ACO, ABAS IGUAIS 30 CM, CAPACIDADE MINIMA 60 KG, BRANCO | Material | UN | 4 | 21.53 | 86.12 | 120 | 86.12 |  | 86.12
Insumo | 00020231 | SINAPI | RODAPE OU RODABANCADA EM GRANITO, POLIDO, TIPO ANDORINHA/ QUARTZ/ CASTELO/ CORUMBA OU OUTROS EQUIVALENTES DA REGIAO, H= 10 CM, E= *2,0* CM | Material | M | 2.05 | 66.98 | 137.3 | 120 | 137.3 |  | 137.3
Insumo | 00007568 | SINAPI | BUCHA DE NYLON SEM ABA S10, COM PARAFUSO DE 6,10 X 65 MM EM ACO ZINCADO COM ROSCA SOBERBA, CABECA CHATA E FENDA PHILLIPS | Material | UN | 12 | 0.3 | 3.6 | 120 | 3.6 |  | 3.6
Insumo | 00011692 | SINAPI | BANCADA/ BANCA/ BALCAO/ TAMPO EM MARMORE BRANCO COMUM, POLIDO, LISO, ACABAMENTO RETO, E= *3* CM (SEM FUROS) | Material | m² | 1.6965 | 721.7 | 1224.36 | 120 | 1224.36 |  | 1224.36
Insumo | 00037329 | SINAPI | REJUNTE EPOXI, QUALQUER COR | Material | KG | 0.0693 | 102.64 | 7.11 | 120 | 7.11 |  | 7.11
Insumo | 00004823 | SINAPI | MASSA PLASTICA PARA MARMORE/GRANITO | Material | KG | 2.6298 | 44.57 | 117.21 | 120 | 117.21 |  | 117.21
Insumo | 00038633 | SINAPI | FURO PARA TORNEIRA OU OUTROS ACESSORIOS EM BANCADA DE MARMORE/ GRANITO OU OUTRO TIPO DE PEDRA NATURAL | Serviços | UN | 1 | 31.98 | 31.98 | 120 | 31.98 |  | 31.98
120
[6 empty] | Valor com BDI => |  | 2979.05 | 120
[5 empty] | Quant. => | 1,00 | Preço Total => | 2979.05 | 120
121
5.13 |  |  | MARCENARIAS | [5 empty] | 121
5.13.1 | Código | Banco | Descrição | Tipo | Und | Quant. | Valor Unit | Total | 121
Composição | S-ARQ-MARC-PRMPP-001 | Próprio | PRATELEIRAS DE MDF REVESTIDAS C/ LAMINADO MELAMÍNICO TEXTURIZADO COR BRANCA, DIMENSÕES 175X35X3 CM, FIXADAS COM MÃOS FRANCESAS METÁLICAS, CONFORME PROJETO - FORNECIMENTO E INSTALAÇÃO | SEES - SERVIÇOS ESPECIAIS | UN | 1 | 330.9 | 330.9 | 121 |  |  |  | 5.13.1 | 167.92 | 162.98
Composição Auxiliar | 88273 | SINAPI | MARCENEIRO COM ENCARGOS COMPLEMENTARES | SEDI - SERVIÇOS DIVERSOS | H | 4 | 22.05 | 88.2 | 121 | 88.2 | 88.2
Composição Auxiliar | 88239 | SINAPI | AJUDANTE DE CARPINTEIRO COM ENCARGOS COMPLEMENTARES | SEDI - SERVIÇOS DIVERSOS | H | 4 | 19.93 | 79.72 | 121 | 79.72 | 79.72
Insumo | 00034514 | SINAPI | CHAPA DE MDF BRANCO LISO 1 FACE, E = 15 MM, DE *2,75 X 1,85* M | Material | m² | 1.3475 | 45.18 | 60.88 | 121 | 60.88 |  | 60.88
Insumo | 00001339 | SINAPI | COLA A BASE DE RESINA SINTETICA PARA CHAPA DE LAMINADO MELAMINICO | Material | KG | 0.539 | 62.3 | 33.57 | 121 | 33.57 |  | 33.57
Insumo | 00037590 | SINAPI | SUPORTE MAO-FRANCESA EM ACO, ABAS IGUAIS 30 CM, CAPACIDADE MINIMA 60 KG, BRANCO | Material | UN | 3 | 21.53 | 64.59 | 121 | 64.59 |  | 64.59
Insumo | 00007568 | SINAPI | BUCHA DE NYLON SEM ABA S10, COM PARAFUSO DE 6,10 X 65 MM EM ACO ZINCADO COM ROSCA SOBERBA, CABECA CHATA E FENDA PHILLIPS | Material | UN | 9 | 0.3 | 2.7 | 121 | 2.7 |  | 2.7
Insumo | 3649 | ORSE | FITA ACABAMENTO BORDO, EM PVC, COR BRANCA, E=19MM M | Material | m | 3.55 | 0.35 | 1.24 | 121 | 1.24 |  | 1.24
121
[6 empty] | Valor com BDI => |  | 429.47 | 121
[5 empty] | Quant. => | 4,00 | Preço Total => | 1717.88 | 121
122
5.13.2 | Código | Banco | Descrição | Tipo | Und | Quant. | Valor Unit | Total | 122
Composição | S-ARQ-MARC-PRMPP-002 | Próprio | ARMÁRIO INFERIOR DE BANCADA DA COPA, CONFECCIONADO EM MDF REVESTIDO COM LAMINADO MELAMÍNICO TEXTURIZADO COR BRANCA, DIMENSÕES 230X60X63 CM, CONFORME PROJETO - FORNECIMENTO E INSTALAÇÃO | SEES - SERVIÇOS ESPECIAIS | UN | 1 | 1547.58 | 1547.58 | 122 |  |  |  | 5.13.2 | 671.68 | 875.9
Composição Auxiliar | 88273 | SINAPI | MARCENEIRO COM ENCARGOS COMPLEMENTARES | SEDI - SERVIÇOS DIVERSOS | H | 16 | 22.05 | 352.8 | 122 | 352.8 | 352.8
Composição Auxiliar | 88239 | SINAPI | AJUDANTE DE CARPINTEIRO COM ENCARGOS COMPLEMENTARES | SEDI - SERVIÇOS DIVERSOS | H | 16 | 19.93 | 318.88 | 122 | 318.88 | 318.88
Insumo | 00001339 | SINAPI | COLA A BASE DE RESINA SINTETICA PARA CHAPA DE LAMINADO MELAMINICO | Material | KG | 0.256 | 62.3 | 15.94 | 122 | 15.94 |  | 15.94
Insumo | 00034659 | SINAPI | CHAPA DE MDF BRANCO LISO 1 FACE, E = 12 MM, DE *2,75 X 1,85* M | Material | m² | 2.17 | 40.79 | 88.51 | 122 | 88.51 |  | 88.51
Insumo | I-ARQ-MARC-PRRS-002 | Próprio | CORREDIÇA TELESCÓPICA P / GAVETA 40 MM - REF. FGVTN TT45 OU EQUIV | Material | PAR | 3 | 53.14 | 159.42 | 122 | 159.42 |  | 159.42
Insumo | 00004377 | SINAPI | PARAFUSO DE ACO ZINCADO COM ROSCA SOBERBA, CABECA CHATA E FENDA SIMPLES, DIAMETRO 4,2 MM, COMPRIMENTO * 32 * MM | Material | UN | 48 | 0.23 | 11.04 | 122 | 11.04 |  | 11.04
Insumo | I-ARQ-MARC-PRRS-001 | Próprio | DOBRADIÇA TIPO CANECO, C/ BRAÇO CURVO, S/ MOLA - REF. FGVTN MS 51MS0505080AB OU EQUIV. | Material | UN | 8 | 7.25 | 58 | 122 | 58 |  | 58
Insumo | 3649 | ORSE | FITA ACABAMENTO BORDO, EM PVC, COR BRANCA, E=19MM M | Material | m | 9.76 | 0.35 | 3.41 | 122 | 3.41 |  | 3.41
Insumo | 00034665 | SINAPI | CHAPA DE MDF BRANCO LISO 2 FACES, E = 18 MM, DE *2,75 X 1,85* M | Material | m² | 7.733 | 58.09 | 449.2 | 122 | 449.2 |  | 449.2
Insumo | I-ARQ-MARC-003 | Próprio | PERFIL PUXADOR EM ALUMÍNIO SP-046L P/ CHAPAS DE 18 MM ACAB. ANODIZADO FOSCO - BARRA 3 M | Material | UN | 1.11 | 61.46 | 68.22 | 122 | 68.22 |  | 68.22
Insumo | 00044396 | SINAPI | COLA BRANCA BASE PVA | Material | KG | 0.62 | 35.75 | 22.16 | 122 | 22.16 |  | 22.16
122
[6 empty] | Valor com BDI => |  | 2008.6 | 122
[5 empty] | Quant. => | 1,00 | Preço Total => | 2008.6 | 122
123
5.13.3 | Código | Banco | Descrição | Tipo | Und | Quant. | Valor Unit | Total | 123
Composição | S-ARQ-MARC-PRMPP-003 | Próprio | BALCÃO DE RECEPÇÃO/ATENDIMENTO, CONFECCIONADO EM MDF REVESTIDO COM LAMINADO MELAMÍNICO TEXTURIZADO COR BRANCA, COM TAMPO DE GRANITO BRANCO ITAÚNAS, CONFORME PROJETO - FORNECIMENTO E INSTALAÇÃO | SEES - SERVIÇOS ESPECIAIS | UN | 1 | 6320.16 | 6320.16 | 123 |  |  |  | 5.13.3 | 1013.64 | 5306.52
Composição Auxiliar | 88274 | SINAPI | MARMORISTA/GRANITEIRO COM ENCARGOS COMPLEMENTARES | SEDI - SERVIÇOS DIVERSOS | H | 12 | 23.56 | 282.72 | 123 | 282.72 | 282.72
Composição Auxiliar | 88316 | SINAPI | SERVENTE COM ENCARGOS COMPLEMENTARES | SEDI - SERVIÇOS DIVERSOS | H | 12 | 18.93 | 227.16 | 123 | 227.16 | 227.16
Composição Auxiliar | 88273 | SINAPI | MARCENEIRO COM ENCARGOS COMPLEMENTARES | SEDI - SERVIÇOS DIVERSOS | H | 12 | 22.05 | 264.6 | 123 | 264.6 | 264.6
Composição Auxiliar | 88239 | SINAPI | AJUDANTE DE CARPINTEIRO COM ENCARGOS COMPLEMENTARES | SEDI - SERVIÇOS DIVERSOS | H | 12 | 19.93 | 239.16 | 123 | 239.16 | 239.16
Insumo | 00001339 | SINAPI | COLA A BASE DE RESINA SINTETICA PARA CHAPA DE LAMINADO MELAMINICO | Material | KG | 0.215 | 62.3 | 13.39 | 123 | 13.39 |  | 13.39
Insumo | 3649 | ORSE | FITA ACABAMENTO BORDO, EM PVC, COR BRANCA, E=19MM M | Material | m | 5.76 | 0.35 | 2.01 | 123 | 2.01 |  | 2.01
Insumo | 00011795 | SINAPI | GRANITO PARA BANCADA, POLIDO, TIPO ANDORINHA/ QUARTZ/ CASTELO/ CORUMBA OU OUTROS EQUIVALENTES DA REGIAO, E= *2,5* CM | Material | m² | 6.56 | 679.24 | 4455.81 | 123 | 4455.81 |  | 4455.81
Insumo | 00044396 | SINAPI | COLA BRANCA BASE PVA | Material | KG | 0.42 | 35.75 | 15.01 | 123 | 15.01 |  | 15.01
Insumo | I-ARQ-MARC-PRRS-001 | Próprio | DOBRADIÇA TIPO CANECO, C/ BRAÇO CURVO, S/ MOLA - REF. FGVTN MS 51MS0505080AB OU EQUIV. | Material | UN | 2 | 7.25 | 14.5 | 123 | 14.5 |  | 14.5
Insumo | 00034659 | SINAPI | CHAPA DE MDF BRANCO LISO 1 FACE, E = 12 MM, DE *2,75 X 1,85* M | Material | m² | 0.9723 | 40.79 | 39.66 | 123 | 39.66 |  | 39.66
Insumo | 00004377 | SINAPI | PARAFUSO DE ACO ZINCADO COM ROSCA SOBERBA, CABECA CHATA E FENDA SIMPLES, DIAMETRO 4,2 MM, COMPRIMENTO * 32 * MM | Material | UN | 38 | 0.23 | 8.74 | 123 | 8.74 |  | 8.74
Insumo | 00034665 | SINAPI | CHAPA DE MDF BRANCO LISO 2 FACES, E = 18 MM, DE *2,75 X 1,85* M | Material | m² | 3.573 | 58.09 | 207.55 | 123 | 207.55 |  | 207.55
Insumo | 00004823 | SINAPI | MASSA PLASTICA PARA MARMORE/GRANITO | Material | KG | 8.76 | 44.57 | 390.43 | 123 | 390.43 |  | 390.43
Insumo | I-ARQ-MARC-PRRS-002 | Próprio | CORREDIÇA TELESCÓPICA P / GAVETA 40 MM - REF. FGVTN TT45 OU EQUIV | Material | PAR | 3 | 53.14 | 159.42 | 123 | 159.42 |  | 159.42
123
[6 empty] | Valor com BDI => |  | 8202.93 | 123
[5 empty] | Quant. => | 1,00 | Preço Total => | 8202.93 | 123
124
5.14 |  |  | PAVIMENTAÇÕES | [5 empty] | 124
5.14.1 | Código | Banco | Descrição | Tipo | Und | Quant. | Valor Unit | Total | 124
Composição | 85422 | SINAPI | PREPARO MANUAL DE TERRENO S/ RASPAGEM SUPERFICIAL | SERP - SERVIÇOS PRELIMINARES | m² | 1 | 7.57 | 7.57 | 124 |  |  |  | 5.14.1 | 7.57 | 0
Composição Auxiliar | 88316 | SINAPI | SERVENTE COM ENCARGOS COMPLEMENTARES | SEDI - SERVIÇOS DIVERSOS | H | 0.4 | 18.93 | 7.57 | 124 | 7.57 | 7.57
124
[6 empty] | Valor com BDI => |  | 9.82 | 124
[5 empty] | Quant. => | 121,25 | Preço Total => | 1190.67 | 124
125
5.14.2 | Código | Banco | Descrição | Tipo | Und | Quant. | Valor Unit | Total | 125
Composição | 97084 | SINAPI | COMPACTAÇÃO MECÂNICA DE SOLO PARA EXECUÇÃO DE RADIER, PISO DE CONCRETO OU LAJE SOBRE SOLO, COM COMPACTADOR DE SOLOS TIPO PLACA VIBRATÓRIA. AF_09/2021 | FUES - FUNDAÇÕES E ESTRUTURAS | m² | 1 | 0.6 | 0.6 | 125 |  |  |  | 5.14.2 | 0.56 | 0.04
Composição Auxiliar | 88309 | SINAPI | PEDREIRO COM ENCARGOS COMPLEMENTARES | SEDI - SERVIÇOS DIVERSOS | H | 0.009 | 23.68 | 0.21 | 125 | 0.21 | 0.21
Composição Auxiliar | 91277 | SINAPI | PLACA VIBRATÓRIA REVERSÍVEL COM MOTOR 4 TEMPOS A GASOLINA, FORÇA CENTRÍFUGA DE 25 KN (2500 KGF), POTÊNCIA 5,5 CV - CHP DIURNO. AF_08/2015 | CHOR - CUSTOS HORÁRIOS DE MÁQUINAS E EQUIPAMENTOS | CHP | 0.005 | 8.76 | 0.04 | 125 | 0.04 |  | 0.04
Composição Auxiliar | 88316 | SINAPI | SERVENTE COM ENCARGOS COMPLEMENTARES | SEDI - SERVIÇOS DIVERSOS | H | 0.019 | 18.93 | 0.35 | 125 | 0.35 | 0.35
125
[6 empty] | Valor com BDI => |  | 0.77 | 125
[5 empty] | Quant. => | 121,25 | Preço Total => | 93.36 | 125
126
5.14.3 | Código | Banco | Descrição | Tipo | Und | Quant. | Valor Unit | Total | 126
Composição | 97113 | SINAPI | APLICAÇÃO DE LONA PLÁSTICA PARA EXECUÇÃO DE PAVIMENTOS DE CONCRETO. AF_04/2022 | PAVI - PAVIMENTAÇÃO | m² | 1 | 1.97 | 1.97 | 126 |  |  |  | 5.14.3 | 0.22 | 1.75
Composição Auxiliar | 88316 | SINAPI | SERVENTE COM ENCARGOS COMPLEMENTARES | SEDI - SERVIÇOS DIVERSOS | H | 0.00589 | 18.93 | 0.11 | 126 | 0.11 | 0.11
Composição Auxiliar | 88309 | SINAPI | PEDREIRO COM ENCARGOS COMPLEMENTARES | SEDI - SERVIÇOS DIVERSOS | H | 0.00491 | 23.68 | 0.11 | 126 | 0.11 | 0.11
Insumo | 00042408 | SINAPI | LONA PLASTICA EXTRA FORTE PRETA, E = 200 MICRA | Material | m² | 1.128 | 1.56 | 1.75 | 126 | 1.75 |  | 1.75
126
[6 empty] | Valor com BDI => |  | 2.55 | 126
[5 empty] | Quant. => | 121,25 | Preço Total => | 309.18 | 126
127
5.14.4 | Código | Banco | Descrição | Tipo | Und | Quant. | Valor Unit | Total | 127
Composição | 94994 | SINAPI | EXECUÇÃO DE PASSEIO (CALÇADA) OU PISO DE CONCRETO COM CONCRETO MOLDADO IN LOCO, FEITO EM OBRA, ACABAMENTO CONVENCIONAL, ESPESSURA 8 CM, ARMADO. AF_08/2022 | PISO - PISOS | m² | 1 | 93.4 | 93.4 | 127 |  |  |  | 5.14.4 | 13.5 | 79.9
Composição Auxiliar | 94964 | SINAPI | CONCRETO FCK = 20MPA, TRAÇO 1:2,7:3 (EM MASSA SECA DE CIMENTO/ AREIA MÉDIA/ BRITA 1) - PREPARO MECÂNICO COM BETONEIRA 400 L. AF_05/2021 | FUES - FUNDAÇÕES E ESTRUTURAS | m³ | 0.0985 | 471.68 | 46.46 | 127 | 46.46 |  | 46.46
Composição Auxiliar | 88316 | SINAPI | SERVENTE COM ENCARGOS COMPLEMENTARES | SEDI - SERVIÇOS DIVERSOS | H | 0.3183 | 18.93 | 6.02 | 127 | 6.02 | 6.02
Composição Auxiliar | 88309 | SINAPI | PEDREIRO COM ENCARGOS COMPLEMENTARES | SEDI - SERVIÇOS DIVERSOS | H | 0.1882 | 23.68 | 4.45 | 127 | 4.45 | 4.45
Composição Auxiliar | 88262 | SINAPI | CARPINTEIRO DE FORMAS COM ENCARGOS COMPLEMENTARES | SEDI - SERVIÇOS DIVERSOS | H | 0.1301 | 23.32 | 3.03 | 127 | 3.03 | 3.03
Insumo | 00002692 | SINAPI | DESMOLDANTE PROTETOR PARA FORMAS DE MADEIRA, DE BASE OLEOSA EMULSIONADA EM AGUA | Material | L | 0.0017 | 7.3 | 0.01 | 127 | 0.01 |  | 0.01
Insumo | 00007156 | SINAPI | TELA DE ACO SOLDADA NERVURADA, CA-60, Q-196, (3,11 KG/M2), DIAMETRO DO FIO = 5,0 MM, LARGURA = 2,45 M, ESPACAMENTO DA MALHA = 10 X 10 CM | Material | m² | 1.0816 | 29.02 | 31.38 | 127 | 31.38 |  | 31.38
Insumo | 00004517 | SINAPI | SARRAFO *2,5 X 7,5* CM EM PINUS, MISTA OU EQUIVALENTE DA REGIAO - BRUTA | Material | M | 0.2 | 2.7 | 0.54 | 127 | 0.54 |  | 0.54
Insumo | 00005068 | SINAPI | PREGO DE ACO POLIDO COM CABECA 17 X 21 (2 X 11) | Material | KG | 0.024 | 22.28 | 0.53 | 127 | 0.53 |  | 0.53
Insumo | 00004509 | SINAPI | SARRAFO *2,5 X 10* CM EM PINUS, MISTA OU EQUIVALENTE DA REGIAO - BRUTA | Material | M | 0.25 | 3.92 | 0.98 | 127 | 0.98 |  | 0.98
127
[6 empty] | Valor com BDI => |  | 121.22 | 127
[5 empty] | Quant. => | 121,25 | Preço Total => | 14697.92 | 127
128
5.14.5 | Código | Banco | Descrição | Tipo | Und | Quant. | Valor Unit | Total | 128
Composição | 94275 | SINAPI | ASSENTAMENTO DE GUIA (MEIO-FIO) EM TRECHO RETO, CONFECCIONADA EM CONCRETO PRÉ-FABRICADO, DIMENSÕES 100X15X13X20 CM (COMPRIMENTO X BASE INFERIOR X BASE SUPERIOR X ALTURA), PARA URBANIZAÇÃO INTERNA DE EMPREENDIMENTOS. AF_06/2016 | DROP - DRENAGEM/OBRAS DE CONTENÇÃO / POÇOS DE VISITA E CAIXAS | M | 1 | 44.68 | 44.68 | 128 |  |  |  | 5.14.5 | 15.33 | 29.35
Composição Auxiliar | 88309 | SINAPI | PEDREIRO COM ENCARGOS COMPLEMENTARES | SEDI - SERVIÇOS DIVERSOS | H | 0.36 | 23.68 | 8.52 | 128 | 8.52 | 8.52
Composição Auxiliar | 88629 | SINAPI | ARGAMASSA TRAÇO 1:3 (EM VOLUME DE CIMENTO E AREIA MÉDIA ÚMIDA), PREPARO MANUAL. AF_08/2019 | SEDI - SERVIÇOS DIVERSOS | m³ | 0.001 | 649.72 | 0.64 | 128 | 0.64 |  | 0.64
Composição Auxiliar | 88316 | SINAPI | SERVENTE COM ENCARGOS COMPLEMENTARES | SEDI - SERVIÇOS DIVERSOS | H | 0.36 | 18.93 | 6.81 | 128 | 6.81 | 6.81
Insumo | 00041679 | SINAPI | MEIO-FIO OU GUIA DE CONCRETO PRE-MOLDADO, COMP 1 M, *20 X 12/15* CM (H X L1/L2) | Material | UN | 1.005 | 27.95 | 28.08 | 128 | 28.08 |  | 28.08
Insumo | 00000370 | SINAPI | AREIA MEDIA - POSTO JAZIDA/FORNECEDOR (RETIRADO NA JAZIDA, SEM TRANSPORTE) | Material | m³ | 0.007 | 90 | 0.63 | 128 | 0.63 |  | 0.63
128
[6 empty] | Valor com BDI => |  | 57.99 | 128
[5 empty] | Quant. => | 8,30 | Preço Total => | 481.31 | 128
129
5.15 |  |  | URBANIZAÇÃO | [5 empty] | 129
5.15.1 | Código | Banco | Descrição | Tipo | Und | Quant. | Valor Unit | Total | 129
Composição | S-ARQ-URBA-PRMPP-001 | Próprio | BASE EM CONCRETO ARMADO, DIMENSÕES 2,00 X 0,60 M, P/ 3 MASTROS GALVANIZADOS, H = 7,00 M - INCLUSIVE MASTROS | URBA - URBANIZAÇÃO | CJ | 1 | 6406.73 | 6406.73 | 129 |  |  |  | 5.15.1 | 85.22 | 6321.51
Composição Auxiliar | 88477 | SINAPI | CONTRAPISO COM ARGAMASSA AUTONIVELANTE, APLICADO SOBRE LAJE, ADERIDO, ESPESSURA 3CM. AF_07/2021 | PISO - PISOS | m² | 1.2 | 32.89 | 39.46 | 129 | 39.46 |  | 39.46
Composição Auxiliar | 88316 | SINAPI | SERVENTE COM ENCARGOS COMPLEMENTARES | SEDI - SERVIÇOS DIVERSOS | H | 2 | 18.93 | 37.86 | 129 | 37.86 | 37.86
Composição Auxiliar | 102475 | SINAPI | CONCRETO FCK = 20MPA, TRAÇO 1:2,6:2,9 (EM MASSA SECA DE CIMENTO/ AREIA MÉDIA/ SEIXO ROLADO) - PREPARO MECÂNICO COM BETONEIRA 400 L. AF_05/2021 | FUES - FUNDAÇÕES E ESTRUTURAS | m³ | 0.98 | 614.99 | 602.69 | 129 | 602.69 |  | 602.69
Composição Auxiliar | 88309 | SINAPI | PEDREIRO COM ENCARGOS COMPLEMENTARES | SEDI - SERVIÇOS DIVERSOS | H | 2 | 23.68 | 47.36 | 129 | 47.36 | 47.36
Insumo | S.05.000.036714 | CPOS/CDHU | MASTRO PARA BANDEIRA EM AÇO GALVANIZADO COMPLETO ENGASTADO, ALTURA LIVRE DE 7,00 M | Material | UN | 3 | 1893.12 | 5679.36 | 129 | 5679.36 |  | 5679.36
129
[6 empty] | Valor com BDI => |  | 8315.29 | 129
[5 empty] | Quant. => | 1,00 | Preço Total => | 8315.29 | 129
130
5.16 |  |  | DIVERSOS | [5 empty] | 130
5.16.1 | Código | Banco | Descrição | Tipo | Und | Quant. | Valor Unit | Total | 130
Composição | S-ARQ-DIVE-ESPELHO-01 | Próprio | ESPELHO CRISTAL, ESPESSURA 4MM, COLADO, SEM MOLDURA - FORNECIMENTO E INSTALAÇÃO | ESQV - ESQUADRIAS/FERRAGENS/VIDROS | M² | 1 | 540.02 | 540.02 | 130 |  |  |  | 5.16.1 | 78.41 | 461.61
Composição Auxiliar | 88316 | SINAPI | SERVENTE COM ENCARGOS COMPLEMENTARES | SEDI - SERVIÇOS DIVERSOS | H | 0.8 | 18.93 | 15.14 | 130 | 15.14 | 15.14
Composição Auxiliar | 88325 | SINAPI | VIDRACEIRO COM ENCARGOS COMPLEMENTARES | SEDI - SERVIÇOS DIVERSOS | H | 3 | 21.09 | 63.27 | 130 | 63.27 | 63.27
Insumo | 3.70.45 | FDE | COLA ADESIVA FIXA ESPELHO BISNAGA 360G CEBRACE | Material | UN | 0.8 | 50.28 | 40.22 | 130 | 40.22 |  | 40.22
Insumo | 00011186 | SINAPI | ESPELHO CRISTAL E = 4 MM | Material | m² | 1.05 | 401.33 | 421.39 | 130 | 421.39 |  | 421.39
130
[6 empty] | Valor com BDI => |  | 700.89 | 130
[5 empty] | Quant. => | 3,12 | Preço Total => | 2186.77 | 130
131
5.16.2 | Código | Banco | Descrição | Tipo | Und | Quant. | Valor Unit | Total | 131
Composição | S-ARQ-ACES-PRRS-001 | Próprio | ALARME AUDIOVISUAL P/ SANITÁRIO ACESSÍVEL, WIRELESS, INCLUSIVE ACIONADOR E SIRENE - FORNECIMENTO E INSTALAÇÃO | SEDI - SERVIÇOS DIVERSOS | CJ | 1 | 155.3 | 155.3 | 131 |  |  |  | 5.16.2 | 24.17 | 131.13
Composição Auxiliar | 88264 | SINAPI | ELETRICISTA COM ENCARGOS COMPLEMENTARES | SEDI - SERVIÇOS DIVERSOS | H | 0.5 | 26.14 | 13.07 | 131 | 13.07 | 13.07
Composição Auxiliar | 88247 | SINAPI | AUXILIAR DE ELETRICISTA COM ENCARGOS COMPLEMENTARES | SEDI - SERVIÇOS DIVERSOS | H | 0.5 | 22.2 | 11.1 | 131 | 11.1 | 11.1
Insumo | I-ARQ-ACES-PRRS-01 | Próprio | ALARME AUDIOVISUAL SEM FIO P/ SANITÁRIO ACESSÍVEL - REF. DNI 4240 OU EQUIV | Material | UN | 1 | 131.13 | 131.13 | 131 | 131.13 |  | 131.13
131
[6 empty] | Valor com BDI => |  | 201.56 | 131
[5 empty] | Quant. => | 3,00 | Preço Total => | 604.68 | 131
132
5.16.3 | Código | Banco | Descrição | Tipo | Und | Quant. | Valor Unit | Total | 132
Composição | 100849 | SINAPI | ASSENTO SANITÁRIO CONVENCIONAL - FORNECIMENTO E INSTALACAO. AF_01/2020 | INHI - INSTALAÇÕES HIDROS SANITÁRIAS | UN | 1 | 47.93 | 47.93 | 132 |  |  |  | 5.16.3 | 4.43 | 43.5
Composição Auxiliar | 88316 | SINAPI | SERVENTE COM ENCARGOS COMPLEMENTARES | SEDI - SERVIÇOS DIVERSOS | H | 0.0484 | 18.93 | 0.91 | 132 | 0.91 | 0.91
Composição Auxiliar | 88267 | SINAPI | ENCANADOR OU BOMBEIRO HIDRÁULICO COM ENCARGOS COMPLEMENTARES | SEDI - SERVIÇOS DIVERSOS | H | 0.1536 | 22.94 | 3.52 | 132 | 3.52 | 3.52
Insumo | 00000377 | SINAPI | ASSENTO SANITARIO DE PLASTICO, TIPO CONVENCIONAL | Material | UN | 1 | 43.5 | 43.5 | 132 | 43.5 |  | 43.5
132
[6 empty] | Valor com BDI => |  | 62.2 | 132
[5 empty] | Quant. => | 1,00 | Preço Total => | 62.2 | 132
133
5.16.4 | Código | Banco | Descrição | Tipo | Und | Quant. | Valor Unit | Total | 133
Composição | S-ARQ -ACES-ASSENTO-01 | Próprio | ASSENTO SANITÁRIO SLOW CLOSE - FORNECIMENTO E INSTALACAO - REF.: AP.165.17 | INHI - INSTALAÇÕES HIDROS SANITÁRIAS | UN | 1 | 141.48 | 141.48 | 133 |  |  |  | 5.16.4 | 4.43 | 137.05
Composição Auxiliar | 88316 | SINAPI | SERVENTE COM ENCARGOS COMPLEMENTARES | SEDI - SERVIÇOS DIVERSOS | H | 0.0484 | 18.93 | 0.91 | 133 | 0.91 | 0.91
Composição Auxiliar | 88267 | SINAPI | ENCANADOR OU BOMBEIRO HIDRÁULICO COM ENCARGOS COMPLEMENTARES | SEDI - SERVIÇOS DIVERSOS | H | 0.1536 | 22.94 | 3.52 | 133 | 3.52 | 3.52
Insumo | 228 | ORSE | ASSENTO PARA VASO SANITÁRIO PLÁSTICO SLOW CLOSE, DECA, REF. AP 165 OU SIMILAR UN | Material | un | 1 | 137.05 | 137.05 | 133 | 137.05 |  | 137.05
133
[6 empty] | Valor com BDI => |  | 183.62 | 133
[5 empty] | Quant. => | 3,00 | Preço Total => | 550.86 | 133
134
6 |  |  | IMPERMEABILIZAÇÃO | [5 empty] | 134
6.1 |  |  | SISTEMAS DE IMPERMEABILIZAÇÃO | [5 empty] | 134
6.1.1 | Código | Banco | Descrição | Tipo | Und | Quant. | Valor Unit | Total | 134
Composição | 98556 | SINAPI | IMPERMEABILIZAÇÃO DE SUPERFÍCIE COM ARGAMASSA POLIMÉRICA / MEMBRANA ACRÍLICA, 4 DEMÃOS, REFORÇADA COM VÉU DE POLIÉSTER (MAV). AF_06/2018 | IMPE - IMPERMEABILIZAÇÕES E PROTEÇÕES DIVERSAS | m² | 1 | 54.53 | 54.53 | 134 |  |  |  | 6.1.1 | 24.24 | 30.29
Composição Auxiliar | 88270 | SINAPI | IMPERMEABILIZADOR COM ENCARGOS COMPLEMENTARES | SEDI - SERVIÇOS DIVERSOS | H | 0.881 | 23.5 | 20.7 | 134 | 20.7 | 20.7
Composição Auxiliar | 88243 | SINAPI | AJUDANTE ESPECIALIZADO COM ENCARGOS COMPLEMENTARES | SEDI - SERVIÇOS DIVERSOS | H | 0.178 | 19.91 | 3.54 | 134 | 3.54 | 3.54
Insumo | 00004030 | SINAPI | VEU DE POLIESTER PARA IMPERMEABILIZACAO | Material | m² | 1.351 | 11.61 | 15.68 | 134 | 15.68 |  | 15.68
Insumo | 00000135 | SINAPI | ARGAMASSA POLIMERICA IMPERMEABILIZANTE SEMIFLEXIVEL, BICOMPONENTE (MEMBRANA IMPERMEABILIZANTE ACRILICA) | Material | KG | 4.2 | 3.48 | 14.61 | 134 | 14.61 |  | 14.61
134
[6 empty] | Valor com BDI => |  | 70.77 | 134
[5 empty] | Quant. => | 67,00 | Preço Total => | 4741.59 | 134
135
6.1.2 | Código | Banco | Descrição | Tipo | Und | Quant. | Valor Unit | Total | 135
Composição | S-IMP-MANT-PRMPP-001 | Próprio | IMPERMEABILIZAÇÃO DE SUPERFÍCIE COM MANTA ASFÁLTICA TIPO III CLASSE B E=4MM, UMA CAMADA, INCLUSIVE APLICAÇÃO DE PRIMER ASFÁLTICO | IMPE - IMPERMEABILIZAÇÕES E PROTEÇÕES DIVERSAS | m² | 1 | 163.12 | 163.12 | 135 |  |  |  | 6.1.2 | 26.09 | 137.03
Composição Auxiliar | 88243 | SINAPI | AJUDANTE ESPECIALIZADO COM ENCARGOS COMPLEMENTARES | SEDI - SERVIÇOS DIVERSOS | H | 0.192 | 19.91 | 3.82 | 135 | 3.82 | 3.82
Composição Auxiliar | 88270 | SINAPI | IMPERMEABILIZADOR COM ENCARGOS COMPLEMENTARES | SEDI - SERVIÇOS DIVERSOS | H | 0.948 | 23.5 | 22.27 | 135 | 22.27 | 22.27
Insumo | 00004226 | SINAPI | GAS DE COZINHA - GLP | Material | KG | 0.26 | 7.94 | 2.06 | 135 | 2.06 |  | 2.06
Insumo | 00000511 | SINAPI | PRIMER PARA MANTA ASFALTICA A BASE DE ASFALTO MODIFICADO DILUIDO EM SOLVENTE, APLICACAO A FRIO | Material | L | 0.615 | 20.48 | 12.59 | 135 | 12.59 |  | 12.59
Insumo | 00004015 | SINAPI | MANTA ASFALTICA ELASTOMERICA EM POLIESTER 4 MM, TIPO III, CLASSE B, ACABAMENTO PP (NBR 9952) | Material | m² | 1.125 | 108.79 | 122.38 | 135 | 122.38 |  | 122.38
135
[6 empty] | Valor com BDI => |  | 211.71 | 135
[5 empty] | Quant. => | 96,50 | Preço Total => | 20430.01 | 135
136
6.1.3 | Código | Banco | Descrição | Tipo | Und | Quant. | Valor Unit | Total | 136
Composição | 98557 | SINAPI | IMPERMEABILIZAÇÃO DE SUPERFÍCIE COM EMULSÃO ASFÁLTICA, 2 DEMÃOS AF_06/2018 | IMPE - IMPERMEABILIZAÇÕES E PROTEÇÕES DIVERSAS | m² | 1 | 47.09 | 47.09 | 136 |  |  |  | 6.1.3 | 11.6 | 35.49
Composição Auxiliar | 88270 | SINAPI | IMPERMEABILIZADOR COM ENCARGOS COMPLEMENTARES | SEDI - SERVIÇOS DIVERSOS | H | 0.422 | 23.5 | 9.91 | 136 | 9.91 | 9.91
Composição Auxiliar | 88243 | SINAPI | AJUDANTE ESPECIALIZADO COM ENCARGOS COMPLEMENTARES | SEDI - SERVIÇOS DIVERSOS | H | 0.085 | 19.91 | 1.69 | 136 | 1.69 | 1.69
Insumo | 00000626 | SINAPI | MANTA LIQUIDA DE BASE ASFALTICA MODIFICADA COM A ADICAO DE ELASTOMEROS DILUIDOS EM SOLVENTE ORGANICO, APLICACAO A FRIO (MEMBRANA IMPERMEABILIZANTE ASFASTICA) | Material | KG | 1.5 | 23.66 | 35.49 | 136 | 35.49 |  | 35.49
136
[6 empty] | Valor com BDI => |  | 61.11 | 136
[5 empty] | Quant. => | 187,00 | Preço Total => | 11427.57 | 136
137
7 |  |  | INSTALAÇÕES HIDROSSANITÁRIAS E ÁGUAS PLUVIAIS | [5 empty] | 137
7.1 |  |  | ÁGUA FRIA | [5 empty] | 137
7.1.1 | Código | Banco | Descrição | Tipo | Und | Quant. | Valor Unit | Total | 137
Composição | 102623 | SINAPI | CAIXA D´ÁGUA EM POLIETILENO, 1000 LITROS (INCLUSOS TUBOS, CONEXÕES E TORNEIRA DE BÓIA) - FORNECIMENTO E INSTALAÇÃO. | INHI - INSTALAÇÕES HIDROS SANITÁRIAS | UN | 1 | 897.62 | 897.62 | 137 |  |  |  | 7.1.1 | 0 | 897.62
Composição Auxiliar | 94650 | SINAPI | TUBO, PVC, SOLDÁVEL, DN 40 MM, INSTALADO EM RESERVAÇÃO DE ÁGUA DE EDIFICAÇÃO QUE POSSUA RESERVATÓRIO DE FIBRA/FIBROCIMENTO FORNECIMENTO E INSTALAÇÃO. AF_06/2016 | INHI - INSTALAÇÕES HIDROS SANITÁRIAS | M | 0.95 | 26.54 | 25.21 | 137 | 25.21 |  | 25.21
Composição Auxiliar | 94692 | SINAPI | TÊ, PVC, SOLDÁVEL, DN 40 MM INSTALADO EM RESERVAÇÃO DE ÁGUA DE EDIFICAÇÃO QUE POSSUA RESERVATÓRIO DE FIBRA/FIBROCIMENTO FORNECIMENTO E INSTALAÇÃO. AF_06/2016 | INHI - INSTALAÇÕES HIDROS SANITÁRIAS | UN | 1 | 26.31 | 26.31 | 137 | 26.31 |  | 26.31
Composição Auxiliar | 94676 | SINAPI | JOELHO 90 GRAUS, PVC, SOLDÁVEL, DN 40 MM INSTALADO EM RESERVAÇÃO DE ÁGUA DE EDIFICAÇÃO QUE POSSUA RESERVATÓRIO DE FIBRA/FIBROCIMENTO FORNECIMENTO E INSTALAÇÃO. AF_06/2016 | INHI - INSTALAÇÕES HIDROS SANITÁRIAS | UN | 1 | 18.03 | 18.03 | 137 | 18.03 |  | 18.03
Composição Auxiliar | 102591 | SINAPI | FURO EM CAIXA D'ÁGUA COM ESPESSURA DE 2 ATÉ 5 MM E DIÂMETRO DE 25 MM. AF_06/2021 | INHI - INSTALAÇÕES HIDROS SANITÁRIAS | UN | 3 | 3.62 | 10.86 | 137 | 10.86 |  | 10.86
Composição Auxiliar | 94703 | SINAPI | ADAPTADOR COM FLANGE E ANEL DE VEDAÇÃO, PVC, SOLDÁVEL, DN 25 MM X 3/4 , INSTALADO EM RESERVAÇÃO DE ÁGUA DE EDIFICAÇÃO QUE POSSUA RESERVATÓRIO DE FIBRA/FIBROCIMENTO FORNECIMENTO E INSTALAÇÃO. AF_06/2016 | INHI - INSTALAÇÕES HIDROS SANITÁRIAS | UN | 3 | 23.57 | 70.71 | 137 | 70.71 |  | 70.71
Composição Auxiliar | 94688 | SINAPI | TÊ, PVC, SOLDÁVEL, DN 25 MM INSTALADO EM RESERVAÇÃO DE ÁGUA DE EDIFICAÇÃO QUE POSSUA RESERVATÓRIO DE FIBRA/FIBROCIMENTO FORNECIMENTO E INSTALAÇÃO. AF_06/2016 | INHI - INSTALAÇÕES HIDROS SANITÁRIAS | UN | 1 | 10.92 | 10.92 | 137 | 10.92 |  | 10.92
Composição Auxiliar | 94705 | SINAPI | ADAPTADOR COM FLANGE E ANEL DE VEDAÇÃO, PVC, SOLDÁVEL, DN 40 MM X 1 1/4 , INSTALADO EM RESERVAÇÃO DE ÁGUA DE EDIFICAÇÃO QUE POSSUA RESERVATÓRIO DE FIBRA/FIBROCIMENTO FORNECIMENTO E INSTALAÇÃO. AF_06/2016 | INHI - INSTALAÇÕES HIDROS SANITÁRIAS | UN | 1 | 43.33 | 43.33 | 137 | 43.33 |  | 43.33
Composição Auxiliar | 94648 | SINAPI | TUBO, PVC, SOLDÁVEL, DN 25 MM, INSTALADO EM RESERVAÇÃO DE ÁGUA DE EDIFICAÇÃO QUE POSSUA RESERVATÓRIO DE FIBRA/FIBROCIMENTO FORNECIMENTO E INSTALAÇÃO. AF_06/2016 | INHI - INSTALAÇÕES HIDROS SANITÁRIAS | M | 1.8 | 11.17 | 20.1 | 137 | 20.1 |  | 20.1
Composição Auxiliar | 102607 | SINAPI | CAIXA D´ÁGUA EM POLIETILENO, 1000 LITROS - FORNECIMENTO E INSTALAÇÃO. AF_06/2021 | INHI - INSTALAÇÕES HIDROS SANITÁRIAS | UN | 1 | 479.45 | 479.45 | 137 | 479.45 |  | 479.45
Composição Auxiliar | 94672 | SINAPI | JOELHO 90 GRAUS COM BUCHA DE LATÃO, PVC, SOLDÁVEL, DN 25 MM, X 3/4 INSTALADO EM RESERVAÇÃO DE ÁGUA DE EDIFICAÇÃO QUE POSSUA RESERVATÓRIO DE FIBRA/FIBROCIMENTO FORNECIMENTO E INSTALAÇÃO. AF_06/2016 | INHI - INSTALAÇÕES HIDROS SANITÁRIAS | UN | 2 | 9.99 | 19.98 | 137 | 19.98 |  | 19.98
Composição Auxiliar | 102595 | SINAPI | FURO EM CAIXA D'ÁGUA COM ESPESSURA DE 2 ATÉ 5 MM E DIÂMETRO DE 40 MM. AF_06/2021 | INHI - INSTALAÇÕES HIDROS SANITÁRIAS | UN | 1 | 4.62 | 4.62 | 137 | 4.62 |  | 4.62
Composição Auxiliar | 94491 | SINAPI | REGISTRO DE ESFERA, PVC, SOLDÁVEL, COM VOLANTE, DN 40 MM - FORNECIMENTO E INSTALAÇÃO. AF_08/2021 | INHI - INSTALAÇÕES HIDROS SANITÁRIAS | UN | 1 | 60.59 | 60.59 | 137 | 60.59 |  | 60.59
Composição Auxiliar | 94796 | SINAPI | TORNEIRA DE BOIA PARA CAIXA D'ÁGUA, ROSCÁVEL, 3/4" - FORNECIMENTO E INSTALAÇÃO. AF_08/2021 | INHI - INSTALAÇÕES HIDROS SANITÁRIAS | UN | 1 | 47.77 | 47.77 | 137 | 47.77 |  | 47.77
Composição Auxiliar | 94489 | SINAPI | REGISTRO DE ESFERA, PVC, SOLDÁVEL, COM VOLANTE, DN 25 MM - FORNECIMENTO E INSTALAÇÃO. AF_08/2021 | INHI - INSTALAÇÕES HIDROS SANITÁRIAS | UN | 2 | 29.87 | 59.74 | 137 | 59.74 |  | 59.74
137
[6 empty] | Valor com BDI => |  | 1165.02 | 137
[5 empty] | Quant. => | 2,00 | Preço Total => | 2330.04 | 137
138
7.1.2 | Código | Banco | Descrição | Tipo | Und | Quant. | Valor Unit | Total | 138
Composição | 93358 | SINAPI | ESCAVAÇÃO MANUAL DE VALA COM PROFUNDIDADE MENOR OU IGUAL A 1,30 M. AF_02/2021 | MOVT - MOVIMENTO DE TERRA | m³ | 1 | 74.88 | 74.88 | 138 |  |  |  | 7.1.2 | 74.88 | 0
Composição Auxiliar | 88316 | SINAPI | SERVENTE COM ENCARGOS COMPLEMENTARES | SEDI - SERVIÇOS DIVERSOS | H | 3.956 | 18.93 | 74.88 | 138 | 74.88 | 74.88
138
[6 empty] | Valor com BDI => |  | 97.18 | 138
[5 empty] | Quant. => | 30,00 | Preço Total => | 2915.4 | 138
139
7.1.3 | Código | Banco | Descrição | Tipo | Und | Quant. | Valor Unit | Total | 139
Composição | 93382 | SINAPI | REATERRO MANUAL DE VALAS COM COMPACTAÇÃO MECANIZADA. AF_04/2016 | MOVT - MOVIMENTO DE TERRA | m³ | 1 | 30.35 | 30.35 | 139 |  |  |  | 7.1.3 | 12.3 | 18.05
Composição Auxiliar | 91534 | SINAPI | COMPACTADOR DE SOLOS DE PERCUSSÃO (SOQUETE) COM MOTOR A GASOLINA 4 TEMPOS, POTÊNCIA 4 CV - CHI DIURNO. AF_08/2015 | CHOR - CUSTOS HORÁRIOS DE MÁQUINAS E EQUIPAMENTOS | CHI | 0.254 | 27.05 | 6.87 | 139 | 6.87 |  | 6.87
Composição Auxiliar | 91533 | SINAPI | COMPACTADOR DE SOLOS DE PERCUSSÃO (SOQUETE) COM MOTOR A GASOLINA 4 TEMPOS, POTÊNCIA 4 CV - CHP DIURNO. AF_08/2015 | CHOR - CUSTOS HORÁRIOS DE MÁQUINAS E EQUIPAMENTOS | CHP | 0.274 | 33.4 | 9.15 | 139 | 9.15 |  | 9.15
Composição Auxiliar | 88316 | SINAPI | SERVENTE COM ENCARGOS COMPLEMENTARES | SEDI - SERVIÇOS DIVERSOS | H | 0.65 | 18.93 | 12.3 | 139 | 12.3 | 12.3
Composição Auxiliar | 95606 | SINAPI | UMIDIFICAÇÃO DE MATERIAL PARA VALAS COM CAMINHÃO PIPA 10000L. AF_11/2016 | MOVT - MOVIMENTO DE TERRA | m³ | 1 | 2.03 | 2.03 | 139 | 2.03 |  | 2.03
139
[6 empty] | Valor com BDI => |  | 39.39 | 139
[5 empty] | Quant. => | 30,00 | Preço Total => | 1181.7 | 139
140
7.1.4 | Código | Banco | Descrição | Tipo | Und | Quant. | Valor Unit | Total | 140
Composição | 102988 | SINAPI | RECOMPOSIÇÃO DE PAVIMENTO EM PISO INTERTRAVADO, COM REAPROVEITAMENTO DOS BLOCOS INTERTRAVADOS, PARA FECHAMENTO DE VALAS - INCLUSO RETIRADA E COLOCAÇÃO DO MATERIAL. AF_12/2020 | PAVI - PAVIMENTAÇÃO | m² | 1 | 48.23 | 48.23 | 140 |  |  |  | 7.1.4 | 29.22 | 19.01
Composição Auxiliar | 97635 | SINAPI | DEMOLIÇÃO DE PAVIMENTO INTERTRAVADO, DE FORMA MANUAL, COM REAPROVEITAMENTO. AF_12/2017 | SERP - SERVIÇOS PRELIMINARES | m² | 1 | 12.99 | 12.99 | 140 | 12.99 |  | 12.99
Composição Auxiliar | 91278 | SINAPI | PLACA VIBRATÓRIA REVERSÍVEL COM MOTOR 4 TEMPOS A GASOLINA, FORÇA CENTRÍFUGA DE 25 KN (2500 KGF), POTÊNCIA 5,5 CV - CHI DIURNO. AF_08/2015 | CHOR - CUSTOS HORÁRIOS DE MÁQUINAS E EQUIPAMENTOS | CHI | 0.3746 | 0.66 | 0.24 | 140 | 0.24 |  | 0.24
Composição Auxiliar | 91277 | SINAPI | PLACA VIBRATÓRIA REVERSÍVEL COM MOTOR 4 TEMPOS A GASOLINA, FORÇA CENTRÍFUGA DE 25 KN (2500 KGF), POTÊNCIA 5,5 CV - CHP DIURNO. AF_08/2015 | CHOR - CUSTOS HORÁRIOS DE MÁQUINAS E EQUIPAMENTOS | CHP | 0.0113 | 8.76 | 0.09 | 140 | 0.09 |  | 0.09
Composição Auxiliar | 88316 | SINAPI | SERVENTE COM ENCARGOS COMPLEMENTARES | SEDI - SERVIÇOS DIVERSOS | H | 1.5437 | 18.93 | 29.22 | 140 | 29.22 | 29.22
Insumo | 00004741 | SINAPI | PO DE PEDRA (POSTO PEDREIRA/FORNECEDOR, SEM FRETE) | Material | m³ | 0.0064 | 91.61 | 0.58 | 140 | 0.58 |  | 0.58
Insumo | 00000370 | SINAPI | AREIA MEDIA - POSTO JAZIDA/FORNECEDOR (RETIRADO NA JAZIDA, SEM TRANSPORTE) | Material | m³ | 0.0568 | 90 | 5.11 | 140 | 5.11 |  | 5.11
140
[6 empty] | Valor com BDI => |  | 62.59 | 140
[5 empty] | Quant. => | 45,00 | Preço Total => | 2816.55 | 140
141
7.1.5 | Código | Banco | Descrição | Tipo | Und | Quant. | Valor Unit | Total | 141
Composição | S-HID-AFRI-75030/001 | Próprio | TUBO PVC SOLDÁVEL ÁGUA FRIA DN 25 MM, INCLUSIVE CONEXÕES - FORNECIMENTO E INSTALAÇÃO | INHI - INSTALAÇÕES HIDROS SANITÁRIAS | M | 1 | 25.53 | 25.53 | 141 |  |  |  | 7.1.5 | 16.95 | 8.58
Composição Auxiliar | 88267 | SINAPI | ENCANADOR OU BOMBEIRO HIDRÁULICO COM ENCARGOS COMPLEMENTARES | SEDI - SERVIÇOS DIVERSOS | H | 0.4 | 22.94 | 9.17 | 141 | 9.17 | 9.17
Composição Auxiliar | 88248 | SINAPI | AUXILIAR DE ENCANADOR OU BOMBEIRO HIDRÁULICO COM ENCARGOS COMPLEMENTARES | SEDI - SERVIÇOS DIVERSOS | H | 0.4 | 19.47 | 7.78 | 141 | 7.78 | 7.78
Insumo | 00009868 | SINAPI | TUBO PVC, SOLDAVEL, DE 25 MM, AGUA FRIA (NBR-5648) | Material | M | 1.6 | 5.32 | 8.51 | 141 | 8.51 |  | 8.51
Insumo | 00020083 | SINAPI | SOLUCAO PREPARADORA / LIMPADORA PARA PVC, FRASCO COM 1000 CM3 | Material | UN | 0.0003 | 82.81 | 0.02 | 141 | 0.02 |  | 0.02
Insumo | 00000122 | SINAPI | ADESIVO PLASTICO PARA PVC, FRASCO COM *850* GR | Material | UN | 0.0008 | 73.09 | 0.05 | 141 | 0.05 |  | 0.05
141
[6 empty] | Valor com BDI => |  | 33.13 | 141
[5 empty] | Quant. => | 160,00 | Preço Total => | 5300.8 | 141
142
7.1.6 | Código | Banco | Descrição | Tipo | Und | Quant. | Valor Unit | Total | 142
Composição | S-HID-AFRI-75030/002 | Próprio | TUBO PVC SOLDÁVEL ÁGUA FRIA DN 32 MM, INCLUSIVE CONEXÕES - FORNECIMENTO E INSTALAÇÃO | INHI - INSTALAÇÕES HIDROS SANITÁRIAS | M | 1 | 36.42 | 36.42 | 142 |  |  |  | 7.1.6 | 19.08 | 17.34
Composição Auxiliar | 88267 | SINAPI | ENCANADOR OU BOMBEIRO HIDRÁULICO COM ENCARGOS COMPLEMENTARES | SEDI - SERVIÇOS DIVERSOS | H | 0.45 | 22.94 | 10.32 | 142 | 10.32 | 10.32
Composição Auxiliar | 88248 | SINAPI | AUXILIAR DE ENCANADOR OU BOMBEIRO HIDRÁULICO COM ENCARGOS COMPLEMENTARES | SEDI - SERVIÇOS DIVERSOS | H | 0.45 | 19.47 | 8.76 | 142 | 8.76 | 8.76
Insumo | 00009869 | SINAPI | TUBO PVC, SOLDAVEL, DE 32 MM, AGUA FRIA (NBR-5648) | Material | M | 1.5 | 11.48 | 17.22 | 142 | 17.22 |  | 17.22
Insumo | 00000122 | SINAPI | ADESIVO PLASTICO PARA PVC, FRASCO COM *850* GR | Material | UN | 0.0011 | 73.09 | 0.08 | 142 | 0.08 |  | 0.08
Insumo | 00020083 | SINAPI | SOLUCAO PREPARADORA / LIMPADORA PARA PVC, FRASCO COM 1000 CM3 | Material | UN | 0.0005 | 82.81 | 0.04 | 142 | 0.04 |  | 0.04
142
[6 empty] | Valor com BDI => |  | 47.26 | 142
[5 empty] | Quant. => | 12,00 | Preço Total => | 567.12 | 142
143
7.1.7 | Código | Banco | Descrição | Tipo | Und | Quant. | Valor Unit | Total | 143
Composição | S-HID-AFRI-75030/003 | Próprio | TUBO PVC SOLDÁVEL ÁGUA FRIA DN 40 MM, INCLUSIVE CONEXÕES - FORNECIMENTO E INSTALAÇÃO | INHI - INSTALAÇÕES HIDROS SANITÁRIAS | M | 1 | 48.36 | 48.36 | 143 |  |  |  | 7.1.7 | 21.2 | 27.16
Composição Auxiliar | 88248 | SINAPI | AUXILIAR DE ENCANADOR OU BOMBEIRO HIDRÁULICO COM ENCARGOS COMPLEMENTARES | SEDI - SERVIÇOS DIVERSOS | H | 0.5 | 19.47 | 9.73 | 143 | 9.73 | 9.73
Composição Auxiliar | 88267 | SINAPI | ENCANADOR OU BOMBEIRO HIDRÁULICO COM ENCARGOS COMPLEMENTARES | SEDI - SERVIÇOS DIVERSOS | H | 0.5 | 22.94 | 11.47 | 143 | 11.47 | 11.47
Insumo | 00000122 | SINAPI | ADESIVO PLASTICO PARA PVC, FRASCO COM *850* GR | Material | UN | 0.0012 | 73.09 | 0.08 | 143 | 0.08 |  | 0.08
Insumo | 00009874 | SINAPI | TUBO PVC, SOLDAVEL, DE 40 MM, AGUA FRIA (NBR-5648) | Material | M | 1.5 | 18.03 | 27.04 | 143 | 27.04 |  | 27.04
Insumo | 00020083 | SINAPI | SOLUCAO PREPARADORA / LIMPADORA PARA PVC, FRASCO COM 1000 CM3 | Material | UN | 0.0005 | 82.81 | 0.04 | 143 | 0.04 |  | 0.04
143
[6 empty] | Valor com BDI => |  | 62.76 | 143
[5 empty] | Quant. => | 6,00 | Preço Total => | 376.56 | 143
144
7.1.8 | Código | Banco | Descrição | Tipo | Und | Quant. | Valor Unit | Total | 144
Composição | S-ELE-INFR-PINT | Próprio | PINTURA DE TUBOS / ELETRODUTOS COM ESMALTE SINTÉTICO COM DUAS DEMÃOS (DIÂMETROS VARIADOS) | PINT - PINTURAS | M | 1 | 7.42 | 7.42 | 144 |  |  |  | 7.1.8 | 4.38 | 3.04
Composição Auxiliar | 88310 | SINAPI | PINTOR COM ENCARGOS COMPLEMENTARES | SEDI - SERVIÇOS DIVERSOS | H | 0.1 | 24.91 | 2.49 | 144 | 2.49 | 2.49
Composição Auxiliar | 88316 | SINAPI | SERVENTE COM ENCARGOS COMPLEMENTARES | SEDI - SERVIÇOS DIVERSOS | H | 0.1 | 18.93 | 1.89 | 144 | 1.89 | 1.89
Insumo | 00005318 | SINAPI | DILUENTE AGUARRAS | Material | L | 0.02 | 17.8 | 0.35 | 144 | 0.35 |  | 0.35
Insumo | 00003768 | SINAPI | LIXA EM FOLHA PARA FERRO, NUMERO 150 | Material | UN | 0.25 | 4.04 | 1.01 | 144 | 1.01 |  | 1.01
Insumo | 00007292 | SINAPI | TINTA ESMALTE SINTETICO PREMIUM BRILHANTE | Material | L | 0.05 | 33.71 | 1.68 | 144 | 1.68 |  | 1.68
144
[6 empty] | Valor com BDI => |  | 9.63 | 144
[5 empty] | Quant. => | 20,00 | Preço Total => | 192.6 | 144
145
7.1.9 | Código | Banco | Descrição | Tipo | Und | Quant. | Valor Unit | Total | 145
Composição | S-HID-DIVE-SUP-HOR-01 | Próprio | SUPORTE PARA TUBOS HORIZONTAIS ENTRE 1/2” E 3” (CHUMBADORES, TIRANTES E ABRAÇADEIRA) - FORNECIMENTO E INSTALAÇÃO | INES - INSTALAÇÕES ESPECIAIS | UN | 1 | 25.38 | 25.38 | 145 |  |  |  | 7.1.9 | 10.65 | 14.73
Composição Auxiliar | 88309 | SINAPI | PEDREIRO COM ENCARGOS COMPLEMENTARES | SEDI - SERVIÇOS DIVERSOS | H | 0.25 | 23.68 | 5.92 | 145 | 5.92 | 5.92
Composição Auxiliar | 88316 | SINAPI | SERVENTE COM ENCARGOS COMPLEMENTARES | SEDI - SERVIÇOS DIVERSOS | H | 0.25 | 18.93 | 4.73 | 145 | 4.73 | 4.73
Insumo | 00004342 | SINAPI | PORCA ZINCADA, SEXTAVADA, DIAMETRO 3/8" | Material | UN | 3 | 0.28 | 0.84 | 145 | 0.84 |  | 0.84
Insumo | 9783 | ORSE | BARRA ROSCADA ZINCADA Ø 3/8" M | Material | barra | 0.9 | 7.7 | 6.93 | 145 | 6.93 |  | 6.93
Insumo | 11072 | ORSE | ARRUELA LISA DE 3/8" UN | Material | un | 3 | 0.12 | 0.36 | 145 | 0.36 |  | 0.36
Insumo | 00039142 | SINAPI | ABRACADEIRA EM ACO PARA AMARRACAO DE ELETRODUTOS, TIPO U SIMPLES, COM 2" | Material | UN | 1 | 3.57 | 3.57 | 145 | 3.57 |  | 3.57
Insumo | 00011964 | SINAPI | PARAFUSO DE ACO TIPO CHUMBADOR PARABOLT, DIAMETRO 3/8", COMPRIMENTO 75 MM | Material | UN | 1 | 3.03 | 3.03 | 145 | 3.03 |  | 3.03
145
[6 empty] | Valor com BDI => |  | 32.94 | 145
[5 empty] | Quant. => | 18,00 | Preço Total => | 592.92 | 145
146
7.1.10 | Código | Banco | Descrição | Tipo | Und | Quant. | Valor Unit | Total | 146
Composição | S-HID-DIVE-SUP-VER-02 | Próprio | SUPORTE VERTICAL PARA TUBOS SIMPLES ENTRE 1/2” E 3” (BUCHA, PARAFUSO E ABRAÇADEIRA) - FORNECIMENTO E INSTALAÇÃO | INES - INSTALAÇÕES ESPECIAIS | UN | 1 | 9.27 | 9.27 | 146 |  |  |  | 7.1.10 | 6.38 | 2.89
Composição Auxiliar | 88309 | SINAPI | PEDREIRO COM ENCARGOS COMPLEMENTARES | SEDI - SERVIÇOS DIVERSOS | H | 0.15 | 23.68 | 3.55 | 146 | 3.55 | 3.55
Composição Auxiliar | 88316 | SINAPI | SERVENTE COM ENCARGOS COMPLEMENTARES | SEDI - SERVIÇOS DIVERSOS | H | 0.15 | 18.93 | 2.83 | 146 | 2.83 | 2.83
Insumo | 00039140 | SINAPI | ABRACADEIRA EM ACO PARA AMARRACAO DE ELETRODUTOS, TIPO U SIMPLES, COM 1 1/4" | Material | UN | 1 | 2.19 | 2.19 | 146 | 2.19 |  | 2.19
Insumo | 00004376 | SINAPI | BUCHA DE NYLON SEM ABA S8 | Material | UN | 2 | 0.09 | 0.18 | 146 | 0.18 |  | 0.18
Insumo | 00011059 | SINAPI | PARAFUSO ROSCA SOBERBA ZINCADO CABECA CHATA FENDA SIMPLES 5,5 X 50 MM (2 ") | Material | UN | 2 | 0.26 | 0.52 | 146 | 0.52 |  | 0.52
146
[6 empty] | Valor com BDI => |  | 12.03 | 146
[5 empty] | Quant. => | 9,00 | Preço Total => | 108.27 | 146
147
7.1.11 | Código | Banco | Descrição | Tipo | Und | Quant. | Valor Unit | Total | 147
Composição | 94489 | SINAPI | REGISTRO DE ESFERA, PVC, SOLDÁVEL, COM VOLANTE, DN 25 MM - FORNECIMENTO E INSTALAÇÃO. AF_08/2021 | INHI - INSTALAÇÕES HIDROS SANITÁRIAS | UN | 1 | 29.87 | 29.87 | 147 |  |  |  | 7.1.11 | 3.36 | 26.51
Composição Auxiliar | 88248 | SINAPI | AUXILIAR DE ENCANADOR OU BOMBEIRO HIDRÁULICO COM ENCARGOS COMPLEMENTARES | SEDI - SERVIÇOS DIVERSOS | H | 0.0795 | 19.47 | 1.54 | 147 | 1.54 | 1.54
Composição Auxiliar | 88267 | SINAPI | ENCANADOR OU BOMBEIRO HIDRÁULICO COM ENCARGOS COMPLEMENTARES | SEDI - SERVIÇOS DIVERSOS | H | 0.0795 | 22.94 | 1.82 | 147 | 1.82 | 1.82
Insumo | 00011674 | SINAPI | REGISTRO DE ESFERA, PVC, COM VOLANTE, VS, SOLDAVEL, DN 25 MM, COM CORPO DIVIDIDO | Material | UN | 1 | 24.76 | 24.76 | 147 | 24.76 |  | 24.76
Insumo | 00020083 | SINAPI | SOLUCAO PREPARADORA / LIMPADORA PARA PVC, FRASCO COM 1000 CM3 | Material | UN | 0.0095 | 82.81 | 0.78 | 147 | 0.78 |  | 0.78
Insumo | 00038383 | SINAPI | LIXA D'AGUA EM FOLHA, GRAO 100 | Material | UN | 0.008 | 3.03 | 0.02 | 147 | 0.02 |  | 0.02
Insumo | 00020080 | SINAPI | ADESIVO PLASTICO PARA PVC, FRASCO COM 175 GR | Material | UN | 0.04 | 23.85 | 0.95 | 147 | 0.95 |  | 0.95
147
[6 empty] | Valor com BDI => |  | 38.76 | 147
[5 empty] | Quant. => | 7,00 | Preço Total => | 271.32 | 147
148
7.1.12 | Código | Banco | Descrição | Tipo | Und | Quant. | Valor Unit | Total | 148
Composição | 94490 | SINAPI | REGISTRO DE ESFERA, PVC, SOLDÁVEL, COM VOLANTE, DN 32 MM - FORNECIMENTO E INSTALAÇÃO. AF_08/2021 | INHI - INSTALAÇÕES HIDROS SANITÁRIAS | UN | 1 | 44.42 | 44.42 | 148 |  |  |  | 7.1.12 | 3.36 | 41.06
Composição Auxiliar | 88267 | SINAPI | ENCANADOR OU BOMBEIRO HIDRÁULICO COM ENCARGOS COMPLEMENTARES | SEDI - SERVIÇOS DIVERSOS | H | 0.0795 | 22.94 | 1.82 | 148 | 1.82 | 1.82
Composição Auxiliar | 88248 | SINAPI | AUXILIAR DE ENCANADOR OU BOMBEIRO HIDRÁULICO COM ENCARGOS COMPLEMENTARES | SEDI - SERVIÇOS DIVERSOS | H | 0.0795 | 19.47 | 1.54 | 148 | 1.54 | 1.54
Insumo | 00020080 | SINAPI | ADESIVO PLASTICO PARA PVC, FRASCO COM 175 GR | Material | UN | 0.04 | 23.85 | 0.95 | 148 | 0.95 |  | 0.95
Insumo | 00038383 | SINAPI | LIXA D'AGUA EM FOLHA, GRAO 100 | Material | UN | 0.008 | 3.03 | 0.02 | 148 | 0.02 |  | 0.02
Insumo | 00020083 | SINAPI | SOLUCAO PREPARADORA / LIMPADORA PARA PVC, FRASCO COM 1000 CM3 | Material | UN | 0.0095 | 82.81 | 0.78 | 148 | 0.78 |  | 0.78
Insumo | 00011675 | SINAPI | REGISTRO DE ESFERA, PVC, COM VOLANTE, VS, SOLDAVEL, DN 32 MM, COM CORPO DIVIDIDO | Material | UN | 1 | 39.31 | 39.31 | 148 | 39.31 |  | 39.31
148
[6 empty] | Valor com BDI => |  | 57.65 | 148
[5 empty] | Quant. => | 2,00 | Preço Total => | 115.3 | 148
149
7.1.13 | Código | Banco | Descrição | Tipo | Und | Quant. | Valor Unit | Total | 149
Composição | 89353 | SINAPI | REGISTRO DE GAVETA BRUTO, LATÃO, ROSCÁVEL, 3/4" - FORNECIMENTO E INSTALAÇÃO. AF_08/2021 | INHI - INSTALAÇÕES HIDROS SANITÁRIAS | UN | 1 | 31.02 | 31.02 | 149 |  |  |  | 7.1.13 | 4.66 | 26.36
Composição Auxiliar | 88248 | SINAPI | AUXILIAR DE ENCANADOR OU BOMBEIRO HIDRÁULICO COM ENCARGOS COMPLEMENTARES | SEDI - SERVIÇOS DIVERSOS | H | 0.1102 | 19.47 | 2.14 | 149 | 2.14 | 2.14
Composição Auxiliar | 88267 | SINAPI | ENCANADOR OU BOMBEIRO HIDRÁULICO COM ENCARGOS COMPLEMENTARES | SEDI - SERVIÇOS DIVERSOS | H | 0.1102 | 22.94 | 2.52 | 149 | 2.52 | 2.52
Insumo | 00003148 | SINAPI | FITA VEDA ROSCA EM ROLOS DE 18 MM X 50 M (L X C) | Material | UN | 0.0106 | 16.56 | 0.17 | 149 | 0.17 |  | 0.17
Insumo | 00006016 | SINAPI | REGISTRO GAVETA BRUTO EM LATAO FORJADO, BITOLA 3/4 " (REF 1509) | Material | UN | 1 | 26.19 | 26.19 | 149 | 26.19 |  | 26.19
149
[6 empty] | Valor com BDI => |  | 40.26 | 149
[5 empty] | Quant. => | 6,00 | Preço Total => | 241.56 | 149
150
7.1.14 | Código | Banco | Descrição | Tipo | Und | Quant. | Valor Unit | Total | 150
Composição | 95675 | SINAPI | HIDRÔMETRO DN 25 (¾ ), 5,0 M³/H FORNECIMENTO E INSTALAÇÃO. AF_11/2016 | INHI - INSTALAÇÕES HIDROS SANITÁRIAS | UN | 1 | 144.37 | 144.37 | 150 |  |  |  | 7.1.14 | 22.29 | 122.08
Composição Auxiliar | 88267 | SINAPI | ENCANADOR OU BOMBEIRO HIDRÁULICO COM ENCARGOS COMPLEMENTARES | SEDI - SERVIÇOS DIVERSOS | H | 0.5259 | 22.94 | 12.06 | 150 | 12.06 | 12.06
Composição Auxiliar | 88248 | SINAPI | AUXILIAR DE ENCANADOR OU BOMBEIRO HIDRÁULICO COM ENCARGOS COMPLEMENTARES | SEDI - SERVIÇOS DIVERSOS | H | 0.5259 | 19.47 | 10.23 | 150 | 10.23 | 10.23
Insumo | 00012774 | SINAPI | HIDROMETRO UNIJATO / MEDIDOR DE AGUA, DN 3/4", VAZAO MAXIMA DE 5 M3/H, PARA AGUA POTAVEL FRIA, RELOJOARIA PLANA, CLASSE B, HORIZONTAL (SEM CONEXOES)0, | Material | UN | 1 | 121.76 | 121.76 | 150 | 121.76 |  | 121.76
Insumo | 00003148 | SINAPI | FITA VEDA ROSCA EM ROLOS DE 18 MM X 50 M (L X C) | Material | UN | 0.0198 | 16.56 | 0.32 | 150 | 0.32 |  | 0.32
150
[6 empty] | Valor com BDI => |  | 187.37 | 150
[5 empty] | Quant. => | 1,00 | Preço Total => | 187.37 | 150
151
7.1.15 | Código | Banco | Descrição | Tipo | Und | Quant. | Valor Unit | Total | 151
Composição | 95676 | SINAPI | CAIXA EM CONCRETO PRÉ-MOLDADO PARA ABRIGO DE HIDRÔMETRO - FORNECIMENTO E INSTALAÇÃO. | INHI - INSTALAÇÕES HIDROS SANITÁRIAS | UN | 1 | 135.8 | 135.8 | 151 |  |  |  | 7.1.15 | 9.19 | 126.61
Composição Auxiliar | 88248 | SINAPI | AUXILIAR DE ENCANADOR OU BOMBEIRO HIDRÁULICO COM ENCARGOS COMPLEMENTARES | SEDI - SERVIÇOS DIVERSOS | H | 0.2169 | 19.47 | 4.22 | 151 | 4.22 | 4.22
Composição Auxiliar | 88267 | SINAPI | ENCANADOR OU BOMBEIRO HIDRÁULICO COM ENCARGOS COMPLEMENTARES | SEDI - SERVIÇOS DIVERSOS | H | 0.2169 | 22.94 | 4.97 | 151 | 4.97 | 4.97
Insumo | 00011882 | SINAPI | CAIXA PARA HIDROMETRO CONCRETO PRE MOLDADO, *0,24 M X 0,45 M X 0,30* M (L X C X A) | Material | UN | 1 | 126.61 | 126.61 | 151 | 126.61 |  | 126.61
151
[6 empty] | Valor com BDI => |  | 176.25 | 151
[5 empty] | Quant. => | 1,00 | Preço Total => | 176.25 | 151
152
7.1.16 | Código | Banco | Descrição | Tipo | Und | Quant. | Valor Unit | Total | 152
Composição | 95676 | SINAPI | CAIXA EM CONCRETO PRÉ-MOLDADO PARA REGISTRO DE ESFERA - FORNECIMENTO E INSTALAÇÃO. | INHI - INSTALAÇÕES HIDROS SANITÁRIAS | UN | 1 | 135.8 | 135.8 | 152 |  |  |  | 7.1.16 | 9.19 | 126.61
Composição Auxiliar | 88248 | SINAPI | AUXILIAR DE ENCANADOR OU BOMBEIRO HIDRÁULICO COM ENCARGOS COMPLEMENTARES | SEDI - SERVIÇOS DIVERSOS | H | 0.2169 | 19.47 | 4.22 | 152 | 4.22 | 4.22
Composição Auxiliar | 88267 | SINAPI | ENCANADOR OU BOMBEIRO HIDRÁULICO COM ENCARGOS COMPLEMENTARES | SEDI - SERVIÇOS DIVERSOS | H | 0.2169 | 22.94 | 4.97 | 152 | 4.97 | 4.97
Insumo | 00011882 | SINAPI | CAIXA PARA HIDROMETRO CONCRETO PRE MOLDADO, *0,24 M X 0,45 M X 0,30* M (L X C X A) | Material | UN | 1 | 126.61 | 126.61 | 152 | 126.61 |  | 126.61
152
[6 empty] | Valor com BDI => |  | 176.25 | 152
[5 empty] | Quant. => | 2,00 | Preço Total => | 352.5 | 152
153
7.2 |  |  | ESGOTO SANITÁRIO | [5 empty] | 153
7.2.1 | Código | Banco | Descrição | Tipo | Und | Quant. | Valor Unit | Total | 153
Composição | 93358 | SINAPI | ESCAVAÇÃO MANUAL DE VALA COM PROFUNDIDADE MENOR OU IGUAL A 1,30 M. AF_02/2021 | MOVT - MOVIMENTO DE TERRA | m³ | 1 | 74.88 | 74.88 | 153 |  |  |  | 7.2.1 | 74.88 | 0
Composição Auxiliar | 88316 | SINAPI | SERVENTE COM ENCARGOS COMPLEMENTARES | SEDI - SERVIÇOS DIVERSOS | H | 3.956 | 18.93 | 74.88 | 153 | 74.88 | 74.88
153
[6 empty] | Valor com BDI => |  | 97.18 | 153
[5 empty] | Quant. => | 40,00 | Preço Total => | 3887.2 | 153
154
7.2.2 | Código | Banco | Descrição | Tipo | Und | Quant. | Valor Unit | Total | 154
Composição | 93382 | SINAPI | REATERRO MANUAL DE VALAS COM COMPACTAÇÃO MECANIZADA. AF_04/2016 | MOVT - MOVIMENTO DE TERRA | m³ | 1 | 30.35 | 30.35 | 154 |  |  |  | 7.2.2 | 12.3 | 18.05
Composição Auxiliar | 91534 | SINAPI | COMPACTADOR DE SOLOS DE PERCUSSÃO (SOQUETE) COM MOTOR A GASOLINA 4 TEMPOS, POTÊNCIA 4 CV - CHI DIURNO. AF_08/2015 | CHOR - CUSTOS HORÁRIOS DE MÁQUINAS E EQUIPAMENTOS | CHI | 0.254 | 27.05 | 6.87 | 154 | 6.87 |  | 6.87
Composição Auxiliar | 91533 | SINAPI | COMPACTADOR DE SOLOS DE PERCUSSÃO (SOQUETE) COM MOTOR A GASOLINA 4 TEMPOS, POTÊNCIA 4 CV - CHP DIURNO. AF_08/2015 | CHOR - CUSTOS HORÁRIOS DE MÁQUINAS E EQUIPAMENTOS | CHP | 0.274 | 33.4 | 9.15 | 154 | 9.15 |  | 9.15
Composição Auxiliar | 88316 | SINAPI | SERVENTE COM ENCARGOS COMPLEMENTARES | SEDI - SERVIÇOS DIVERSOS | H | 0.65 | 18.93 | 12.3 | 154 | 12.3 | 12.3
Composição Auxiliar | 95606 | SINAPI | UMIDIFICAÇÃO DE MATERIAL PARA VALAS COM CAMINHÃO PIPA 10000L. AF_11/2016 | MOVT - MOVIMENTO DE TERRA | m³ | 1 | 2.03 | 2.03 | 154 | 2.03 |  | 2.03
154
[6 empty] | Valor com BDI => |  | 39.39 | 154
[5 empty] | Quant. => | 40,00 | Preço Total => | 1575.6 | 154
155
7.2.3 | Código | Banco | Descrição | Tipo | Und | Quant. | Valor Unit | Total | 155
Composição | S-HID-ESGO-74165/1.1 | Próprio | TUBO PVC ESGOTO PREDIAL DN 40MM, SERIE NORMAL, INCLUSIVE CONEXOES - FORNECIMENTO E INSTALACAO | INHI - INSTALAÇÕES HIDROS SANITÁRIAS | M | 1 | 38.16 | 38.16 | 155 |  |  |  | 7.2.3 | 25.44 | 12.72
Composição Auxiliar | 88267 | SINAPI | ENCANADOR OU BOMBEIRO HIDRÁULICO COM ENCARGOS COMPLEMENTARES | SEDI - SERVIÇOS DIVERSOS | H | 0.6 | 22.94 | 13.76 | 155 | 13.76 | 13.76
Composição Auxiliar | 88248 | SINAPI | AUXILIAR DE ENCANADOR OU BOMBEIRO HIDRÁULICO COM ENCARGOS COMPLEMENTARES | SEDI - SERVIÇOS DIVERSOS | H | 0.6 | 19.47 | 11.68 | 155 | 11.68 | 11.68
Insumo | 00020083 | SINAPI | SOLUCAO PREPARADORA / LIMPADORA PARA PVC, FRASCO COM 1000 CM3 | Material | UN | 0.0075 | 82.81 | 0.62 | 155 | 0.62 |  | 0.62
Insumo | 00000122 | SINAPI | ADESIVO PLASTICO PARA PVC, FRASCO COM *850* GR | Material | UN | 0.005 | 73.09 | 0.36 | 155 | 0.36 |  | 0.36
Insumo | 00009835 | SINAPI | TUBO PVC SERIE NORMAL, DN 40 MM, PARA ESGOTO PREDIAL (NBR 5688) | Material | M | 1.5 | 7.83 | 11.74 | 155 | 11.74 |  | 11.74
155
[6 empty] | Valor com BDI => |  | 49.52 | 155
[5 empty] | Quant. => | 12,00 | Preço Total => | 594.24 | 155
156
7.2.4 | Código | Banco | Descrição | Tipo | Und | Quant. | Valor Unit | Total | 156
Composição | S-HID-ESGO-74165/2.1 | Próprio | TUBO PVC ESGOTO PREDIAL DN 50MM, SERIE NORMAL, INCLUSIVE CONEXOES - FORNECIMENTO E INSTALACAO | INHI - INSTALAÇÕES HIDROS SANITÁRIAS | M | 1 | 50.39 | 50.39 | 156 |  |  |  | 7.2.4 | 31.8 | 18.59
Composição Auxiliar | 88267 | SINAPI | ENCANADOR OU BOMBEIRO HIDRÁULICO COM ENCARGOS COMPLEMENTARES | SEDI - SERVIÇOS DIVERSOS | H | 0.75 | 22.94 | 17.2 | 156 | 17.2 | 17.2
Composição Auxiliar | 88248 | SINAPI | AUXILIAR DE ENCANADOR OU BOMBEIRO HIDRÁULICO COM ENCARGOS COMPLEMENTARES | SEDI - SERVIÇOS DIVERSOS | H | 0.75 | 19.47 | 14.6 | 156 | 14.6 | 14.6
Insumo | 00000122 | SINAPI | ADESIVO PLASTICO PARA PVC, FRASCO COM *850* GR | Material | UN | 0.0025 | 73.09 | 0.18 | 156 | 0.18 |  | 0.18
Insumo | 00009838 | SINAPI | TUBO PVC SERIE NORMAL, DN 50 MM, PARA ESGOTO PREDIAL (NBR 5688) | Material | M | 1.4 | 12.94 | 18.11 | 156 | 18.11 |  | 18.11
Insumo | 00020083 | SINAPI | SOLUCAO PREPARADORA / LIMPADORA PARA PVC, FRASCO COM 1000 CM3 | Material | UN | 0.0037 | 82.81 | 0.3 | 156 | 0.3 |  | 0.3
156
[6 empty] | Valor com BDI => |  | 65.4 | 156
[5 empty] | Quant. => | 18,00 | Preço Total => | 1177.2 | 156
157
7.2.5 | Código | Banco | Descrição | Tipo | Und | Quant. | Valor Unit | Total | 157
Composição | 104348 | SINAPI | TERMINAL DE VENTILAÇÃO, PVC, SÉRIE NORMAL, ESGOTO PREDIAL, DN 50 MM, JUNTA SOLDÁVEL, FORNECIDO E INSTALADO EM PRUMADA DE ESGOTO SANITÁRIO OU VENTILAÇÃO. AF_08/2022 | INHI - INSTALAÇÕES HIDROS SANITÁRIAS | UN | 1 | 12.92 | 12.92 | 157 |  |  |  | 7.2.5 | 0.48 | 12.44
Composição Auxiliar | 88248 | SINAPI | AUXILIAR DE ENCANADOR OU BOMBEIRO HIDRÁULICO COM ENCARGOS COMPLEMENTARES | SEDI - SERVIÇOS DIVERSOS | H | 0.0114 | 19.47 | 0.22 | 157 | 0.22 | 0.22
Composição Auxiliar | 88267 | SINAPI | ENCANADOR OU BOMBEIRO HIDRÁULICO COM ENCARGOS COMPLEMENTARES | SEDI - SERVIÇOS DIVERSOS | H | 0.0114 | 22.94 | 0.26 | 157 | 0.26 | 0.26
Insumo | 00038383 | SINAPI | LIXA D'AGUA EM FOLHA, GRAO 100 | Material | UN | 0.008 | 3.03 | 0.02 | 157 | 0.02 |  | 0.02
Insumo | 00020083 | SINAPI | SOLUCAO PREPARADORA / LIMPADORA PARA PVC, FRASCO COM 1000 CM3 | Material | UN | 0.011 | 82.81 | 0.91 | 157 | 0.91 |  | 0.91
Insumo | 00039319 | SINAPI | TERMINAL DE VENTILACAO, 50 MM, SERIE NORMAL, ESGOTO PREDIAL | Material | UN | 1 | 10.98 | 10.98 | 157 | 10.98 |  | 10.98
Insumo | 00000122 | SINAPI | ADESIVO PLASTICO PARA PVC, FRASCO COM *850* GR | Material | UN | 0.0073 | 73.09 | 0.53 | 157 | 0.53 |  | 0.53
157
[6 empty] | Valor com BDI => |  | 16.76 | 157
[5 empty] | Quant. => | 2,00 | Preço Total => | 33.52 | 157
158
7.2.6 | Código | Banco | Descrição | Tipo | Und | Quant. | Valor Unit | Total | 158
Composição | S-HID-ESGO-74165/4.1 | Próprio | TUBO PVC ESGOTO OU AGUA PLUVIAL PREDIAL DN 100MM, SERIE NORMAL, INCLUSIVE CONEXOES - FORNECIMENTO E INSTALACAO | INHI - INSTALAÇÕES HIDROS SANITÁRIAS | M | 1 | 71.19 | 71.19 | 158 |  |  |  | 7.2.6 | 46.22 | 24.97
Composição Auxiliar | 88248 | SINAPI | AUXILIAR DE ENCANADOR OU BOMBEIRO HIDRÁULICO COM ENCARGOS COMPLEMENTARES | SEDI - SERVIÇOS DIVERSOS | H | 1.09 | 19.47 | 21.22 | 158 | 21.22 | 21.22
Composição Auxiliar | 88267 | SINAPI | ENCANADOR OU BOMBEIRO HIDRÁULICO COM ENCARGOS COMPLEMENTARES | SEDI - SERVIÇOS DIVERSOS | H | 1.09 | 22.94 | 25 | 158 | 25 | 25
Insumo | 00020083 | SINAPI | SOLUCAO PREPARADORA / LIMPADORA PARA PVC, FRASCO COM 1000 CM3 | Material | UN | 0.013 | 82.81 | 1.07 | 158 | 1.07 |  | 1.07
Insumo | 00009836 | SINAPI | TUBO PVC SERIE NORMAL, DN 100 MM, PARA ESGOTO PREDIAL (NBR 5688) | Material | M | 1.3 | 17.93 | 23.3 | 158 | 23.3 |  | 23.3
Insumo | 00000122 | SINAPI | ADESIVO PLASTICO PARA PVC, FRASCO COM *850* GR | Material | UN | 0.0083 | 73.09 | 0.6 | 158 | 0.6 |  | 0.6
158
[6 empty] | Valor com BDI => |  | 92.39 | 158
[5 empty] | Quant. => | 27,00 | Preço Total => | 2494.53 | 158
159
7.2.7 | Código | Banco | Descrição | Tipo | Und | Quant. | Valor Unit | Total | 159
Composição | S-ELE-INFR-PINT | Próprio | PINTURA DE TUBOS / ELETRODUTOS COM ESMALTE SINTÉTICO COM DUAS DEMÃOS (DIÂMETROS VARIADOS) | PINT - PINTURAS | M | 1 | 7.42 | 7.42 | 159 |  |  |  | 7.2.7 | 4.38 | 3.04
Composição Auxiliar | 88310 | SINAPI | PINTOR COM ENCARGOS COMPLEMENTARES | SEDI - SERVIÇOS DIVERSOS | H | 0.1 | 24.91 | 2.49 | 159 | 2.49 | 2.49
Composição Auxiliar | 88316 | SINAPI | SERVENTE COM ENCARGOS COMPLEMENTARES | SEDI - SERVIÇOS DIVERSOS | H | 0.1 | 18.93 | 1.89 | 159 | 1.89 | 1.89
Insumo | 00003768 | SINAPI | LIXA EM FOLHA PARA FERRO, NUMERO 150 | Material | UN | 0.25 | 4.04 | 1.01 | 159 | 1.01 |  | 1.01
Insumo | 00007292 | SINAPI | TINTA ESMALTE SINTETICO PREMIUM BRILHANTE | Material | L | 0.05 | 33.71 | 1.68 | 159 | 1.68 |  | 1.68
Insumo | 00005318 | SINAPI | DILUENTE AGUARRAS | Material | L | 0.02 | 17.8 | 0.35 | 159 | 0.35 |  | 0.35
159
[6 empty] | Valor com BDI => |  | 9.63 | 159
[5 empty] | Quant. => | 4,00 | Preço Total => | 38.52 | 159
160
7.2.8 | Código | Banco | Descrição | Tipo | Und | Quant. | Valor Unit | Total | 160
Composição | S-HID-CAIX-89482.02 | Próprio | CAIXA SIFONADA, PVC, DN 150 X 150 X 50 MM + PROLONGADOR (EXCLUSIVE GRELHA E PORTA GRELHA) - FORNECIMENTO E INSTALAÇÃO | INHI - INSTALAÇÕES HIDROS SANITÁRIAS | UN | 1 | 76.87 | 76.87 | 160 |  |  |  | 7.2.8 | 5.71 | 71.16
Composição Auxiliar | 88248 | SINAPI | AUXILIAR DE ENCANADOR OU BOMBEIRO HIDRÁULICO COM ENCARGOS COMPLEMENTARES | SEDI - SERVIÇOS DIVERSOS | H | 0.135 | 19.47 | 2.62 | 160 | 2.62 | 2.62
Composição Auxiliar | 88267 | SINAPI | ENCANADOR OU BOMBEIRO HIDRÁULICO COM ENCARGOS COMPLEMENTARES | SEDI - SERVIÇOS DIVERSOS | H | 0.135 | 22.94 | 3.09 | 160 | 3.09 | 3.09
Insumo | 00011738 | SINAPI | PROLONGAMENTO / PROLONGADOR PARA CAIXA SIFONADA, PVC, 150 MM X 200 MM (NBR 5688) | Material | UN | 1 | 18.61 | 18.61 | 160 | 18.61 |  | 18.61
Insumo | 00011712 | SINAPI | CAIXA SIFONADA, PVC, 150 X 150 X 50 MM, COM GRELHA QUADRADA, BRANCA (NBR 5688) | Material | UN | 1 | 49.5 | 49.5 | 160 | 49.5 |  | 49.5
Insumo | 00020083 | SINAPI | SOLUCAO PREPARADORA / LIMPADORA PARA PVC, FRASCO COM 1000 CM3 | Material | UN | 0.0225 | 82.81 | 1.86 | 160 | 1.86 |  | 1.86
Insumo | 00038383 | SINAPI | LIXA D'AGUA EM FOLHA, GRAO 100 | Material | UN | 0.0365 | 3.03 | 0.11 | 160 | 0.11 |  | 0.11
Insumo | 00000122 | SINAPI | ADESIVO PLASTICO PARA PVC, FRASCO COM *850* GR | Material | UN | 0.0148 | 73.09 | 1.08 | 160 | 1.08 |  | 1.08
160
[6 empty] | Valor com BDI => |  | 99.76 | 160
[5 empty] | Quant. => | 6,00 | Preço Total => | 598.56 | 160
161
7.2.9 | Código | Banco | Descrição | Tipo | Und | Quant. | Valor Unit | Total | 161
Composição | S-ARQ-LOUC-PRRS-014 | Próprio | GRELHA ROTATIVA PARA CAIXA SIFONADA / RALO (GRELHA + PORTA GRELHA) - 150 x 150 - INOX - FORNECIMENTO E INSTALAÇÃO | INHI - INSTALAÇÕES HIDROS SANITÁRIAS | UN | 1 | 26.94 | 26.94 | 161 |  |  |  | 7.2.9 | 3.55 | 23.39
Composição Auxiliar | 88309 | SINAPI | PEDREIRO COM ENCARGOS COMPLEMENTARES | SEDI - SERVIÇOS DIVERSOS | H | 0.15 | 23.68 | 3.55 | 161 | 3.55 | 3.55
Insumo | 6.75.26 | FDE | GRELHA DE AÇO INOX COM FECHO ROTATIVO DN 150MM. | Material | UN | 1 | 23.39 | 23.39 | 161 | 23.39 |  | 23.39
161
[6 empty] | Valor com BDI => |  | 34.96 | 161
[5 empty] | Quant. => | 6,00 | Preço Total => | 209.76 | 161
162
7.2.10 | Código | Banco | Descrição | Tipo | Und | Quant. | Valor Unit | Total | 162
Composição | S-HID-CAIX-89709.6 | Próprio | CAIXA DE PASSAGEM/INSPEÇÃO EM ALVENARIA 60 X 60 CM (INTERNA), 75 CM (ALTURA MÉDIA), COM TAMPÃO EM FERRO FUNDIDO (P/ TRÁFEGO LEVE) | ASTU - ASSENTAMENTO DE TUBOS E PECAS | UN | 1 | 386.42 | 386.42 | 162 |  |  |  | 7.2.10 | 385.39 | 1.03
Composição Auxiliar | 88262 | SINAPI | CARPINTEIRO DE FORMAS COM ENCARGOS COMPLEMENTARES | SEDI - SERVIÇOS DIVERSOS | H | 0.768 | 23.32 | 17.9 | 162 | 17.9 | 17.9
Composição Auxiliar | 73432 | SINAPI | CHP - BETONEIRA CAPAC. 320 L, MOTOR DIESEL 6 HP, ALFA 320 OU SIMILAR | CHOR - CUSTOS HORÁRIOS DE MÁQUINAS E EQUIPAMENTOS | H | 0.0416 | 24.85 | 1.03 | 162 | 1.03 |  | 1.03
Composição Auxiliar | 88291 | SINAPI | OPERADOR DE BETONEIRA (CAMINHÃO) COM ENCARGOS COMPLEMENTARES | SEDI - SERVIÇOS DIVERSOS | H | 0.0357 | 22.61 | 0.8 | 162 | 0.8 | 0.8
Composição Auxiliar | 88309 | SINAPI | PEDREIRO COM ENCARGOS COMPLEMENTARES | SEDI - SERVIÇOS DIVERSOS | H | 6.392 | 23.68 | 151.36 | 162 | 151.36 | 151.36
Composição Auxiliar | 88316 | SINAPI | SERVENTE COM ENCARGOS COMPLEMENTARES | SEDI - SERVIÇOS DIVERSOS | H | 11.3752 | 18.93 | 215.33 | 162 | 215.33 | 215.33
162
[6 empty] | Valor com BDI => |  | 501.53 | 162
[5 empty] | Quant. => | 4,00 | Preço Total => | 2006.12 | 162
163
7.2.11 | Código | Banco | Descrição | Tipo | Und | Quant. | Valor Unit | Total | 163
Composição | 98110 | SINAPI | CAIXA DE GORDURA PEQUENA (CAPACIDADE: 19 L), CIRCULAR, EM PVC, DIÂMETRO INTERNO= 0,3 M. AF_12/2020 | INHI - INSTALAÇÕES HIDROS SANITÁRIAS | UN | 1 | 431.76 | 431.76 | 163 |  |  |  | 7.2.11 | 10.94 | 420.82
Composição Auxiliar | 101618 | SINAPI | PREPARO DE FUNDO DE VALA COM LARGURA MENOR QUE 1,5 M, COM CAMADA DE AREIA, LANÇAMENTO MANUAL. AF_08/2020 | MOVT - MOVIMENTO DE TERRA | m³ | 0.0141 | 208.47 | 2.93 | 163 | 2.93 |  | 2.93
Composição Auxiliar | 88316 | SINAPI | SERVENTE COM ENCARGOS COMPLEMENTARES | SEDI - SERVIÇOS DIVERSOS | H | 0.2231 | 18.93 | 4.22 | 163 | 4.22 | 4.22
Composição Auxiliar | 88309 | SINAPI | PEDREIRO COM ENCARGOS COMPLEMENTARES | SEDI - SERVIÇOS DIVERSOS | H | 0.284 | 23.68 | 6.72 | 163 | 6.72 | 6.72
Insumo | 00035277 | SINAPI | CAIXA DE GORDURA EM PVC, DIAMETRO MINIMO 300 MM, DIAMETRO DE SAIDA 100 MM, CAPACIDADE APROXIMADA 18 LITROS, COM TAMPA E CESTO | Material | UN | 1 | 417.89 | 417.89 | 163 | 417.89 |  | 417.89
163
[6 empty] | Valor com BDI => |  | 560.38 | 163
[5 empty] | Quant. => | 1,00 | Preço Total => | 560.38 | 163
164
7.3 |  |  | ÁGUAS PLUVIAIS | [5 empty] | 164
7.3.1 | Código | Banco | Descrição | Tipo | Und | Quant. | Valor Unit | Total | 164
Composição | 93358 | SINAPI | ESCAVAÇÃO MANUAL DE VALA COM PROFUNDIDADE MENOR OU IGUAL A 1,30 M. AF_02/2021 | MOVT - MOVIMENTO DE TERRA | m³ | 1 | 74.88 | 74.88 | 164 |  |  |  | 7.3.1 | 74.88 | 0
Composição Auxiliar | 88316 | SINAPI | SERVENTE COM ENCARGOS COMPLEMENTARES | SEDI - SERVIÇOS DIVERSOS | H | 3.956 | 18.93 | 74.88 | 164 | 74.88 | 74.88
164
[6 empty] | Valor com BDI => |  | 97.18 | 164
[5 empty] | Quant. => | 30,00 | Preço Total => | 2915.4 | 164
165
7.3.2 | Código | Banco | Descrição | Tipo | Und | Quant. | Valor Unit | Total | 165
Composição | 93382 | SINAPI | REATERRO MANUAL DE VALAS COM COMPACTAÇÃO MECANIZADA. AF_04/2016 | MOVT - MOVIMENTO DE TERRA | m³ | 1 | 30.35 | 30.35 | 165 |  |  |  | 7.3.2 | 12.3 | 18.05
Composição Auxiliar | 91534 | SINAPI | COMPACTADOR DE SOLOS DE PERCUSSÃO (SOQUETE) COM MOTOR A GASOLINA 4 TEMPOS, POTÊNCIA 4 CV - CHI DIURNO. AF_08/2015 | CHOR - CUSTOS HORÁRIOS DE MÁQUINAS E EQUIPAMENTOS | CHI | 0.254 | 27.05 | 6.87 | 165 | 6.87 |  | 6.87
Composição Auxiliar | 91533 | SINAPI | COMPACTADOR DE SOLOS DE PERCUSSÃO (SOQUETE) COM MOTOR A GASOLINA 4 TEMPOS, POTÊNCIA 4 CV - CHP DIURNO. AF_08/2015 | CHOR - CUSTOS HORÁRIOS DE MÁQUINAS E EQUIPAMENTOS | CHP | 0.274 | 33.4 | 9.15 | 165 | 9.15 |  | 9.15
Composição Auxiliar | 88316 | SINAPI | SERVENTE COM ENCARGOS COMPLEMENTARES | SEDI - SERVIÇOS DIVERSOS | H | 0.65 | 18.93 | 12.3 | 165 | 12.3 | 12.3
Composição Auxiliar | 95606 | SINAPI | UMIDIFICAÇÃO DE MATERIAL PARA VALAS COM CAMINHÃO PIPA 10000L. AF_11/2016 | MOVT - MOVIMENTO DE TERRA | m³ | 1 | 2.03 | 2.03 | 165 | 2.03 |  | 2.03
165
[6 empty] | Valor com BDI => |  | 39.39 | 165
[5 empty] | Quant. => | 30,00 | Preço Total => | 1181.7 | 165
166
7.3.3 | Código | Banco | Descrição | Tipo | Und | Quant. | Valor Unit | Total | 166
Composição | S-HID-ESGO-89709.1 | Próprio | RALO HEMISFÉRICO DE FERRO FUNDIDO TIPO ABACAXI D = 100 MM + ANEL ANTI-INFILTRAÇÃO - FORNECIMENTO E INSTALAÇÃO | ASTU - ASSENTAMENTO DE TUBOS E PECAS | UN | 1 | 102.17 | 102.17 | 166 |  |  |  | 7.3.3 | 6.62 | 95.55
Composição Auxiliar | 88316 | SINAPI | SERVENTE COM ENCARGOS COMPLEMENTARES | SEDI - SERVIÇOS DIVERSOS | H | 0.35 | 18.93 | 6.62 | 166 | 6.62 | 6.62
Composição Auxiliar | S-HID-ESGO-74165/4.1 | Próprio | TUBO PVC ESGOTO OU AGUA PLUVIAL PREDIAL DN 100MM, SERIE NORMAL, INCLUSIVE CONEXOES - FORNECIMENTO E INSTALACAO | INHI - INSTALAÇÕES HIDROS SANITÁRIAS | M | 1 | 71.19 | 71.19 | 166 | 71.19 |  | 71.19
Insumo | 00011708 | SINAPI | RALO FOFO SEMIESFERICO, 100 MM, PARA LAJES/ CALHAS | Material | UN | 1 | 24.36 | 24.36 | 166 | 24.36 |  | 24.36
166
[6 empty] | Valor com BDI => |  | 132.6 | 166
[5 empty] | Quant. => | 18,00 | Preço Total => | 2386.8 | 166
167
7.3.4 | Código | Banco | Descrição | Tipo | Und | Quant. | Valor Unit | Total | 167
Composição | S-HID-ESGO-74165/3.1 | Próprio | TUBO PVC ESGOTO OU AGUA PLUVIAL PREDIAL DN 75MM, SERIE NORMAL, INCLUSIVE CONEXOES - FORNECIMENTO E INSTALACAO | INHI - INSTALAÇÕES HIDROS SANITÁRIAS | M | 1 | 69.4 | 69.4 | 167 |  |  |  | 7.3.4 | 44.52 | 24.88
Composição Auxiliar | 88267 | SINAPI | ENCANADOR OU BOMBEIRO HIDRÁULICO COM ENCARGOS COMPLEMENTARES | SEDI - SERVIÇOS DIVERSOS | H | 1.05 | 22.94 | 24.08 | 167 | 24.08 | 24.08
Composição Auxiliar | 88248 | SINAPI | AUXILIAR DE ENCANADOR OU BOMBEIRO HIDRÁULICO COM ENCARGOS COMPLEMENTARES | SEDI - SERVIÇOS DIVERSOS | H | 1.05 | 19.47 | 20.44 | 167 | 20.44 | 20.44
Insumo | 00000122 | SINAPI | ADESIVO PLASTICO PARA PVC, FRASCO COM *850* GR | Material | UN | 0.0057 | 73.09 | 0.41 | 167 | 0.41 |  | 0.41
Insumo | 00020083 | SINAPI | SOLUCAO PREPARADORA / LIMPADORA PARA PVC, FRASCO COM 1000 CM3 | Material | UN | 0.0087 | 82.81 | 0.72 | 167 | 0.72 |  | 0.72
Insumo | 00009837 | SINAPI | TUBO PVC SERIE NORMAL, DN 75 MM, PARA ESGOTO PREDIAL (NBR 5688) | Material | M | 1.4 | 16.97 | 23.75 | 167 | 23.75 |  | 23.75
167
[6 empty] | Valor com BDI => |  | 90.07 | 167
[5 empty] | Quant. => | 42,00 | Preço Total => | 3782.94 | 167
168
7.3.5 | Código | Banco | Descrição | Tipo | Und | Quant. | Valor Unit | Total | 168
Composição | S-HID-ESGO-74165/4.1 | Próprio | TUBO PVC ESGOTO OU AGUA PLUVIAL PREDIAL DN 100MM, SERIE NORMAL, INCLUSIVE CONEXOES - FORNECIMENTO E INSTALACAO | INHI - INSTALAÇÕES HIDROS SANITÁRIAS | M | 1 | 71.19 | 71.19 | 168 |  |  |  | 7.3.5 | 46.22 | 24.97
Composição Auxiliar | 88267 | SINAPI | ENCANADOR OU BOMBEIRO HIDRÁULICO COM ENCARGOS COMPLEMENTARES | SEDI - SERVIÇOS DIVERSOS | H | 1.09 | 22.94 | 25 | 168 | 25 | 25
Composição Auxiliar | 88248 | SINAPI | AUXILIAR DE ENCANADOR OU BOMBEIRO HIDRÁULICO COM ENCARGOS COMPLEMENTARES | SEDI - SERVIÇOS DIVERSOS | H | 1.09 | 19.47 | 21.22 | 168 | 21.22 | 21.22
Insumo | 00000122 | SINAPI | ADESIVO PLASTICO PARA PVC, FRASCO COM *850* GR | Material | UN | 0.0083 | 73.09 | 0.6 | 168 | 0.6 |  | 0.6
Insumo | 00009836 | SINAPI | TUBO PVC SERIE NORMAL, DN 100 MM, PARA ESGOTO PREDIAL (NBR 5688) | Material | M | 1.3 | 17.93 | 23.3 | 168 | 23.3 |  | 23.3
Insumo | 00020083 | SINAPI | SOLUCAO PREPARADORA / LIMPADORA PARA PVC, FRASCO COM 1000 CM3 | Material | UN | 0.013 | 82.81 | 1.07 | 168 | 1.07 |  | 1.07
168
[6 empty] | Valor com BDI => |  | 92.39 | 168
[5 empty] | Quant. => | 80,00 | Preço Total => | 7391.2 | 168
169
7.3.6 | Código | Banco | Descrição | Tipo | Und | Quant. | Valor Unit | Total | 169
Composição | S-HID-CAIX-89709.6 | Próprio | CAIXA DE PASSAGEM/INSPEÇÃO EM ALVENARIA 60 X 60 CM (INTERNA), 75 CM (ALTURA MÉDIA), COM TAMPÃO EM FERRO FUNDIDO (P/ TRÁFEGO LEVE) | ASTU - ASSENTAMENTO DE TUBOS E PECAS | UN | 1 | 386.42 | 386.42 | 169 |  |  |  | 7.3.6 | 385.39 | 1.03
Composição Auxiliar | 88316 | SINAPI | SERVENTE COM ENCARGOS COMPLEMENTARES | SEDI - SERVIÇOS DIVERSOS | H | 11.3752 | 18.93 | 215.33 | 169 | 215.33 | 215.33
Composição Auxiliar | 88262 | SINAPI | CARPINTEIRO DE FORMAS COM ENCARGOS COMPLEMENTARES | SEDI - SERVIÇOS DIVERSOS | H | 0.768 | 23.32 | 17.9 | 169 | 17.9 | 17.9
Composição Auxiliar | 88291 | SINAPI | OPERADOR DE BETONEIRA (CAMINHÃO) COM ENCARGOS COMPLEMENTARES | SEDI - SERVIÇOS DIVERSOS | H | 0.0357 | 22.61 | 0.8 | 169 | 0.8 | 0.8
Composição Auxiliar | 88309 | SINAPI | PEDREIRO COM ENCARGOS COMPLEMENTARES | SEDI - SERVIÇOS DIVERSOS | H | 6.392 | 23.68 | 151.36 | 169 | 151.36 | 151.36
Composição Auxiliar | 73432 | SINAPI | CHP - BETONEIRA CAPAC. 320 L, MOTOR DIESEL 6 HP, ALFA 320 OU SIMILAR | CHOR - CUSTOS HORÁRIOS DE MÁQUINAS E EQUIPAMENTOS | H | 0.0416 | 24.85 | 1.03 | 169 | 1.03 |  | 1.03
169
[6 empty] | Valor com BDI => |  | 501.53 | 169
[5 empty] | Quant. => | 4,00 | Preço Total => | 2006.12 | 169
170
7.3.7 | Código | Banco | Descrição | Tipo | Und | Quant. | Valor Unit | Total | 170
Composição | S-HID-DIVE-SUP-HOR-01 | Próprio | SUPORTE PARA TUBOS HORIZONTAIS ENTRE 1/2” E 3” (CHUMBADORES, TIRANTES E ABRAÇADEIRA) - FORNECIMENTO E INSTALAÇÃO | INES - INSTALAÇÕES ESPECIAIS | UN | 1 | 25.38 | 25.38 | 170 |  |  |  | 7.3.7 | 10.65 | 14.73
Composição Auxiliar | 88316 | SINAPI | SERVENTE COM ENCARGOS COMPLEMENTARES | SEDI - SERVIÇOS DIVERSOS | H | 0.25 | 18.93 | 4.73 | 170 | 4.73 | 4.73
Composição Auxiliar | 88309 | SINAPI | PEDREIRO COM ENCARGOS COMPLEMENTARES | SEDI - SERVIÇOS DIVERSOS | H | 0.25 | 23.68 | 5.92 | 170 | 5.92 | 5.92
Insumo | 9783 | ORSE | BARRA ROSCADA ZINCADA Ø 3/8" M | Material | barra | 0.9 | 7.7 | 6.93 | 170 | 6.93 |  | 6.93
Insumo | 11072 | ORSE | ARRUELA LISA DE 3/8" UN | Material | un | 3 | 0.12 | 0.36 | 170 | 0.36 |  | 0.36
Insumo | 00004342 | SINAPI | PORCA ZINCADA, SEXTAVADA, DIAMETRO 3/8" | Material | UN | 3 | 0.28 | 0.84 | 170 | 0.84 |  | 0.84
Insumo | 00039142 | SINAPI | ABRACADEIRA EM ACO PARA AMARRACAO DE ELETRODUTOS, TIPO U SIMPLES, COM 2" | Material | UN | 1 | 3.57 | 3.57 | 170 | 3.57 |  | 3.57
Insumo | 00011964 | SINAPI | PARAFUSO DE ACO TIPO CHUMBADOR PARABOLT, DIAMETRO 3/8", COMPRIMENTO 75 MM | Material | UN | 1 | 3.03 | 3.03 | 170 | 3.03 |  | 3.03
170
[6 empty] | Valor com BDI => |  | 32.94 | 170
[5 empty] | Quant. => | 30,00 | Preço Total => | 988.2 | 170
171
7.3.8 | Código | Banco | Descrição | Tipo | Und | Quant. | Valor Unit | Total | 171
Composição | S-ELE-INFR-PINT | Próprio | PINTURA DE TUBOS / ELETRODUTOS COM ESMALTE SINTÉTICO COM DUAS DEMÃOS (DIÂMETROS VARIADOS) | PINT - PINTURAS | M | 1 | 7.42 | 7.42 | 171 |  |  |  | 7.3.8 | 4.38 | 3.04
Composição Auxiliar | 88310 | SINAPI | PINTOR COM ENCARGOS COMPLEMENTARES | SEDI - SERVIÇOS DIVERSOS | H | 0.1 | 24.91 | 2.49 | 171 | 2.49 | 2.49
Composição Auxiliar | 88316 | SINAPI | SERVENTE COM ENCARGOS COMPLEMENTARES | SEDI - SERVIÇOS DIVERSOS | H | 0.1 | 18.93 | 1.89 | 171 | 1.89 | 1.89
Insumo | 00007292 | SINAPI | TINTA ESMALTE SINTETICO PREMIUM BRILHANTE | Material | L | 0.05 | 33.71 | 1.68 | 171 | 1.68 |  | 1.68
Insumo | 00005318 | SINAPI | DILUENTE AGUARRAS | Material | L | 0.02 | 17.8 | 0.35 | 171 | 0.35 |  | 0.35
Insumo | 00003768 | SINAPI | LIXA EM FOLHA PARA FERRO, NUMERO 150 | Material | UN | 0.25 | 4.04 | 1.01 | 171 | 1.01 |  | 1.01
171
[6 empty] | Valor com BDI => |  | 9.63 | 171
[5 empty] | Quant. => | 42,00 | Preço Total => | 404.46 | 171
172
8 |  |  | PREVENÇÃO E COMBATE A INCÊNDIO | [5 empty] | 172
8.1 |  |  | SINALIZAÇÃO DE EMERGÊNCIA | [5 empty] | 172
8.1.1 | Código | Banco | Descrição | Tipo | Und | Quant. | Valor Unit | Total | 172
Composição | S-INC-SINA-02 | Próprio | PLACA DE SINALIZACAO DE SEGURANCA CONTRA INCENDIO, FOTOLUMINESCENTE, TAMANHOS VARIADOS (CONFORME PROJETO), EM PVC *2* MM ANTI-CHAMAS (SIMBOLOS, CORES E PICTOGRAMAS CONFORME NBR 16820 - REF.: EVERLUX OU EQUIVALENTE) | SEDI - SERVIÇOS DIVERSOS | M² | 1 | 838.67 | 838.67 | 172 |  |  |  | 8.1.1 | 68.14 | 770.53
Composição Auxiliar | 88316 | SINAPI | SERVENTE COM ENCARGOS COMPLEMENTARES | SEDI - SERVIÇOS DIVERSOS | H | 3.6 | 18.93 | 68.14 | 172 | 68.14 | 68.14
Insumo | 00037539 | SINAPI | PLACA DE SINALIZACAO DE SEGURANCA CONTRA INCENDIO, FOTOLUMINESCENTE, RETANGULAR, *13 X 26* CM, EM PVC *2* MM ANTI-CHAMAS (SIMBOLOS, CORES E PICTOGRAMAS CONFORME NBR 16820) | Material | UN | 2 | 25.9 | 51.8 | 172 | 51.8 |  | 51.8
Insumo | 00037560 | SINAPI | PLACA DE SINALIZACAO DE SEGURANCA CONTRA INCENDIO - ALERTA, TRIANGULAR, BASE DE *30* CM, EM PVC *2* MM ANTI-CHAMAS (SIMBOLOS, CORES E PICTOGRAMAS CONFORME NBR 16820) | Material | UN | 2 | 50.99 | 101.98 | 172 | 101.98 |  | 101.98
Insumo | 00037559 | SINAPI | PLACA DE SINALIZACAO DE SEGURANCA CONTRA INCENDIO, FOTOLUMINESCENTE, RETANGULAR, *12 X 40* CM, EM PVC *2* MM ANTI-CHAMAS (SIMBOLOS, CORES E PICTOGRAMAS CONFORME NBR 16820) | Material | UN | 2 | 36.74 | 73.48 | 172 | 73.48 |  | 73.48
Insumo | 00037557 | SINAPI | PLACA DE SINALIZACAO DE SEGURANCA CONTRA INCENDIO, FOTOLUMINESCENTE, QUADRADA, *14 X 14* CM, EM PVC *2* MM ANTI-CHAMAS (SIMBOLOS, CORES E PICTOGRAMAS CONFORME NBR 16820) | Material | UN | 2 | 15.48 | 30.96 | 172 | 30.96 |  | 30.96
Insumo | 00037558 | SINAPI | PLACA DE SINALIZACAO DE SEGURANCA CONTRA INCENDIO, FOTOLUMINESCENTE, RETANGULAR, *20 X 40* CM, EM PVC *2* MM ANTI-CHAMAS (SIMBOLOS, CORES E PICTOGRAMAS CONFORME NBR 16820) | Material | UN | 7 | 48.29 | 338.03 | 172 | 338.03 |  | 338.03
Insumo | 00000583 | SINAPI | ALUMINIO ANODIZADO | Material | KG | 0.6 | 71.81 | 43.08 | 172 | 43.08 |  | 43.08
Insumo | 11922 | ORSE | FITA ADESIVA MARCA 3M, LARGURA 22MM, REF. VHB - ROLO COM 20M UN | Material | un | 0.75 | 15.21 | 11.4 | 172 | 11.4 |  | 11.4
Insumo | 00037556 | SINAPI | PLACA DE SINALIZACAO DE SEGURANCA CONTRA INCENDIO, FOTOLUMINESCENTE, QUADRADA, *20 X 20* CM, EM PVC *2* MM ANTI-CHAMAS (SIMBOLOS, CORES E PICTOGRAMAS CONFORME NBR 16820) | Material | UN | 4 | 29.95 | 119.8 | 172 | 119.8 |  | 119.8
172
[6 empty] | Valor com BDI => |  | 1088.5 | 172
[5 empty] | Quant. => | 0,75 | Preço Total => | 816.37 | 172
173
8.2 |  |  | EXTINTORES | [5 empty] | 173
8.2.1 | Código | Banco | Descrição | Tipo | Und | Quant. | Valor Unit | Total | 173
Composição | 101909 | SINAPI | EXTINTOR DE INCÊNDIO PORTÁTIL COM CARGA DE PQS DE 6 KG, CLASSE BC - FORNECIMENTO E INSTALAÇÃO. AF_10/2020_PE | INES - INSTALAÇÕES ESPECIAIS | UN | 1 | 296.01 | 296.01 | 173 |  |  |  | 8.2.1 | 19.39 | 276.62
Composição Auxiliar | 88248 | SINAPI | AUXILIAR DE ENCANADOR OU BOMBEIRO HIDRÁULICO COM ENCARGOS COMPLEMENTARES | SEDI - SERVIÇOS DIVERSOS | H | 0.4574 | 19.47 | 8.9 | 173 | 8.9 | 8.9
Composição Auxiliar | 88267 | SINAPI | ENCANADOR OU BOMBEIRO HIDRÁULICO COM ENCARGOS COMPLEMENTARES | SEDI - SERVIÇOS DIVERSOS | H | 0.4574 | 22.94 | 10.49 | 173 | 10.49 | 10.49
Insumo | 00010892 | SINAPI | EXTINTOR DE INCENDIO PORTATIL COM CARGA DE PO QUIMICO SECO (PQS) DE 6 KG, CLASSE BC | Material | UN | 1 | 275 | 275 | 173 | 275 |  | 275
Insumo | 00004350 | SINAPI | BUCHA DE NYLON, DIAMETRO DO FURO 8 MM, COMPRIMENTO 40 MM, COM PARAFUSO DE ROSCA SOBERBA, CABECA CHATA, FENDA SIMPLES, 4,8 X 50 MM | Material | UN | 2 | 0.81 | 1.62 | 173 | 1.62 |  | 1.62
173
[6 empty] | Valor com BDI => |  | 384.19 | 173
[5 empty] | Quant. => | 2,00 | Preço Total => | 768.38 | 173
174
8.3 |  |  | ILUMINAÇÃO DE EMERGÊNCIA | [5 empty] | 174
8.3.1 | Código | Banco | Descrição | Tipo | Und | Quant. | Valor Unit | Total | 174
Composição | S-ELE-EQUI-97599.1 | Próprio | LUMINÁRIA DE EMERGÊNCIA LED BIVOLT 1000 LÚMENS, BATERIA 6V x 4,0 AH SELADA. REF.: FLUXEON FLX 1000 - FORNECIMENTO E INSTALAÇÃO. | INEL - INSTALAÇÃO ELÉTRICA/ELETRIFICAÇÃO E ILUMINAÇÃO EXTERNA | UN | 1 | 274.45 | 274.45 | 174 |  |  |  | 8.3.1 | 6.36 | 268.09
Composição Auxiliar | 88264 | SINAPI | ELETRICISTA COM ENCARGOS COMPLEMENTARES | SEDI - SERVIÇOS DIVERSOS | H | 0.18 | 26.14 | 4.7 | 174 | 4.7 | 4.7
Composição Auxiliar | 88247 | SINAPI | AUXILIAR DE ELETRICISTA COM ENCARGOS COMPLEMENTARES | SEDI - SERVIÇOS DIVERSOS | H | 0.075 | 22.2 | 1.66 | 174 | 1.66 | 1.66
Insumo | I-ELE-EQUI-38774.1 | Próprio | LUMINÁRIA DE EMERGÊNCIA LED BIVOLT 1000 LÚMENS, BATERIA 6V X 4,0 AH SELADA. REF.: FLUXEON FLX 1000. | Material | UN | 1 | 268.09 | 268.09 | 174 | 268.09 |  | 268.09
174
[6 empty] | Valor com BDI => |  | 356.2 | 174
[5 empty] | Quant. => | 7,00 | Preço Total => | 2493.4 | 174
175
9 |  |  | INSTALAÇÕES ELÉTRICA E SPDA | [5 empty] | 175
9.1 |  |  | RAMAL ALIMENTADOR | [5 empty] | 175
9.1.1 | Código | Banco | Descrição | Tipo | Und | Quant. | Valor Unit | Total | 175
Composição | S-ELE-INFR-QD-MPG | Próprio | INSTALAÇÃO DE DISJUNTOR TRIPOLAR (63 A) EM QUADRO ELÉTRICO EXISTENTE | INEL - INSTALAÇÃO ELÉTRICA/ELETRIFICAÇÃO E ILUMINAÇÃO EXTERNA | UN | 1 | 533.86 | 533.86 | 175 |  |  |  | 9.1.1 | 72.51 | 461.35
Composição Auxiliar | 88264 | SINAPI | ELETRICISTA COM ENCARGOS COMPLEMENTARES | SEDI - SERVIÇOS DIVERSOS | H | 1.5 | 26.14 | 39.21 | 175 | 39.21 | 39.21
Composição Auxiliar | 88247 | SINAPI | AUXILIAR DE ELETRICISTA COM ENCARGOS COMPLEMENTARES | SEDI - SERVIÇOS DIVERSOS | H | 1.5 | 22.2 | 33.3 | 175 | 33.3 | 33.3
Insumo | 00001575 | SINAPI | TERMINAL A COMPRESSAO EM COBRE ESTANHADO PARA CABO 16 MM2, 1 FURO E 1 COMPRESSAO, PARA PARAFUSO DE FIXACAO M6 | Material | UN | 5 | 2.07 | 10.35 | 175 | 10.35 |  | 10.35
Insumo | 10063 | ORSE | DISJUNTOR TERMOMAGNÉTICO TRIPOLAR 63 A COM CAIXA MOLDADA 10 KA UN | Material | un | 1 | 451 | 451 | 175 | 451 |  | 451
175
[6 empty] | Valor com BDI => |  | 692.89 | 175
[5 empty] | Quant. => | 1,00 | Preço Total => | 692.89 | 175
176
9.1.2 | Código | Banco | Descrição | Tipo | Und | Quant. | Valor Unit | Total | 176
Composição | S-ELE-INFR-COND-09 | Próprio | CONDULETE DE ALUMÍNIO, TIPO X, PARA ELETRODUTO DE AÇO GALVANIZADO DN 50 MM (2''), APARENTE - FORNECIMENTO E INSTALAÇÃO. | INEL - INSTALAÇÃO ELÉTRICA/ELETRIFICAÇÃO E ILUMINAÇÃO EXTERNA | UN | 1 | 79.43 | 79.43 | 176 |  |  |  | 9.1.2 | 28.85 | 50.58
Composição Auxiliar | 88264 | SINAPI | ELETRICISTA COM ENCARGOS COMPLEMENTARES | SEDI - SERVIÇOS DIVERSOS | H | 0.5971 | 26.14 | 15.6 | 176 | 15.6 | 15.6
Composição Auxiliar | 88247 | SINAPI | AUXILIAR DE ELETRICISTA COM ENCARGOS COMPLEMENTARES | SEDI - SERVIÇOS DIVERSOS | H | 0.5971 | 22.2 | 13.25 | 176 | 13.25 | 13.25
Insumo | 00002596 | SINAPI | CONDULETE DE ALUMINIO TIPO X, PARA ELETRODUTO ROSCAVEL DE 2", COM TAMPA CEGA | Material | UN | 1 | 50.38 | 50.38 | 176 | 50.38 |  | 50.38
Insumo | 00011950 | SINAPI | BUCHA DE NYLON SEM ABA S6, COM PARAFUSO DE 4,20 X 40 MM EM ACO ZINCADO COM ROSCA SOBERBA, CABECA CHATA E FENDA PHILLIPS | Material | UN | 2 | 0.1 | 0.2 | 176 | 0.2 |  | 0.2
176
[6 empty] | Valor com BDI => |  | 103.09 | 176
[5 empty] | Quant. => | 2,00 | Preço Total => | 206.18 | 176
177
9.1.3 | Código | Banco | Descrição | Tipo | Und | Quant. | Valor Unit | Total | 177
Composição | S-ELE-INFR-EL-F-P-50 | Próprio | ELETRODUTO EM ACO GALVANIZADO A FOGO (IMERSÃO A QUENTE), PESADO, PAREDE DE 2,25 MM - DIAMETRO NOMINAL 50 (2") - NBR 5624 - INCLUSIVE CONEXOES - FORNECIMENTO E INSTALACAO | INEL - INSTALAÇÃO ELÉTRICA/ELETRIFICAÇÃO E ILUMINAÇÃO EXTERNA | M | 1 | 96.39 | 96.39 | 177 |  |  |  | 9.1.3 | 10.63 | 85.76
Composição Auxiliar | 88247 | SINAPI | AUXILIAR DE ELETRICISTA COM ENCARGOS COMPLEMENTARES | SEDI - SERVIÇOS DIVERSOS | H | 0.22 | 22.2 | 4.88 | 177 | 4.88 | 4.88
Composição Auxiliar | 88264 | SINAPI | ELETRICISTA COM ENCARGOS COMPLEMENTARES | SEDI - SERVIÇOS DIVERSOS | H | 0.22 | 26.14 | 5.75 | 177 | 5.75 | 5.75
Insumo | P.04.000.042127 | CPOS/CDHU | ELETRODUTO GALVANIZADO POR IMERSÃO A QUENTE, DN = 2´ - NBR5598 | Material | M | 1.2 | 71.47 | 85.76 | 177 | 85.76 |  | 85.76
177
[6 empty] | Valor com BDI => |  | 125.1 | 177
[5 empty] | Quant. => | 8,00 | Preço Total => | 1000.8 | 177
178
9.1.4 | Código | Banco | Descrição | Tipo | Und | Quant. | Valor Unit | Total | 178
Composição | S-ELE-INFRA-013 | Próprio | CAIXA DE PASSAGEM de alvenaria, 30 x 30 x 50 cm (interno), com tampão de ferro fundido T-16 | INEL - INSTALAÇÃO ELÉTRICA/ELETRIFICAÇÃO E ILUMINAÇÃO EXTERNA | UN | 1 | 335.11 | 335.11 | 178 |  |  |  | 9.1.4 | 89.15 | 245.96
Composição Auxiliar | 88239 | SINAPI | AJUDANTE DE CARPINTEIRO COM ENCARGOS COMPLEMENTARES | SEDI - SERVIÇOS DIVERSOS | H | 0.1 | 19.93 | 1.99 | 178 | 1.99 | 1.99
Composição Auxiliar | 11315.1 | Próprio | TAMPÃO FOFO T-16 (7KG) - 30X30CM (P/ CAIXA DE INSPECAO) | ASTU - ASSENTAMENTO DE TUBOS E PECAS | UN | 1 | 150.62 | 150.62 | 178 | 150.62 |  | 150.62
Composição Auxiliar | 88261 | SINAPI | CARPINTEIRO DE ESQUADRIA COM ENCARGOS COMPLEMENTARES | SEDI - SERVIÇOS DIVERSOS | H | 0.3 | 22.33 | 6.69 | 178 | 6.69 | 6.69
Composição Auxiliar | 88309 | SINAPI | PEDREIRO COM ENCARGOS COMPLEMENTARES | SEDI - SERVIÇOS DIVERSOS | H | 1 | 23.68 | 23.68 | 178 | 23.68 | 23.68
Composição Auxiliar | 88316 | SINAPI | SERVENTE COM ENCARGOS COMPLEMENTARES | SEDI - SERVIÇOS DIVERSOS | H | 3 | 18.93 | 56.79 | 178 | 56.79 | 56.79
Insumo | 00004491 | SINAPI | PONTALETE *7,5 X 7,5* CM EM PINUS, MISTA OU EQUIVALENTE DA REGIAO - BRUTA | Material | M | 0.075 | 7.74 | 0.58 | 178 | 0.58 |  | 0.58
Insumo | 00000370 | SINAPI | AREIA MEDIA - POSTO JAZIDA/FORNECEDOR (RETIRADO NA JAZIDA, SEM TRANSPORTE) | Material | m³ | 0.0469 | 90 | 4.22 | 178 | 4.22 |  | 4.22
Insumo | 00004509 | SINAPI | SARRAFO *2,5 X 10* CM EM PINUS, MISTA OU EQUIVALENTE DA REGIAO - BRUTA | Material | M | 0.075 | 3.92 | 0.29 | 178 | 0.29 |  | 0.29
Insumo | 00004721 | SINAPI | PEDRA BRITADA N. 1 (9,5 A 19 MM) POSTO PEDREIRA/FORNECEDOR, SEM FRETE | Material | m³ | 0.002 | 96.99 | 0.19 | 178 | 0.19 |  | 0.19
Insumo | 00001106 | SINAPI | CAL HIDRATADA CH-I PARA ARGAMASSAS | Material | KG | 5.3872 | 1.2 | 6.46 | 178 | 6.46 |  | 6.46
Insumo | 00000033 | SINAPI | ACO CA-50, 8,0 MM, VERGALHAO | Material | KG | 2 | 10.04 | 20.08 | 178 | 20.08 |  | 20.08
Insumo | 00010535 | SINAPI | BETONEIRA CAPACIDADE NOMINAL 400 L, CAPACIDADE DE MISTURA 280 L, MOTOR ELETRICO TRIFASICO 220/380 V POTENCIA 2 CV, SEM CARREGADOR | Equipamento | UN | 0.0001 | 4544.95 | 0.45 | 178 | 0.45 |  | 0.45
Insumo | 00005069 | SINAPI | PREGO DE ACO POLIDO COM CABECA 17 X 27 (2 1/2 X 11) | Material | KG | 0.05 | 22.71 | 1.13 | 178 | 1.13 |  | 1.13
Insumo | 00002692 | SINAPI | DESMOLDANTE PROTETOR PARA FORMAS DE MADEIRA, DE BASE OLEOSA EMULSIONADA EM AGUA | Material | L | 0.025 | 7.3 | 0.18 | 178 | 0.18 |  | 0.18
Insumo | 00007258 | SINAPI | TIJOLO CERAMICO MACICO COMUM *5 X 10 X 20* CM (L X A X C) | Material | UN | 66.4 | 0.72 | 47.8 | 178 | 47.8 |  | 47.8
Insumo | 00001379 | SINAPI | CIMENTO PORTLAND COMPOSTO CP II-32 | Material | KG | 11.1282 | 0.81 | 9.01 | 178 | 9.01 |  | 9.01
Insumo | 00004718 | SINAPI | PEDRA BRITADA N. 2 (19 A 38 MM) POSTO PEDREIRA/FORNECEDOR, SEM FRETE | Material | m³ | 0.0177 | 97.5 | 1.72 | 178 | 1.72 |  | 1.72
Insumo | 00001346 | SINAPI | CHAPA/PAINEL DE MADEIRA COMPENSADA PLASTIFICADA (MADEIRITE PLASTIFICADO) PARA FORMA DE CONCRETO, DE 2200 X 1100 MM, E = 10 MM | Material | m² | 0.055 | 58.8 | 3.23 | 178 | 3.23 |  | 3.23
178
[6 empty] | Valor com BDI => |  | 434.93 | 178
[5 empty] | Quant. => | 5,00 | Preço Total => | 2174.65 | 178
179
9.1.5 | Código | Banco | Descrição | Tipo | Und | Quant. | Valor Unit | Total | 179
Composição | S-ELE-SFCR-SOLO-005 | Próprio | ELETRODUTO 2" PEAD ENTERRADO - FORNECIMENTO E INSTALAÇÃO | INEL - INSTALAÇÃO ELÉTRICA/ELETRIFICAÇÃO E ILUMINAÇÃO EXTERNA | M | 1 | 40.64 | 40.64 | 179 |  |  |  | 9.1.5 | 2.41 | 38.23
Composição Auxiliar | 88264 | SINAPI | ELETRICISTA COM ENCARGOS COMPLEMENTARES | SEDI - SERVIÇOS DIVERSOS | H | 0.05 | 26.14 | 1.3 | 179 | 1.3 | 1.3
Composição Auxiliar | 88247 | SINAPI | AUXILIAR DE ELETRICISTA COM ENCARGOS COMPLEMENTARES | SEDI - SERVIÇOS DIVERSOS | H | 0.05 | 22.2 | 1.11 | 179 | 1.11 | 1.11
Composição Auxiliar | 93358 | SINAPI | ESCAVAÇÃO MANUAL DE VALA COM PROFUNDIDADE MENOR OU IGUAL A 1,30 M. AF_02/2021 | MOVT - MOVIMENTO DE TERRA | m³ | 0.25 | 74.88 | 18.72 | 179 | 18.72 |  | 18.72
Composição Auxiliar | 96995 | SINAPI | REATERRO MANUAL APILOADO COM SOQUETE. AF_10/2017 | MOVT - MOVIMENTO DE TERRA | m³ | 0.25 | 45.4 | 11.35 | 179 | 11.35 |  | 11.35
Insumo | 00002446 | SINAPI | ELETRODUTO/DUTO PEAD FLEXIVEL PAREDE SIMPLES, CORRUGACAO HELICOIDAL, COR PRETA, SEM ROSCA, DE 2", PARA CABEAMENTO SUBTERRANEO (NBR 15715) | Material | M | 1.05 | 7.78 | 8.16 | 179 | 8.16 |  | 8.16
179
[6 empty] | Valor com BDI => |  | 52.74 | 179
[5 empty] | Quant. => | 44,00 | Preço Total => | 2320.56 | 179
180
9.1.6 | Código | Banco | Descrição | Tipo | Und | Quant. | Valor Unit | Total | 180
Composição | S-ELE-INFR-QD-MPH | Próprio | CABO DE COBRE ISOLADO, 16 MM², ANTI-CHAMA 0,6/1 KV, ISOLAÇÂO EM HEPR (XLPE)INSTALADO EM ELETRODUTO - FORNECIMENTO E INSTALAÇÃO | INEL - INSTALAÇÃO ELÉTRICA/ELETRIFICAÇÃO E ILUMINAÇÃO EXTERNA | M | 1 | 17.09 | 17.09 | 180 |  |  |  | 9.1.6 | 1.01 | 16.08
Composição Auxiliar | 88247 | SINAPI | AUXILIAR DE ELETRICISTA COM ENCARGOS COMPLEMENTARES | SEDI - SERVIÇOS DIVERSOS | H | 0.0211 | 22.2 | 0.46 | 180 | 0.46 | 0.46
Composição Auxiliar | 88264 | SINAPI | ELETRICISTA COM ENCARGOS COMPLEMENTARES | SEDI - SERVIÇOS DIVERSOS | H | 0.0211 | 26.14 | 0.55 | 180 | 0.55 | 0.55
Insumo | 3813 | ORSE | CABO DE COBRE ISOLADO HEPR (XLPE), 16MM², 1KV / 90º C M | Material | m | 1.1 | 14.6 | 16.06 | 180 | 16.06 |  | 16.06
Insumo | 00020111 | SINAPI | FITA ISOLANTE ADESIVA ANTICHAMA, USO ATE 750 V, EM ROLO DE 19 MM X 20 M | Material | UN | 0.0023 | 9.9 | 0.02 | 180 | 0.02 |  | 0.02
180
[6 empty] | Valor com BDI => |  | 22.18 | 180
[5 empty] | Quant. => | 145,00 | Preço Total => | 3216.1 | 180
181
9.1.7 | Código | Banco | Descrição | Tipo | Und | Quant. | Valor Unit | Total | 181
Composição | S-ELE-INFR-QD-MPF | Próprio | QUADRO DE DISTRIBUIÇÃO - MPF (PONTA PORÃ - MS) | INEL - INSTALAÇÃO ELÉTRICA/ELETRIFICAÇÃO E ILUMINAÇÃO EXTERNA | UN | 1 | 2878.52 | 2878.52 | 181 |  |  |  | 9.1.7 | 217.53 | 2660.99
Composição Auxiliar | 88247 | SINAPI | AUXILIAR DE ELETRICISTA COM ENCARGOS COMPLEMENTARES | SEDI - SERVIÇOS DIVERSOS | H | 4.5 | 22.2 | 99.9 | 181 | 99.9 | 99.9
Composição Auxiliar | 88264 | SINAPI | ELETRICISTA COM ENCARGOS COMPLEMENTARES | SEDI - SERVIÇOS DIVERSOS | H | 4.5 | 26.14 | 117.63 | 181 | 117.63 | 117.63
Insumo | 00001575 | SINAPI | TERMINAL A COMPRESSAO EM COBRE ESTANHADO PARA CABO 16 MM2, 1 FURO E 1 COMPRESSAO, PARA PARAFUSO DE FIXACAO M6 | Material | UN | 5 | 2.07 | 10.35 | 181 | 10.35 |  | 10.35
Insumo | 00034714 | SINAPI | DISJUNTOR TIPO DIN/IEC, TRIPOLAR 63 A | Material | UN | 1 | 77.07 | 77.07 | 181 | 77.07 |  | 77.07
Insumo | 00034616 | SINAPI | DISJUNTOR TIPO DIN/IEC, BIPOLAR DE 6 ATE 32A | Material | UN | 6 | 52.67 | 316.02 | 181 | 316.02 |  | 316.02
Insumo | 00001570 | SINAPI | TERMINAL A COMPRESSAO EM COBRE ESTANHADO PARA CABO 2,5 MM2, 1 FURO E 1 COMPRESSAO, PARA PARAFUSO DE FIXACAO M5 | Material | UN | 70 | 1.04 | 72.8 | 181 | 72.8 |  | 72.8
Insumo | 00039759 | SINAPI | QUADRO DE DISTRIBUICAO COM BARRAMENTO TRIFASICO, DE SOBREPOR, EM CHAPA DE ACO GALVANIZADO, PARA 36 DISJUNTORES DIN, 100 A | Material | UN | 1 | 696.75 | 696.75 | 181 | 696.75 |  | 696.75
Insumo | I-ELE-MEDIDOR 127/220V | Próprio | MEDIDOR DE CONSUMO TRIFÁSICO DE ENERGIA KWH 127/220V 100A | Material | UN | 1 | 352 | 352 | 181 | 352 |  | 352
Insumo | 00039445 | SINAPI | DISPOSITIVO DR, 2 POLOS, SENSIBILIDADE DE 30 MA, CORRENTE DE 25 A, TIPO AC | Material | UN | 4 | 141.47 | 565.88 | 181 | 565.88 |  | 565.88
Insumo | 00034653 | SINAPI | DISJUNTOR TIPO DIN/IEC, MONOPOLAR DE 6 ATE 32A | Material | UN | 16 | 9.19 | 147.04 | 181 | 147.04 |  | 147.04
Insumo | 00039471 | SINAPI | DISPOSITIVO DPS CLASSE II, 1 POLO, TENSAO MAXIMA DE 275 V, CORRENTE MAXIMA DE *45* KA (TIPO AC) | Material | UN | 4 | 105.77 | 423.08 | 181 | 423.08 |  | 423.08
181
[6 empty] | Valor com BDI => |  | 3736.03 | 181
[5 empty] | Quant. => | 1,00 | Preço Total => | 3736.03 | 181
182
9.2 |  |  | INFRAESTRUTURA | [5 empty] | 182
9.2.1 | Código | Banco | Descrição | Tipo | Und | Quant. | Valor Unit | Total | 182
Composição | S-ELE-INFR-EP-100x50 | Próprio | ELETROCALHA GALVANIZADA A FOGO, PERFURADA, CHAPA #18 - PAREDE 1,25 MM - DIM. 100 X 50 - INCLUSIVE CONEXÕES E ACESSÓRIOS - FORNECIMENTO E INSTALAÇÃO | INEL - INSTALAÇÃO ELÉTRICA/ELETRIFICAÇÃO E ILUMINAÇÃO EXTERNA | M | 1 | 96.43 | 96.43 | 182 |  |  |  | 9.2.1 | 24.17 | 72.26
Composição Auxiliar | 88264 | SINAPI | ELETRICISTA COM ENCARGOS COMPLEMENTARES | SEDI - SERVIÇOS DIVERSOS | H | 0.5 | 26.14 | 13.07 | 182 | 13.07 | 13.07
Composição Auxiliar | 88247 | SINAPI | AUXILIAR DE ELETRICISTA COM ENCARGOS COMPLEMENTARES | SEDI - SERVIÇOS DIVERSOS | H | 0.5 | 22.2 | 11.1 | 182 | 11.1 | 11.1
Insumo | P.04.000.062115 | CPOS/CDHU | ELETROCALHA PERFURADA GALVANIZADA A FOGO, 100X50MM | Material | M | 1.3 | 55.59 | 72.26 | 182 | 72.26 |  | 72.26
182
[6 empty] | Valor com BDI => |  | 125.15 | 182
[5 empty] | Quant. => | 15,00 | Preço Total => | 1877.25 | 182
183
9.2.2 | Código | Banco | Descrição | Tipo | Und | Quant. | Valor Unit | Total | 183
Composição | S-ELE-INFR-C30X30-PVC | Próprio | CAIXA DE PASSAGEM DE SOBREPOR, EM PVC, COM TAMPA APARAFUSADA, DIMENSOES 30 X 30 X 10 CM - FORNECIMENTO E INSTALAÇÃO | INEL - INSTALAÇÃO ELÉTRICA/ELETRIFICAÇÃO E ILUMINAÇÃO EXTERNA | UN | 1 | 144.57 | 144.57 | 183 |  |  |  | 9.2.2 | 7.25 | 137.32
Composição Auxiliar | 88264 | SINAPI | ELETRICISTA COM ENCARGOS COMPLEMENTARES | SEDI - SERVIÇOS DIVERSOS | H | 0.15 | 26.14 | 3.92 | 183 | 3.92 | 3.92
Composição Auxiliar | 88247 | SINAPI | AUXILIAR DE ELETRICISTA COM ENCARGOS COMPLEMENTARES | SEDI - SERVIÇOS DIVERSOS | H | 0.15 | 22.2 | 3.33 | 183 | 3.33 | 3.33
Insumo | 00043102 | SINAPI | CAIXA DE PASSAGEM ELETRICA DE PAREDE, DE SOBREPOR, EM PVC, COM TAMPA APARAFUSADA, DIMENSOES 300 X 300 X *100* MM | Material | UN | 1 | 137.32 | 137.32 | 183 | 137.32 |  | 137.32
183
[6 empty] | Valor com BDI => |  | 187.63 | 183
[5 empty] | Quant. => | 7,00 | Preço Total => | 1313.41 | 183
184
9.2.3 | Código | Banco | Descrição | Tipo | Und | Quant. | Valor Unit | Total | 184
Composição | S-ELE-INFR-C40X40-PVC-Embutir | Próprio | CAIXA DE PASSAGEM RETANGULAR COM TAMPA APARAFUSADA, DE EMBUTIR, EM PVC, 40 X 40 CM, INSTALADA EM PAREDE - FORNECIMENTO E INSTALAÇÃO | INEL - INSTALAÇÃO ELÉTRICA/ELETRIFICAÇÃO E ILUMINAÇÃO EXTERNA | UN | 1 | 246.45 | 246.45 | 184 |  |  |  | 9.2.3 | 19.33 | 227.12
Composição Auxiliar | 88247 | SINAPI | AUXILIAR DE ELETRICISTA COM ENCARGOS COMPLEMENTARES | SEDI - SERVIÇOS DIVERSOS | H | 0.4 | 22.2 | 8.88 | 184 | 8.88 | 8.88
Composição Auxiliar | 88264 | SINAPI | ELETRICISTA COM ENCARGOS COMPLEMENTARES | SEDI - SERVIÇOS DIVERSOS | H | 0.4 | 26.14 | 10.45 | 184 | 10.45 | 10.45
Composição Auxiliar | 88629 | SINAPI | ARGAMASSA TRAÇO 1:3 (EM VOLUME DE CIMENTO E AREIA MÉDIA ÚMIDA), PREPARO MANUAL. AF_08/2019 | SEDI - SERVIÇOS DIVERSOS | m³ | 0.002 | 649.72 | 1.29 | 184 | 1.29 |  | 1.29
Insumo | 00043096 | SINAPI | CAIXA DE PASSAGEM ELETRICA DE PAREDE, DE EMBUTIR, EM TERMOPLASTICO / PVC, COM TAMPA APARAFUSADA, DIMENSOES 400 X 400 X *120* MM | Material | UN | 1 | 225.83 | 225.83 | 184 | 225.83 |  | 225.83
184
[6 empty] | Valor com BDI => |  | 319.86 | 184
[5 empty] | Quant. => | 2,00 | Preço Total => | 639.72 | 184
185
9.2.4 | Código | Banco | Descrição | Tipo | Und | Quant. | Valor Unit | Total | 185
Composição | S-ELE-CX-PISO4X2 | Próprio | CAIXA DE TOMADA 4X2" PARA PISO, EM ALUMÍNIO FUNDIDO COM TAMPA EM INOX OU LATÃO POLIDO. FORNECIMENTO E INSTALAÇÃO. | TOMADAS / INTERRUPTORES / ESPELHOS | UN | 1 | 42.58 | 42.58 | 185 |  |  |  | 9.2.4 | 14.5 | 28.08
Composição Auxiliar | 88247 | SINAPI | AUXILIAR DE ELETRICISTA COM ENCARGOS COMPLEMENTARES | SEDI - SERVIÇOS DIVERSOS | H | 0.3 | 22.2 | 6.66 | 185 | 6.66 | 6.66
Composição Auxiliar | 88264 | SINAPI | ELETRICISTA COM ENCARGOS COMPLEMENTARES | SEDI - SERVIÇOS DIVERSOS | H | 0.3 | 26.14 | 7.84 | 185 | 7.84 | 7.84
Insumo | I10250 | SEINFRA | CAIXA DE PISO 4"X2", EM ALUMÍNIO | Material | UN | 1 | 14.89 | 14.89 | 185 | 14.89 |  | 14.89
Insumo | I9412 | SEINFRA | PLACA/TAMPA PARA TOMADA DE PISO 4"X2" EM INOX OU LATÃO | Material | UN | 1 | 13.19 | 13.19 | 185 | 13.19 |  | 13.19
185
[6 empty] | Valor com BDI => |  | 55.26 | 185
[5 empty] | Quant. => | 4,00 | Preço Total => | 221.04 | 185
186
9.2.5 | Código | Banco | Descrição | Tipo | Und | Quant. | Valor Unit | Total | 186
Composição | 91941.1 | Próprio | CAIXA RETANGULAR 4" X 2" BAIXA (0,40 M DO PISO), PVC, INSTALADA EM PAREDE - FORNECIMENTO E INSTALAÇÃO. AF_12/2015 | INEL - INSTALAÇÃO ELÉTRICA/ELETRIFICAÇÃO E ILUMINAÇÃO EXTERNA | UN | 1 | 9.76 | 9.76 | 186 |  |  |  | 9.2.5 | 7 | 2.76
Composição Auxiliar | 88629 | SINAPI | ARGAMASSA TRAÇO 1:3 (EM VOLUME DE CIMENTO E AREIA MÉDIA ÚMIDA), PREPARO MANUAL. AF_08/2019 | SEDI - SERVIÇOS DIVERSOS | m³ | 0.0009 | 649.72 | 0.58 | 186 | 0.58 |  | 0.58
Composição Auxiliar | 88264 | SINAPI | ELETRICISTA COM ENCARGOS COMPLEMENTARES | SEDI - SERVIÇOS DIVERSOS | H | 0.145 | 26.14 | 3.79 | 186 | 3.79 | 3.79
Composição Auxiliar | 88247 | SINAPI | AUXILIAR DE ELETRICISTA COM ENCARGOS COMPLEMENTARES | SEDI - SERVIÇOS DIVERSOS | H | 0.145 | 22.2 | 3.21 | 186 | 3.21 | 3.21
Insumo | 00001872 | SINAPI | CAIXA DE PASSAGEM, EM PVC, DE 4" X 2", PARA ELETRODUTO FLEXIVEL CORRUGADO | Material | UN | 1 | 2.18 | 2.18 | 186 | 2.18 |  | 2.18
186
[6 empty] | Valor com BDI => |  | 12.66 | 186
[5 empty] | Quant. => | 16,00 | Preço Total => | 202.56 | 186
187
9.2.6 | Código | Banco | Descrição | Tipo | Und | Quant. | Valor Unit | Total | 187
Composição | 91940.1 | Próprio | CAIXA RETANGULAR 4" X 2" MÉDIA (1,00 M DO PISO), PVC, INSTALADA EM PAREDE - FORNECIMENTO E INSTALAÇÃO. AF_12/2015 | INEL - INSTALAÇÃO ELÉTRICA/ELETRIFICAÇÃO E ILUMINAÇÃO EXTERNA | UN | 1 | 14.69 | 14.69 | 187 |  |  |  | 9.2.6 | 11.93 | 2.76
Composição Auxiliar | 88247 | SINAPI | AUXILIAR DE ELETRICISTA COM ENCARGOS COMPLEMENTARES | SEDI - SERVIÇOS DIVERSOS | H | 0.247 | 22.2 | 5.48 | 187 | 5.48 | 5.48
Composição Auxiliar | 88629 | SINAPI | ARGAMASSA TRAÇO 1:3 (EM VOLUME DE CIMENTO E AREIA MÉDIA ÚMIDA), PREPARO MANUAL. AF_08/2019 | SEDI - SERVIÇOS DIVERSOS | m³ | 0.0009 | 649.72 | 0.58 | 187 | 0.58 |  | 0.58
Composição Auxiliar | 88264 | SINAPI | ELETRICISTA COM ENCARGOS COMPLEMENTARES | SEDI - SERVIÇOS DIVERSOS | H | 0.247 | 26.14 | 6.45 | 187 | 6.45 | 6.45
Insumo | 00001872 | SINAPI | CAIXA DE PASSAGEM, EM PVC, DE 4" X 2", PARA ELETRODUTO FLEXIVEL CORRUGADO | Material | UN | 1 | 2.18 | 2.18 | 187 | 2.18 |  | 2.18
187
[6 empty] | Valor com BDI => |  | 19.06 | 187
[5 empty] | Quant. => | 20,00 | Preço Total => | 381.2 | 187
188
9.2.7 | Código | Banco | Descrição | Tipo | Und | Quant. | Valor Unit | Total | 188
Composição | 91939 | SINAPI | CAIXA RETANGULAR 4" X 2" ALTA (2,00 M DO PISO), PVC, INSTALADA EM PAREDE - FORNECIMENTO E INSTALAÇÃO. AF_03/2023 | INEL - INSTALAÇÃO ELÉTRICA/ELETRIFICAÇÃO E ILUMINAÇÃO EXTERNA | UN | 1 | 29.34 | 29.34 | 188 |  |  |  | 9.2.7 | 26.58 | 2.76
Composição Auxiliar | 88629 | SINAPI | ARGAMASSA TRAÇO 1:3 (EM VOLUME DE CIMENTO E AREIA MÉDIA ÚMIDA), PREPARO MANUAL. AF_08/2019 | SEDI - SERVIÇOS DIVERSOS | m³ | 0.0009 | 649.72 | 0.58 | 188 | 0.58 |  | 0.58
Composição Auxiliar | 88264 | SINAPI | ELETRICISTA COM ENCARGOS COMPLEMENTARES | SEDI - SERVIÇOS DIVERSOS | H | 0.55 | 26.14 | 14.37 | 188 | 14.37 | 14.37
Composição Auxiliar | 88247 | SINAPI | AUXILIAR DE ELETRICISTA COM ENCARGOS COMPLEMENTARES | SEDI - SERVIÇOS DIVERSOS | H | 0.55 | 22.2 | 12.21 | 188 | 12.21 | 12.21
Insumo | 00001872 | SINAPI | CAIXA DE PASSAGEM, EM PVC, DE 4" X 2", PARA ELETRODUTO FLEXIVEL CORRUGADO | Material | UN | 1 | 2.18 | 2.18 | 188 | 2.18 |  | 2.18
188
[6 empty] | Valor com BDI => |  | 38.08 | 188
[5 empty] | Quant. => | 4,00 | Preço Total => | 152.32 | 188
189
9.2.8 | Código | Banco | Descrição | Tipo | Und | Quant. | Valor Unit | Total | 189
Composição | S-ELE-INFR-C4X2-PVC-FORRO | Próprio | CAIXA RETANGULAR 4" X 2" , PVC, INSTALADA EM FORRO DE GESSO - FORNECIMENTO E INSTALAÇÃO. AF_03/2023 | INEL - INSTALAÇÃO ELÉTRICA/ELETRIFICAÇÃO E ILUMINAÇÃO EXTERNA | UN | 1 | 38.43 | 38.43 | 189 |  |  |  | 9.2.8 | 36.25 | 2.18
Composição Auxiliar | 88264 | SINAPI | ELETRICISTA COM ENCARGOS COMPLEMENTARES | SEDI - SERVIÇOS DIVERSOS | H | 0.75 | 26.14 | 19.6 | 189 | 19.6 | 19.6
Composição Auxiliar | 88247 | SINAPI | AUXILIAR DE ELETRICISTA COM ENCARGOS COMPLEMENTARES | SEDI - SERVIÇOS DIVERSOS | H | 0.75 | 22.2 | 16.65 | 189 | 16.65 | 16.65
Insumo | 00001872 | SINAPI | CAIXA DE PASSAGEM, EM PVC, DE 4" X 2", PARA ELETRODUTO FLEXIVEL CORRUGADO | Material | UN | 1 | 2.18 | 2.18 | 189 | 2.18 |  | 2.18
189
[6 empty] | Valor com BDI => |  | 49.87 | 189
[5 empty] | Quant. => | 10,00 | Preço Total => | 498.7 | 189
190
9.2.9 | Código | Banco | Descrição | Tipo | Und | Quant. | Valor Unit | Total | 190
Composição | 95728 | SINAPI | ELETRODUTO RÍGIDO SOLDÁVEL, PVC, DN 32 MM (1''), APARENTE - FORNECIMENTO E INSTALAÇÃO. AF_10/2022 | INEL - INSTALAÇÃO ELÉTRICA/ELETRIFICAÇÃO E ILUMINAÇÃO EXTERNA | M | 1 | 18.58 | 18.58 | 190 |  |  |  | 9.2.9 | 9.8 | 8.78
Composição Auxiliar | 88247 | SINAPI | AUXILIAR DE ELETRICISTA COM ENCARGOS COMPLEMENTARES | SEDI - SERVIÇOS DIVERSOS | H | 0.203 | 22.2 | 4.5 | 190 | 4.5 | 4.5
Composição Auxiliar | 88264 | SINAPI | ELETRICISTA COM ENCARGOS COMPLEMENTARES | SEDI - SERVIÇOS DIVERSOS | H | 0.203 | 26.14 | 5.3 | 190 | 5.3 | 5.3
Composição Auxiliar | 91170 | SINAPI | FIXAÇÃO DE TUBOS HORIZONTAIS DE PVC, CPVC OU COBRE DIÂMETROS MENORES OU IGUAIS A 40 MM OU ELETROCALHAS ATÉ 150MM DE LARGURA, COM ABRAÇADEIRA METÁLICA RÍGIDA TIPO D 1/2, FIXADA EM PERFILADO EM LAJE. AF_05/2015 | INHI - INSTALAÇÕES HIDROS SANITÁRIAS | M | 1 | 3.68 | 3.68 | 190 | 3.68 |  | 3.68
Insumo | 00002679 | SINAPI | ELETRODUTO DE PVC RIGIDO SOLDAVEL, CLASSE B, DE 32 MM | Material | M | 1.0538 | 4.84 | 5.1 | 190 | 5.1 |  | 5.1
190
[6 empty] | Valor com BDI => |  | 24.11 | 190
[5 empty] | Quant. => | 155,00 | Preço Total => | 3737.05 | 190
191
9.2.10 | Código | Banco | Descrição | Tipo | Und | Quant. | Valor Unit | Total | 191
Composição | 91857 | SINAPI | ELETRODUTO FLEXÍVEL CORRUGADO REFORÇADO, PVC, DN 32 MM (1"), PARA CIRCUITOS TERMINAIS, INSTALADO EM PAREDE - FORNECIMENTO E INSTALAÇÃO. AF_03/2023 | INEL - INSTALAÇÃO ELÉTRICA/ELETRIFICAÇÃO E ILUMINAÇÃO EXTERNA | M | 1 | 15.6 | 15.6 | 191 |  |  |  | 9.2.10 | 7.19 | 8.41
Composição Auxiliar | 88264 | SINAPI | ELETRICISTA COM ENCARGOS COMPLEMENTARES | SEDI - SERVIÇOS DIVERSOS | H | 0.149 | 26.14 | 3.89 | 191 | 3.89 | 3.89
Composição Auxiliar | 88247 | SINAPI | AUXILIAR DE ELETRICISTA COM ENCARGOS COMPLEMENTARES | SEDI - SERVIÇOS DIVERSOS | H | 0.149 | 22.2 | 3.3 | 191 | 3.3 | 3.3
Insumo | 00039245 | SINAPI | ELETRODUTO PVC FLEXIVEL CORRUGADO, REFORCADO, COR LARANJA, DE 32 MM, PARA LAJES E PISOS | Material | M | 1.017 | 8.27 | 8.41 | 191 | 8.41 |  | 8.41
191
[6 empty] | Valor com BDI => |  | 20.24 | 191
[5 empty] | Quant. => | 125,00 | Preço Total => | 2530 | 191
192
9.2.11 | Código | Banco | Descrição | Tipo | Und | Quant. | Valor Unit | Total | 192
Composição | 90447 | SINAPI | RASGO EM ALVENARIA PARA ELETRODUTOS COM DIAMETROS MENORES OU IGUAIS A 40 MM. AF_05/2015 | INHI - INSTALAÇÕES HIDROS SANITÁRIAS | M | 1 | 6.39 | 6.39 | 192 |  |  |  | 9.2.11 | 6.39 | 0
Composição Auxiliar | 88264 | SINAPI | ELETRICISTA COM ENCARGOS COMPLEMENTARES | SEDI - SERVIÇOS DIVERSOS | H | 0.216 | 26.14 | 5.64 | 192 | 5.64 | 5.64
Composição Auxiliar | 88247 | SINAPI | AUXILIAR DE ELETRICISTA COM ENCARGOS COMPLEMENTARES | SEDI - SERVIÇOS DIVERSOS | H | 0.034 | 22.2 | 0.75 | 192 | 0.75 | 0.75
192
[6 empty] | Valor com BDI => |  | 8.29 | 192
[5 empty] | Quant. => | 125,00 | Preço Total => | 1036.25 | 192
193
9.2.12 | Código | Banco | Descrição | Tipo | Und | Quant. | Valor Unit | Total | 193
Composição | 90466 | SINAPI | CHUMBAMENTO LINEAR EM ALVENARIA PARA RAMAIS/DISTRIBUIÇÃO COM DIÂMETROS MENORES OU IGUAIS A 40 MM. AF_05/2015 | INHI - INSTALAÇÕES HIDROS SANITÁRIAS | M | 1 | 11.97 | 11.97 | 193 |  |  |  | 9.2.12 | 10.03 | 1.94
Composição Auxiliar | 88629 | SINAPI | ARGAMASSA TRAÇO 1:3 (EM VOLUME DE CIMENTO E AREIA MÉDIA ÚMIDA), PREPARO MANUAL. AF_08/2019 | SEDI - SERVIÇOS DIVERSOS | m³ | 0.003 | 649.72 | 1.94 | 193 | 1.94 |  | 1.94
Composição Auxiliar | 88248 | SINAPI | AUXILIAR DE ENCANADOR OU BOMBEIRO HIDRÁULICO COM ENCARGOS COMPLEMENTARES | SEDI - SERVIÇOS DIVERSOS | H | 0.055 | 19.47 | 1.07 | 193 | 1.07 | 1.07
Composição Auxiliar | 88267 | SINAPI | ENCANADOR OU BOMBEIRO HIDRÁULICO COM ENCARGOS COMPLEMENTARES | SEDI - SERVIÇOS DIVERSOS | H | 0.391 | 22.94 | 8.96 | 193 | 8.96 | 8.96
193
[6 empty] | Valor com BDI => |  | 15.53 | 193
[5 empty] | Quant. => | 125,00 | Preço Total => | 1941.25 | 193
194
9.3 |  |  | TOMADAS E CONDUTORES | [5 empty] | 194
9.3.1 | Código | Banco | Descrição | Tipo | Und | Quant. | Valor Unit | Total | 194
Composição | 92008 | SINAPI | TOMADA BAIXA DE EMBUTIR (2 MÓDULOS), 2P+T 10 A, INCLUINDO SUPORTE E PLACA - FORNECIMENTO E INSTALAÇÃO. AF_03/2023 | INEL - INSTALAÇÃO ELÉTRICA/ELETRIFICAÇÃO E ILUMINAÇÃO EXTERNA | UN | 1 | 45.5 | 45.5 | 194 |  |  |  | 9.3.1 | 0 | 45.5
Composição Auxiliar | 92006 | SINAPI | TOMADA BAIXA DE EMBUTIR (2 MÓDULOS), 2P+T 10 A, SEM SUPORTE E SEM PLACA - FORNECIMENTO E INSTALAÇÃO. AF_03/2023 | INEL - INSTALAÇÃO ELÉTRICA/ELETRIFICAÇÃO E ILUMINAÇÃO EXTERNA | UN | 1 | 35.14 | 35.14 | 194 | 35.14 |  | 35.14
Composição Auxiliar | 91946 | SINAPI | SUPORTE PARAFUSADO COM PLACA DE ENCAIXE 4" X 2" MÉDIO (1,30 M DO PISO) PARA PONTO ELÉTRICO - FORNECIMENTO E INSTALAÇÃO. AF_03/2023 | INEL - INSTALAÇÃO ELÉTRICA/ELETRIFICAÇÃO E ILUMINAÇÃO EXTERNA | UN | 1 | 10.36 | 10.36 | 194 | 10.36 |  | 10.36
194
[6 empty] | Valor com BDI => |  | 59.05 | 194
[5 empty] | Quant. => | 9,00 | Preço Total => | 531.45 | 194
195
9.3.2 | Código | Banco | Descrição | Tipo | Und | Quant. | Valor Unit | Total | 195
Composição | 92000 | SINAPI | TOMADA BAIXA DE EMBUTIR (1 MÓDULO), 2P+T 10 A, INCLUINDO SUPORTE E PLACA - FORNECIMENTO E INSTALAÇÃO. AF_03/2023 | INEL - INSTALAÇÃO ELÉTRICA/ELETRIFICAÇÃO E ILUMINAÇÃO EXTERNA | UN | 1 | 29.45 | 29.45 | 195 |  |  |  | 9.3.2 | 0 | 29.45
Composição Auxiliar | 91946 | SINAPI | SUPORTE PARAFUSADO COM PLACA DE ENCAIXE 4" X 2" MÉDIO (1,30 M DO PISO) PARA PONTO ELÉTRICO - FORNECIMENTO E INSTALAÇÃO. AF_03/2023 | INEL - INSTALAÇÃO ELÉTRICA/ELETRIFICAÇÃO E ILUMINAÇÃO EXTERNA | UN | 1 | 10.36 | 10.36 | 195 | 10.36 |  | 10.36
Composição Auxiliar | 91998 | SINAPI | TOMADA BAIXA DE EMBUTIR (1 MÓDULO), 2P+T 10 A, SEM SUPORTE E SEM PLACA - FORNECIMENTO E INSTALAÇÃO. AF_03/2023 | INEL - INSTALAÇÃO ELÉTRICA/ELETRIFICAÇÃO E ILUMINAÇÃO EXTERNA | UN | 1 | 19.09 | 19.09 | 195 | 19.09 |  | 19.09
195
[6 empty] | Valor com BDI => |  | 38.22 | 195
[5 empty] | Quant. => | 11,00 | Preço Total => | 420.42 | 195
196
9.3.3 | Código | Banco | Descrição | Tipo | Und | Quant. | Valor Unit | Total | 196
Composição | 92004 | SINAPI | TOMADA MÉDIA DE EMBUTIR (2 MÓDULOS), 2P+T 10 A, INCLUINDO SUPORTE E PLACA - FORNECIMENTO E INSTALAÇÃO. AF_03/2023 | INEL - INSTALAÇÃO ELÉTRICA/ELETRIFICAÇÃO E ILUMINAÇÃO EXTERNA | UN | 1 | 52.8 | 52.8 | 196 |  |  |  | 9.3.3 | 0 | 52.8
Composição Auxiliar | 91946 | SINAPI | SUPORTE PARAFUSADO COM PLACA DE ENCAIXE 4" X 2" MÉDIO (1,30 M DO PISO) PARA PONTO ELÉTRICO - FORNECIMENTO E INSTALAÇÃO. AF_03/2023 | INEL - INSTALAÇÃO ELÉTRICA/ELETRIFICAÇÃO E ILUMINAÇÃO EXTERNA | UN | 1 | 10.36 | 10.36 | 196 | 10.36 |  | 10.36
Composição Auxiliar | 92002 | SINAPI | TOMADA MÉDIA DE EMBUTIR (2 MÓDULOS), 2P+T 10 A, SEM SUPORTE E SEM PLACA - FORNECIMENTO E INSTALAÇÃO. AF_03/2023 | INEL - INSTALAÇÃO ELÉTRICA/ELETRIFICAÇÃO E ILUMINAÇÃO EXTERNA | UN | 1 | 42.44 | 42.44 | 196 | 42.44 |  | 42.44
196
[6 empty] | Valor com BDI => |  | 68.52 | 196
[5 empty] | Quant. => | 2,00 | Preço Total => | 137.04 | 196
197
9.3.4 | Código | Banco | Descrição | Tipo | Und | Quant. | Valor Unit | Total | 197
Composição | 91996 | SINAPI | TOMADA MÉDIA DE EMBUTIR (1 MÓDULO), 2P+T 10 A, INCLUINDO SUPORTE E PLACA - FORNECIMENTO E INSTALAÇÃO. AF_03/2023 | INEL - INSTALAÇÃO ELÉTRICA/ELETRIFICAÇÃO E ILUMINAÇÃO EXTERNA | UN | 1 | 33.07 | 33.07 | 197 |  |  |  | 9.3.4 | 0 | 33.07
Composição Auxiliar | 91946 | SINAPI | SUPORTE PARAFUSADO COM PLACA DE ENCAIXE 4" X 2" MÉDIO (1,30 M DO PISO) PARA PONTO ELÉTRICO - FORNECIMENTO E INSTALAÇÃO. AF_03/2023 | INEL - INSTALAÇÃO ELÉTRICA/ELETRIFICAÇÃO E ILUMINAÇÃO EXTERNA | UN | 1 | 10.36 | 10.36 | 197 | 10.36 |  | 10.36
Composição Auxiliar | 91994 | SINAPI | TOMADA MÉDIA DE EMBUTIR (1 MÓDULO), 2P+T 10 A, SEM SUPORTE E SEM PLACA - FORNECIMENTO E INSTALAÇÃO. AF_03/2023 | INEL - INSTALAÇÃO ELÉTRICA/ELETRIFICAÇÃO E ILUMINAÇÃO EXTERNA | UN | 1 | 22.71 | 22.71 | 197 | 22.71 |  | 22.71
197
[6 empty] | Valor com BDI => |  | 42.92 | 197
[5 empty] | Quant. => | 6,00 | Preço Total => | 257.52 | 197
198
9.3.5 | Código | Banco | Descrição | Tipo | Und | Quant. | Valor Unit | Total | 198
Composição | 91992 | SINAPI | TOMADA ALTA DE EMBUTIR (1 MÓDULO), 2P+T 10 A, INCLUINDO SUPORTE E PLACA - FORNECIMENTO E INSTALAÇÃO. AF_03/2023 | INEL - INSTALAÇÃO ELÉTRICA/ELETRIFICAÇÃO E ILUMINAÇÃO EXTERNA | UN | 1 | 42.45 | 42.45 | 198 |  |  |  | 9.3.5 | 0 | 42.45
Composição Auxiliar | 91946 | SINAPI | SUPORTE PARAFUSADO COM PLACA DE ENCAIXE 4" X 2" MÉDIO (1,30 M DO PISO) PARA PONTO ELÉTRICO - FORNECIMENTO E INSTALAÇÃO. AF_03/2023 | INEL - INSTALAÇÃO ELÉTRICA/ELETRIFICAÇÃO E ILUMINAÇÃO EXTERNA | UN | 1 | 10.36 | 10.36 | 198 | 10.36 |  | 10.36
Composição Auxiliar | 91990 | SINAPI | TOMADA ALTA DE EMBUTIR (1 MÓDULO), 2P+T 10 A, SEM SUPORTE E SEM PLACA - FORNECIMENTO E INSTALAÇÃO. AF_03/2023 | INEL - INSTALAÇÃO ELÉTRICA/ELETRIFICAÇÃO E ILUMINAÇÃO EXTERNA | UN | 1 | 32.09 | 32.09 | 198 | 32.09 |  | 32.09
198
[6 empty] | Valor com BDI => |  | 55.09 | 198
[5 empty] | Quant. => | 14,00 | Preço Total => | 771.26 | 198
199
9.3.6 | Código | Banco | Descrição | Tipo | Und | Quant. | Valor Unit | Total | 199
Composição | 91926 | SINAPI | CABO DE COBRE FLEXÍVEL ISOLADO, 2,5 MM², ANTI-CHAMA 450/750 V, PARA CIRCUITOS TERMINAIS - FORNECIMENTO E INSTALAÇÃO. AF_03/2023 | INEL - INSTALAÇÃO ELÉTRICA/ELETRIFICAÇÃO E ILUMINAÇÃO EXTERNA | M | 1 | 3.85 | 3.85 | 199 |  |  |  | 9.3.6 | 1.39 | 2.46
Composição Auxiliar | 88247 | SINAPI | AUXILIAR DE ELETRICISTA COM ENCARGOS COMPLEMENTARES | SEDI - SERVIÇOS DIVERSOS | H | 0.029 | 22.2 | 0.64 | 199 | 0.64 | 0.64
Composição Auxiliar | 88264 | SINAPI | ELETRICISTA COM ENCARGOS COMPLEMENTARES | SEDI - SERVIÇOS DIVERSOS | H | 0.029 | 26.14 | 0.75 | 199 | 0.75 | 0.75
Insumo | 00021127 | SINAPI | FITA ISOLANTE ADESIVA ANTICHAMA, USO ATE 750 V, EM ROLO DE 19 MM X 5 M | Material | UN | 0.0094 | 3.74 | 0.03 | 199 | 0.03 |  | 0.03
Insumo | 00001014 | SINAPI | CABO DE COBRE, FLEXIVEL, CLASSE 4 OU 5, ISOLACAO EM PVC/A, ANTICHAMA BWF-B, 1 CONDUTOR, 450/750 V, SECAO NOMINAL 2,5 MM2 | Material | M | 1.2434 | 1.96 | 2.43 | 199 | 2.43 |  | 2.43
199
[6 empty] | Valor com BDI => |  | 4.99 | 199
[5 empty] | Quant. => | 2.060,00 | Preço Total => | 10279.4 | 199
200
9.3.7 | Código | Banco | Descrição | Tipo | Und | Quant. | Valor Unit | Total | 200
Composição | S-ELE-INFR-PF-SPLIT | Próprio | PONTO DE FORÇA PARA EQUIPAMENTOS DE AR CONDICIONADO SPLIT, EXECUTADO EM CAIXA RETANGULAR 4"x2", PVC, INSTALADO EM ÁREA EXTERNA - FORNECIMENTO E INSTALAÇÂO | INEL - INSTALAÇÃO ELÉTRICA/ELETRIFICAÇÃO E ILUMINAÇÃO EXTERNA | UN | 1 | 47.04 | 47.04 | 200 |  |  |  | 9.3.7 | 9.66 | 37.38
Composição Auxiliar | 88264 | SINAPI | ELETRICISTA COM ENCARGOS COMPLEMENTARES | SEDI - SERVIÇOS DIVERSOS | H | 0.2 | 26.14 | 5.22 | 200 | 5.22 | 5.22
Composição Auxiliar | 91939 | SINAPI | CAIXA RETANGULAR 4" X 2" ALTA (2,00 M DO PISO), PVC, INSTALADA EM PAREDE - FORNECIMENTO E INSTALAÇÃO. AF_03/2023 | INEL - INSTALAÇÃO ELÉTRICA/ELETRIFICAÇÃO E ILUMINAÇÃO EXTERNA | UN | 1 | 29.34 | 29.34 | 200 | 29.34 |  | 29.34
Composição Auxiliar | 88247 | SINAPI | AUXILIAR DE ELETRICISTA COM ENCARGOS COMPLEMENTARES | SEDI - SERVIÇOS DIVERSOS | H | 0.2 | 22.2 | 4.44 | 200 | 4.44 | 4.44
Insumo | 00007543 | SINAPI | TAMPA CEGA EM PVC PARA CONDULETE 4 X 2" | Material | UN | 1 | 4.92 | 4.92 | 200 | 4.92 |  | 4.92
Insumo | 00001570 | SINAPI | TERMINAL A COMPRESSAO EM COBRE ESTANHADO PARA CABO 2,5 MM2, 1 FURO E 1 COMPRESSAO, PARA PARAFUSO DE FIXACAO M5 | Material | UN | 3 | 1.04 | 3.12 | 200 | 3.12 |  | 3.12
200
[6 empty] | Valor com BDI => |  | 61.05 | 200
[5 empty] | Quant. => | 5,00 | Preço Total => | 305.25 | 200
201
9.4 |  |  | ILUMINAÇÃO | [5 empty] | 201
9.4.1 | Código | Banco | Descrição | Tipo | Und | Quant. | Valor Unit | Total | 201
Composição | S-ELE-ILUM-12021 | Próprio | LUMINÁRIA DE EMBUTIR COM REFLETOR E ALETAS EM ALUMÍNIO, COM DUAS LÂMPADAS TUBOLEDS T5 DE 20W, LIGADA EM TOMADA INSTALADA EM CONDULETE ATRAVÉS DE CABO 3x1,5mm² - FORNECIMENTO E INSTALAÇÃO | INEL - INSTALAÇÃO ELÉTRICA/ELETRIFICAÇÃO E ILUMINAÇÃO EXTERNA | UN | 1 | 336.49 | 336.49 | 201 |  |  |  | 9.4.1 | 24.17 | 312.32
Composição Auxiliar | 88247 | SINAPI | AUXILIAR DE ELETRICISTA COM ENCARGOS COMPLEMENTARES | SEDI - SERVIÇOS DIVERSOS | H | 0.5 | 22.2 | 11.1 | 201 | 11.1 | 11.1
Composição Auxiliar | 88264 | SINAPI | ELETRICISTA COM ENCARGOS COMPLEMENTARES | SEDI - SERVIÇOS DIVERSOS | H | 0.5 | 26.14 | 13.07 | 201 | 13.07 | 13.07
Insumo | 00039331 | SINAPI | CONDULETE EM PVC, TIPO "C", SEM TAMPA, DE 3/4" | Material | UN | 1 | 8.99 | 8.99 | 201 | 8.99 |  | 8.99
Insumo | 00038101 | SINAPI | TOMADA 2P+T 10A, 250V (APENAS MODULO) | Material | UN | 1 | 7.4 | 7.4 | 201 | 7.4 |  | 7.4
Insumo | 13370 | ORSE | PLUG MACHO 2P + T, ABNT, DE EMBUTIR, 10 A UN | Material | un | 1 | 2.6 | 2.6 | 201 | 2.6 |  | 2.6
Insumo | 00039387 | SINAPI | LAMPADA LED TUBULAR BIVOLT 18/20 W, BASE G13 | Material | UN | 2 | 16.49 | 32.98 | 201 | 32.98 |  | 32.98
Insumo | 00039510 | SINAPI | LUMINARIA DE EMBUTIR EM CHAPA DE ACO PARA 2 LAMPADAS FLUORESCENTES DE 14 W COM REFLETOR E ALETAS EM ALUMINIO, COMPLETA (INCLUI REATOR E LAMPADAS) | Material | UN | 1 | 255.42 | 255.42 | 201 | 255.42 |  | 255.42
Insumo | 00039257 | SINAPI | CABO MULTIPOLAR DE COBRE, FLEXIVEL, CLASSE 4 OU 5, ISOLACAO EM HEPR, COBERTURA EM PVC-ST2, ANTICHAMA BWF-B, 0,6/1 KV, 3 CONDUTORES DE 1,5 MM2 | Material | M | 1 | 4.93 | 4.93 | 201 | 4.93 |  | 4.93
201
[6 empty] | Valor com BDI => |  | 436.73 | 201
[5 empty] | Quant. => | 23,00 | Preço Total => | 10044.79 | 201
202
9.4.2 | Código | Banco | Descrição | Tipo | Und | Quant. | Valor Unit | Total | 202
Composição | S-ELE-ILUM-97591.3 | Próprio | LUMINÁRIA CIRCULAR DE EMBUTIR COM REFLETOR EM ALUMÍNIO ANODIZADO, COM 2 LÂMPADAS LED DE 10W BASE E27, LIGADA EM TOMADA INSTALADA EM CONDULETE ATRAVÉS DE CABO 3x1,5mm² - FORNECIMENTO E INSTALAÇÃO. | INEL - INSTALAÇÃO ELÉTRICA/ELETRIFICAÇÃO E ILUMINAÇÃO EXTERNA | UN | 1 | 134.89 | 134.89 | 202 |  |  |  | 9.4.2 | 24.48 | 110.41
Composição Auxiliar | 88247 | SINAPI | AUXILIAR DE ELETRICISTA COM ENCARGOS COMPLEMENTARES | SEDI - SERVIÇOS DIVERSOS | H | 0.2883 | 22.2 | 6.4 | 202 | 6.4 | 6.4
Composição Auxiliar | 88264 | SINAPI | ELETRICISTA COM ENCARGOS COMPLEMENTARES | SEDI - SERVIÇOS DIVERSOS | H | 0.692 | 26.14 | 18.08 | 202 | 18.08 | 18.08
Insumo | 00038194 | SINAPI | LAMPADA LED 10 W BIVOLT BRANCA, FORMATO TRADICIONAL (BASE E27) | Material | UN | 2 | 8.6 | 17.2 | 202 | 17.2 |  | 17.2
Insumo | 00039257 | SINAPI | CABO MULTIPOLAR DE COBRE, FLEXIVEL, CLASSE 4 OU 5, ISOLACAO EM HEPR, COBERTURA EM PVC-ST2, ANTICHAMA BWF-B, 0,6/1 KV, 3 CONDUTORES DE 1,5 MM2 | Material | M | 1 | 4.93 | 4.93 | 202 | 4.93 |  | 4.93
Insumo | 00038770 | SINAPI | LUMINARIA PLAFON REDONDO COM VIDRO FOSCO DIAMETRO *30* CM, PARA 2 LAMPADAS, BASE E27, POTENCIA MAXIMA 40/60 W (NAO INCLUI LAMPADAS) | Material | UN | 1 | 69.29 | 69.29 | 202 | 69.29 |  | 69.29
Insumo | 00039331 | SINAPI | CONDULETE EM PVC, TIPO "C", SEM TAMPA, DE 3/4" | Material | UN | 1 | 8.99 | 8.99 | 202 | 8.99 |  | 8.99
Insumo | 00038101 | SINAPI | TOMADA 2P+T 10A, 250V (APENAS MODULO) | Material | UN | 1 | 7.4 | 7.4 | 202 | 7.4 |  | 7.4
Insumo | 13370 | ORSE | PLUG MACHO 2P + T, ABNT, DE EMBUTIR, 10 A UN | Material | un | 1 | 2.6 | 2.6 | 202 | 2.6 |  | 2.6
202
[6 empty] | Valor com BDI => |  | 175.07 | 202
[5 empty] | Quant. => | 20,00 | Preço Total => | 3501.4 | 202
203
9.4.3 | Código | Banco | Descrição | Tipo | Und | Quant. | Valor Unit | Total | 203
Composição | 91953 | SINAPI | INTERRUPTOR SIMPLES (1 MÓDULO), 10A/250V, INCLUINDO SUPORTE E PLACA - FORNECIMENTO E INSTALAÇÃO. AF_03/2023 | INEL - INSTALAÇÃO ELÉTRICA/ELETRIFICAÇÃO E ILUMINAÇÃO EXTERNA | UN | 1 | 28.07 | 28.07 | 203 |  |  |  | 9.4.3 | 0 | 28.07
Composição Auxiliar | 91946 | SINAPI | SUPORTE PARAFUSADO COM PLACA DE ENCAIXE 4" X 2" MÉDIO (1,30 M DO PISO) PARA PONTO ELÉTRICO - FORNECIMENTO E INSTALAÇÃO. AF_03/2023 | INEL - INSTALAÇÃO ELÉTRICA/ELETRIFICAÇÃO E ILUMINAÇÃO EXTERNA | UN | 1 | 10.36 | 10.36 | 203 | 10.36 |  | 10.36
Composição Auxiliar | 91952 | SINAPI | INTERRUPTOR SIMPLES (1 MÓDULO), 10A/250V, SEM SUPORTE E SEM PLACA - FORNECIMENTO E INSTALAÇÃO. AF_03/2023 | INEL - INSTALAÇÃO ELÉTRICA/ELETRIFICAÇÃO E ILUMINAÇÃO EXTERNA | UN | 1 | 17.71 | 17.71 | 203 | 17.71 |  | 17.71
203
[6 empty] | Valor com BDI => |  | 36.43 | 203
[5 empty] | Quant. => | 9,00 | Preço Total => | 327.87 | 203
204
9.4.4 | Código | Banco | Descrição | Tipo | Und | Quant. | Valor Unit | Total | 204
Composição | 91959 | SINAPI | INTERRUPTOR SIMPLES (2 MÓDULOS), 10A/250V, INCLUINDO SUPORTE E PLACA - FORNECIMENTO E INSTALAÇÃO. AF_03/2023 | INEL - INSTALAÇÃO ELÉTRICA/ELETRIFICAÇÃO E ILUMINAÇÃO EXTERNA | UN | 1 | 42.78 | 42.78 | 204 |  |  |  | 9.4.4 | 0 | 42.78
Composição Auxiliar | 91946 | SINAPI | SUPORTE PARAFUSADO COM PLACA DE ENCAIXE 4" X 2" MÉDIO (1,30 M DO PISO) PARA PONTO ELÉTRICO - FORNECIMENTO E INSTALAÇÃO. AF_03/2023 | INEL - INSTALAÇÃO ELÉTRICA/ELETRIFICAÇÃO E ILUMINAÇÃO EXTERNA | UN | 1 | 10.36 | 10.36 | 204 | 10.36 |  | 10.36
Composição Auxiliar | 91958 | SINAPI | INTERRUPTOR SIMPLES (2 MÓDULOS), 10A/250V, SEM SUPORTE E SEM PLACA - FORNECIMENTO E INSTALAÇÃO. AF_03/2023 | INEL - INSTALAÇÃO ELÉTRICA/ELETRIFICAÇÃO E ILUMINAÇÃO EXTERNA | UN | 1 | 32.42 | 32.42 | 204 | 32.42 |  | 32.42
204
[6 empty] | Valor com BDI => |  | 55.52 | 204
[5 empty] | Quant. => | 4,00 | Preço Total => | 222.08 | 204
205
9.4.5 | Código | Banco | Descrição | Tipo | Und | Quant. | Valor Unit | Total | 205
Composição | 91967 | SINAPI | INTERRUPTOR SIMPLES (3 MÓDULOS), 10A/250V, INCLUINDO SUPORTE E PLACA - FORNECIMENTO E INSTALAÇÃO. AF_03/2023 | INEL - INSTALAÇÃO ELÉTRICA/ELETRIFICAÇÃO E ILUMINAÇÃO EXTERNA | UN | 1 | 57.5 | 57.5 | 205 |  |  |  | 9.4.5 | 0 | 57.5
Composição Auxiliar | 91946 | SINAPI | SUPORTE PARAFUSADO COM PLACA DE ENCAIXE 4" X 2" MÉDIO (1,30 M DO PISO) PARA PONTO ELÉTRICO - FORNECIMENTO E INSTALAÇÃO. AF_03/2023 | INEL - INSTALAÇÃO ELÉTRICA/ELETRIFICAÇÃO E ILUMINAÇÃO EXTERNA | UN | 1 | 10.36 | 10.36 | 205 | 10.36 |  | 10.36
Composição Auxiliar | 91966 | SINAPI | INTERRUPTOR SIMPLES (3 MÓDULOS), 10A/250V, SEM SUPORTE E SEM PLACA - FORNECIMENTO E INSTALAÇÃO. AF_03/2023 | INEL - INSTALAÇÃO ELÉTRICA/ELETRIFICAÇÃO E ILUMINAÇÃO EXTERNA | UN | 1 | 47.14 | 47.14 | 205 | 47.14 |  | 47.14
205
[6 empty] | Valor com BDI => |  | 74.62 | 205
[5 empty] | Quant. => | 1,00 | Preço Total => | 74.62 | 205
206
9.4.6 | Código | Banco | Descrição | Tipo | Und | Quant. | Valor Unit | Total | 206
Composição | 91955 | SINAPI | INTERRUPTOR PARALELO (1 MÓDULO), 10A/250V, INCLUINDO SUPORTE E PLACA - FORNECIMENTO E INSTALAÇÃO. AF_03/2023 | INEL - INSTALAÇÃO ELÉTRICA/ELETRIFICAÇÃO E ILUMINAÇÃO EXTERNA | UN | 1 | 34.14 | 34.14 | 206 |  |  |  | 9.4.6 | 0 | 34.14
Composição Auxiliar | 91954 | SINAPI | INTERRUPTOR PARALELO (1 MÓDULO), 10A/250V, SEM SUPORTE E SEM PLACA - FORNECIMENTO E INSTALAÇÃO. AF_03/2023 | INEL - INSTALAÇÃO ELÉTRICA/ELETRIFICAÇÃO E ILUMINAÇÃO EXTERNA | UN | 1 | 23.78 | 23.78 | 206 | 23.78 |  | 23.78
Composição Auxiliar | 91946 | SINAPI | SUPORTE PARAFUSADO COM PLACA DE ENCAIXE 4" X 2" MÉDIO (1,30 M DO PISO) PARA PONTO ELÉTRICO - FORNECIMENTO E INSTALAÇÃO. AF_03/2023 | INEL - INSTALAÇÃO ELÉTRICA/ELETRIFICAÇÃO E ILUMINAÇÃO EXTERNA | UN | 1 | 10.36 | 10.36 | 206 | 10.36 |  | 10.36
206
[6 empty] | Valor com BDI => |  | 44.31 | 206
[5 empty] | Quant. => | 2,00 | Preço Total => | 88.62 | 206
207
10 |  |  | INSTALAÇÕES DE CABEAMENTO ESTRUTURADO | [5 empty] | 207
10.1 |  |  | INFRAESTRUTURA | [5 empty] | 207
10.1.1 | Código | Banco | Descrição | Tipo | Und | Quant. | Valor Unit | Total | 207
Composição | S-ELE-INFR-EL-100x50 | Próprio | ELETROCALHA GALVANIZADA A FOGO, LISA, CHAPA #18 - PAREDE 1,25 MM - DIM. 100 X 50 - INCLUSIVE CONEXÕES E ACESSÓRIOS - FORNECIMENTO E INSTALAÇÃO | INEL - INSTALAÇÃO ELÉTRICA/ELETRIFICAÇÃO E ILUMINAÇÃO EXTERNA | M | 1 | 97.63 | 97.63 | 207 |  |  |  | 10.1.1 | 24.17 | 73.46
Composição Auxiliar | 88247 | SINAPI | AUXILIAR DE ELETRICISTA COM ENCARGOS COMPLEMENTARES | SEDI - SERVIÇOS DIVERSOS | H | 0.5 | 22.2 | 11.1 | 207 | 11.1 | 11.1
Composição Auxiliar | 88264 | SINAPI | ELETRICISTA COM ENCARGOS COMPLEMENTARES | SEDI - SERVIÇOS DIVERSOS | H | 0.5 | 26.14 | 13.07 | 207 | 13.07 | 13.07
Insumo | P.04.000.062039 | CPOS/CDHU | ELETROCALHA LISA GALVANIZADA A FOGO, 100X50MM | Material | M | 1.3 | 56.51 | 73.46 | 207 | 73.46 |  | 73.46
207
[6 empty] | Valor com BDI => |  | 126.71 | 207
[5 empty] | Quant. => | 8,00 | Preço Total => | 1013.68 | 207
208
10.1.2 | Código | Banco | Descrição | Tipo | Und | Quant. | Valor Unit | Total | 208
Composição | 91857 | SINAPI | ELETRODUTO FLEXÍVEL CORRUGADO REFORÇADO, PVC, DN 32 MM (1"), PARA CIRCUITOS TERMINAIS, INSTALADO EM PAREDE - FORNECIMENTO E INSTALAÇÃO. AF_03/2023 | INEL - INSTALAÇÃO ELÉTRICA/ELETRIFICAÇÃO E ILUMINAÇÃO EXTERNA | M | 1 | 15.6 | 15.6 | 208 |  |  |  | 10.1.2 | 7.19 | 8.41
Composição Auxiliar | 88264 | SINAPI | ELETRICISTA COM ENCARGOS COMPLEMENTARES | SEDI - SERVIÇOS DIVERSOS | H | 0.149 | 26.14 | 3.89 | 208 | 3.89 | 3.89
Composição Auxiliar | 88247 | SINAPI | AUXILIAR DE ELETRICISTA COM ENCARGOS COMPLEMENTARES | SEDI - SERVIÇOS DIVERSOS | H | 0.149 | 22.2 | 3.3 | 208 | 3.3 | 3.3
Insumo | 00039245 | SINAPI | ELETRODUTO PVC FLEXIVEL CORRUGADO, REFORCADO, COR LARANJA, DE 32 MM, PARA LAJES E PISOS | Material | M | 1.017 | 8.27 | 8.41 | 208 | 8.41 |  | 8.41
208
[6 empty] | Valor com BDI => |  | 20.24 | 208
[5 empty] | Quant. => | 48,00 | Preço Total => | 971.52 | 208
209
10.1.3 | Código | Banco | Descrição | Tipo | Und | Quant. | Valor Unit | Total | 209
Composição | 90466 | SINAPI | CHUMBAMENTO LINEAR EM ALVENARIA PARA RAMAIS/DISTRIBUIÇÃO COM DIÂMETROS MENORES OU IGUAIS A 40 MM. AF_05/2015 | INHI - INSTALAÇÕES HIDROS SANITÁRIAS | M | 1 | 11.97 | 11.97 | 209 |  |  |  | 10.1.3 | 10.03 | 1.94
Composição Auxiliar | 88629 | SINAPI | ARGAMASSA TRAÇO 1:3 (EM VOLUME DE CIMENTO E AREIA MÉDIA ÚMIDA), PREPARO MANUAL. AF_08/2019 | SEDI - SERVIÇOS DIVERSOS | m³ | 0.003 | 649.72 | 1.94 | 209 | 1.94 |  | 1.94
Composição Auxiliar | 88248 | SINAPI | AUXILIAR DE ENCANADOR OU BOMBEIRO HIDRÁULICO COM ENCARGOS COMPLEMENTARES | SEDI - SERVIÇOS DIVERSOS | H | 0.055 | 19.47 | 1.07 | 209 | 1.07 | 1.07
Composição Auxiliar | 88267 | SINAPI | ENCANADOR OU BOMBEIRO HIDRÁULICO COM ENCARGOS COMPLEMENTARES | SEDI - SERVIÇOS DIVERSOS | H | 0.391 | 22.94 | 8.96 | 209 | 8.96 | 8.96
209
[6 empty] | Valor com BDI => |  | 15.53 | 209
[5 empty] | Quant. => | 48,00 | Preço Total => | 745.44 | 209
210
10.1.4 | Código | Banco | Descrição | Tipo | Und | Quant. | Valor Unit | Total | 210
Composição | 90447 | SINAPI | RASGO EM ALVENARIA PARA ELETRODUTOS COM DIAMETROS MENORES OU IGUAIS A 40 MM. AF_05/2015 | INHI - INSTALAÇÕES HIDROS SANITÁRIAS | M | 1 | 6.39 | 6.39 | 210 |  |  |  | 10.1.4 | 6.39 | 0
Composição Auxiliar | 88264 | SINAPI | ELETRICISTA COM ENCARGOS COMPLEMENTARES | SEDI - SERVIÇOS DIVERSOS | H | 0.216 | 26.14 | 5.64 | 210 | 5.64 | 5.64
Composição Auxiliar | 88247 | SINAPI | AUXILIAR DE ELETRICISTA COM ENCARGOS COMPLEMENTARES | SEDI - SERVIÇOS DIVERSOS | H | 0.034 | 22.2 | 0.75 | 210 | 0.75 | 0.75
210
[6 empty] | Valor com BDI => |  | 8.29 | 210
[5 empty] | Quant. => | 48,00 | Preço Total => | 397.92 | 210
211
10.1.5 | Código | Banco | Descrição | Tipo | Und | Quant. | Valor Unit | Total | 211
Composição | 95728 | SINAPI | ELETRODUTO RÍGIDO SOLDÁVEL, PVC, DN 32 MM (1''), APARENTE - FORNECIMENTO E INSTALAÇÃO. AF_10/2022 | INEL - INSTALAÇÃO ELÉTRICA/ELETRIFICAÇÃO E ILUMINAÇÃO EXTERNA | M | 1 | 18.58 | 18.58 | 211 |  |  |  | 10.1.5 | 9.8 | 8.78
Composição Auxiliar | 88247 | SINAPI | AUXILIAR DE ELETRICISTA COM ENCARGOS COMPLEMENTARES | SEDI - SERVIÇOS DIVERSOS | H | 0.203 | 22.2 | 4.5 | 211 | 4.5 | 4.5
Composição Auxiliar | 88264 | SINAPI | ELETRICISTA COM ENCARGOS COMPLEMENTARES | SEDI - SERVIÇOS DIVERSOS | H | 0.203 | 26.14 | 5.3 | 211 | 5.3 | 5.3
Composição Auxiliar | 91170 | SINAPI | FIXAÇÃO DE TUBOS HORIZONTAIS DE PVC, CPVC OU COBRE DIÂMETROS MENORES OU IGUAIS A 40 MM OU ELETROCALHAS ATÉ 150MM DE LARGURA, COM ABRAÇADEIRA METÁLICA RÍGIDA TIPO D 1/2, FIXADA EM PERFILADO EM LAJE. AF_05/2015 | INHI - INSTALAÇÕES HIDROS SANITÁRIAS | M | 1 | 3.68 | 3.68 | 211 | 3.68 |  | 3.68
Insumo | 00002679 | SINAPI | ELETRODUTO DE PVC RIGIDO SOLDAVEL, CLASSE B, DE 32 MM | Material | M | 1.0538 | 4.84 | 5.1 | 211 | 5.1 |  | 5.1
211
[6 empty] | Valor com BDI => |  | 24.11 | 211
[5 empty] | Quant. => | 64,00 | Preço Total => | 1543.04 | 211
212
10.1.6 | Código | Banco | Descrição | Tipo | Und | Quant. | Valor Unit | Total | 212
Composição | 95818 | SINAPI | CONDULETE DE PVC, TIPO X, PARA ELETRODUTO DE PVC SOLDÁVEL DN 32 MM (1 | INEL - INSTALAÇÃO ELÉTRICA/ELETRIFICAÇÃO E ILUMINAÇÃO EXTERNA | UN | 1 | 47.14 | 47.14 | 212 |  |  |  | 10.1.6 | 30.12 | 17.02
Composição Auxiliar | 88247 | SINAPI | AUXILIAR DE ELETRICISTA COM ENCARGOS COMPLEMENTARES | SEDI - SERVIÇOS DIVERSOS | H | 0.6234 | 22.2 | 13.83 | 212 | 13.83 | 13.83
Composição Auxiliar | 88264 | SINAPI | ELETRICISTA COM ENCARGOS COMPLEMENTARES | SEDI - SERVIÇOS DIVERSOS | H | 0.6234 | 26.14 | 16.29 | 212 | 16.29 | 16.29
Insumo | 00039345 | SINAPI | CONDULETE EM PVC, TIPO "X", SEM TAMPA, DE 1" | Material | UN | 1 | 16.82 | 16.82 | 212 | 16.82 |  | 16.82
Insumo | 00011950 | SINAPI | BUCHA DE NYLON SEM ABA S6, COM PARAFUSO DE 4,20 X 40 MM EM ACO ZINCADO COM ROSCA SOBERBA, CABECA CHATA E FENDA PHILLIPS | Material | UN | 2 | 0.1 | 0.2 | 212 | 0.2 |  | 0.2
212
[6 empty] | Valor com BDI => |  | 61.18 | 212
[5 empty] | Quant. => | 8,00 | Preço Total => | 489.44 | 212
213
10.1.7 | Código | Banco | Descrição | Tipo | Und | Quant. | Valor Unit | Total | 213
Composição | S-ELE-SFCR-SOLO-005 | Próprio | ELETRODUTO 2" PEAD ENTERRADO - FORNECIMENTO E INSTALAÇÃO | INEL - INSTALAÇÃO ELÉTRICA/ELETRIFICAÇÃO E ILUMINAÇÃO EXTERNA | M | 1 | 40.64 | 40.64 | 213 |  |  |  | 10.1.7 | 2.41 | 38.23
Composição Auxiliar | 88247 | SINAPI | AUXILIAR DE ELETRICISTA COM ENCARGOS COMPLEMENTARES | SEDI - SERVIÇOS DIVERSOS | H | 0.05 | 22.2 | 1.11 | 213 | 1.11 | 1.11
Composição Auxiliar | 96995 | SINAPI | REATERRO MANUAL APILOADO COM SOQUETE. AF_10/2017 | MOVT - MOVIMENTO DE TERRA | m³ | 0.25 | 45.4 | 11.35 | 213 | 11.35 |  | 11.35
Composição Auxiliar | 88264 | SINAPI | ELETRICISTA COM ENCARGOS COMPLEMENTARES | SEDI - SERVIÇOS DIVERSOS | H | 0.05 | 26.14 | 1.3 | 213 | 1.3 | 1.3
Composição Auxiliar | 93358 | SINAPI | ESCAVAÇÃO MANUAL DE VALA COM PROFUNDIDADE MENOR OU IGUAL A 1,30 M. AF_02/2021 | MOVT - MOVIMENTO DE TERRA | m³ | 0.25 | 74.88 | 18.72 | 213 | 18.72 |  | 18.72
Insumo | 00002446 | SINAPI | ELETRODUTO/DUTO PEAD FLEXIVEL PAREDE SIMPLES, CORRUGACAO HELICOIDAL, COR PRETA, SEM ROSCA, DE 2", PARA CABEAMENTO SUBTERRANEO (NBR 15715) | Material | M | 1.05 | 7.78 | 8.16 | 213 | 8.16 |  | 8.16
213
[6 empty] | Valor com BDI => |  | 52.74 | 213
[5 empty] | Quant. => | 42,00 | Preço Total => | 2215.08 | 213
214
10.1.8 | Código | Banco | Descrição | Tipo | Und | Quant. | Valor Unit | Total | 214
Composição | S-ELE-INFR-C30X30-PVC | Próprio | CAIXA DE PASSAGEM DE SOBREPOR, EM PVC, COM TAMPA APARAFUSADA, DIMENSOES 30 X 30 X 10 CM - FORNECIMENTO E INSTALAÇÃO | INEL - INSTALAÇÃO ELÉTRICA/ELETRIFICAÇÃO E ILUMINAÇÃO EXTERNA | UN | 1 | 144.57 | 144.57 | 214 |  |  |  | 10.1.8 | 7.25 | 137.32
Composição Auxiliar | 88264 | SINAPI | ELETRICISTA COM ENCARGOS COMPLEMENTARES | SEDI - SERVIÇOS DIVERSOS | H | 0.15 | 26.14 | 3.92 | 214 | 3.92 | 3.92
Composição Auxiliar | 88247 | SINAPI | AUXILIAR DE ELETRICISTA COM ENCARGOS COMPLEMENTARES | SEDI - SERVIÇOS DIVERSOS | H | 0.15 | 22.2 | 3.33 | 214 | 3.33 | 3.33
Insumo | 00043102 | SINAPI | CAIXA DE PASSAGEM ELETRICA DE PAREDE, DE SOBREPOR, EM PVC, COM TAMPA APARAFUSADA, DIMENSOES 300 X 300 X *100* MM | Material | UN | 1 | 137.32 | 137.32 | 214 | 137.32 |  | 137.32
214
[6 empty] | Valor com BDI => |  | 187.63 | 214
[5 empty] | Quant. => | 1,00 | Preço Total => | 187.63 | 214
215
10.1.9 | Código | Banco | Descrição | Tipo | Und | Quant. | Valor Unit | Total | 215
Composição | S-ELE-INFR-C40X40-PVC-Embutir | Próprio | CAIXA DE PASSAGEM RETANGULAR COM TAMPA APARAFUSADA, DE EMBUTIR, EM PVC, 40 X 40 CM, INSTALADA EM PAREDE - FORNECIMENTO E INSTALAÇÃO | INEL - INSTALAÇÃO ELÉTRICA/ELETRIFICAÇÃO E ILUMINAÇÃO EXTERNA | UN | 1 | 246.45 | 246.45 | 215 |  |  |  | 10.1.9 | 19.33 | 227.12
Composição Auxiliar | 88247 | SINAPI | AUXILIAR DE ELETRICISTA COM ENCARGOS COMPLEMENTARES | SEDI - SERVIÇOS DIVERSOS | H | 0.4 | 22.2 | 8.88 | 215 | 8.88 | 8.88
Composição Auxiliar | 88264 | SINAPI | ELETRICISTA COM ENCARGOS COMPLEMENTARES | SEDI - SERVIÇOS DIVERSOS | H | 0.4 | 26.14 | 10.45 | 215 | 10.45 | 10.45
Composição Auxiliar | 88629 | SINAPI | ARGAMASSA TRAÇO 1:3 (EM VOLUME DE CIMENTO E AREIA MÉDIA ÚMIDA), PREPARO MANUAL. AF_08/2019 | SEDI - SERVIÇOS DIVERSOS | m³ | 0.002 | 649.72 | 1.29 | 215 | 1.29 |  | 1.29
Insumo | 00043096 | SINAPI | CAIXA DE PASSAGEM ELETRICA DE PAREDE, DE EMBUTIR, EM TERMOPLASTICO / PVC, COM TAMPA APARAFUSADA, DIMENSOES 400 X 400 X *120* MM | Material | UN | 1 | 225.83 | 225.83 | 215 | 225.83 |  | 225.83
215
[6 empty] | Valor com BDI => |  | 319.86 | 215
[5 empty] | Quant. => | 1,00 | Preço Total => | 319.86 | 215
216
10.1.10 | Código | Banco | Descrição | Tipo | Und | Quant. | Valor Unit | Total | 216
Composição | S-ELE-INFRA-013 | Próprio | CAIXA DE PASSAGEM de alvenaria, 30 x 30 x 50 cm (interno), com tampão de ferro fundido T-16 | INEL - INSTALAÇÃO ELÉTRICA/ELETRIFICAÇÃO E ILUMINAÇÃO EXTERNA | UN | 1 | 335.11 | 335.11 | 216 |  |  |  | 10.1.10 | 89.15 | 245.96
Composição Auxiliar | 88309 | SINAPI | PEDREIRO COM ENCARGOS COMPLEMENTARES | SEDI - SERVIÇOS DIVERSOS | H | 1 | 23.68 | 23.68 | 216 | 23.68 | 23.68
Composição Auxiliar | 11315.1 | Próprio | TAMPÃO FOFO T-16 (7KG) - 30X30CM (P/ CAIXA DE INSPECAO) | ASTU - ASSENTAMENTO DE TUBOS E PECAS | UN | 1 | 150.62 | 150.62 | 216 | 150.62 |  | 150.62
Composição Auxiliar | 88239 | SINAPI | AJUDANTE DE CARPINTEIRO COM ENCARGOS COMPLEMENTARES | SEDI - SERVIÇOS DIVERSOS | H | 0.1 | 19.93 | 1.99 | 216 | 1.99 | 1.99
Composição Auxiliar | 88261 | SINAPI | CARPINTEIRO DE ESQUADRIA COM ENCARGOS COMPLEMENTARES | SEDI - SERVIÇOS DIVERSOS | H | 0.3 | 22.33 | 6.69 | 216 | 6.69 | 6.69
Composição Auxiliar | 88316 | SINAPI | SERVENTE COM ENCARGOS COMPLEMENTARES | SEDI - SERVIÇOS DIVERSOS | H | 3 | 18.93 | 56.79 | 216 | 56.79 | 56.79
Insumo | 00001106 | SINAPI | CAL HIDRATADA CH-I PARA ARGAMASSAS | Material | KG | 5.3872 | 1.2 | 6.46 | 216 | 6.46 |  | 6.46
Insumo | 00004718 | SINAPI | PEDRA BRITADA N. 2 (19 A 38 MM) POSTO PEDREIRA/FORNECEDOR, SEM FRETE | Material | m³ | 0.0177 | 97.5 | 1.72 | 216 | 1.72 |  | 1.72
Insumo | 00004721 | SINAPI | PEDRA BRITADA N. 1 (9,5 A 19 MM) POSTO PEDREIRA/FORNECEDOR, SEM FRETE | Material | m³ | 0.002 | 96.99 | 0.19 | 216 | 0.19 |  | 0.19
Insumo | 00000370 | SINAPI | AREIA MEDIA - POSTO JAZIDA/FORNECEDOR (RETIRADO NA JAZIDA, SEM TRANSPORTE) | Material | m³ | 0.0469 | 90 | 4.22 | 216 | 4.22 |  | 4.22
Insumo | 00002692 | SINAPI | DESMOLDANTE PROTETOR PARA FORMAS DE MADEIRA, DE BASE OLEOSA EMULSIONADA EM AGUA | Material | L | 0.025 | 7.3 | 0.18 | 216 | 0.18 |  | 0.18
Insumo | 00010535 | SINAPI | BETONEIRA CAPACIDADE NOMINAL 400 L, CAPACIDADE DE MISTURA 280 L, MOTOR ELETRICO TRIFASICO 220/380 V POTENCIA 2 CV, SEM CARREGADOR | Equipamento | UN | 0.0001 | 4544.95 | 0.45 | 216 | 0.45 |  | 0.45
Insumo | 00001346 | SINAPI | CHAPA/PAINEL DE MADEIRA COMPENSADA PLASTIFICADA (MADEIRITE PLASTIFICADO) PARA FORMA DE CONCRETO, DE 2200 X 1100 MM, E = 10 MM | Material | m² | 0.055 | 58.8 | 3.23 | 216 | 3.23 |  | 3.23
Insumo | 00004491 | SINAPI | PONTALETE *7,5 X 7,5* CM EM PINUS, MISTA OU EQUIVALENTE DA REGIAO - BRUTA | Material | M | 0.075 | 7.74 | 0.58 | 216 | 0.58 |  | 0.58
Insumo | 00001379 | SINAPI | CIMENTO PORTLAND COMPOSTO CP II-32 | Material | KG | 11.1282 | 0.81 | 9.01 | 216 | 9.01 |  | 9.01
Insumo | 00007258 | SINAPI | TIJOLO CERAMICO MACICO COMUM *5 X 10 X 20* CM (L X A X C) | Material | UN | 66.4 | 0.72 | 47.8 | 216 | 47.8 |  | 47.8
Insumo | 00005069 | SINAPI | PREGO DE ACO POLIDO COM CABECA 17 X 27 (2 1/2 X 11) | Material | KG | 0.05 | 22.71 | 1.13 | 216 | 1.13 |  | 1.13
Insumo | 00004509 | SINAPI | SARRAFO *2,5 X 10* CM EM PINUS, MISTA OU EQUIVALENTE DA REGIAO - BRUTA | Material | M | 0.075 | 3.92 | 0.29 | 216 | 0.29 |  | 0.29
Insumo | 00000033 | SINAPI | ACO CA-50, 8,0 MM, VERGALHAO | Material | KG | 2 | 10.04 | 20.08 | 216 | 20.08 |  | 20.08
216
[6 empty] | Valor com BDI => |  | 434.93 | 216
[5 empty] | Quant. => | 2,00 | Preço Total => | 869.86 | 216
217
10.1.11 | Código | Banco | Descrição | Tipo | Und | Quant. | Valor Unit | Total | 217
Composição | S-ARQ-DIVE-PRRN-004 | Próprio | POSTE TUBULAR METÁLICO EM AÇO 1010 GALVANIZADO DIAM. 50 mm, H = 350 cm | ASTU - ASSENTAMENTO DE TUBOS E PECAS | UN | 1 | 260.21 | 260.21 | 217 |  |  |  | 10.1.11 | 1.74 | 258.47
Composição Auxiliar | 88315 | SINAPI | SERRALHEIRO COM ENCARGOS COMPLEMENTARES | SEDI - SERVIÇOS DIVERSOS | H | 0.073 | 23.91 | 1.74 | 217 | 1.74 | 1.74
Composição Auxiliar | 91693 | SINAPI | SERRA CIRCULAR DE BANCADA COM MOTOR ELÉTRICO POTÊNCIA DE 5HP, COM COIFA PARA DISCO 10" - CHI DIURNO. AF_08/2015 | CHOR - CUSTOS HORÁRIOS DE MÁQUINAS E EQUIPAMENTOS | CHI | 0.028 | 26.23 | 0.73 | 217 | 0.73 |  | 0.73
Composição Auxiliar | 91692 | SINAPI | SERRA CIRCULAR DE BANCADA COM MOTOR ELÉTRICO POTÊNCIA DE 5HP, COM COIFA PARA DISCO 10" - CHP DIURNO. AF_08/2015 | CHOR - CUSTOS HORÁRIOS DE MÁQUINAS E EQUIPAMENTOS | CHP | 0.047 | 27.81 | 1.3 | 217 | 1.3 |  | 1.3
Insumo | 00021013 | SINAPI | TUBO ACO GALVANIZADO COM COSTURA, CLASSE LEVE, DN 50 MM ( 2"), E = 3,00 MM, *4,40* KG/M (NBR 5580) | Material | M | 3.5 | 73.27 | 256.44 | 217 | 256.44 |  | 256.44
217
[6 empty] | Valor com BDI => |  | 337.72 | 217
[5 empty] | Quant. => | 1,00 | Preço Total => | 337.72 | 217
218
10.2 |  |  | CABOS, CERTIFICAÇÃO E PONTOS DE TELECOMUNICAÇÔES | [5 empty] | 218
10.2.1 | Código | Banco | Descrição | Tipo | Und | Quant. | Valor Unit | Total | 218
Composição | S-CAB-EQUI-RACK-6U-02 | Próprio | MINI RACK DE PAREDE 19" x 6U x 450mm - FORNECIMENTO E INSTALAÇÃO | INEL - INSTALAÇÃO ELÉTRICA/ELETRIFICAÇÃO E ILUMINAÇÃO EXTERNA | UN | 1 | 890 | 890 | 218 |  |  |  | 10.2.1 | 96.68 | 793.32
Composição Auxiliar | 88264 | SINAPI | ELETRICISTA COM ENCARGOS COMPLEMENTARES | SEDI - SERVIÇOS DIVERSOS | H | 2 | 26.14 | 52.28 | 218 | 52.28 | 52.28
Composição Auxiliar | 88247 | SINAPI | AUXILIAR DE ELETRICISTA COM ENCARGOS COMPLEMENTARES | SEDI - SERVIÇOS DIVERSOS | H | 2 | 22.2 | 44.4 | 218 | 44.4 | 44.4
Insumo | I-CAB-EQUI-002 | Próprio | REGUA 19" 08 TOMADAS 2P+T 20A PARA INSTALAÇÃO EM RACK | Material | UN | 1 | 119.03 | 119.03 | 218 | 119.03 |  | 119.03
Insumo | I-CAB-EQUI-001 | Próprio | MINI RACK DE PAREDE 19" X 6U X 450MM | Material | UN | 1 | 674.29 | 674.29 | 218 | 674.29 |  | 674.29
218
[6 empty] | Valor com BDI => |  | 1155.13 | 218
[5 empty] | Quant. => | 1,00 | Preço Total => | 1155.13 | 218
219
10.2.2 | Código | Banco | Descrição | Tipo | Und | Quant. | Valor Unit | Total | 219
Composição | S-CAB-EQUI-03154 | Próprio | PATCH PANEL DESCARREGADO - FORNECIMENTO E INSTALAÇÃO EM RACK - Ref.: FURUKAWA OU EQUIVALENTE TÉCNICO | SEOP - SERVIÇOS OPERACIONAIS | UN | 1 | 406.84 | 406.84 | 219 |  |  |  | 10.2.2 | 7.84 | 399
Composição Auxiliar | 88264 | SINAPI | ELETRICISTA COM ENCARGOS COMPLEMENTARES | SEDI - SERVIÇOS DIVERSOS | H | 0.3 | 26.14 | 7.84 | 219 | 7.84 | 7.84
Insumo | I-CAB-011 | Próprio | PATCH PANEL DESCARREGADO DE 24 PORTAS PARA CONECTORES CAT. 6 | Material | UN | 1 | 399 | 399 | 219 | 399 |  | 399
219
[6 empty] | Valor com BDI => |  | 528.03 | 219
[5 empty] | Quant. => | 1,00 | Preço Total => | 528.03 | 219
220
10.2.3 | Código | Banco | Descrição | Tipo | Und | Quant. | Valor Unit | Total | 220
Composição | S-CAB-CABO-002 | Próprio | CONECTOR FEMEA RJ - 45, CATEGORIA 6 - Fornecimento e instalação. Ref.: GIGALAN FURUKAWA ou equivalente técnico. | INES - INSTALAÇÕES ESPECIAIS | UN | 1 | 49 | 49 | 220 |  |  |  | 10.2.3 | 12.08 | 36.92
Composição Auxiliar | 88247 | SINAPI | AUXILIAR DE ELETRICISTA COM ENCARGOS COMPLEMENTARES | SEDI - SERVIÇOS DIVERSOS | H | 0.25 | 22.2 | 5.55 | 220 | 5.55 | 5.55
Composição Auxiliar | 88264 | SINAPI | ELETRICISTA COM ENCARGOS COMPLEMENTARES | SEDI - SERVIÇOS DIVERSOS | H | 0.25 | 26.14 | 6.53 | 220 | 6.53 | 6.53
Insumo | 00039601 | SINAPI | CONECTOR / TOMADA FEMEA RJ 45, CATEGORIA 6 (CAT 6) PARA CABOS | Material | UN | 1 | 36.92 | 36.92 | 220 | 36.92 |  | 36.92
220
[6 empty] | Valor com BDI => |  | 63.59 | 220
[5 empty] | Quant. => | 23,00 | Preço Total => | 1462.57 | 220
221
10.2.4 | Código | Banco | Descrição | Tipo | Und | Quant. | Valor Unit | Total | 221
Composição | S-CAB-CABO-017.1 | Próprio | CABO DE PAR TRANCADO UTP, 4 PARES, CATEGORIA 6, ISOL. CM - FORNECIMENTO E INSTALAÇÃO. REF. FUROKAWA GIGALAN CM OU EQUIVALENTE TECNICO | INEL - INSTALAÇÃO ELÉTRICA/ELETRIFICAÇÃO E ILUMINAÇÃO EXTERNA | M | 1 | 10.09 | 10.09 | 221 |  |  |  | 10.2.4 | 2.5 | 7.59
Composição Auxiliar | 88264 | SINAPI | ELETRICISTA COM ENCARGOS COMPLEMENTARES | SEDI - SERVIÇOS DIVERSOS | H | 0.052 | 26.14 | 1.35 | 221 | 1.35 | 1.35
Composição Auxiliar | 88247 | SINAPI | AUXILIAR DE ELETRICISTA COM ENCARGOS COMPLEMENTARES | SEDI - SERVIÇOS DIVERSOS | H | 0.052 | 22.2 | 1.15 | 221 | 1.15 | 1.15
Insumo | I-CAB-CABO-004 | Próprio | CABO DE PAR TRANCADO UTP, 4 PARES, CATEGORIA 6, ISOL. CM. REF. FUROKAWA GIGALAN CM | Material | M | 1.3 | 5.84 | 7.59 | 221 | 7.59 |  | 7.59
221
[6 empty] | Valor com BDI => |  | 13.09 | 221
[5 empty] | Quant. => | 321,00 | Preço Total => | 4201.89 | 221
222
10.2.5 | Código | Banco | Descrição | Tipo | Und | Quant. | Valor Unit | Total | 222
Composição | S-CAB-CABO-039 | Próprio | TOMADA DE REDE RJ45 DUPLA, CATEGORIA 6, INSTALADO EM CAIXA RETANGULAR 4" X 4", INCLUINDO SUPORTE E PLACA - FORNECIMENTO E INSTALAÇÃO. | INEL - INSTALAÇÃO ELÉTRICA/ELETRIFICAÇÃO E ILUMINAÇÃO EXTERNA | UN | 1 | 116.49 | 116.49 | 222 |  |  |  | 10.2.5 | 0 | 116.49
Composição Auxiliar | S-CAB-CABO-002 | Próprio | CONECTOR FEMEA RJ - 45, CATEGORIA 6 - Fornecimento e instalação. Ref.: GIGALAN FURUKAWA ou equivalente técnico. | INES - INSTALAÇÕES ESPECIAIS | UN | 2 | 49 | 98 | 222 | 98 |  | 98
Composição Auxiliar | 91944 | SINAPI | CAIXA RETANGULAR 4" X 4" BAIXA (0,30 M DO PISO), PVC, INSTALADA EM PAREDE - FORNECIMENTO E INSTALAÇÃO. AF_03/2023 | INEL - INSTALAÇÃO ELÉTRICA/ELETRIFICAÇÃO E ILUMINAÇÃO EXTERNA | UN | 1 | 13.27 | 13.27 | 222 | 13.27 |  | 13.27
Insumo | 00038096 | SINAPI | ESPELHO / PLACA DE 2 POSTOS 4" X 4", PARA INSTALACAO DE TOMADAS E INTERRUPTORES | Material | UN | 1 | 5.22 | 5.22 | 222 | 5.22 |  | 5.22
222
[6 empty] | Valor com BDI => |  | 151.19 | 222
[5 empty] | Quant. => | 7,00 | Preço Total => | 1058.33 | 222
223
10.2.6 | Código | Banco | Descrição | Tipo | Und | Quant. | Valor Unit | Total | 223
Composição | S-CAB-CABO-040 | Próprio | TOMADA DE REDE RJ45 SIMPLES, CATEGORIA 6, INSTALADO EM CAIXA RETANGULAR 4" X 4", INCLUINDO SUPORTE E PLACA - FORNECIMENTO E INSTALAÇÃO. | INEL - INSTALAÇÃO ELÉTRICA/ELETRIFICAÇÃO E ILUMINAÇÃO EXTERNA | UN | 1 | 67.49 | 67.49 | 223 |  |  |  | 10.2.6 | 0 | 67.49
Composição Auxiliar | S-CAB-CABO-002 | Próprio | CONECTOR FEMEA RJ - 45, CATEGORIA 6 - Fornecimento e instalação. Ref.: GIGALAN FURUKAWA ou equivalente técnico. | INES - INSTALAÇÕES ESPECIAIS | UN | 1 | 49 | 49 | 223 | 49 |  | 49
Composição Auxiliar | 91944 | SINAPI | CAIXA RETANGULAR 4" X 4" BAIXA (0,30 M DO PISO), PVC, INSTALADA EM PAREDE - FORNECIMENTO E INSTALAÇÃO. AF_03/2023 | INEL - INSTALAÇÃO ELÉTRICA/ELETRIFICAÇÃO E ILUMINAÇÃO EXTERNA | UN | 1 | 13.27 | 13.27 | 223 | 13.27 |  | 13.27
Insumo | 00038096 | SINAPI | ESPELHO / PLACA DE 2 POSTOS 4" X 4", PARA INSTALACAO DE TOMADAS E INTERRUPTORES | Material | UN | 1 | 5.22 | 5.22 | 223 | 5.22 |  | 5.22
223
[6 empty] | Valor com BDI => |  | 87.59 | 223
[5 empty] | Quant. => | 9,00 | Preço Total => | 788.31 | 223
224
10.2.7 | Código | Banco | Descrição | Tipo | Und | Quant. | Valor Unit | Total | 224
Composição | S-CAB-SERV-001 | Próprio | IDENTIFICAÇÃO E CERTIFICAÇÃO DOS CABOS COM LAUDO (IDENTIFICAÇÃO DAS EXTREMIDADES DOS CABOS E DOS PONTOS) | INEL - INSTALAÇÃO ELÉTRICA/ELETRIFICAÇÃO E ILUMINAÇÃO EXTERNA | UN | 1 | 24.91 | 24.91 | 224 |  |  |  | 10.2.7 | 4.27 | 20.64
Composição Auxiliar | 88266 | SINAPI | ELETROTÉCNICO COM ENCARGOS COMPLEMENTARES | SEDI - SERVIÇOS DIVERSOS | H | 0.15 | 28.49 | 4.27 | 224 | 4.27 | 4.27
Insumo | I-CAB-009 | Próprio | CERTIFICAÇÃO DOS CABOS COM LAUDO | Material | UN | 1 | 9.52 | 9.52 | 224 | 9.52 |  | 9.52
Insumo | I-CAB-009 | Próprio | CERTIFICAÇÃO DOS CABOS COM LAUDO | Material | UN | 1 | 9.52 | 9.52 | 224 | 9.52 |  | 9.52
Insumo | I-CAB-IDENT-001 | Próprio | ETIQUETA PARA IDENTIFICAÇÃO | Material | UN | 4 | 0.4 | 1.6 | 224 | 1.6 |  | 1.6
224
[6 empty] | Valor com BDI => |  | 32.33 | 224
[5 empty] | Quant. => | 23,00 | Preço Total => | 743.59 | 224
225
11 |  |  | CLIMATIZAÇÃO | [5 empty] | 225
11.1 |  |  | EQUIPAMENTOS | [5 empty] | 225
11.1.1 | Código | Banco | Descrição | Tipo | Und | Quant. | Valor Unit | Total | 225
Composição | S-CLI-EQUI-S18K-K7-INVERTER | Próprio | AR CONDICIONADO SPLIT INVERTER, CASSETE (TETO), 18000 BTUS/H, CICLO QUENTE/FRIO, 60 HZ, CLASSIFICACAO ENERGETICA A E COM SELO PROCEL, GAS R410A OU R32, CONTROLE S/ FIO - FORNECIMENTO E INSTALAÇÃO. | INES - INSTALAÇÕES ESPECIAIS | UN | 1 | 7812.58 | 7812.58 | 225 |  |  |  | 11.1.1 | 183.38 | 7629.2
Composição Auxiliar | 100308 | SINAPI | MECÂNICO DE REFRIGERAÇÃO COM ENCARGOS COMPLEMENTARES | SEDI - SERVIÇOS DIVERSOS | H | 3.9711 | 26.27 | 104.32 | 225 | 104.32 | 104.32
Composição Auxiliar | 88243 | SINAPI | AJUDANTE ESPECIALIZADO COM ENCARGOS COMPLEMENTARES | SEDI - SERVIÇOS DIVERSOS | H | 3.9711 | 19.91 | 79.06 | 225 | 79.06 | 79.06
Insumo | I-CLI-EQUI-S18K-K7-INVERTER | Próprio | AR CONDICIONADO SPLIT INVERTER, CASSETE (TETO), 18000 BTUS/H, CICLO QUENTE/FRIO, 60 HZ, CLASSIFICACAO ENERGETICA A E COM SELO PROCEL, GAS R410A OU R32, CONTROLE S/ FIO | Equipamento para Aquisição Permanente | UN | 1 | 7534.38 | 7534.38 | 225 | 7534.38 |  | 7534.38
Insumo | 00001570 | SINAPI | TERMINAL A COMPRESSAO EM COBRE ESTANHADO PARA CABO 2,5 MM2, 1 FURO E 1 COMPRESSAO, PARA PARAFUSO DE FIXACAO M5 | Material | UN | 10 | 1.04 | 10.4 | 225 | 10.4 |  | 10.4
Insumo | 00013348 | SINAPI | ARRUELA EM ACO GALVANIZADO, DIAMETRO EXTERNO = 35MM, ESPESSURA = 3MM, DIAMETRO DO FURO= 18MM | Material | UN | 4 | 1.79 | 7.16 | 225 | 7.16 |  | 7.16
Insumo | 00039997 | SINAPI | PORCA ZINCADA, SEXTAVADA, DIAMETRO 1/4" | Material | UN | 8 | 0.38 | 3.04 | 225 | 3.04 |  | 3.04
Insumo | 00037591 | SINAPI | SUPORTE MAO-FRANCESA EM ACO, ABAS IGUAIS 40 CM, CAPACIDADE MINIMA 70 KG, BRANCO | Material | UN | 2 | 25.88 | 51.76 | 225 | 51.76 |  | 51.76
Insumo | 00039996 | SINAPI | VERGALHAO ZINCADO ROSCA TOTAL, 1/4 " (6,3 MM) | Material | M | 1.28 | 3.82 | 4.88 | 225 | 4.88 |  | 4.88
Insumo | 00013246 | SINAPI | PARAFUSO DE FERRO POLIDO, SEXTAVADO, COM ROSCA INTEIRA, DIAMETRO 5/16", COMPRIMENTO 3/4", COM PORCA E ARRUELA LISA LEVE | Material | UN | 4 | 0.57 | 2.28 | 225 | 2.28 |  | 2.28
Insumo | 00011976 | SINAPI | CHUMBADOR, DIAMETRO 1/4" COM PARAFUSO 1/4" X 40 MM | Material | UN | 10 | 1.53 | 15.3 | 225 | 15.3 |  | 15.3
225
[6 empty] | Valor com BDI => |  | 10139.94 | 225
[5 empty] | Quant. => | 5,00 | Preço Total => | 50699.7 | 225
226
11.1.2 | Código | Banco | Descrição | Tipo | Und | Quant. | Valor Unit | Total | 226
Composição | S-CLI-EQUI-EX-FH150 | Próprio | GABINETE DE VENTILAÇÃO COM FILTRAGEM DUPLA CLASSE G4+M5, FILTROS INCLUSOS, VAZÃO MÁXIMA 484 M3/H, PRESSÃO MÁXIMA 35 MMCA, GABINETE EM CHAPA ACO GALVANIZADO PINTADA, DUTO DN150 (6"), REF.: SICFLUX FH150 - FORNECIMENTO E INSTALAÇÃO | INES - INSTALAÇÕES ESPECIAIS | UN | 1 | 2386.46 | 2386.46 | 226 |  |  |  | 11.1.2 | 142.29 | 2244.17
Composição Auxiliar | 88243 | SINAPI | AJUDANTE ESPECIALIZADO COM ENCARGOS COMPLEMENTARES | SEDI - SERVIÇOS DIVERSOS | H | 3 | 19.91 | 59.73 | 226 | 59.73 | 59.73
Composição Auxiliar | 88279 | SINAPI | MONTADOR ELETROMECÃNICO COM ENCARGOS COMPLEMENTARES | SEDI - SERVIÇOS DIVERSOS | H | 3 | 27.52 | 82.56 | 226 | 82.56 | 82.56
Insumo | 00011976 | SINAPI | CHUMBADOR, DIAMETRO 1/4" COM PARAFUSO 1/4" X 40 MM | Material | UN | 4 | 1.53 | 6.12 | 226 | 6.12 |  | 6.12
Insumo | 00039996 | SINAPI | VERGALHAO ZINCADO ROSCA TOTAL, 1/4 " (6,3 MM) | Material | M | 1.6 | 3.82 | 6.11 | 226 | 6.11 |  | 6.11
Insumo | 00039997 | SINAPI | PORCA ZINCADA, SEXTAVADA, DIAMETRO 1/4" | Material | UN | 8 | 0.38 | 3.04 | 226 | 3.04 |  | 3.04
Insumo | I-CLI-EQUI-EX-FH150 | Próprio | GABINETE DE VENTILAÇÃO COM FILTRAGEM DUPLA CLASSE G4+M5, FILTROS INCLUSOS, VAZÃO MÁXIMA 484 M3/H, PRESSÃO MÁXIMA 35 MMCA, GABINETE EM CHAPA ACO GALVANIZADO PINTADA, DUTO DN150 (6"), REF.: SICFLUX FH150 | Equipamento para Aquisição Permanente | UN | 1 | 2228.9 | 2228.9 | 226 | 2228.9 |  | 2228.9
226
[6 empty] | Valor com BDI => |  | 3097.38 | 226
[5 empty] | Quant. => | 1,00 | Preço Total => | 3097.38 | 226
227
11.1.3 | Código | Banco | Descrição | Tipo | Und | Quant. | Valor Unit | Total | 227
Composição | S-CLI-EQUI-SPLITVENT | Próprio | INSUFLADOR/RENOVADOR DE AR COM FILTRO G4+F5, VAZÃO MÍNIMA DE 54 m³/h JÁ COM FILTROS, INSTALAÇÃO EM PAREDE, REF.: SICFLUX SPLITVENT – FORNECIMENTO E INSTALAÇÃO | INES - INSTALAÇÕES ESPECIAIS | UN | 1 | 385.16 | 385.16 | 227 |  |  |  | 11.1.3 | 94.86 | 290.3
Composição Auxiliar | 88243 | SINAPI | AJUDANTE ESPECIALIZADO COM ENCARGOS COMPLEMENTARES | SEDI - SERVIÇOS DIVERSOS | H | 2 | 19.91 | 39.82 | 227 | 39.82 | 39.82
Composição Auxiliar | 88279 | SINAPI | MONTADOR ELETROMECÃNICO COM ENCARGOS COMPLEMENTARES | SEDI - SERVIÇOS DIVERSOS | H | 2 | 27.52 | 55.04 | 227 | 55.04 | 55.04
Insumo | I-CLI-EQUI-SPLITVENT | Próprio | INSUFLADOR/RENOVADOR DE AR COM FILTRO G4+F5, VAZÃO MÍNIMA DE 54 M3/H JÁ COM FILTROS, INSTALAÇÃO EM PAREDE, REF.: SICFLUX SPLITVENT | Equipamento para Aquisição Permanente | UN | 1 | 290.3 | 290.3 | 227 | 290.3 |  | 290.3
227
[6 empty] | Valor com BDI => |  | 499.89 | 227
[5 empty] | Quant. => | 1,00 | Preço Total => | 499.89 | 227
228
11.2 |  |  | TUBULAÇÃO FRIGORÍGENA | [5 empty] | 228
11.2.1 | Código | Banco | Descrição | Tipo | Und | Quant. | Valor Unit | Total | 228
Composição | 97327 | SINAPI | TUBO EM COBRE FLEXÍVEL, DN 1/4, COM ISOLAMENTO, INSTALADO EM RAMAL DE ALIMENTAÇÃO DE AR CONDICIONADO COM CONDENSADORA INDIVIDUAL FORNECIMENTO E INSTALAÇÃO. AF_12/2015 | INHI - INSTALAÇÕES HIDROS SANITÁRIAS | M | 1 | 25.16 | 25.16 | 228 |  |  |  | 11.2.1 | 2.2 | 22.96
Composição Auxiliar | 88267 | SINAPI | ENCANADOR OU BOMBEIRO HIDRÁULICO COM ENCARGOS COMPLEMENTARES | SEDI - SERVIÇOS DIVERSOS | H | 0.052 | 22.94 | 1.19 | 228 | 1.19 | 1.19
Composição Auxiliar | 88248 | SINAPI | AUXILIAR DE ENCANADOR OU BOMBEIRO HIDRÁULICO COM ENCARGOS COMPLEMENTARES | SEDI - SERVIÇOS DIVERSOS | H | 0.052 | 19.47 | 1.01 | 228 | 1.01 | 1.01
Insumo | 00039738 | SINAPI | TUBO DE BORRACHA ELASTOMERICA FLEXIVEL, PRETA, PARA ISOLAMENTO TERMICO DE TUBULACAO, DN 1/4" (6 MM), E= 9 MM, COEFICIENTE DE CONDUTIVIDADE TERMICA 0,036W/MK, VAPOR DE AGUA MAIOR OU IGUAL A 10.000 | Material | M | 1.0211 | 3.47 | 3.54 | 228 | 3.54 |  | 3.54
Insumo | 00039662 | SINAPI | TUBO DE COBRE FLEXIVEL, D = 1/4 ", E = 0,79 MM, PARA AR-CONDICIONADO/ INSTALACOES GAS RESIDENCIAIS E COMERCIAIS | Material | M | 1.0211 | 19.02 | 19.42 | 228 | 19.42 |  | 19.42
228
[6 empty] | Valor com BDI => |  | 32.65 | 228
[5 empty] | Quant. => | 43,00 | Preço Total => | 1403.95 | 228
229
11.2.2 | Código | Banco | Descrição | Tipo | Und | Quant. | Valor Unit | Total | 229
Composição | 97329 | SINAPI | TUBO EM COBRE FLEXÍVEL, DN 1/2", COM ISOLAMENTO, INSTALADO EM RAMAL DE ALIMENTAÇÃO DE AR CONDICIONADO COM CONDENSADORA INDIVIDUAL  FORNECIMENTO E INSTALAÇÃO. AF_12/2015 | INHI - INSTALAÇÕES HIDROS SANITÁRIAS | M | 1 | 52.9 | 52.9 | 229 |  |  |  | 11.2.2 | 2.57 | 50.33
Composição Auxiliar | 88267 | SINAPI | ENCANADOR OU BOMBEIRO HIDRÁULICO COM ENCARGOS COMPLEMENTARES | SEDI - SERVIÇOS DIVERSOS | H | 0.061 | 22.94 | 1.39 | 229 | 1.39 | 1.39
Composição Auxiliar | 88248 | SINAPI | AUXILIAR DE ENCANADOR OU BOMBEIRO HIDRÁULICO COM ENCARGOS COMPLEMENTARES | SEDI - SERVIÇOS DIVERSOS | H | 0.061 | 19.47 | 1.18 | 229 | 1.18 | 1.18
Insumo | 00039737 | SINAPI | TUBO DE BORRACHA ELASTOMERICA FLEXIVEL, PRETA, PARA ISOLAMENTO TERMICO DE TUBULACAO, DN 1/2" (12 MM), E= 19 MM, COEFICIENTE DE CONDUTIVIDADE TERMICA 0,036W/MK, VAPOR DE AGUA MAIOR OU IGUAL A 10.000 | Material | M | 1.0211 | 9.6 | 9.8 | 229 | 9.8 |  | 9.8
Insumo | 00039660 | SINAPI | TUBO DE COBRE FLEXIVEL, D = 1/2 ", E = 0,79 MM, PARA AR-CONDICIONADO/ INSTALACOES GAS RESIDENCIAIS E COMERCIAIS | Material | M | 1.0211 | 39.7 | 40.53 | 229 | 40.53 |  | 40.53
229
[6 empty] | Valor com BDI => |  | 68.65 | 229
[5 empty] | Quant. => | 43,00 | Preço Total => | 2951.95 | 229
230
11.2.3 | Código | Banco | Descrição | Tipo | Und | Quant. | Valor Unit | Total | 230
Composição | 103288 | SINAPI | RASGO E CHUMBAMENTO EM ALVENARIA PARA TUBOS DE SPLIT PAREDE DE 9000 A 24000 BTUS/H. AF_11/2021 | INES - INSTALAÇÕES ESPECIAIS | UN | 1 | 15.35 | 15.35 | 230 |  |  |  | 11.2.3 | 0 | 15.35
Composição Auxiliar | 90466 | SINAPI | CHUMBAMENTO LINEAR EM ALVENARIA PARA RAMAIS/DISTRIBUIÇÃO COM DIÂMETROS MENORES OU IGUAIS A 40 MM. AF_05/2015 | INHI - INSTALAÇÕES HIDROS SANITÁRIAS | M | 0.65 | 11.97 | 7.78 | 230 | 7.78 |  | 7.78
Composição Auxiliar | 90443 | SINAPI | RASGO EM ALVENARIA PARA RAMAIS/ DISTRIBUIÇÃO COM DIAMETROS MENORES OU IGUAIS A 40 MM. AF_05/2015 | INHI - INSTALAÇÕES HIDROS SANITÁRIAS | M | 0.65 | 11.66 | 7.57 | 230 | 7.57 |  | 7.57
230
[6 empty] | Valor com BDI => |  | 19.92 | 230
[5 empty] | Quant. => | 5,00 | Preço Total => | 99.6 | 230
231
11.2.4 | Código | Banco | Descrição | Tipo | Und | Quant. | Valor Unit | Total | 231
Composição | S-HID-DIVE-SUP-HOR-01 | Próprio | SUPORTE PARA TUBOS HORIZONTAIS ENTRE 1/2” E 3” (CHUMBADORES, TIRANTES E ABRAÇADEIRA) - FORNECIMENTO E INSTALAÇÃO | INES - INSTALAÇÕES ESPECIAIS | UN | 1 | 25.38 | 25.38 | 231 |  |  |  | 11.2.4 | 10.65 | 14.73
Composição Auxiliar | 88309 | SINAPI | PEDREIRO COM ENCARGOS COMPLEMENTARES | SEDI - SERVIÇOS DIVERSOS | H | 0.25 | 23.68 | 5.92 | 231 | 5.92 | 5.92
Composição Auxiliar | 88316 | SINAPI | SERVENTE COM ENCARGOS COMPLEMENTARES | SEDI - SERVIÇOS DIVERSOS | H | 0.25 | 18.93 | 4.73 | 231 | 4.73 | 4.73
Insumo | 9783 | ORSE | BARRA ROSCADA ZINCADA Ø 3/8" M | Material | barra | 0.9 | 7.7 | 6.93 | 231 | 6.93 |  | 6.93
Insumo | 11072 | ORSE | ARRUELA LISA DE 3/8" UN | Material | un | 3 | 0.12 | 0.36 | 231 | 0.36 |  | 0.36
Insumo | 00039142 | SINAPI | ABRACADEIRA EM ACO PARA AMARRACAO DE ELETRODUTOS, TIPO U SIMPLES, COM 2" | Material | UN | 1 | 3.57 | 3.57 | 231 | 3.57 |  | 3.57
Insumo | 00004342 | SINAPI | PORCA ZINCADA, SEXTAVADA, DIAMETRO 3/8" | Material | UN | 3 | 0.28 | 0.84 | 231 | 0.84 |  | 0.84
Insumo | 00011964 | SINAPI | PARAFUSO DE ACO TIPO CHUMBADOR PARABOLT, DIAMETRO 3/8", COMPRIMENTO 75 MM | Material | UN | 1 | 3.03 | 3.03 | 231 | 3.03 |  | 3.03
231
[6 empty] | Valor com BDI => |  | 32.94 | 231
[5 empty] | Quant. => | 16,00 | Preço Total => | 527.04 | 231
232
11.3 |  |  | DRENO | [5 empty] | 232
11.3.1 | Código | Banco | Descrição | Tipo | Und | Quant. | Valor Unit | Total | 232
Composição | 89865 | SINAPI | TUBO, PVC, SOLDÁVEL, DN 25MM, INSTALADO EM DRENO DE AR-CONDICIONADO - FORNECIMENTO E INSTALAÇÃO. AF_08/2022 | INHI - INSTALAÇÕES HIDROS SANITÁRIAS | M | 1 | 16.46 | 16.46 | 232 |  |  |  | 11.3.1 | 10.81 | 5.65
Composição Auxiliar | 88267 | SINAPI | ENCANADOR OU BOMBEIRO HIDRÁULICO COM ENCARGOS COMPLEMENTARES | SEDI - SERVIÇOS DIVERSOS | H | 0.2552 | 22.94 | 5.85 | 232 | 5.85 | 5.85
Composição Auxiliar | 88248 | SINAPI | AUXILIAR DE ENCANADOR OU BOMBEIRO HIDRÁULICO COM ENCARGOS COMPLEMENTARES | SEDI - SERVIÇOS DIVERSOS | H | 0.2552 | 19.47 | 4.96 | 232 | 4.96 | 4.96
Insumo | 00038383 | SINAPI | LIXA D'AGUA EM FOLHA, GRAO 100 | Material | UN | 0.0142 | 3.03 | 0.04 | 232 | 0.04 |  | 0.04
Insumo | 00009868 | SINAPI | TUBO PVC, SOLDAVEL, DE 25 MM, AGUA FRIA (NBR-5648) | Material | M | 1.0549 | 5.32 | 5.61 | 232 | 5.61 |  | 5.61
232
[6 empty] | Valor com BDI => |  | 21.36 | 232
[5 empty] | Quant. => | 31,00 | Preço Total => | 662.16 | 232
233
11.3.2 | Código | Banco | Descrição | Tipo | Und | Quant. | Valor Unit | Total | 233
Composição | 89869 | SINAPI | TE, PVC, SOLDÁVEL, DN 25MM, INSTALADO EM DRENO DE AR-CONDICIONADO - FORNECIMENTO E INSTALAÇÃO. AF_08/2022 | INHI - INSTALAÇÕES HIDROS SANITÁRIAS | UN | 1 | 9.56 | 9.56 | 233 |  |  |  | 11.3.2 | 6.24 | 3.32
Composição Auxiliar | 88267 | SINAPI | ENCANADOR OU BOMBEIRO HIDRÁULICO COM ENCARGOS COMPLEMENTARES | SEDI - SERVIÇOS DIVERSOS | H | 0.1474 | 22.94 | 3.38 | 233 | 3.38 | 3.38
Composição Auxiliar | 88248 | SINAPI | AUXILIAR DE ENCANADOR OU BOMBEIRO HIDRÁULICO COM ENCARGOS COMPLEMENTARES | SEDI - SERVIÇOS DIVERSOS | H | 0.1474 | 19.47 | 2.86 | 233 | 2.86 | 2.86
Insumo | 00038383 | SINAPI | LIXA D'AGUA EM FOLHA, GRAO 100 | Material | UN | 0.0092 | 3.03 | 0.02 | 233 | 0.02 |  | 0.02
Insumo | 00020083 | SINAPI | SOLUCAO PREPARADORA / LIMPADORA PARA PVC, FRASCO COM 1000 CM3 | Material | UN | 0.012 | 82.81 | 0.99 | 233 | 0.99 |  | 0.99
Insumo | 00000122 | SINAPI | ADESIVO PLASTICO PARA PVC, FRASCO COM *850* GR | Material | UN | 0.0106 | 73.09 | 0.77 | 233 | 0.77 |  | 0.77
Insumo | 00007139 | SINAPI | TE SOLDAVEL, PVC, 90 GRAUS, 25 MM, PARA AGUA FRIA PREDIAL (NBR 5648) | Material | UN | 1 | 1.54 | 1.54 | 233 | 1.54 |  | 1.54
233
[6 empty] | Valor com BDI => |  | 12.4 | 233
[5 empty] | Quant. => | 2,00 | Preço Total => | 24.8 | 233
234
11.3.3 | Código | Banco | Descrição | Tipo | Und | Quant. | Valor Unit | Total | 234
Composição | 89866 | SINAPI | JOELHO 90 GRAUS, PVC, SOLDÁVEL, DN 25MM, INSTALADO EM DRENO DE AR-CONDICIONADO - FORNECIMENTO E INSTALAÇÃO. AF_08/2022 | INHI - INSTALAÇÕES HIDROS SANITÁRIAS | UN | 1 | 6.79 | 6.79 | 234 |  |  |  | 11.3.3 | 4.68 | 2.11
Composição Auxiliar | 88267 | SINAPI | ENCANADOR OU BOMBEIRO HIDRÁULICO COM ENCARGOS COMPLEMENTARES | SEDI - SERVIÇOS DIVERSOS | H | 0.1106 | 22.94 | 2.53 | 234 | 2.53 | 2.53
Composição Auxiliar | 88248 | SINAPI | AUXILIAR DE ENCANADOR OU BOMBEIRO HIDRÁULICO COM ENCARGOS COMPLEMENTARES | SEDI - SERVIÇOS DIVERSOS | H | 0.1106 | 19.47 | 2.15 | 234 | 2.15 | 2.15
Insumo | 00020083 | SINAPI | SOLUCAO PREPARADORA / LIMPADORA PARA PVC, FRASCO COM 1000 CM3 | Material | UN | 0.008 | 82.81 | 0.66 | 234 | 0.66 |  | 0.66
Insumo | 00000122 | SINAPI | ADESIVO PLASTICO PARA PVC, FRASCO COM *850* GR | Material | UN | 0.0071 | 73.09 | 0.51 | 234 | 0.51 |  | 0.51
Insumo | 00003529 | SINAPI | JOELHO PVC, SOLDAVEL, 90 GRAUS, 25 MM, COR MARROM, PARA AGUA FRIA PREDIAL | Material | UN | 1 | 0.93 | 0.93 | 234 | 0.93 |  | 0.93
Insumo | 00038383 | SINAPI | LIXA D'AGUA EM FOLHA, GRAO 100 | Material | UN | 0.0061 | 3.03 | 0.01 | 234 | 0.01 |  | 0.01
234
[6 empty] | Valor com BDI => |  | 8.81 | 234
[5 empty] | Quant. => | 29,00 | Preço Total => | 255.49 | 234
235
11.3.4 | Código | Banco | Descrição | Tipo | Und | Quant. | Valor Unit | Total | 235
Composição | S-CLI-ISO-PEAD-DRENO-DN25 | Próprio | TUBO DE ESPUMA DE POLIETILENO EXPANDIDO FLEXIVEL PARA ISOLAMENTO TERMICO DE TUBULACAO DE AR CONDICIONADO, AGUA QUENTE, DN 1", E= 10 MM, INSTALADO EM TUBULAÇÃO DE DRENO DE AR-CONDICIONADO - FORNECIMENTO E INSTALAÇÃO. | INES - INSTALAÇÕES ESPECIAIS | M | 1 | 11.23 | 11.23 | 235 |  |  |  | 11.3.4 | 3.27 | 7.96
Composição Auxiliar | 88248 | SINAPI | AUXILIAR DE ENCANADOR OU BOMBEIRO HIDRÁULICO COM ENCARGOS COMPLEMENTARES | SEDI - SERVIÇOS DIVERSOS | H | 0.0774 | 19.47 | 1.5 | 235 | 1.5 | 1.5
Composição Auxiliar | 88267 | SINAPI | ENCANADOR OU BOMBEIRO HIDRÁULICO COM ENCARGOS COMPLEMENTARES | SEDI - SERVIÇOS DIVERSOS | H | 0.0774 | 22.94 | 1.77 | 235 | 1.77 | 1.77
Insumo | 00039714 | SINAPI | TUBO DE ESPUMA DE POLIETILENO EXPANDIDO FLEXIVEL PARA ISOLAMENTO TERMICO DE TUBULACAO DE AR CONDICIONADO, AGUA QUENTE, DN 1", E= 10 MM | Material | M | 1.0549 | 2.84 | 2.99 | 235 | 2.99 |  | 2.99
Insumo | 00039719 | SINAPI | ADESIVO / COLA DE CONTATO LIQUIDO, A BASE DE RESINAS, PARA COLAGEM DE ESPUMA PARA ISOLAMENTO TERMICO FLEXIVEL | Material | L | 0.02618 | 190.15 | 4.97 | 235 | 4.97 |  | 4.97
235
[6 empty] | Valor com BDI => |  | 14.57 | 235
[5 empty] | Quant. => | 31,00 | Preço Total => | 451.67 | 235
236
11.3.5 | Código | Banco | Descrição | Tipo | Und | Quant. | Valor Unit | Total | 236
Composição | 90443 | SINAPI | RASGO EM ALVENARIA PARA RAMAIS/ DISTRIBUIÇÃO COM DIAMETROS MENORES OU IGUAIS A 40 MM. AF_05/2015 | INHI - INSTALAÇÕES HIDROS SANITÁRIAS | M | 1 | 11.66 | 11.66 | 236 |  |  |  | 11.3.5 | 11.66 | 0
Composição Auxiliar | 88267 | SINAPI | ENCANADOR OU BOMBEIRO HIDRÁULICO COM ENCARGOS COMPLEMENTARES | SEDI - SERVIÇOS DIVERSOS | H | 0.449 | 22.94 | 10.3 | 236 | 10.3 | 10.3
Composição Auxiliar | 88248 | SINAPI | AUXILIAR DE ENCANADOR OU BOMBEIRO HIDRÁULICO COM ENCARGOS COMPLEMENTARES | SEDI - SERVIÇOS DIVERSOS | H | 0.07 | 19.47 | 1.36 | 236 | 1.36 | 1.36
236
[6 empty] | Valor com BDI => |  | 15.13 | 236
[5 empty] | Quant. => | 9,00 | Preço Total => | 136.17 | 236
237
11.3.6 | Código | Banco | Descrição | Tipo | Und | Quant. | Valor Unit | Total | 237
Composição | S-HID-DIVE-SUP-HOR-01 | Próprio | SUPORTE PARA TUBOS HORIZONTAIS ENTRE 1/2” E 3” (CHUMBADORES, TIRANTES E ABRAÇADEIRA) - FORNECIMENTO E INSTALAÇÃO | INES - INSTALAÇÕES ESPECIAIS | UN | 1 | 25.38 | 25.38 | 237 |  |  |  | 11.3.6 | 10.65 | 14.73
Composição Auxiliar | 88309 | SINAPI | PEDREIRO COM ENCARGOS COMPLEMENTARES | SEDI - SERVIÇOS DIVERSOS | H | 0.25 | 23.68 | 5.92 | 237 | 5.92 | 5.92
Composição Auxiliar | 88316 | SINAPI | SERVENTE COM ENCARGOS COMPLEMENTARES | SEDI - SERVIÇOS DIVERSOS | H | 0.25 | 18.93 | 4.73 | 237 | 4.73 | 4.73
Insumo | 00011964 | SINAPI | PARAFUSO DE ACO TIPO CHUMBADOR PARABOLT, DIAMETRO 3/8", COMPRIMENTO 75 MM | Material | UN | 1 | 3.03 | 3.03 | 237 | 3.03 |  | 3.03
Insumo | 00004342 | SINAPI | PORCA ZINCADA, SEXTAVADA, DIAMETRO 3/8" | Material | UN | 3 | 0.28 | 0.84 | 237 | 0.84 |  | 0.84
Insumo | 11072 | ORSE | ARRUELA LISA DE 3/8" UN | Material | un | 3 | 0.12 | 0.36 | 237 | 0.36 |  | 0.36
Insumo | 9783 | ORSE | BARRA ROSCADA ZINCADA Ø 3/8" M | Material | barra | 0.9 | 7.7 | 6.93 | 237 | 6.93 |  | 6.93
Insumo | 00039142 | SINAPI | ABRACADEIRA EM ACO PARA AMARRACAO DE ELETRODUTOS, TIPO U SIMPLES, COM 2" | Material | UN | 1 | 3.57 | 3.57 | 237 | 3.57 |  | 3.57
237
[6 empty] | Valor com BDI => |  | 32.94 | 237
[5 empty] | Quant. => | 19,00 | Preço Total => | 625.86 | 237
238
11.4 |  |  | RENOVAÇÃO DE AR - DUTOS E ACESSÓRIOS | [5 empty] | 238
11.4.1 | Código | Banco | Descrição | Tipo | Und | Quant. | Valor Unit | Total | 238
Composição | 89849 | SINAPI | TUBO PVC, SERIE NORMAL, ESGOTO PREDIAL, DN 150 MM, FORNECIDO E INSTALADO EM SUBCOLETOR AÉREO DE ESGOTO SANITÁRIO. AF_08/2022 | INHI - INSTALAÇÕES HIDROS SANITÁRIAS | M | 1 | 62.69 | 62.69 | 238 |  |  |  | 11.4.1 | 13.2 | 49.49
Composição Auxiliar | 88267 | SINAPI | ENCANADOR OU BOMBEIRO HIDRÁULICO COM ENCARGOS COMPLEMENTARES | SEDI - SERVIÇOS DIVERSOS | H | 0.3114 | 22.94 | 7.14 | 238 | 7.14 | 7.14
Composição Auxiliar | 88248 | SINAPI | AUXILIAR DE ENCANADOR OU BOMBEIRO HIDRÁULICO COM ENCARGOS COMPLEMENTARES | SEDI - SERVIÇOS DIVERSOS | H | 0.3114 | 19.47 | 6.06 | 238 | 6.06 | 6.06
Insumo | 00020065 | SINAPI | TUBO PVC SERIE NORMAL, DN 150 MM, PARA ESGOTO PREDIAL (NBR 5688) | Material | M | 1.0549 | 46.87 | 49.44 | 238 | 49.44 |  | 49.44
Insumo | 00038383 | SINAPI | LIXA D'AGUA EM FOLHA, GRAO 100 | Material | UN | 0.0173 | 3.03 | 0.05 | 238 | 0.05 |  | 0.05
238
[6 empty] | Valor com BDI => |  | 81.36 | 238
[5 empty] | Quant. => | 13,00 | Preço Total => | 1057.68 | 238
239
11.4.2 | Código | Banco | Descrição | Tipo | Und | Quant. | Valor Unit | Total | 239
Composição | 89800 | SINAPI | TUBO PVC, SERIE NORMAL, ESGOTO PREDIAL, DN 100 MM, FORNECIDO E INSTALADO EM PRUMADA DE ESGOTO SANITÁRIO OU VENTILAÇÃO. AF_08/2022 | INHI - INSTALAÇÕES HIDROS SANITÁRIAS | M | 1 | 30.1 | 30.1 | 239 |  |  |  | 11.4.2 | 11.15 | 18.95
Composição Auxiliar | 88248 | SINAPI | AUXILIAR DE ENCANADOR OU BOMBEIRO HIDRÁULICO COM ENCARGOS COMPLEMENTARES | SEDI - SERVIÇOS DIVERSOS | H | 0.2632 | 19.47 | 5.12 | 239 | 5.12 | 5.12
Composição Auxiliar | 88267 | SINAPI | ENCANADOR OU BOMBEIRO HIDRÁULICO COM ENCARGOS COMPLEMENTARES | SEDI - SERVIÇOS DIVERSOS | H | 0.2632 | 22.94 | 6.03 | 239 | 6.03 | 6.03
Insumo | 00009836 | SINAPI | TUBO PVC SERIE NORMAL, DN 100 MM, PARA ESGOTO PREDIAL (NBR 5688) | Material | M | 1.0549 | 17.93 | 18.91 | 239 | 18.91 |  | 18.91
Insumo | 00038383 | SINAPI | LIXA D'AGUA EM FOLHA, GRAO 100 | Material | UN | 0.0146 | 3.03 | 0.04 | 239 | 0.04 |  | 0.04
239
[6 empty] | Valor com BDI => |  | 39.06 | 239
[5 empty] | Quant. => | 2,00 | Preço Total => | 78.12 | 239
240
11.4.3 | Código | Banco | Descrição | Tipo | Und | Quant. | Valor Unit | Total | 240
Composição | S-HID-PVC-LEVE-CNX-TE-RED-150X100 | Próprio | TE DE REDUÇÃO, PVC LEVE, SÉRIE NORMAL, CURTO, 90 GRAUS, COM BOLSA PARA ANEL, 150 X 100 MM, JUNTA ELÁSTICA - FORNECIMENTO E INSTALAÇÃO | INHI - INSTALAÇÕES HIDROS SANITÁRIAS | UN | 1 | 90.79 | 90.79 | 240 |  |  |  | 11.4.3 | 10.88 | 79.91
Composição Auxiliar | 88248 | SINAPI | AUXILIAR DE ENCANADOR OU BOMBEIRO HIDRÁULICO COM ENCARGOS COMPLEMENTARES | SEDI - SERVIÇOS DIVERSOS | H | 0.2568 | 19.47 | 4.99 | 240 | 4.99 | 4.99
Composição Auxiliar | 88267 | SINAPI | ENCANADOR OU BOMBEIRO HIDRÁULICO COM ENCARGOS COMPLEMENTARES | SEDI - SERVIÇOS DIVERSOS | H | 0.2568 | 22.94 | 5.89 | 240 | 5.89 | 5.89
Insumo | 00000301 | SINAPI | ANEL BORRACHA PARA TUBO ESGOTO PREDIAL, DN 100 MM (NBR 5688) | Material | UN | 1 | 3 | 3 | 240 | 3 |  | 3
Insumo | 00020078 | SINAPI | PASTA LUBRIFICANTE PARA TUBOS E CONEXOES COM JUNTA ELASTICA, EMBALAGEM DE *400* GR (USO EM PVC, ACO, POLIETILENO E OUTROS) | Material | UN | 0.1725 | 30.17 | 5.2 | 240 | 5.2 |  | 5.2
Insumo | 00000305 | SINAPI | ANEL BORRACHA, PARA TUBO PVC, REDE COLETOR ESGOTO, DN 150 MM (NBR 7362) | Material | UN | 2 | 10.45 | 20.9 | 240 | 20.9 |  | 20.9
Insumo | I-HID-PVC-LEVE-CNX-TE-RED-150X100 | Próprio | TE DE REDUÇÃO, PVC LEVE, SÉRIE NORMAL, CURTO, 90 GRAUS, COM BOLSA PARA ANEL, 150 X 100 MM | Material | UN | 1 | 50.81 | 50.81 | 240 | 50.81 |  | 50.81
240
[6 empty] | Valor com BDI => |  | 117.83 | 240
[5 empty] | Quant. => | 3,00 | Preço Total => | 353.49 | 240
241
11.4.4 | Código | Banco | Descrição | Tipo | Und | Quant. | Valor Unit | Total | 241
Composição | 89854 | SINAPI | JOELHO 90 GRAUS, PVC, SERIE NORMAL, ESGOTO PREDIAL, DN 150 MM, JUNTA ELÁSTICA, FORNECIDO E INSTALADO EM SUBCOLETOR AÉREO DE ESGOTO SANITÁRIO. AF_08/2022 | INHI - INSTALAÇÕES HIDROS SANITÁRIAS | UN | 1 | 114.01 | 114.01 | 241 |  |  |  | 11.4.4 | 15.27 | 98.74
Composição Auxiliar | 88267 | SINAPI | ENCANADOR OU BOMBEIRO HIDRÁULICO COM ENCARGOS COMPLEMENTARES | SEDI - SERVIÇOS DIVERSOS | H | 0.3605 | 22.94 | 8.26 | 241 | 8.26 | 8.26
Composição Auxiliar | 88248 | SINAPI | AUXILIAR DE ENCANADOR OU BOMBEIRO HIDRÁULICO COM ENCARGOS COMPLEMENTARES | SEDI - SERVIÇOS DIVERSOS | H | 0.3605 | 19.47 | 7.01 | 241 | 7.01 | 7.01
Insumo | 00037950 | SINAPI | JOELHO PVC, SOLDAVEL, PB, 90 GRAUS, DN 150 MM, PARA ESGOTO PREDIAL | Material | UN | 1 | 72.57 | 72.57 | 241 | 72.57 |  | 72.57
Insumo | 00020078 | SINAPI | PASTA LUBRIFICANTE PARA TUBOS E CONEXOES COM JUNTA ELASTICA, EMBALAGEM DE *400* GR (USO EM PVC, ACO, POLIETILENO E OUTROS) | Material | UN | 0.175 | 30.17 | 5.27 | 241 | 5.27 |  | 5.27
Insumo | 00000305 | SINAPI | ANEL BORRACHA, PARA TUBO PVC, REDE COLETOR ESGOTO, DN 150 MM (NBR 7362) | Material | UN | 2 | 10.45 | 20.9 | 241 | 20.9 |  | 20.9
241
[6 empty] | Valor com BDI => |  | 147.97 | 241
[5 empty] | Quant. => | 2,00 | Preço Total => | 295.94 | 241
242
11.4.5 | Código | Banco | Descrição | Tipo | Und | Quant. | Valor Unit | Total | 242
Composição | 90438 | SINAPI | FURO EM ALVENARIA PARA DIÂMETROS MAIORES QUE 75 MM. AF_05/2015 | INHI - INSTALAÇÕES HIDROS SANITÁRIAS | UN | 1 | 44.66 | 44.66 | 242 |  |  |  | 11.4.5 | 44.66 | 0
Composição Auxiliar | 88267 | SINAPI | ENCANADOR OU BOMBEIRO HIDRÁULICO COM ENCARGOS COMPLEMENTARES | SEDI - SERVIÇOS DIVERSOS | H | 1.719 | 22.94 | 39.43 | 242 | 39.43 | 39.43
Composição Auxiliar | 88248 | SINAPI | AUXILIAR DE ENCANADOR OU BOMBEIRO HIDRÁULICO COM ENCARGOS COMPLEMENTARES | SEDI - SERVIÇOS DIVERSOS | H | 0.269 | 19.47 | 5.23 | 242 | 5.23 | 5.23
242
[6 empty] | Valor com BDI => |  | 57.96 | 242
[5 empty] | Quant. => | 5,00 | Preço Total => | 289.8 | 242
243
11.4.6 | Código | Banco | Descrição | Tipo | Und | Quant. | Valor Unit | Total | 243
Composição | S-HID-DIVE-SUP-HOR-02 | Próprio | SUPORTE PARA TUBOS HORIZONTAIS ENTRE 4” E 8” (CHUMBADORES, TIRANTES E ABRAÇADEIRA) - FORNECIMENTO E INSTALAÇÃO | INES - INSTALAÇÕES ESPECIAIS | UN | 1 | 33.49 | 33.49 | 243 |  |  |  | 11.4.6 | 12.77 | 20.72
Composição Auxiliar | 88316 | SINAPI | SERVENTE COM ENCARGOS COMPLEMENTARES | SEDI - SERVIÇOS DIVERSOS | H | 0.3 | 18.93 | 5.67 | 243 | 5.67 | 5.67
Composição Auxiliar | 88309 | SINAPI | PEDREIRO COM ENCARGOS COMPLEMENTARES | SEDI - SERVIÇOS DIVERSOS | H | 0.3 | 23.68 | 7.1 | 243 | 7.1 | 7.1
Insumo | 00011964 | SINAPI | PARAFUSO DE ACO TIPO CHUMBADOR PARABOLT, DIAMETRO 3/8", COMPRIMENTO 75 MM | Material | UN | 1 | 3.03 | 3.03 | 243 | 3.03 |  | 3.03
Insumo | 11072 | ORSE | ARRUELA LISA DE 3/8" UN | Material | un | 3 | 0.12 | 0.36 | 243 | 0.36 |  | 0.36
Insumo | 9783 | ORSE | BARRA ROSCADA ZINCADA Ø 3/8" M | Material | barra | 0.9 | 7.7 | 6.93 | 243 | 6.93 |  | 6.93
Insumo | 00004342 | SINAPI | PORCA ZINCADA, SEXTAVADA, DIAMETRO 3/8" | Material | UN | 3 | 0.28 | 0.84 | 243 | 0.84 |  | 0.84
Insumo | 00039145 | SINAPI | ABRACADEIRA EM ACO PARA AMARRACAO DE ELETRODUTOS, TIPO U SIMPLES, COM 4" | Material | UN | 1 | 9.56 | 9.56 | 243 | 9.56 |  | 9.56
243
[6 empty] | Valor com BDI => |  | 43.46 | 243
[5 empty] | Quant. => | 5,00 | Preço Total => | 217.3 | 243
244
11.4.7 | Código | Banco | Descrição | Tipo | Und | Quant. | Valor Unit | Total | 244
Composição | S-CLI-DUTO-T-RVA100 | Próprio | DIFUSOR/REGULADOR DE VAZÃO DE AR CIRCULAR DN 100 MM, CONSTRUÍDO EM PLÁSTICO ABS, REF.: SICFLUX RVA 100 - FORNECIMENTO E INSTALAÇÃO | INES - INSTALAÇÕES ESPECIAIS | UN | 1 | 54.91 | 54.91 | 244 |  |  |  | 11.4.7 | 23.41 | 31.5
Composição Auxiliar | 88243 | SINAPI | AJUDANTE ESPECIALIZADO COM ENCARGOS COMPLEMENTARES | SEDI - SERVIÇOS DIVERSOS | H | 0.5 | 19.91 | 9.95 | 244 | 9.95 | 9.95
Composição Auxiliar | 88277 | SINAPI | MONTADOR (TUBO AÇO/EQUIPAMENTOS) COM ENCARGOS COMPLEMENTARES | SEDI - SERVIÇOS DIVERSOS | H | 0.5 | 26.93 | 13.46 | 244 | 13.46 | 13.46
Insumo | I-CLI-DUTO-T-0001 | Próprio | REGULADOR DE VAZÃO DE AR CIRCULAR DN 100 MM SICFLUX RVA 100 | Material | UN | 1 | 31.5 | 31.5 | 244 | 31.5 |  | 31.5
244
[6 empty] | Valor com BDI => |  | 71.26 | 244
[5 empty] | Quant. => | 4,00 | Preço Total => | 285.04 | 244
245
11.4.8 | Código | Banco | Descrição | Tipo | Und | Quant. | Valor Unit | Total | 245
Composição | S-CLI-DUTO-T-GFM-S 150 | Próprio | GRELHA DE AR QUADRADA METÁLICA COM CONEXÃO CIRCULAR DN 150 PARA INSTALAÇÃO EXTERNA E INTERNA - REF.: SICFLUX GFM-S 150 - FORNECIMENTO E INSTALAÇÃO | INES - INSTALAÇÕES ESPECIAIS | UN | 1 | 48.63 | 48.63 | 245 |  |  |  | 11.4.8 | 9.95 | 38.68
Composição Auxiliar | 88243 | SINAPI | AJUDANTE ESPECIALIZADO COM ENCARGOS COMPLEMENTARES | SEDI - SERVIÇOS DIVERSOS | H | 0.5 | 19.91 | 9.95 | 245 | 9.95 | 9.95
Insumo | I-CLI-DUTO-T-GFM-S 150 | Próprio | GRELHA DE AR QUADRADA METÁLICA COM CONEXÃO CIRCULAR DN 150 PARA INSTALAÇÃO EXTERNA E INTERNA - REF.: SICFLUX GFM-S 150 | Material | UN | 1 | 38.68 | 38.68 | 245 | 38.68 |  | 38.68
245
[6 empty] | Valor com BDI => |  | 63.11 | 245
[5 empty] | Quant. => | 1,00 | Preço Total => | 63.11 | 245
246
11.5 |  |  | INTERLIGAÇÃO ENTRE UNIDADES CONDENSADORAS E EVAPORADORAS | [5 empty] | 246
11.5.1 | Código | Banco | Descrição | Tipo | Und | Quant. | Valor Unit | Total | 246
Composição | S-ELE-CABO-PP-3x2,5 | Próprio | CABO MULTIPOLAR DE COBRE, FLEXIVEL - PP - 3 CONDUTORES DE 2,5 MM2 - FORNECIMENTO E INSTALAÇÃO | INEL - INSTALAÇÃO ELÉTRICA/ELETRIFICAÇÃO E ILUMINAÇÃO EXTERNA | M | 1 | 14.83 | 14.83 | 246 |  |  |  | 11.5.1 | 7.25 | 7.58
Composição Auxiliar | 88264 | SINAPI | ELETRICISTA COM ENCARGOS COMPLEMENTARES | SEDI - SERVIÇOS DIVERSOS | H | 0.15 | 26.14 | 3.92 | 246 | 3.92 | 3.92
Composição Auxiliar | 88247 | SINAPI | AUXILIAR DE ELETRICISTA COM ENCARGOS COMPLEMENTARES | SEDI - SERVIÇOS DIVERSOS | H | 0.15 | 22.2 | 3.33 | 246 | 3.33 | 3.33
Insumo | 00039258 | SINAPI | CABO MULTIPOLAR DE COBRE, FLEXIVEL, CLASSE 4 OU 5, ISOLACAO EM HEPR, COBERTURA EM PVC-ST2, ANTICHAMA BWF-B, 0,6/1 KV, 3 CONDUTORES DE 2,5 MM2 | Material | M | 1.02 | 7.44 | 7.58 | 246 | 7.58 |  | 7.58
246
[6 empty] | Valor com BDI => |  | 19.24 | 246
[5 empty] | Quant. => | 43,00 | Preço Total => | 827.32 | 246
247
11.5.2 | Código | Banco | Descrição | Tipo | Und | Quant. | Valor Unit | Total | 247
Composição | 91833 | SINAPI | ELETRODUTO FLEXÍVEL CORRUGADO REFORÇADO, PVC, DN 20 MM (1/2"), PARA CIRCUITOS TERMINAIS, INSTALADO EM FORRO - FORNECIMENTO E INSTALAÇÃO. AF_03/2023 | INEL - INSTALAÇÃO ELÉTRICA/ELETRIFICAÇÃO E ILUMINAÇÃO EXTERNA | M | 1 | 11.03 | 11.03 | 247 |  |  |  | 11.5.2 | 3.86 | 7.17
Composição Auxiliar | 88247 | SINAPI | AUXILIAR DE ELETRICISTA COM ENCARGOS COMPLEMENTARES | SEDI - SERVIÇOS DIVERSOS | H | 0.08 | 22.2 | 1.77 | 247 | 1.77 | 1.77
Composição Auxiliar | 88264 | SINAPI | ELETRICISTA COM ENCARGOS COMPLEMENTARES | SEDI - SERVIÇOS DIVERSOS | H | 0.08 | 26.14 | 2.09 | 247 | 2.09 | 2.09
Composição Auxiliar | 91170 | SINAPI | FIXAÇÃO DE TUBOS HORIZONTAIS DE PVC, CPVC OU COBRE DIÂMETROS MENORES OU IGUAIS A 40 MM OU ELETROCALHAS ATÉ 150MM DE LARGURA, COM ABRAÇADEIRA METÁLICA RÍGIDA TIPO D 1/2, FIXADA EM PERFILADO EM LAJE. AF_05/2015 | INHI - INSTALAÇÕES HIDROS SANITÁRIAS | M | 1 | 3.68 | 3.68 | 247 | 3.68 |  | 3.68
Insumo | 00039243 | SINAPI | ELETRODUTO PVC FLEXIVEL CORRUGADO, REFORCADO, COR LARANJA, DE 20 MM, PARA LAJES E PISOS | Material | M | 1.1 | 3.18 | 3.49 | 247 | 3.49 |  | 3.49
247
[6 empty] | Valor com BDI => |  | 14.31 | 247
[5 empty] | Quant. => | 37,00 | Preço Total => | 529.47 | 247
248
11.5.3 | Código | Banco | Descrição | Tipo | Und | Quant. | Valor Unit | Total | 248
Composição | 91853 | SINAPI | ELETRODUTO FLEXÍVEL CORRUGADO REFORÇADO, PVC, DN 20 MM (1/2"), PARA CIRCUITOS TERMINAIS, INSTALADO EM PAREDE - FORNECIMENTO E INSTALAÇÃO. AF_03/2023 | INEL - INSTALAÇÃO ELÉTRICA/ELETRIFICAÇÃO E ILUMINAÇÃO EXTERNA | M | 1 | 9.22 | 9.22 | 248 |  |  |  | 11.5.3 | 5.99 | 3.23
Composição Auxiliar | 88264 | SINAPI | ELETRICISTA COM ENCARGOS COMPLEMENTARES | SEDI - SERVIÇOS DIVERSOS | H | 0.124 | 26.14 | 3.24 | 248 | 3.24 | 3.24
Composição Auxiliar | 88247 | SINAPI | AUXILIAR DE ELETRICISTA COM ENCARGOS COMPLEMENTARES | SEDI - SERVIÇOS DIVERSOS | H | 0.124 | 22.2 | 2.75 | 248 | 2.75 | 2.75
Insumo | 00039243 | SINAPI | ELETRODUTO PVC FLEXIVEL CORRUGADO, REFORCADO, COR LARANJA, DE 20 MM, PARA LAJES E PISOS | Material | M | 1.017 | 3.18 | 3.23 | 248 | 3.23 |  | 3.23
248
[6 empty] | Valor com BDI => |  | 11.96 | 248
[5 empty] | Quant. => | 6,00 | Preço Total => | 71.76 | 248
249
11.5.4 | Código | Banco | Descrição | Tipo | Und | Quant. | Valor Unit | Total | 249
Composição | S-CLI-FITA-PVC-L50-D100 | Próprio | ACABAMENTO DO CONJUNTO DE TUBULAÇÕES FRIGORÍGENAS EM FITA ANTICORROSIVA DE PVC FLEXIVEL, COR PRETA OU BRANCA, L = 50 MM, E= *0,25* MM, DIÂMETRO DO CONJUNTO ATÉ 100 MM - FORNECIMENTO E INSTALAÇÃO | INES - INSTALAÇÕES ESPECIAIS | M | 1 | 70.36 | 70.36 | 249 |  |  |  | 11.5.4 | 1.64 | 68.72
Composição Auxiliar | 88243 | SINAPI | AJUDANTE ESPECIALIZADO COM ENCARGOS COMPLEMENTARES | SEDI - SERVIÇOS DIVERSOS | H | 0.0824 | 19.91 | 1.64 | 249 | 1.64 | 1.64
Insumo | 00039634 | SINAPI | FITA ADESIVA ANTICORROSIVA DE PVC FLEXIVEL, COR PRETA, PARA PROTECAO TUBULACAO, 50 MM X 30 M (L X C), E= *0,25* MM | Material | M | 7.854 | 8.75 | 68.72 | 249 | 68.72 |  | 68.72
249
[6 empty] | Valor com BDI => |  | 91.32 | 249
[5 empty] | Quant. => | 8,00 | Preço Total => | 730.56 | 249
250
12 |  |  | SERVIÇOS GERAIS | [5 empty] | 250
12.1 |  |  | LIMPEZA | [5 empty] | 250
12.1.1 | Código | Banco | Descrição | Tipo | Und | Quant. | Valor Unit | Total | 250
Composição | S-DIV-LIMP-0103213 | Próprio | LIMPEZA PERMANENTE DA OBRA | SEDI - SERVIÇOS DIVERSOS | % | 1 | 74.96 | 74.96 | 250 |  |  |  | 12.1.1 | 74.96 | 0
Composição Auxiliar | 88316 | SINAPI | SERVENTE COM ENCARGOS COMPLEMENTARES | SEDI - SERVIÇOS DIVERSOS | H | 3.96 | 18.93 | 74.96 | 250 | 74.96 | 74.96
250
[6 empty] | Valor com BDI => |  | 97.29 | 250
[5 empty] | Quant. => | 100,00 | Preço Total => | 9729 | 250
251
12.1.2 | Código | Banco | Descrição | Tipo | Und | Quant. | Valor Unit | Total | 251
Composição | 9537 | SINAPI | LIMPEZA FINAL DA OBRA | SEDI - SERVIÇOS DIVERSOS | m² | 1 | 3.32 | 3.32 | 251 |  |  |  | 12.1.2 | 2.65 | 0.67
Composição Auxiliar | 88316 | SINAPI | SERVENTE COM ENCARGOS COMPLEMENTARES | SEDI - SERVIÇOS DIVERSOS | H | 0.14 | 18.93 | 2.65 | 251 | 2.65 | 2.65
Insumo | 00000003 | SINAPI | ACIDO CLORIDRICO / ACIDO MURIATICO, DILUICAO 10% A 12% PARA USO EM LIMPEZA | Material | L | 0.05 | 13.51 | 0.67 | 251 | 0.67 |  | 0.67
251
[6 empty] | Valor com BDI => |  | 4.3 | 251
[5 empty] | Quant. => | 205,00 | Preço Total => | 881.5 | 251
252
12.1.3 | Código | Banco | Descrição | Tipo | Und | Quant. | Valor Unit | Total | 252
Composição | S-DIV-TRAN-ENT-01 | Próprio | CARGA E TRANSPORTE DE ENTULHOS DECORRENTES DE LIMPEZAS E DEMOLIÇÕES - CAÇAMBA 5,0 M³ | TRAN - TRANSPORTES, CARGAS E DESCARGAS | m³ | 1 | 81.14 | 81.14 | 252 |  |  |  | 12.1.3 | 15.14 | 66
Composição Auxiliar | 88316 | SINAPI | SERVENTE COM ENCARGOS COMPLEMENTARES | SEDI - SERVIÇOS DIVERSOS | H | 0.8 | 18.93 | 15.14 | 252 | 15.14 | 15.14
Insumo | I-GER-ENTULHO-01 | Próprio | CAÇAMBA (5 M³) PARA TRANSPORTE DE ENTULHO | Aluguel | UN | 0.2 | 330 | 66 | 252 | 66 |  | 66
252
[6 empty] | Valor com BDI => |  | 105.31 | 252
[5 empty] | Quant. => | 90,00 | Preço Total => | 9477.9 | 252
253
12.2 |  |  | DESMOBILIZAÇÃO | [5 empty] | 253
12.2.1 | Código | Banco | Descrição | Tipo | Und | Quant. | Valor Unit | Total | 253
Composição | S-SER-DESM-PRRR-01 | Próprio | DEMOLIÇÃO DE BARRACÃO DE OBRA | ASTU - ASSENTAMENTO DE TUBOS E PECAS | UN | 1 | 5240.98 | 5240.98 | 253 |  |  |  | 12.2.1 | 0 | 5240.98
Composição Auxiliar | 97625 | SINAPI | DEMOLIÇÃO DE ALVENARIA PARA QUALQUER TIPO DE BLOCO, DE FORMA MECANIZADA, SEM REAPROVEITAMENTO. AF_12/2017 | SERP - SERVIÇOS PRELIMINARES | m³ | 35 | 50.35 | 1762.25 | 253 | 1762.25 |  | 1762.25
Composição Auxiliar | 97629 | SINAPI | DEMOLIÇÃO DE LAJES, DE FORMA MECANIZADA COM MARTELETE, SEM REAPROVEITAMENTO. AF_12/2017 | SERP - SERVIÇOS PRELIMINARES | m³ | 20 | 130.21 | 2604.2 | 253 | 2604.2 |  | 2604.2
Composição Auxiliar | 97647 | SINAPI | REMOÇÃO DE TELHAS, DE FIBROCIMENTO, METÁLICA E CERÂMICA, DE FORMA MANUAL, SEM REAPROVEITAMENTO. AF_12/2017 | SERP - SERVIÇOS PRELIMINARES | m² | 1 | 2.97 | 2.97 | 253 | 2.97 |  | 2.97
Composição Auxiliar | 97627 | SINAPI | DEMOLIÇÃO DE PILARES E VIGAS EM CONCRETO ARMADO, DE FORMA MECANIZADA COM MARTELETE, SEM REAPROVEITAMENTO. AF_12/2017 | SERP - SERVIÇOS PRELIMINARES | m³ | 3 | 290.52 | 871.56 | 253 | 871.56 |  | 871.56
253
[6 empty] | Valor com BDI => |  | 6802.26 | 253
[5 empty] | Quant. => | 1,00 | Preço Total => | 6802.26 | 253
254
12.3 |  |  | PROJETOS | [5 empty] | 254
12.3.1 | Código | Banco | Descrição | Tipo | Und | Quant. | Valor Unit | Total | 254
Composição | S-SER-PROJ-ASBUILT-PRRR-01 | Próprio | PROJETOS AS BUILT (REVISÃO DE TODAS AS DISCIPLINAS) | SERT - SERVIÇOS TÉCNICOS | m² | 1 | 2.34 | 2.34 | 254 |  |  |  | 12.3.1 | 2.34 | 0
Composição Auxiliar | 88597 | SINAPI | DESENHISTA DETALHISTA COM ENCARGOS COMPLEMENTARES | SEDI - SERVIÇOS DIVERSOS | H | 0.02 | 23.39 | 0.46 | 254 | 0.46 | 0.46
Composição Auxiliar | 88255 | SINAPI | AUXILIAR TÉCNICO DE ENGENHARIA COM ENCARGOS COMPLEMENTARES | SEDI - SERVIÇOS DIVERSOS | H | 0.02 | 37.73 | 0.75 | 254 | 0.75 | 0.75
Composição Auxiliar | 90777 | SINAPI | ENGENHEIRO CIVIL DE OBRA JUNIOR COM ENCARGOS COMPLEMENTARES | SEDI - SERVIÇOS DIVERSOS | H | 0.01 | 113.5 | 1.13 | 254 | 1.13 | 1.13
254
[6 empty] | Valor com BDI => |  | 3.03 | 254
[5 empty] | Quant. => | 205,00 | Preço Total => | 621.15 | 254
255
12.3.2 | Código | Banco | Descrição | Tipo | Und | Quant. | Valor Unit | Total | 255
Composição | S-ADM-ADMO-PORA-01 | Próprio | ELABORAÇÃO DO PROGRAMA DE GERENCIAMENTO DE RISCOS - PGR (INCLUINDO PROJETOS E REVISÕES AO LONGO DAS ETAPAS DA OBRA) | SERT - SERVIÇOS TÉCNICOS | % | 1 | 112.45 | 112.45 | 255 |  |  |  | 12.3.2 | 112.45 | 0
Composição Auxiliar | 93567 | SINAPI | ENGENHEIRO CIVIL DE OBRA PLENO COM ENCARGOS COMPLEMENTARES | SEDI - SERVIÇOS DIVERSOS | MES | 0.005 | 22490.49 | 112.45 | 255 | 112.45 | 112.45
255
[6 empty] | Valor com BDI => |  | 145.94 | 255
[5 empty] | Quant. => | 100,00 | Preço Total => | 14594 | 255
256
12.4 |  |  | TAXAS | [5 empty] | 256
12.4.1 | Código | Banco | Descrição | Tipo | Und | Quant. | Valor Unit | Total | 256
Composição | S-SER-TAXA-PORA-01 | Próprio | TAXAS E EMOLUMENTOS (ALVARÁ DE CONSTRUÇÃO, HABITE-SE E DEMAIS TAXAS) | SEOP - SERVIÇOS OPERACIONAIS | UN | 1 | 1270.07 | 1270.07 | 256 |  |  |  | 12.4.1 | 0 | 1270.07
Insumo | I-SER-PORA-TAXA-01 | Próprio | ALVARÁ DE CONSTRUÇÃO (0,08 UFPP/M2) | Taxas | UN | 1 | 507.74 | 507.74 | 256 | 507.74 |  | 507.74
Insumo | I-ELE-SFCR-PGR-19 | Próprio | ART DE EXECUÇÃO | Taxas | UN | 1 | 254.59 | 254.59 | 256 | 254.59 |  | 254.59
Insumo | I-SER-PORA-TAXA-02 | Próprio | HABITE-SE (0,08 UFPP/M2) | Taxas | UN | 1 | 507.74 | 507.74 | 256 | 507.74 |  | 507.74
256
[6 empty] | Valor com BDI => |  | 1648.42 | 256
[5 empty] | Quant. => | 1,00 | Preço Total => | 1648.42 | 256
257
13 |  |  | SERVIÇOS ADMINISTRATIVOS | [5 empty] | 257
13.1 |  |  | INSUMOS PÚBLICOS | [5 empty] | 257
13.1.1 | Código | Banco | Descrição | Tipo | Und | Quant. | Valor Unit | Total | 257
Composição | S-ADM-PORA-06 | Próprio | INSUMOS PÚBLICOS - CANTEIRO DE OBRA | SEDI - SERVIÇOS DIVERSOS | % | 1 | 197.25 | 197.25 | 257 |  |  |  | 13.1.1 | 0 | 197.25
Insumo | I10255 | SEINFRA | PLANO DE TELEFONIA + INTERNET | Material | MÊS | 0.12 | 100 | 12 | 257 | 12 |  | 12
Insumo | 00044480 | SINAPI | TARIFA "A" ENTRE 0 E 20M3 FORNECIMENTO D'AGUA | Taxas | m³ | 2.4 | 21.19 | 50.85 | 257 | 50.85 |  | 50.85
Insumo | 00014250 | SINAPI | ENERGIA ELETRICA COMERCIAL, BAIXA TENSAO, RELATIVA AO CONSUMO DE ATE 100 KWH, INCLUINDO ICMS, PIS/PASEP E COFINS | Material | KWH | 120 | 1.12 | 134.4 | 257 | 134.4 |  | 134.4
257
[6 empty] | Valor com BDI => |  | 256.01 | 257
[5 empty] | Quant. => | 100,00 | Preço Total => | 25601 | 257
258
13.2 |  |  | ADMINISTRAÇÃO | [5 empty] | 258
13.2.1 | Código | Banco | Descrição | Tipo | Und | Quant. | Valor Unit | Total | 258
Composição | S-ADM-PORA-01 | Próprio | ADMINISTRAÇÃO DA OBRA | SERT - SERVIÇOS TÉCNICOS | % | 1 | 1754.6 | 1754.6 | 258 |  |  |  | 13.2.1 | 1754.6 | 0
Composição Auxiliar | 93565 | SINAPI | ENGENHEIRO CIVIL DE OBRA JUNIOR COM ENCARGOS COMPLEMENTARES | SEDI - SERVIÇOS DIVERSOS | MES | 0.06 | 19803.86 | 1188.23 | 258 | 1188.23 | 1188.23
Composição Auxiliar | 93572 | SINAPI | ENCARREGADO GERAL DE OBRAS COM ENCARGOS COMPLEMENTARES | SEDI - SERVIÇOS DIVERSOS | MES | 0.12 | 4719.83 | 566.37 | 258 | 566.37 | 566.37
258
[6 empty] | Valor com BDI => |  | 2277.29 | 258
[5 empty] | Quant. => | 100,00 | Preço Total => | 227729 | 258

## ANALÍTICA AUXILIARES
PROCURADORIA GERAL DA REPÚBLICA
SECRETARIA DE ENGENHARIA E ARQUITETURA
OBRA: PRM PONTA PORÃ/MS - ESCRITÓRIO DE REPRESENTAÇÃO
PLANILHA ANALÍTICA - COMPOSIÇÕES AUXILIARES (SEM BDI)
|  |  |  | LEIS SOCIAIS NÃO DESONERADAS - REFERÊNCIA HORISTA SINAPI: LS |  |  |  | 115.4%
|  |  |  | BENEFÍCIOS E DESPESAS INDIRETAS: BDI |  |  |  | 29.79%
REFERÊNCIA: SINAPI - MS - 06/2023 (DESONERADA)
TIPO | CÓDIGO | BANCO | DESCRIÇÃO | TIPO | UND | QUANT. | VALOR UNIT SEM BDI | TOTAL SEM BDI | CONT | TOT | MO | MAT | COD | MO T | MAT T
Composições Principais
1.1.1 | Código | Banco | Descrição | Tipo | Und | Quant. | Valor Unit | Total | 1
Composição | 74209/001 | SINAPI | PLACA DE OBRA EM CHAPA DE ACO GALVANIZADO | CANT - CANTEIRO DE OBRAS | m² | 1 | 356.55 | 356.55 | 1 |  |  |  | 74209/001 | 0 | 0
Composição Auxiliar | 88262 | SINAPI | CARPINTEIRO DE FORMAS COM ENCARGOS COMPLEMENTARES | SEDI - SERVIÇOS DIVERSOS | H | 1 | 23.32 | 23.32 | 1 | 23.32 |  | 23.32
Composição Auxiliar | 94962 | SINAPI | CONCRETO MAGRO PARA LASTRO, TRAÇO 1:4,5:4,5 (EM MASSA SECA DE CIMENTO/ AREIA MÉDIA/ BRITA 1) - PREPARO MECÂNICO COM BETONEIRA 400 L. AF_05/2021 | FUES - FUNDAÇÕES E ESTRUTURAS | m³ | 0.01 | 380.87 | 3.8 | 1 | 3.8 |  | 3.8
Composição Auxiliar | 88316 | SINAPI | SERVENTE COM ENCARGOS COMPLEMENTARES | SEDI - SERVIÇOS DIVERSOS | H | 2 | 18.93 | 37.86 | 1 | 37.86 |  | 37.86
Insumo | 00004417 | SINAPI | SARRAFO NAO APARELHADO *2,5 X 7* CM, EM MACARANDUBA, ANGELIM OU EQUIVALENTE DA REGIAO - BRUTA | Material | M | 1 | 8.16 | 8.16 | 1 | 8.16 |  | 8.16
Insumo | 00004813 | SINAPI | PLACA DE OBRA (PARA CONSTRUCAO CIVIL) EM CHAPA GALVANIZADA *N. 22*, ADESIVADA, DE *2,4 X 1,2* M (SEM POSTES PARA FIXACAO) | Material | m² | 1 | 250 | 250 | 1 | 250 |  | 250
Insumo | 00004491 | SINAPI | PONTALETE *7,5 X 7,5* CM EM PINUS, MISTA OU EQUIVALENTE DA REGIAO - BRUTA | Material | M | 4 | 7.74 | 30.96 | 1 | 30.96 |  | 30.96
Insumo | 00005075 | SINAPI | PREGO DE ACO POLIDO COM CABECA 18 X 30 (2 3/4 X 10) | Material | KG | 0.11 | 22.28 | 2.45 | 1 | 2.45 |  | 2.45
1
1
2
1.2.1 | Código | Banco | Descrição | Tipo | Und | Quant. | Valor Unit | Total | 2
Composição | 98459 | SINAPI | TAPUME COM TELHA METÁLICA. AF_05/2018 | CANT - CANTEIRO DE OBRAS | m² | 1 | 121.79 | 121.79 | 2 |  |  |  | 98459 | 0 | 0
Composição Auxiliar | 91692 | SINAPI | SERRA CIRCULAR DE BANCADA COM MOTOR ELÉTRICO POTÊNCIA DE 5HP, COM COIFA PARA DISCO 10" - CHP DIURNO. AF_08/2015 | CHOR - CUSTOS HORÁRIOS DE MÁQUINAS E EQUIPAMENTOS | CHP | 0.0044 | 27.81 | 0.12 | 2 | 0.12 |  | 0.12
Composição Auxiliar | 94974 | SINAPI | CONCRETO MAGRO PARA LASTRO, TRAÇO 1:4,5:4,5 (EM MASSA SECA DE CIMENTO/ AREIA MÉDIA/ BRITA 1) - PREPARO MANUAL. AF_05/2021 | FUES - FUNDAÇÕES E ESTRUTURAS | m³ | 0.0012 | 431.07 | 0.51 | 2 | 0.51 |  | 0.51
Composição Auxiliar | 88262 | SINAPI | CARPINTEIRO DE FORMAS COM ENCARGOS COMPLEMENTARES | SEDI - SERVIÇOS DIVERSOS | H | 0.5691 | 23.32 | 13.27 | 2 | 13.27 |  | 13.27
Composição Auxiliar | 88239 | SINAPI | AJUDANTE DE CARPINTEIRO COM ENCARGOS COMPLEMENTARES | SEDI - SERVIÇOS DIVERSOS | H | 0.1897 | 19.93 | 3.78 | 2 | 3.78 |  | 3.78
Composição Auxiliar | 91693 | SINAPI | SERRA CIRCULAR DE BANCADA COM MOTOR ELÉTRICO POTÊNCIA DE 5HP, COM COIFA PARA DISCO 10" - CHI DIURNO. AF_08/2015 | CHOR - CUSTOS HORÁRIOS DE MÁQUINAS E EQUIPAMENTOS | CHI | 0.0191 | 26.23 | 0.5 | 2 | 0.5 |  | 0.5
Insumo | 00005061 | SINAPI | PREGO DE ACO POLIDO COM CABECA 18 X 27 (2 1/2 X 10) | Material | KG | 0.0428 | 21.9 | 0.93 | 2 | 0.93 |  | 0.93
Insumo | 00003992 | SINAPI | TABUA APARELHADA *2,5 X 30* CM, EM MACARANDUBA, ANGELIM OU EQUIVALENTE DA REGIAO | Material | M | 1 | 34.8 | 34.8 | 2 | 34.8 |  | 34.8
Insumo | 00007243 | SINAPI | TELHA TRAPEZOIDAL EM ACO ZINCADO, SEM PINTURA, ALTURA DE APROXIMADAMENTE 40 MM, ESPESSURA DE 0,50 MM E LARGURA UTIL DE 980 MM | Material | m² | 0.5853 | 54.49 | 31.89 | 2 | 31.89 |  | 31.89
Insumo | 00004433 | SINAPI | CAIBRO NAO APARELHADO *6 X 6* CM, EM MACARANDUBA, ANGELIM OU EQUIVALENTE DA REGIAO - BRUTA | Material | M | 1.2273 | 29.33 | 35.99 | 2 | 35.99 |  | 35.99
2
2
3
1.2.2 | Código | Banco | Descrição | Tipo | Und | Quant. | Valor Unit | Total | 3
Composição | 73847/001 | SINAPI | ALUGUEL CONTAINER/ESCRIT INCL INST ELET LARG=2,20 COMP=6,20M ALT=2,50M CHAPA ACO C/NERV TRAPEZ FORRO C/ISOL TERMO/ACUSTICO CHASSIS REFORC PISO COMPENS NAVAL EXC TRANSP/CARGA/DESCARGA | CANT - CANTEIRO DE OBRAS | MES | 1 | 658.59 | 658.59 | 3 |  |  |  | 73847/001 | 0 | 0
Insumo | 00010776 | SINAPI | LOCACAO DE CONTAINER 2,30 X 6,00 M, ALT. 2,50 M, PARA ESCRITORIO, SEM DIVISORIAS INTERNAS E SEM SANITARIO (NAO INCLUI MOBILIZACAO/DESMOBILIZACAO) | Equipamento | MES | 1 | 658.59 | 658.59 | 3 | 658.59 |  | 658.59
3
3
4
1.2.4 | Código | Banco | Descrição | Tipo | Und | Quant. | Valor Unit | Total | 4
Composição | 73847/004 | SINAPI | ALUGUEL CONTAINER/SANIT C/4 VASOS/1 LAVAT/1 MIC/4 CHUV LARG= 2,20M COMPR=6,20M ALT=2,50M CHAPAS ACO C/NERV TRAPEZ FORRO C/ ISOL TERMO-ACUST CHASSIS REFORC PISO COMPENS NAVAL INCL INST RA ELETR/HIDRO-SANIT EXCL TRANSP/CARGA/DESCARGA | CANT - CANTEIRO DE OBRAS | MES | 1 | 1173.4 | 1173.4 | 4 |  |  |  | 73847/004 | 0 | 0
Insumo | 00010425 | SINAPI | LAVATORIO DE LOUCA BRANCA, SUSPENSO (SEM COLUNA), DIMENSOES *40 X 30* CM | Material | UN | 0.1 | 83.51 | 8.35 | 4 | 8.35 |  | 8.35
Insumo | 00010432 | SINAPI | MICTORIO INDICUDUAL, SIFONADO, LOUCA BRANCA, SEM COMPLEMENTOS | Material | UN | 0.1 | 321.14 | 32.11 | 4 | 32.11 |  | 32.11
Insumo | 00007608 | SINAPI | DUCHA / CHUVEIRO PLASTICO SIMPLES, 5 '', BRANCO, PARA ACOPLAR EM HASTE 1/2 ", AGUA FRIA | Material | UN | 0.4 | 13.54 | 5.41 | 4 | 5.41 |  | 5.41
Insumo | 00010778 | SINAPI | LOCACAO DE CONTAINER 2,30 X 6,00 M, ALT. 2,50 M, PARA SANITARIO, COM 4 BACIAS, 8 CHUVEIROS,1 LAVATORIO E 1 MICTORIO (NAO INCLUI MOBILIZACAO/DESMOBILIZACAO) | Equipamento | MES | 1 | 1053.75 | 1053.75 | 4 | 1053.75 |  | 1053.75
Insumo | 00010420 | SINAPI | BACIA SANITARIA (VASO) CONVENCIONAL, DE LOUCA BRANCA, SIFAO APARENTE, SAIDA VERTICAL (SEM ASSENTO) | Material | UN | 0.4 | 184.45 | 73.78 | 4 | 73.78 |  | 73.78
4
4
5
1.2.5 | Código | Banco | Descrição | Tipo | Und | Quant. | Valor Unit | Total | 5
Composição | S-PRE-LOCA-03202 | Próprio | MOBILIZAÇÃO E DESMOBILIZAÇÃO DE CONTAINER | CANT - CANTEIRO DE OBRAS | UN | 1 | 500 | 500 | 5 |  |  |  | S-PRE-LOCA-03202 | 0 | 0
Insumo | I-GER-MOBILIZAÇÃO-01 | Próprio | MOBILIZAÇÃO OU DESMOBILIZAÇÃO DE CONTAINER | Taxas | UN | 2 | 250 | 500 | 5 | 500 |  | 500
5
5
6
1.2.6 | Código | Banco | Descrição | Tipo | Und | Quant. | Valor Unit | Total | 6
Composição | 93582 | SINAPI | EXECUÇÃO DE CENTRAL DE ARMADURA EM CANTEIRO DE OBRA, NÃO INCLUSO MOBILIÁRIO E EQUIPAMENTOS. AF_04/2016 | CANT - CANTEIRO DE OBRAS | m² | 1 | 287.77 | 287.77 | 6 |  |  |  | 93582 | 0 | 0
Composição Auxiliar | 97586 | SINAPI | LUMINÁRIA TIPO CALHA, DE SOBREPOR, COM 2 LÂMPADAS TUBULARES FLUORESCENTES DE 36 W, COM REATOR DE PARTIDA RÁPIDA - FORNECIMENTO E INSTALAÇÃO. AF_02/2020 | INEL - INSTALAÇÃO ELÉTRICA/ELETRIFICAÇÃO E ILUMINAÇÃO EXTERNA | UN | 0.1325 | 146.84 | 19.45 | 6 | 19.45 |  | 19.45
Composição Auxiliar | 98442 | SINAPI | PAREDE DE MADEIRA COMPENSADA PARA CONSTRUÇÃO TEMPORÁRIA EM CHAPA SIMPLES, EXTERNA, COM ÁREA LÍQUIDA MENOR QUE 6 M², SEM VÃO. AF_05/2018 | CANT - CANTEIRO DE OBRAS | m² | 0.1129 | 162.87 | 18.38 | 6 | 18.38 |  | 18.38
Composição Auxiliar | 91862 | SINAPI | ELETRODUTO RÍGIDO ROSCÁVEL, PVC, DN 20 MM (1/2"), PARA CIRCUITOS TERMINAIS, INSTALADO EM FORRO - FORNECIMENTO E INSTALAÇÃO. AF_03/2023 | INEL - INSTALAÇÃO ELÉTRICA/ELETRIFICAÇÃO E ILUMINAÇÃO EXTERNA | M | 0.3397 | 9.45 | 3.21 | 6 | 3.21 |  | 3.21
Composição Auxiliar | 93358 | SINAPI | ESCAVAÇÃO MANUAL DE VALA COM PROFUNDIDADE MENOR OU IGUAL A 1,30 M. AF_02/2021 | MOVT - MOVIMENTO DE TERRA | m³ | 0.0013 | 74.88 | 0.09 | 6 | 0.09 |  | 0.09
Composição Auxiliar | 88489 | SINAPI | PINTURA LÁTEX ACRÍLICA PREMIUM, APLICAÇÃO MANUAL EM PAREDES, DUAS DEMÃOS. AF_04/2023 | PINT - PINTURAS | m² | 0.4837 | 11.84 | 5.72 | 6 | 5.72 |  | 5.72
Composição Auxiliar | 96985 | SINAPI | HASTE DE ATERRAMENTO 5/8 PARA SPDA - FORNECIMENTO E INSTALAÇÃO. AF_12/2017 | INEL - INSTALAÇÃO ELÉTRICA/ELETRIFICAÇÃO E ILUMINAÇÃO EXTERNA | UN | 0.0331 | 81.64 | 2.7 | 6 | 2.7 |  | 2.7
Composição Auxiliar | 92981 | SINAPI | CABO DE COBRE FLEXÍVEL ISOLADO, 16 MM², ANTI-CHAMA 450/750 V, PARA DISTRIBUIÇÃO - FORNECIMENTO E INSTALAÇÃO. AF_12/2015 | INEL - INSTALAÇÃO ELÉTRICA/ELETRIFICAÇÃO E ILUMINAÇÃO EXTERNA | M | 0.1656 | 13.74 | 2.27 | 6 | 2.27 |  | 2.27
Composição Auxiliar | 97886 | SINAPI | CAIXA ENTERRADA ELÉTRICA RETANGULAR, EM ALVENARIA COM TIJOLOS CERÂMICOS MACIÇOS, FUNDO COM BRITA, DIMENSÕES INTERNAS: 0,3X0,3X0,3 M. AF_12/2020 | INEL - INSTALAÇÃO ELÉTRICA/ELETRIFICAÇÃO E ILUMINAÇÃO EXTERNA | UN | 0.0331 | 155.64 | 5.15 | 6 | 5.15 |  | 5.15
Composição Auxiliar | 101891 | SINAPI | DISJUNTOR MONOPOLAR TIPO NEMA, CORRENTE NOMINAL DE 35 ATÉ 50A - FORNECIMENTO E INSTALAÇÃO. AF_10/2020 | INEL - INSTALAÇÃO ELÉTRICA/ELETRIFICAÇÃO E ILUMINAÇÃO EXTERNA | UN | 0.0828 | 28.24 | 2.33 | 6 | 2.33 |  | 2.33
Composição Auxiliar | 98445 | SINAPI | PAREDE DE MADEIRA COMPENSADA PARA CONSTRUÇÃO TEMPORÁRIA EM CHAPA SIMPLES, EXTERNA, COM ÁREA LÍQUIDA MAIOR OU IGUAL A 6 M², COM VÃO. AF_05/2018 | CANT - CANTEIRO DE OBRAS | m² | 0.1532 | 191.85 | 29.39 | 6 | 29.39 |  | 29.39
Composição Auxiliar | 98441 | SINAPI | PAREDE DE MADEIRA COMPENSADA PARA CONSTRUÇÃO TEMPORÁRIA EM CHAPA SIMPLES, EXTERNA, COM ÁREA LÍQUIDA MAIOR OU IGUAL A 6 M², SEM VÃO. AF_05/2018 | CANT - CANTEIRO DE OBRAS | m² | 0.0981 | 159.97 | 15.69 | 6 | 15.69 |  | 15.69
Composição Auxiliar | 101876 | SINAPI | QUADRO DE DISTRIBUIÇÃO DE ENERGIA EM PVC, DE EMBUTIR, SEM BARRAMENTO, PARA 6 DISJUNTORES - FORNECIMENTO E INSTALAÇÃO. AF_10/2020 | INEL - INSTALAÇÃO ELÉTRICA/ELETRIFICAÇÃO E ILUMINAÇÃO EXTERNA | UN | 0.0166 | 76.35 | 1.26 | 6 | 1.26 |  | 1.26
Composição Auxiliar | 91926 | SINAPI | CABO DE COBRE FLEXÍVEL ISOLADO, 2,5 MM², ANTI-CHAMA 450/750 V, PARA CIRCUITOS TERMINAIS - FORNECIMENTO E INSTALAÇÃO. AF_03/2023 | INEL - INSTALAÇÃO ELÉTRICA/ELETRIFICAÇÃO E ILUMINAÇÃO EXTERNA | M | 0.9472 | 3.85 | 3.64 | 6 | 3.64 |  | 3.64
Composição Auxiliar | 94210 | SINAPI | TELHAMENTO COM TELHA ONDULADA DE FIBROCIMENTO E = 6 MM, COM RECOBRIMENTO LATERAL DE 1 1/4 DE ONDA PARA TELHADO COM INCLINAÇÃO MÁXIMA DE 10°, COM ATÉ 2 ÁGUAS, INCLUSO IÇAMENTO. AF_07/2019 | COBE - COBERTURA | m² | 1.2467 | 51.15 | 63.76 | 6 | 63.76 |  | 63.76
Composição Auxiliar | 95805 | SINAPI | CONDULETE DE PVC, TIPO B, PARA ELETRODUTO DE PVC SOLDÁVEL DN 25 MM (3/4''), APARENTE - FORNECIMENTO E INSTALAÇÃO. AF_10/2022 | INEL - INSTALAÇÃO ELÉTRICA/ELETRIFICAÇÃO E ILUMINAÇÃO EXTERNA | UN | 0.0662 | 20.96 | 1.38 | 6 | 1.38 |  | 1.38
Composição Auxiliar | 95241 | SINAPI | LASTRO DE CONCRETO MAGRO, APLICADO EM PISOS, LAJES SOBRE SOLO OU RADIERS, ESPESSURA DE 5 CM. AF_07/2016 | FUES - FUNDAÇÕES E ESTRUTURAS | m² | 1.2467 | 29.17 | 36.36 | 6 | 36.36 |  | 36.36
Composição Auxiliar | 91870 | SINAPI | ELETRODUTO RÍGIDO ROSCÁVEL, PVC, DN 20 MM (1/2"), PARA CIRCUITOS TERMINAIS, INSTALADO EM PAREDE - FORNECIMENTO E INSTALAÇÃO. AF_03/2023 | INEL - INSTALAÇÃO ELÉTRICA/ELETRIFICAÇÃO E ILUMINAÇÃO EXTERNA | M | 0.2219 | 12.25 | 2.71 | 6 | 2.71 |  | 2.71
Composição Auxiliar | 91924 | SINAPI | CABO DE COBRE FLEXÍVEL ISOLADO, 1,5 MM², ANTI-CHAMA 450/750 V, PARA CIRCUITOS TERMINAIS - FORNECIMENTO E INSTALAÇÃO. AF_03/2023 | INEL - INSTALAÇÃO ELÉTRICA/ELETRIFICAÇÃO E ILUMINAÇÃO EXTERNA | M | 0.9334 | 2.68 | 2.5 | 6 | 2.5 |  | 2.5
Composição Auxiliar | 92543 | SINAPI | TRAMA DE MADEIRA COMPOSTA POR TERÇAS PARA TELHADOS DE ATÉ 2 ÁGUAS PARA TELHA ONDULADA DE FIBROCIMENTO, METÁLICA, PLÁSTICA OU TERMOACÚSTICA, INCLUSO TRANSPORTE VERTICAL. AF_07/2019 | COBE - COBERTURA | m² | 1.2467 | 25.08 | 31.26 | 6 | 31.26 |  | 31.26
Composição Auxiliar | 91170 | SINAPI | FIXAÇÃO DE TUBOS HORIZONTAIS DE PVC, CPVC OU COBRE DIÂMETROS MENORES OU IGUAIS A 40 MM OU ELETROCALHAS ATÉ 150MM DE LARGURA, COM ABRAÇADEIRA METÁLICA RÍGIDA TIPO D 1/2, FIXADA EM PERFILADO EM LAJE. AF_05/2015 | INHI - INSTALAÇÕES HIDROS SANITÁRIAS | M | 0.2219 | 3.68 | 0.81 | 6 | 0.81 |  | 0.81
Composição Auxiliar | 92000 | SINAPI | TOMADA BAIXA DE EMBUTIR (1 MÓDULO), 2P+T 10 A, INCLUINDO SUPORTE E PLACA - FORNECIMENTO E INSTALAÇÃO. AF_03/2023 | INEL - INSTALAÇÃO ELÉTRICA/ELETRIFICAÇÃO E ILUMINAÇÃO EXTERNA | UN | 0.0331 | 29.45 | 0.97 | 6 | 0.97 |  | 0.97
Composição Auxiliar | 92001 | SINAPI | TOMADA BAIXA DE EMBUTIR (1 MÓDULO), 2P+T 20 A, INCLUINDO SUPORTE E PLACA - FORNECIMENTO E INSTALAÇÃO. AF_03/2023 | INEL - INSTALAÇÃO ELÉTRICA/ELETRIFICAÇÃO E ILUMINAÇÃO EXTERNA | UN | 0.0331 | 31.52 | 1.04 | 6 | 1.04 |  | 1.04
Composição Auxiliar | 98446 | SINAPI | PAREDE DE MADEIRA COMPENSADA PARA CONSTRUÇÃO TEMPORÁRIA EM CHAPA SIMPLES, EXTERNA, COM ÁREA LÍQUIDA MENOR QUE 6 M², COM VÃO. AF_05/2018 | CANT - CANTEIRO DE OBRAS | m² | 0.1195 | 243.91 | 29.14 | 6 | 29.14 |  | 29.14
Composição Auxiliar | 91959 | SINAPI | INTERRUPTOR SIMPLES (2 MÓDULOS), 10A/250V, INCLUINDO SUPORTE E PLACA - FORNECIMENTO E INSTALAÇÃO. AF_03/2023 | INEL - INSTALAÇÃO ELÉTRICA/ELETRIFICAÇÃO E ILUMINAÇÃO EXTERNA | UN | 0.0166 | 42.78 | 0.71 | 6 | 0.71 |  | 0.71
Insumo | 00010891 | SINAPI | EXTINTOR DE INCENDIO PORTATIL COM CARGA DE PO QUIMICO SECO (PQS) DE 4 KG, CLASSE BC | Material | UN | 0.0166 | 232.69 | 3.86 | 6 | 3.86 |  | 3.86
Insumo | 00010886 | SINAPI | EXTINTOR DE INCENDIO PORTATIL COM CARGA DE AGUA PRESSURIZADA DE 10 L, CLASSE A | Material | UN | 0.0166 | 240.62 | 3.99 | 6 | 3.99 |  | 3.99
6
6
7
1.2.7 | Código | Banco | Descrição | Tipo | Und | Quant. | Valor Unit | Total | 7
Composição | 93583 | SINAPI | EXECUÇÃO DE CENTRAL DE FÔRMAS, PRODUÇÃO DE ARGAMASSA OU CONCRETO EM CANTEIRO DE OBRA, NÃO INCLUSO MOBILIÁRIO E EQUIPAMENTOS. AF_04/2016 | CANT - CANTEIRO DE OBRAS | m² | 1 | 468.4 | 468.4 | 7 |  |  |  | 93583 | 0 | 0
Composição Auxiliar | 101891 | SINAPI | DISJUNTOR MONOPOLAR TIPO NEMA, CORRENTE NOMINAL DE 35 ATÉ 50A - FORNECIMENTO E INSTALAÇÃO. AF_10/2020 | INEL - INSTALAÇÃO ELÉTRICA/ELETRIFICAÇÃO E ILUMINAÇÃO EXTERNA | UN | 0.2899 | 28.24 | 8.18 | 7 | 8.18 |  | 8.18
Composição Auxiliar | 92981 | SINAPI | CABO DE COBRE FLEXÍVEL ISOLADO, 16 MM², ANTI-CHAMA 450/750 V, PARA DISTRIBUIÇÃO - FORNECIMENTO E INSTALAÇÃO. AF_12/2015 | INEL - INSTALAÇÃO ELÉTRICA/ELETRIFICAÇÃO E ILUMINAÇÃO EXTERNA | M | 0.4831 | 13.74 | 6.63 | 7 | 6.63 |  | 6.63
Composição Auxiliar | 92543 | SINAPI | TRAMA DE MADEIRA COMPOSTA POR TERÇAS PARA TELHADOS DE ATÉ 2 ÁGUAS PARA TELHA ONDULADA DE FIBROCIMENTO, METÁLICA, PLÁSTICA OU TERMOACÚSTICA, INCLUSO TRANSPORTE VERTICAL. AF_07/2019 | COBE - COBERTURA | m² | 1.9256 | 25.08 | 48.29 | 7 | 48.29 |  | 48.29
Composição Auxiliar | 97586 | SINAPI | LUMINÁRIA TIPO CALHA, DE SOBREPOR, COM 2 LÂMPADAS TUBULARES FLUORESCENTES DE 36 W, COM REATOR DE PARTIDA RÁPIDA - FORNECIMENTO E INSTALAÇÃO. AF_02/2020 | INEL - INSTALAÇÃO ELÉTRICA/ELETRIFICAÇÃO E ILUMINAÇÃO EXTERNA | UN | 0.1932 | 146.84 | 28.36 | 7 | 28.36 |  | 28.36
Composição Auxiliar | 88489 | SINAPI | PINTURA LÁTEX ACRÍLICA PREMIUM, APLICAÇÃO MANUAL EM PAREDES, DUAS DEMÃOS. AF_04/2023 | PINT - PINTURAS | m² | 0.4761 | 11.84 | 5.63 | 7 | 5.63 |  | 5.63
Composição Auxiliar | 101876 | SINAPI | QUADRO DE DISTRIBUIÇÃO DE ENERGIA EM PVC, DE EMBUTIR, SEM BARRAMENTO, PARA 6 DISJUNTORES - FORNECIMENTO E INSTALAÇÃO. AF_10/2020 | INEL - INSTALAÇÃO ELÉTRICA/ELETRIFICAÇÃO E ILUMINAÇÃO EXTERNA | UN | 0.0966 | 76.35 | 7.37 | 7 | 7.37 |  | 7.37
Composição Auxiliar | 91870 | SINAPI | ELETRODUTO RÍGIDO ROSCÁVEL, PVC, DN 20 MM (1/2"), PARA CIRCUITOS TERMINAIS, INSTALADO EM PAREDE - FORNECIMENTO E INSTALAÇÃO. AF_03/2023 | INEL - INSTALAÇÃO ELÉTRICA/ELETRIFICAÇÃO E ILUMINAÇÃO EXTERNA | M | 0.4638 | 12.25 | 5.68 | 7 | 5.68 |  | 5.68
Composição Auxiliar | 95241 | SINAPI | LASTRO DE CONCRETO MAGRO, APLICADO EM PISOS, LAJES SOBRE SOLO OU RADIERS, ESPESSURA DE 5 CM. AF_07/2016 | FUES - FUNDAÇÕES E ESTRUTURAS | m² | 1.9256 | 29.17 | 56.16 | 7 | 56.16 |  | 56.16
Composição Auxiliar | 98445 | SINAPI | PAREDE DE MADEIRA COMPENSADA PARA CONSTRUÇÃO TEMPORÁRIA EM CHAPA SIMPLES, EXTERNA, COM ÁREA LÍQUIDA MAIOR OU IGUAL A 6 M², COM VÃO. AF_05/2018 | CANT - CANTEIRO DE OBRAS | m² | 0.1508 | 191.85 | 28.93 | 7 | 28.93 |  | 28.93
Composição Auxiliar | 92008 | SINAPI | TOMADA BAIXA DE EMBUTIR (2 MÓDULOS), 2P+T 10 A, INCLUINDO SUPORTE E PLACA - FORNECIMENTO E INSTALAÇÃO. AF_03/2023 | INEL - INSTALAÇÃO ELÉTRICA/ELETRIFICAÇÃO E ILUMINAÇÃO EXTERNA | UN | 0.2899 | 45.5 | 13.19 | 7 | 13.19 |  | 13.19
Composição Auxiliar | 98441 | SINAPI | PAREDE DE MADEIRA COMPENSADA PARA CONSTRUÇÃO TEMPORÁRIA EM CHAPA SIMPLES, EXTERNA, COM ÁREA LÍQUIDA MAIOR OU IGUAL A 6 M², SEM VÃO. AF_05/2018 | CANT - CANTEIRO DE OBRAS | m² | 0.0966 | 159.97 | 15.45 | 7 | 15.45 |  | 15.45
Composição Auxiliar | 94210 | SINAPI | TELHAMENTO COM TELHA ONDULADA DE FIBROCIMENTO E = 6 MM, COM RECOBRIMENTO LATERAL DE 1 1/4 DE ONDA PARA TELHADO COM INCLINAÇÃO MÁXIMA DE 10°, COM ATÉ 2 ÁGUAS, INCLUSO IÇAMENTO. AF_07/2019 | COBE - COBERTURA | m² | 1.9256 | 51.15 | 98.49 | 7 | 98.49 |  | 98.49
Composição Auxiliar | 93358 | SINAPI | ESCAVAÇÃO MANUAL DE VALA COM PROFUNDIDADE MENOR OU IGUAL A 1,30 M. AF_02/2021 | MOVT - MOVIMENTO DE TERRA | m³ | 0.0078 | 74.88 | 0.58 | 7 | 0.58 |  | 0.58
Composição Auxiliar | 98442 | SINAPI | PAREDE DE MADEIRA COMPENSADA PARA CONSTRUÇÃO TEMPORÁRIA EM CHAPA SIMPLES, EXTERNA, COM ÁREA LÍQUIDA MENOR QUE 6 M², SEM VÃO. AF_05/2018 | CANT - CANTEIRO DE OBRAS | m² | 0.1111 | 162.87 | 18.09 | 7 | 18.09 |  | 18.09
Composição Auxiliar | 95805 | SINAPI | CONDULETE DE PVC, TIPO B, PARA ELETRODUTO DE PVC SOLDÁVEL DN 25 MM (3/4''), APARENTE - FORNECIMENTO E INSTALAÇÃO. AF_10/2022 | INEL - INSTALAÇÃO ELÉTRICA/ELETRIFICAÇÃO E ILUMINAÇÃO EXTERNA | UN | 0.3865 | 20.96 | 8.1 | 7 | 8.1 |  | 8.1
Composição Auxiliar | 92023 | SINAPI | INTERRUPTOR SIMPLES (1 MÓDULO) COM 1 TOMADA DE EMBUTIR 2P+T 10 A, INCLUINDO SUPORTE E PLACA - FORNECIMENTO E INSTALAÇÃO. AF_03/2023 | INEL - INSTALAÇÃO ELÉTRICA/ELETRIFICAÇÃO E ILUMINAÇÃO EXTERNA | UN | 0.0966 | 47.74 | 4.61 | 7 | 4.61 |  | 4.61
Composição Auxiliar | 91924 | SINAPI | CABO DE COBRE FLEXÍVEL ISOLADO, 1,5 MM², ANTI-CHAMA 450/750 V, PARA CIRCUITOS TERMINAIS - FORNECIMENTO E INSTALAÇÃO. AF_03/2023 | INEL - INSTALAÇÃO ELÉTRICA/ELETRIFICAÇÃO E ILUMINAÇÃO EXTERNA | M | 1.0821 | 2.68 | 2.9 | 7 | 2.9 |  | 2.9
Composição Auxiliar | 91170 | SINAPI | FIXAÇÃO DE TUBOS HORIZONTAIS DE PVC, CPVC OU COBRE DIÂMETROS MENORES OU IGUAIS A 40 MM OU ELETROCALHAS ATÉ 150MM DE LARGURA, COM ABRAÇADEIRA METÁLICA RÍGIDA TIPO D 1/2, FIXADA EM PERFILADO EM LAJE. AF_05/2015 | INHI - INSTALAÇÕES HIDROS SANITÁRIAS | M | 0.4251 | 3.68 | 1.56 | 7 | 1.56 |  | 1.56
Composição Auxiliar | 96985 | SINAPI | HASTE DE ATERRAMENTO 5/8 PARA SPDA - FORNECIMENTO E INSTALAÇÃO. AF_12/2017 | INEL - INSTALAÇÃO ELÉTRICA/ELETRIFICAÇÃO E ILUMINAÇÃO EXTERNA | UN | 0.0966 | 81.64 | 7.88 | 7 | 7.88 |  | 7.88
Composição Auxiliar | 97886 | SINAPI | CAIXA ENTERRADA ELÉTRICA RETANGULAR, EM ALVENARIA COM TIJOLOS CERÂMICOS MACIÇOS, FUNDO COM BRITA, DIMENSÕES INTERNAS: 0,3X0,3X0,3 M. AF_12/2020 | INEL - INSTALAÇÃO ELÉTRICA/ELETRIFICAÇÃO E ILUMINAÇÃO EXTERNA | UN | 0.0966 | 155.64 | 15.03 | 7 | 15.03 |  | 15.03
Composição Auxiliar | 91926 | SINAPI | CABO DE COBRE FLEXÍVEL ISOLADO, 2,5 MM², ANTI-CHAMA 450/750 V, PARA CIRCUITOS TERMINAIS - FORNECIMENTO E INSTALAÇÃO. AF_03/2023 | INEL - INSTALAÇÃO ELÉTRICA/ELETRIFICAÇÃO E ILUMINAÇÃO EXTERNA | M | 2.087 | 3.85 | 8.03 | 7 | 8.03 |  | 8.03
Composição Auxiliar | 91173 | SINAPI | FIXAÇÃO DE TUBOS VERTICAIS DE PPR DIÂMETROS MENORES OU IGUAIS A 40 MM COM ABRAÇADEIRA METÁLICA RÍGIDA TIPO D 1/2", FIXADA EM PERFILADO EM ALVENARIA. AF_05/2015 | INHI - INSTALAÇÕES HIDROS SANITÁRIAS | M | 0.4638 | 1.86 | 0.86 | 7 | 0.86 |  | 0.86
Composição Auxiliar | 98446 | SINAPI | PAREDE DE MADEIRA COMPENSADA PARA CONSTRUÇÃO TEMPORÁRIA EM CHAPA SIMPLES, EXTERNA, COM ÁREA LÍQUIDA MENOR QUE 6 M², COM VÃO. AF_05/2018 | CANT - CANTEIRO DE OBRAS | m² | 0.1176 | 243.91 | 28.68 | 7 | 28.68 |  | 28.68
Composição Auxiliar | 91862 | SINAPI | ELETRODUTO RÍGIDO ROSCÁVEL, PVC, DN 20 MM (1/2"), PARA CIRCUITOS TERMINAIS, INSTALADO EM FORRO - FORNECIMENTO E INSTALAÇÃO. AF_03/2023 | INEL - INSTALAÇÃO ELÉTRICA/ELETRIFICAÇÃO E ILUMINAÇÃO EXTERNA | M | 0.4251 | 9.45 | 4.01 | 7 | 4.01 |  | 4.01
Insumo | 00010886 | SINAPI | EXTINTOR DE INCENDIO PORTATIL COM CARGA DE AGUA PRESSURIZADA DE 10 L, CLASSE A | Material | UN | 0.0966 | 240.62 | 23.24 | 7 | 23.24 |  | 23.24
Insumo | 00010891 | SINAPI | EXTINTOR DE INCENDIO PORTATIL COM CARGA DE PO QUIMICO SECO (PQS) DE 4 KG, CLASSE BC | Material | UN | 0.0966 | 232.69 | 22.47 | 7 | 22.47 |  | 22.47
7
7
8
1.2.8 | Código | Banco | Descrição | Tipo | Und | Quant. | Valor Unit | Total | 8
Composição | 93210 | SINAPI | EXECUÇÃO DE REFEITÓRIO EM CANTEIRO DE OBRA EM CHAPA DE MADEIRA COMPENSADA, NÃO INCLUSO MOBILIÁRIO E EQUIPAMENTOS. AF_02/2016 | CANT - CANTEIRO DE OBRAS | m² | 1 | 618.98 | 618.98 | 8 |  |  |  | 93210 | 0 | 0
Composição Auxiliar | 92000 | SINAPI | TOMADA BAIXA DE EMBUTIR (1 MÓDULO), 2P+T 10 A, INCLUINDO SUPORTE E PLACA - FORNECIMENTO E INSTALAÇÃO. AF_03/2023 | INEL - INSTALAÇÃO ELÉTRICA/ELETRIFICAÇÃO E ILUMINAÇÃO EXTERNA | UN | 0.0268 | 29.45 | 0.78 | 8 | 0.78 |  | 0.78
Composição Auxiliar | 88489 | SINAPI | PINTURA LÁTEX ACRÍLICA PREMIUM, APLICAÇÃO MANUAL EM PAREDES, DUAS DEMÃOS. AF_04/2023 | PINT - PINTURAS | m² | 1.4293 | 11.84 | 16.92 | 8 | 16.92 |  | 16.92
Composição Auxiliar | 89711 | SINAPI | TUBO PVC, SERIE NORMAL, ESGOTO PREDIAL, DN 40 MM, FORNECIDO E INSTALADO EM RAMAL DE DESCARGA OU RAMAL DE ESGOTO SANITÁRIO. AF_08/2022 | INHI - INSTALAÇÕES HIDROS SANITÁRIAS | M | 0.0886 | 20.71 | 1.83 | 8 | 1.83 |  | 1.83
Composição Auxiliar | 101891 | SINAPI | DISJUNTOR MONOPOLAR TIPO NEMA, CORRENTE NOMINAL DE 35 ATÉ 50A - FORNECIMENTO E INSTALAÇÃO. AF_10/2020 | INEL - INSTALAÇÃO ELÉTRICA/ELETRIFICAÇÃO E ILUMINAÇÃO EXTERNA | UN | 0.1074 | 28.24 | 3.03 | 8 | 3.03 |  | 3.03
Composição Auxiliar | 91926 | SINAPI | CABO DE COBRE FLEXÍVEL ISOLADO, 2,5 MM², ANTI-CHAMA 450/750 V, PARA CIRCUITOS TERMINAIS - FORNECIMENTO E INSTALAÇÃO. AF_03/2023 | INEL - INSTALAÇÃO ELÉTRICA/ELETRIFICAÇÃO E ILUMINAÇÃO EXTERNA | M | 2.5503 | 3.85 | 9.81 | 8 | 9.81 |  | 9.81
Composição Auxiliar | 89724 | SINAPI | JOELHO 90 GRAUS, PVC, SERIE NORMAL, ESGOTO PREDIAL, DN 40 MM, JUNTA SOLDÁVEL, FORNECIDO E INSTALADO EM RAMAL DE DESCARGA OU RAMAL DE ESGOTO SANITÁRIO. AF_08/2022 | INHI - INSTALAÇÕES HIDROS SANITÁRIAS | UN | 0.0537 | 9.9 | 0.53 | 8 | 0.53 |  | 0.53
Composição Auxiliar | 98102 | SINAPI | CAIXA DE GORDURA SIMPLES, CIRCULAR, EM CONCRETO PRÉ-MOLDADO, DIÂMETRO INTERNO = 0,4 M, ALTURA INTERNA = 0,4 M. AF_12/2020 | INHI - INSTALAÇÕES HIDROS SANITÁRIAS | UN | 0.0268 | 185.92 | 4.98 | 8 | 4.98 |  | 4.98
Composição Auxiliar | 92023 | SINAPI | INTERRUPTOR SIMPLES (1 MÓDULO) COM 1 TOMADA DE EMBUTIR 2P+T 10 A, INCLUINDO SUPORTE E PLACA - FORNECIMENTO E INSTALAÇÃO. AF_03/2023 | INEL - INSTALAÇÃO ELÉTRICA/ELETRIFICAÇÃO E ILUMINAÇÃO EXTERNA | UN | 0.0268 | 47.74 | 1.27 | 8 | 1.27 |  | 1.27
Composição Auxiliar | 95805 | SINAPI | CONDULETE DE PVC, TIPO B, PARA ELETRODUTO DE PVC SOLDÁVEL DN 25 MM (3/4''), APARENTE - FORNECIMENTO E INSTALAÇÃO. AF_10/2022 | INEL - INSTALAÇÃO ELÉTRICA/ELETRIFICAÇÃO E ILUMINAÇÃO EXTERNA | UN | 0.1879 | 20.96 | 3.93 | 8 | 3.93 |  | 3.93
Composição Auxiliar | 91870 | SINAPI | ELETRODUTO RÍGIDO ROSCÁVEL, PVC, DN 20 MM (1/2"), PARA CIRCUITOS TERMINAIS, INSTALADO EM PAREDE - FORNECIMENTO E INSTALAÇÃO. AF_03/2023 | INEL - INSTALAÇÃO ELÉTRICA/ELETRIFICAÇÃO E ILUMINAÇÃO EXTERNA | M | 0.5369 | 12.25 | 6.57 | 8 | 6.57 |  | 6.57
Composição Auxiliar | 92008 | SINAPI | TOMADA BAIXA DE EMBUTIR (2 MÓDULOS), 2P+T 10 A, INCLUINDO SUPORTE E PLACA - FORNECIMENTO E INSTALAÇÃO. AF_03/2023 | INEL - INSTALAÇÃO ELÉTRICA/ELETRIFICAÇÃO E ILUMINAÇÃO EXTERNA | UN | 0.1342 | 45.5 | 6.1 | 8 | 6.1 |  | 6.1
Composição Auxiliar | 94210 | SINAPI | TELHAMENTO COM TELHA ONDULADA DE FIBROCIMENTO E = 6 MM, COM RECOBRIMENTO LATERAL DE 1 1/4 DE ONDA PARA TELHADO COM INCLINAÇÃO MÁXIMA DE 10°, COM ATÉ 2 ÁGUAS, INCLUSO IÇAMENTO. AF_07/2019 | COBE - COBERTURA | m² | 1.451 | 51.15 | 74.21 | 8 | 74.21 |  | 74.21
Composição Auxiliar | 91924 | SINAPI | CABO DE COBRE FLEXÍVEL ISOLADO, 1,5 MM², ANTI-CHAMA 450/750 V, PARA CIRCUITOS TERMINAIS - FORNECIMENTO E INSTALAÇÃO. AF_03/2023 | INEL - INSTALAÇÃO ELÉTRICA/ELETRIFICAÇÃO E ILUMINAÇÃO EXTERNA | M | 0.8591 | 2.68 | 2.3 | 8 | 2.3 |  | 2.3
Composição Auxiliar | 97906 | SINAPI | CAIXA ENTERRADA HIDRÁULICA RETANGULAR, EM ALVENARIA COM BLOCOS DE CONCRETO, DIMENSÕES INTERNAS: 0,6X0,6X0,6 M PARA REDE DE ESGOTO. AF_12/2020 | INHI - INSTALAÇÕES HIDROS SANITÁRIAS | UN | 0.0268 | 414.24 | 11.1 | 8 | 11.1 |  | 11.1
Composição Auxiliar | 98445 | SINAPI | PAREDE DE MADEIRA COMPENSADA PARA CONSTRUÇÃO TEMPORÁRIA EM CHAPA SIMPLES, EXTERNA, COM ÁREA LÍQUIDA MAIOR OU IGUAL A 6 M², COM VÃO. AF_05/2018 | CANT - CANTEIRO DE OBRAS | m² | 0.2264 | 191.85 | 43.43 | 8 | 43.43 |  | 43.43
Composição Auxiliar | 89714 | SINAPI | TUBO PVC, SERIE NORMAL, ESGOTO PREDIAL, DN 100 MM, FORNECIDO E INSTALADO EM RAMAL DE DESCARGA OU RAMAL DE ESGOTO SANITÁRIO. AF_08/2022 | INHI - INSTALAÇÕES HIDROS SANITÁRIAS | M | 0.1423 | 37.82 | 5.38 | 8 | 5.38 |  | 5.38
Composição Auxiliar | 86934 | SINAPI | BANCADA DE MÁRMORE SINTÉTICO 120 X 60CM, COM CUBA INTEGRADA, INCLUSO SIFÃO TIPO FLEXÍVEL EM PVC, VÁLVULA EM PLÁSTICO CROMADO TIPO AMERICANA E TORNEIRA CROMADA LONGA, DE PAREDE, PADRÃO POPULAR - FORNECIMENTO E INSTALAÇÃO. AF_01/2020 | INHI - INSTALAÇÕES HIDROS SANITÁRIAS | UN | 0.0268 | 476.47 | 12.76 | 8 | 12.76 |  | 12.76
Composição Auxiliar | 91170 | SINAPI | FIXAÇÃO DE TUBOS HORIZONTAIS DE PVC, CPVC OU COBRE DIÂMETROS MENORES OU IGUAIS A 40 MM OU ELETROCALHAS ATÉ 150MM DE LARGURA, COM ABRAÇADEIRA METÁLICA RÍGIDA TIPO D 1/2, FIXADA EM PERFILADO EM LAJE. AF_05/2015 | INHI - INSTALAÇÕES HIDROS SANITÁRIAS | M | 0.3221 | 3.68 | 1.18 | 8 | 1.18 |  | 1.18
Composição Auxiliar | 91937 | SINAPI | CAIXA OCTOGONAL 3" X 3", PVC, INSTALADA EM LAJE - FORNECIMENTO E INSTALAÇÃO. AF_03/2023 | INEL - INSTALAÇÃO ELÉTRICA/ELETRIFICAÇÃO E ILUMINAÇÃO EXTERNA | UN | 0.1611 | 14.63 | 2.35 | 8 | 2.35 |  | 2.35
Composição Auxiliar | 95240 | SINAPI | LASTRO DE CONCRETO MAGRO, APLICADO EM PISOS, LAJES SOBRE SOLO OU RADIERS, ESPESSURA DE 3 CM. AF_07/2016 | FUES - FUNDAÇÕES E ESTRUTURAS | m² | 0.009 | 17.5 | 0.15 | 8 | 0.15 |  | 0.15
Composição Auxiliar | 88262 | SINAPI | CARPINTEIRO DE FORMAS COM ENCARGOS COMPLEMENTARES | SEDI - SERVIÇOS DIVERSOS | H | 1.1155 | 23.32 | 26.01 | 8 | 26.01 |  | 26.01
Composição Auxiliar | 91911 | SINAPI | CURVA 90 GRAUS PARA ELETRODUTO, PVC, ROSCÁVEL, DN 20 MM (1/2"), PARA CIRCUITOS TERMINAIS, INSTALADA EM PAREDE - FORNECIMENTO E INSTALAÇÃO. AF_03/2023 | INEL - INSTALAÇÃO ELÉTRICA/ELETRIFICAÇÃO E ILUMINAÇÃO EXTERNA | UN | 0.1074 | 15.64 | 1.67 | 8 | 1.67 |  | 1.67
Composição Auxiliar | 95241 | SINAPI | LASTRO DE CONCRETO MAGRO, APLICADO EM PISOS, LAJES SOBRE SOLO OU RADIERS, ESPESSURA DE 5 CM. AF_07/2016 | FUES - FUNDAÇÕES E ESTRUTURAS | m² | 1.451 | 29.17 | 42.32 | 8 | 42.32 |  | 42.32
Composição Auxiliar | 92543 | SINAPI | TRAMA DE MADEIRA COMPOSTA POR TERÇAS PARA TELHADOS DE ATÉ 2 ÁGUAS PARA TELHA ONDULADA DE FIBROCIMENTO, METÁLICA, PLÁSTICA OU TERMOACÚSTICA, INCLUSO TRANSPORTE VERTICAL. AF_07/2019 | COBE - COBERTURA | m² | 1.451 | 25.08 | 36.39 | 8 | 36.39 |  | 36.39
Composição Auxiliar | 98441 | SINAPI | PAREDE DE MADEIRA COMPENSADA PARA CONSTRUÇÃO TEMPORÁRIA EM CHAPA SIMPLES, EXTERNA, COM ÁREA LÍQUIDA MAIOR OU IGUAL A 6 M², SEM VÃO. AF_05/2018 | CANT - CANTEIRO DE OBRAS | m² | 0.1449 | 159.97 | 23.17 | 8 | 23.17 |  | 23.17
Composição Auxiliar | 98442 | SINAPI | PAREDE DE MADEIRA COMPENSADA PARA CONSTRUÇÃO TEMPORÁRIA EM CHAPA SIMPLES, EXTERNA, COM ÁREA LÍQUIDA MENOR QUE 6 M², SEM VÃO. AF_05/2018 | CANT - CANTEIRO DE OBRAS | m² | 0.1668 | 162.87 | 27.16 | 8 | 27.16 |  | 27.16
Composição Auxiliar | 91173 | SINAPI | FIXAÇÃO DE TUBOS VERTICAIS DE PPR DIÂMETROS MENORES OU IGUAIS A 40 MM COM ABRAÇADEIRA METÁLICA RÍGIDA TIPO D 1/2", FIXADA EM PERFILADO EM ALVENARIA. AF_05/2015 | INHI - INSTALAÇÕES HIDROS SANITÁRIAS | M | 0.5369 | 1.86 | 0.99 | 8 | 0.99 |  | 0.99
Composição Auxiliar | 91862 | SINAPI | ELETRODUTO RÍGIDO ROSCÁVEL, PVC, DN 20 MM (1/2"), PARA CIRCUITOS TERMINAIS, INSTALADO EM FORRO - FORNECIMENTO E INSTALAÇÃO. AF_03/2023 | INEL - INSTALAÇÃO ELÉTRICA/ELETRIFICAÇÃO E ILUMINAÇÃO EXTERNA | M | 0.3221 | 9.45 | 3.04 | 8 | 3.04 |  | 3.04
Composição Auxiliar | 90822 | SINAPI | PORTA DE MADEIRA PARA PINTURA, SEMI-OCA (LEVE OU MÉDIA), 80X210CM, ESPESSURA DE 3,5CM, INCLUSO DOBRADIÇAS - FORNECIMENTO E INSTALAÇÃO. AF_12/2019 | ESQV - ESQUADRIAS/FERRAGENS/VIDROS | UN | 0.0268 | 390.5 | 10.46 | 8 | 10.46 |  | 10.46
Composição Auxiliar | 93358 | SINAPI | ESCAVAÇÃO MANUAL DE VALA COM PROFUNDIDADE MENOR OU IGUAL A 1,30 M. AF_02/2021 | MOVT - MOVIMENTO DE TERRA | m³ | 0.039 | 74.88 | 2.92 | 8 | 2.92 |  | 2.92
Composição Auxiliar | 96995 | SINAPI | REATERRO MANUAL APILOADO COM SOQUETE. AF_10/2017 | MOVT - MOVIMENTO DE TERRA | m³ | 0.01 | 45.4 | 0.45 | 8 | 0.45 |  | 0.45
Composição Auxiliar | 95811 | SINAPI | CONDULETE DE PVC, TIPO LB, PARA ELETRODUTO DE PVC SOLDÁVEL DN 25 MM (3/4''), APARENTE - FORNECIMENTO E INSTALAÇÃO. AF_10/2022 | INEL - INSTALAÇÃO ELÉTRICA/ELETRIFICAÇÃO E ILUMINAÇÃO EXTERNA | UN | 0.0268 | 17.7 | 0.47 | 8 | 0.47 |  | 0.47
Composição Auxiliar | 98446 | SINAPI | PAREDE DE MADEIRA COMPENSADA PARA CONSTRUÇÃO TEMPORÁRIA EM CHAPA SIMPLES, EXTERNA, COM ÁREA LÍQUIDA MENOR QUE 6 M², COM VÃO. AF_05/2018 | CANT - CANTEIRO DE OBRAS | m² | 0.1765 | 243.91 | 43.05 | 8 | 43.05 |  | 43.05
Composição Auxiliar | 86943 | SINAPI | LAVATÓRIO LOUÇA BRANCA SUSPENSO, 29,5 X 39CM OU EQUIVALENTE, PADRÃO POPULAR, INCLUSO SIFÃO FLEXÍVEL EM PVC, VÁLVULA E ENGATE FLEXÍVEL 30CM EM PLÁSTICO E TORNEIRA CROMADA DE MESA, PADRÃO POPULAR - FORNECIMENTO E INSTALAÇÃO. AF_01/2020 | INHI - INSTALAÇÕES HIDROS SANITÁRIAS | UN | 0.0268 | 236.99 | 6.35 | 8 | 6.35 |  | 6.35
Composição Auxiliar | 101876 | SINAPI | QUADRO DE DISTRIBUIÇÃO DE ENERGIA EM PVC, DE EMBUTIR, SEM BARRAMENTO, PARA 6 DISJUNTORES - FORNECIMENTO E INSTALAÇÃO. AF_10/2020 | INEL - INSTALAÇÃO ELÉTRICA/ELETRIFICAÇÃO E ILUMINAÇÃO EXTERNA | UN | 0.0268 | 76.35 | 2.04 | 8 | 2.04 |  | 2.04
Composição Auxiliar | 97586 | SINAPI | LUMINÁRIA TIPO CALHA, DE SOBREPOR, COM 2 LÂMPADAS TUBULARES FLUORESCENTES DE 36 W, COM REATOR DE PARTIDA RÁPIDA - FORNECIMENTO E INSTALAÇÃO. AF_02/2020 | INEL - INSTALAÇÃO ELÉTRICA/ELETRIFICAÇÃO E ILUMINAÇÃO EXTERNA | UN | 0.1611 | 146.84 | 23.65 | 8 | 23.65 |  | 23.65
Composição Auxiliar | 101165 | SINAPI | ALVENARIA DE EMBASAMENTO COM BLOCO ESTRUTURAL DE CONCRETO, DE 14X19X29CM E ARGAMASSA DE ASSENTAMENTO COM PREPARO EM BETONEIRA. AF_05/2020 | FUES - FUNDAÇÕES E ESTRUTURAS | m³ | 0.04 | 919.75 | 36.79 | 8 | 36.79 |  | 36.79
Composição Auxiliar | 89957 | SINAPI | PONTO DE CONSUMO TERMINAL DE ÁGUA FRIA (SUBRAMAL) COM TUBULAÇÃO DE PVC, DN 25 MM, INSTALADO EM RAMAL DE ÁGUA, INCLUSOS RASGO E CHUMBAMENTO EM ALVENARIA. AF_12/2014 | INHI - INSTALAÇÕES HIDROS SANITÁRIAS | UN | 0.0537 | 135.81 | 7.29 | 8 | 7.29 |  | 7.29
Insumo | 00037525 | SINAPI | TELA PLASTICA TECIDA LISTRADA BRANCA E LARANJA, TIPO GUARDA CORPO, EM POLIETILENO MONOFILADO, ROLO 1,20 X 50 M (L X C) | Equipamento | M | 1.2782 | 3.55 | 4.53 | 8 | 4.53 |  | 4.53
Insumo | 00011587 | SINAPI | FORRO DE PVC LISO, BRANCO, REGUA DE 10 CM, ESPESSURA DE 8 MM A 10 MM (COM COLOCACAO / SEM ESTRUTURA METALICA) | Material | m² | 1 | 97.17 | 97.17 | 8 | 97.17 |  | 97.17
Insumo | 00003080 | SINAPI | FECHADURA ESPELHO PARA PORTA EXTERNA, EM ACO INOX (MAQUINA, TESTA E CONTRA-TESTA) E EM ZAMAC (MACANETA, LINGUETA E TRINCOS) COM ACABAMENTO CROMADO, MAQUINA DE 40 MM, INCLUINDO CHAVE TIPO CILINDRO | Material | CJ | 0.0268 | 66.55 | 1.78 | 8 | 1.78 |  | 1.78
Insumo | 00010886 | SINAPI | EXTINTOR DE INCENDIO PORTATIL COM CARGA DE AGUA PRESSURIZADA DE 10 L, CLASSE A | Material | UN | 0.0268 | 240.62 | 6.44 | 8 | 6.44 |  | 6.44
Insumo | 00010891 | SINAPI | EXTINTOR DE INCENDIO PORTATIL COM CARGA DE PO QUIMICO SECO (PQS) DE 4 KG, CLASSE BC | Material | UN | 0.0268 | 232.69 | 6.23 | 8 | 6.23 |  | 6.23
8
8
9
1.2.9 | Código | Banco | Descrição | Tipo | Und | Quant. | Valor Unit | Total | 9
Composição | S-PRE-CANT-PORA-01 | Próprio | LIGAÇÃO PROVISÓRIA DE ÁGUA, ESGOTO E ENERGIA ELÉTRICA | CANT - CANTEIRO DE OBRAS | UN | 1 | 6934.4 | 6934.4 | 9 |  |  |  | S-PRE-CANT-PORA-01 | 0 | 0
Composição Auxiliar | S-HID-AFRI-75030/001 | Próprio | TUBO PVC SOLDÁVEL ÁGUA FRIA DN 25 MM, INCLUSIVE CONEXÕES - FORNECIMENTO E INSTALAÇÃO | INHI - INSTALAÇÕES HIDROS SANITÁRIAS | M | 30 | 25.53 | 765.9 | 9 | 765.9 |  | 765.9
Composição Auxiliar | 88247 | SINAPI | AUXILIAR DE ELETRICISTA COM ENCARGOS COMPLEMENTARES | SEDI - SERVIÇOS DIVERSOS | H | 16 | 22.2 | 355.2 | 9 | 355.2 |  | 355.2
Composição Auxiliar | 88309 | SINAPI | PEDREIRO COM ENCARGOS COMPLEMENTARES | SEDI - SERVIÇOS DIVERSOS | H | 16 | 23.68 | 378.88 | 9 | 378.88 |  | 378.88
Composição Auxiliar | S-HID-ESGO-74165/4.1 | Próprio | TUBO PVC ESGOTO OU AGUA PLUVIAL PREDIAL DN 100MM, SERIE NORMAL, INCLUSIVE CONEXOES - FORNECIMENTO E INSTALACAO | INHI - INSTALAÇÕES HIDROS SANITÁRIAS | M | 20 | 71.19 | 1423.8 | 9 | 1423.8 |  | 1423.8
Composição Auxiliar | 88264 | SINAPI | ELETRICISTA COM ENCARGOS COMPLEMENTARES | SEDI - SERVIÇOS DIVERSOS | H | 16 | 26.14 | 418.24 | 9 | 418.24 |  | 418.24
Composição Auxiliar | 101562 | SINAPI | CABO DE COBRE FLEXÍVEL ISOLADO, 25 MM², 0,6/1,0 KV, PARA REDE AÉREA DE DISTRIBUIÇÃO DE ENERGIA ELÉTRICA DE BAIXA TENSÃO - FORNECIMENTO E INSTALAÇÃO. AF_07/2020 | INEL - INSTALAÇÃO ELÉTRICA/ELETRIFICAÇÃO E ILUMINAÇÃO EXTERNA | M | 150 | 21.93 | 3289.5 | 9 | 3289.5 |  | 3289.5
Composição Auxiliar | 88316 | SINAPI | SERVENTE COM ENCARGOS COMPLEMENTARES | SEDI - SERVIÇOS DIVERSOS | H | 16 | 18.93 | 302.88 | 9 | 302.88 |  | 302.88
9
9
10
1.3.1 | Código | Banco | Descrição | Tipo | Und | Quant. | Valor Unit | Total | 10
Composição | 99059 | SINAPI | LOCACAO CONVENCIONAL DE OBRA, UTILIZANDO GABARITO DE TÁBUAS CORRIDAS PONTALETADAS A CADA 2,00M - 2 UTILIZAÇÕES. AF_10/2018 | SERT - SERVIÇOS TÉCNICOS | M | 1 | 55.72 | 55.72 | 10 |  |  |  | 99059 | 0 | 0
Composição Auxiliar | 91693 | SINAPI | SERRA CIRCULAR DE BANCADA COM MOTOR ELÉTRICO POTÊNCIA DE 5HP, COM COIFA PARA DISCO 10" - CHI DIURNO. AF_08/2015 | CHOR - CUSTOS HORÁRIOS DE MÁQUINAS E EQUIPAMENTOS | CHI | 0.0168 | 26.23 | 0.44 | 10 | 0.44 |  | 0.44
Composição Auxiliar | 88239 | SINAPI | AJUDANTE DE CARPINTEIRO COM ENCARGOS COMPLEMENTARES | SEDI - SERVIÇOS DIVERSOS | H | 0.3563 | 19.93 | 7.1 | 10 | 7.1 |  | 7.1
Composição Auxiliar | 91692 | SINAPI | SERRA CIRCULAR DE BANCADA COM MOTOR ELÉTRICO POTÊNCIA DE 5HP, COM COIFA PARA DISCO 10" - CHP DIURNO. AF_08/2015 | CHOR - CUSTOS HORÁRIOS DE MÁQUINAS E EQUIPAMENTOS | CHP | 0.0039 | 27.81 | 0.1 | 10 | 0.1 |  | 0.1
Composição Auxiliar | 88262 | SINAPI | CARPINTEIRO DE FORMAS COM ENCARGOS COMPLEMENTARES | SEDI - SERVIÇOS DIVERSOS | H | 0.7125 | 23.32 | 16.61 | 10 | 16.61 |  | 16.61
Composição Auxiliar | 99062 | SINAPI | MARCAÇÃO DE PONTOS EM GABARITO OU CAVALETE. AF_10/2018 | SERT - SERVIÇOS TÉCNICOS | UN | 1.5 | 2.21 | 3.31 | 10 | 3.31 |  | 3.31
Composição Auxiliar | 94974 | SINAPI | CONCRETO MAGRO PARA LASTRO, TRAÇO 1:4,5:4,5 (EM MASSA SECA DE CIMENTO/ AREIA MÉDIA/ BRITA 1) - PREPARO MANUAL. AF_05/2021 | FUES - FUNDAÇÕES E ESTRUTURAS | m³ | 0.0046 | 431.07 | 1.98 | 10 | 1.98 |  | 1.98
Insumo | 00010567 | SINAPI | TABUA *2,5 X 23* CM EM PINUS, MISTA OU EQUIVALENTE DA REGIAO - BRUTA | Material | M | 0.55 | 8.74 | 4.8 | 10 | 4.8 |  | 4.8
Insumo | 00004433 | SINAPI | CAIBRO NAO APARELHADO *6 X 6* CM, EM MACARANDUBA, ANGELIM OU EQUIVALENTE DA REGIAO - BRUTA | Material | M | 0.4125 | 29.33 | 12.09 | 10 | 12.09 |  | 12.09
Insumo | 00005068 | SINAPI | PREGO DE ACO POLIDO COM CABECA 17 X 21 (2 X 11) | Material | KG | 0.111 | 22.28 | 2.47 | 10 | 2.47 |  | 2.47
Insumo | 00007356 | SINAPI | TINTA LATEX ACRILICA PREMIUM, COR BRANCO FOSCO | Material | L | 0.0256 | 29.62 | 0.75 | 10 | 0.75 |  | 0.75
Insumo | 00004417 | SINAPI | SARRAFO NAO APARELHADO *2,5 X 7* CM, EM MACARANDUBA, ANGELIM OU EQUIVALENTE DA REGIAO - BRUTA | Material | M | 0.7445 | 8.16 | 6.07 | 10 | 6.07 |  | 6.07
10
10
11
1.4.1 | Código | Banco | Descrição | Tipo | Und | Quant. | Valor Unit | Total | 11
Composição | 97010 | SINAPI | GUARDA-CORPO FIXADO EM FÔRMA DE MADEIRA COM TRAVESSÕES EM MADEIRA PREGADA E FECHAMENTO EM TELA DE POLIPROPILENO PARA EDIFICAÇÕES COM ATÉ 2 PAVIMENTOS. AF_11/2017 | SEDI - SERVIÇOS DIVERSOS | M | 1 | 70.4 | 70.4 | 11 |  |  |  | 97010 | 0 | 0
Composição Auxiliar | 88239 | SINAPI | AJUDANTE DE CARPINTEIRO COM ENCARGOS COMPLEMENTARES | SEDI - SERVIÇOS DIVERSOS | H | 0.2525 | 19.93 | 5.03 | 11 | 5.03 |  | 5.03
Composição Auxiliar | 88262 | SINAPI | CARPINTEIRO DE FORMAS COM ENCARGOS COMPLEMENTARES | SEDI - SERVIÇOS DIVERSOS | H | 0.425 | 23.32 | 9.91 | 11 | 9.91 |  | 9.91
Composição Auxiliar | 91693 | SINAPI | SERRA CIRCULAR DE BANCADA COM MOTOR ELÉTRICO POTÊNCIA DE 5HP, COM COIFA PARA DISCO 10" - CHI DIURNO. AF_08/2015 | CHOR - CUSTOS HORÁRIOS DE MÁQUINAS E EQUIPAMENTOS | CHI | 0.0094 | 26.23 | 0.24 | 11 | 0.24 |  | 0.24
Composição Auxiliar | 91692 | SINAPI | SERRA CIRCULAR DE BANCADA COM MOTOR ELÉTRICO POTÊNCIA DE 5HP, COM COIFA PARA DISCO 10" - CHP DIURNO. AF_08/2015 | CHOR - CUSTOS HORÁRIOS DE MÁQUINAS E EQUIPAMENTOS | CHP | 0.0024 | 27.81 | 0.06 | 11 | 0.06 |  | 0.06
Insumo | 00037525 | SINAPI | TELA PLASTICA TECIDA LISTRADA BRANCA E LARANJA, TIPO GUARDA CORPO, EM POLIETILENO MONOFILADO, ROLO 1,20 X 50 M (L X C) | Equipamento | M | 0.6 | 3.55 | 2.13 | 11 | 2.13 |  | 2.13
Insumo | 00020209 | SINAPI | CAIBRO APARELHADO *7,5 X 7,5* CM, EM MACARANDUBA, ANGELIM OU EQUIVALENTE DA REGIAO | Material | M | 0.6607 | 30.61 | 20.22 | 11 | 20.22 |  | 20.22
Insumo | 00003993 | SINAPI | TABUA APARELHADA *2,5 X 15* CM, EM MACARANDUBA, ANGELIM OU EQUIVALENTE DA REGIAO | Material | m² | 0.2332 | 137.01 | 31.95 | 11 | 31.95 |  | 31.95
Insumo | 00005068 | SINAPI | PREGO DE ACO POLIDO COM CABECA 17 X 21 (2 X 11) | Material | KG | 0.0389 | 22.28 | 0.86 | 11 | 0.86 |  | 0.86
11
11
12
1.4.2 | Código | Banco | Descrição | Tipo | Und | Quant. | Valor Unit | Total | 12
Composição | S-PRE-PROT-LV-8MM | Próprio | LINHA DE VIDA HORIZONTAL EM CABO DE AÇO INOX DIÂM. 8 MM, PERFIL 7X19, INCLUSIVE ACESSÓRIOS DE FIXAÇÃO (5 UTILIZAÇÕES) | SEOP - SERVIÇOS OPERACIONAIS | M | 1 | 21.69 | 21.69 | 12 |  |  |  | S-PRE-PROT-LV-8MM | 0 | 0
Composição Auxiliar | 88243 | SINAPI | AJUDANTE ESPECIALIZADO COM ENCARGOS COMPLEMENTARES | SEDI - SERVIÇOS DIVERSOS | H | 0.2 | 19.91 | 3.98 | 12 | 3.98 |  | 3.98
Composição Auxiliar | 88277 | SINAPI | MONTADOR (TUBO AÇO/EQUIPAMENTOS) COM ENCARGOS COMPLEMENTARES | SEDI - SERVIÇOS DIVERSOS | H | 0.2 | 26.93 | 5.38 | 12 | 5.38 |  | 5.38
Insumo | F029500501 | EMBASA | CABO DE AÇO INOX DIÂM. 8 MM, PERFIL 7X19, PARA LINHA DE VIDA | Material | M | 0.22 | 56.08 | 12.33 | 12 | 12.33 |  | 12.33
12
12
13
1.4.3 | Código | Banco | Descrição | Tipo | Und | Quant. | Valor Unit | Total | 13
Composição | S-PRE-PROT-68053.01 | Próprio | FORNECIMENTO/INSTALAÇÃO DE LONA PLASTICA PRETA PARA PROTEÇÕES - ROLO DE 4x100M - 80 MICRAS | PINT - PINTURAS | m² | 1 | 2.96 | 2.96 | 13 |  |  |  | S-PRE-PROT-68053.01 | 0 | 0
Composição Auxiliar | 88316 | SINAPI | SERVENTE COM ENCARGOS COMPLEMENTARES | SEDI - SERVIÇOS DIVERSOS | H | 0.1 | 18.93 | 1.89 | 13 | 1.89 |  | 1.89
Insumo | 00012815 | SINAPI | FITA CREPE ROLO DE 25 MM X 50 M | Material | UN | 0.02 | 12.41 | 0.24 | 13 | 0.24 |  | 0.24
Insumo | 024116 | IOPES | LONA PLASTICA PRETA 80 MICRAS (LABOR) | Material | m² | 1.1 | 0.76 | 0.83 | 13 | 0.83 |  | 0.83
13
13
14
1.5.1 | Código | Banco | Descrição | Tipo | Und | Quant. | Valor Unit | Total | 14
Composição | 97622 | SINAPI | DEMOLIÇÃO DE ALVENARIA DE BLOCO FURADO, DE FORMA MANUAL, SEM REAPROVEITAMENTO. AF_12/2017 | SERP - SERVIÇOS PRELIMINARES | m³ | 1 | 49.32 | 49.32 | 14 |  |  |  | 97622 | 0 | 0
Composição Auxiliar | 88316 | SINAPI | SERVENTE COM ENCARGOS COMPLEMENTARES | SEDI - SERVIÇOS DIVERSOS | H | 2.3248 | 18.93 | 44 | 14 | 44 |  | 44
Composição Auxiliar | 88309 | SINAPI | PEDREIRO COM ENCARGOS COMPLEMENTARES | SEDI - SERVIÇOS DIVERSOS | H | 0.225 | 23.68 | 5.32 | 14 | 5.32 |  | 5.32
14
14
15
2.1.1 | Código | Banco | Descrição | Tipo | Und | Quant. | Valor Unit | Total | 15
Composição | 97063 | SINAPI | MONTAGEM E DESMONTAGEM DE ANDAIME MODULAR FACHADEIRO, COM PISO METÁLICO, PARA EDIFICAÇÕES COM MÚLTIPLOS PAVIMENTOS (EXCLUSIVE ANDAIME E LIMPEZA). AF_11/2017 | SEDI - SERVIÇOS DIVERSOS | m² | 1 | 10.12 | 10.12 | 15 |  |  |  | 97063 | 0 | 0
Composição Auxiliar | 88278 | SINAPI | MONTADOR DE ESTRUTURA METÁLICA COM ENCARGOS COMPLEMENTARES | SEDI - SERVIÇOS DIVERSOS | H | 0.2951 | 24 | 7.08 | 15 | 7.08 |  | 7.08
Composição Auxiliar | 88316 | SINAPI | SERVENTE COM ENCARGOS COMPLEMENTARES | SEDI - SERVIÇOS DIVERSOS | H | 0.059 | 18.93 | 1.11 | 15 | 1.11 |  | 1.11
Composição Auxiliar | 100251 | SINAPI | TRANSPORTE HORIZONTAL MANUAL, DE TUBO DE AÇO CARBONO LEVE OU MÉDIO, PRETO OU GALVANIZADO, COM DIÂMETRO MAIOR QUE 32 MM E MENOR OU IGUAL A 65 MM (UNIDADE: MXKM). AF_07/2019 | SEDI - SERVIÇOS DIVERSOS | MXKM | 0.16731 | 11.58 | 1.93 | 15 | 1.93 |  | 1.93
15
15
16
2.1.2 | Código | Banco | Descrição | Tipo | Und | Quant. | Valor Unit | Total | 16
Composição | S-PRE-LOCA-FACHA-01 | Próprio | LOCACAO DE ANDAIME METALICO TIPO FACHADEIRO | SEDI - SERVIÇOS DIVERSOS | M2/MÊS | 1 | 17.62 | 17.62 | 16 |  |  |  | S-PRE-LOCA-FACHA-01 | 0 | 0
Insumo | 00020193 | SINAPI | LOCACAO DE ANDAIME METALICO TIPO FACHADEIRO, PECAS COM APROXIMADAMENTE 1,20 M DE LARGURA E 2,0 M DE ALTURA, INCLUINDO DIAGONAIS EM X, BARRAS DE LIGACAO, SAPATAS E DEMAIS ITENS NECESSARIOS A MONTAGEM (NAO INCLUI INSTALACAO) | Equipamento | M2XMES | 1 | 17.62 | 17.62 | 16 | 17.62 |  | 17.62
16
16
17
2.1.3 | Código | Banco | Descrição | Tipo | Und | Quant. | Valor Unit | Total | 17
Composição | 97064 | SINAPI | MONTAGEM E DESMONTAGEM DE ANDAIME TUBULAR TIPO TORRE (EXCLUSIVE ANDAIME E LIMPEZA). AF_11/2017 | SEDI - SERVIÇOS DIVERSOS | M | 1 | 18.54 | 18.54 | 17 |  |  |  | 97064 | 0 | 0
Composição Auxiliar | 88278 | SINAPI | MONTADOR DE ESTRUTURA METÁLICA COM ENCARGOS COMPLEMENTARES | SEDI - SERVIÇOS DIVERSOS | H | 0.5 | 24 | 12 | 17 | 12 |  | 12
Composição Auxiliar | 100251 | SINAPI | TRANSPORTE HORIZONTAL MANUAL, DE TUBO DE AÇO CARBONO LEVE OU MÉDIO, PRETO OU GALVANIZADO, COM DIÂMETRO MAIOR QUE 32 MM E MENOR OU IGUAL A 65 MM (UNIDADE: MXKM). AF_07/2019 | SEDI - SERVIÇOS DIVERSOS | MXKM | 0.402 | 11.58 | 4.65 | 17 | 4.65 |  | 4.65
Composição Auxiliar | 88316 | SINAPI | SERVENTE COM ENCARGOS COMPLEMENTARES | SEDI - SERVIÇOS DIVERSOS | H | 0.1 | 18.93 | 1.89 | 17 | 1.89 |  | 1.89
17
17
18
2.1.4 | Código | Banco | Descrição | Tipo | Und | Quant. | Valor Unit | Total | 18
Composição | S-PRE-LOCA-TORRE-01 | Próprio | LOCACAO DE ANDAIME METALICO TUBULAR DE ENCAIXE, TIPO DE TORRE | SEDI - SERVIÇOS DIVERSOS | M/MÊS | 1 | 23.5 | 23.5 | 18 |  |  |  | S-PRE-LOCA-TORRE-01 | 0 | 0
Insumo | 00010527 | SINAPI | LOCACAO DE ANDAIME METALICO TUBULAR DE ENCAIXE, TIPO DE TORRE, CADA PAINEL COM LARGURA DE 1 ATE 1,5 M E ALTURA DE *1,00* M, INCLUINDO DIAGONAL, BARRAS DE LIGACAO, SAPATAS OU RODIZIOS E DEMAIS ITENS NECESSARIOS A MONTAGEM (NAO INCLUI INSTALACAO) | Equipamento | MXMES | 1 | 23.5 | 23.5 | 18 | 23.5 |  | 23.5
18
18
19
2.2.1 | Código | Banco | Descrição | Tipo | Und | Quant. | Valor Unit | Total | 19
Composição | S-SER-TRAN-03 | Próprio | GUINCHO ELETRICO DE COLUNA, CAPACIDADE 400 KG, COM MOTO FREIO | TRAN - TRANSPORTES, CARGAS E DESCARGAS | MÊS | 1 | 5421.9 | 5421.9 | 19 |  |  |  | S-SER-TRAN-03 | 0 | 0
Composição Auxiliar | 93282 | SINAPI | GUINCHO ELÉTRICO DE COLUNA, CAPACIDADE 400 KG, COM MOTO FREIO, MOTOR TRIFÁSICO DE 1,25 CV - CHI DIURNO. AF_03/2016 | CHOR - CUSTOS HORÁRIOS DE MÁQUINAS E EQUIPAMENTOS | CHI | 110 | 24.07 | 2647.7 | 19 | 2647.7 |  | 2647.7
Composição Auxiliar | 93281 | SINAPI | GUINCHO ELÉTRICO DE COLUNA, CAPACIDADE 400 KG, COM MOTO FREIO, MOTOR TRIFÁSICO DE 1,25 CV - CHP DIURNO. AF_03/2016 | CHOR - CUSTOS HORÁRIOS DE MÁQUINAS E EQUIPAMENTOS | CHP | 110 | 25.22 | 2774.2 | 19 | 2774.2 |  | 2774.2
19
19
20
3.1.1 | Código | Banco | Descrição | Tipo | Und | Quant. | Valor Unit | Total | 20
Composição | S-SERP-LIMP-PORA-01 | Próprio | LIMPEZA MECANIZADA DE TERRENO COM REMOCAO DE CAMADA VEGETAL | SERP - SERVIÇOS PRELIMINARES | m² | 1 | 0.75 | 0.75 | 20 |  |  |  | S-SERP-LIMP-PORA-01 | 0 | 0
Composição Auxiliar | 5932 | SINAPI | MOTONIVELADORA POTÊNCIA BÁSICA LÍQUIDA (PRIMEIRA MARCHA) 125 HP, PESO BRUTO 13032 KG, LARGURA DA LÂMINA DE 3,7 M - CHP DIURNO. AF_06/2014 | CHOR - CUSTOS HORÁRIOS DE MÁQUINAS E EQUIPAMENTOS | CHP | 0.003 | 236.37 | 0.7 | 20 | 0.7 |  | 0.7
Composição Auxiliar | 88316 | SINAPI | SERVENTE COM ENCARGOS COMPLEMENTARES | SEDI - SERVIÇOS DIVERSOS | H | 0.003 | 18.93 | 0.05 | 20 | 0.05 |  | 0.05
20
20
21
3.1.2 | Código | Banco | Descrição | Tipo | Und | Quant. | Valor Unit | Total | 21
Composição | S-DIV-TRAN-ENT-01 | Próprio | CARGA E TRANSPORTE DE ENTULHOS DECORRENTES DE LIMPEZAS E DEMOLIÇÕES - CAÇAMBA 5,0 M³ | TRAN - TRANSPORTES, CARGAS E DESCARGAS | m³ | 1 | 81.14 | 81.14 | 21 |  |  |  | S-DIV-TRAN-ENT-01 | 0 | 0
Composição Auxiliar | 88316 | SINAPI | SERVENTE COM ENCARGOS COMPLEMENTARES | SEDI - SERVIÇOS DIVERSOS | H | 0.8 | 18.93 | 15.14 | 21 | 15.14 |  | 15.14
Insumo | I-GER-ENTULHO-01 | Próprio | CAÇAMBA (5 M³) PARA TRANSPORTE DE ENTULHO | Aluguel | UN | 0.2 | 330 | 66 | 21 | 66 |  | 66
21
21
22
3.1.3 | Código | Banco | Descrição | Tipo | Und | Quant. | Valor Unit | Total | 22
Composição | 98530 | SINAPI | CORTE RASO E RECORTE DE ÁRVORE COM DIÂMETRO DE TRONCO MAIOR OU IGUAL A 0,40 M E MENOR QUE 0,60 M.AF_05/2018 | URBA - URBANIZAÇÃO | UN | 1 | 108.38 | 108.38 | 22 |  |  |  | 98530 | 0 | 0
Composição Auxiliar | 88441 | SINAPI | JARDINEIRO COM ENCARGOS COMPLEMENTARES | SEDI - SERVIÇOS DIVERSOS | H | 2.7511 | 20.47 | 56.31 | 22 | 56.31 |  | 56.31
Composição Auxiliar | 88316 | SINAPI | SERVENTE COM ENCARGOS COMPLEMENTARES | SEDI - SERVIÇOS DIVERSOS | H | 2.7511 | 18.93 | 52.07 | 22 | 52.07 |  | 52.07
22
22
23
3.1.4 | Código | Banco | Descrição | Tipo | Und | Quant. | Valor Unit | Total | 23
Composição | 98527 | SINAPI | REMOÇÃO DE RAÍZES REMANESCENTES DE TRONCO DE ÁRVORE COM DIÂMETRO MAIOR OU IGUAL A 0,40 M E MENOR QUE 0,60 M.AF_05/2018 | URBA - URBANIZAÇÃO | UN | 1 | 164.8 | 164.8 | 23 |  |  |  | 98527 | 0 | 0
Composição Auxiliar | 5678 | SINAPI | RETROESCAVADEIRA SOBRE RODAS COM CARREGADEIRA, TRAÇÃO 4X4, POTÊNCIA LÍQ. 88 HP, CAÇAMBA CARREG. CAP. MÍN. 1 M3, CAÇAMBA RETRO CAP. 0,26 M3, PESO OPERACIONAL MÍN. 6.674 KG, PROFUNDIDADE ESCAVAÇÃO MÁX. 4,37 M - CHP DIURNO. AF_06/2014 | CHOR - CUSTOS HORÁRIOS DE MÁQUINAS E EQUIPAMENTOS | CHP | 0.287 | 134.17 | 38.5 | 23 | 38.5 |  | 38.5
Composição Auxiliar | 5679 | SINAPI | RETROESCAVADEIRA SOBRE RODAS COM CARREGADEIRA, TRAÇÃO 4X4, POTÊNCIA LÍQ. 88 HP, CAÇAMBA CARREG. CAP. MÍN. 1 M3, CAÇAMBA RETRO CAP. 0,26 M3, PESO OPERACIONAL MÍN. 6.674 KG, PROFUNDIDADE ESCAVAÇÃO MÁX. 4,37 M - CHI DIURNO. AF_06/2014 | CHOR - CUSTOS HORÁRIOS DE MÁQUINAS E EQUIPAMENTOS | CHI | 1.1723 | 58.7 | 68.81 | 23 | 68.81 |  | 68.81
Composição Auxiliar | 88316 | SINAPI | SERVENTE COM ENCARGOS COMPLEMENTARES | SEDI - SERVIÇOS DIVERSOS | H | 1.4593 | 18.93 | 27.62 | 23 | 27.62 |  | 27.62
Composição Auxiliar | 88441 | SINAPI | JARDINEIRO COM ENCARGOS COMPLEMENTARES | SEDI - SERVIÇOS DIVERSOS | H | 1.4593 | 20.47 | 29.87 | 23 | 29.87 |  | 29.87
23
23
24
3.2.1 | Código | Banco | Descrição | Tipo | Und | Quant. | Valor Unit | Total | 24
Composição | S-SERP-ATER-PORA-01 | Próprio | ATERRO MANUAL COM SOLO ARGILO-ARENOSO E COMPACTAÇÃO MECANIZADA. | MOVT - MOVIMENTO DE TERRA | m³ | 1 | 72.47 | 72.47 | 24 |  |  |  | S-SERP-ATER-PORA-01 | 0 | 0
Composição Auxiliar | 91534 | SINAPI | COMPACTADOR DE SOLOS DE PERCUSSÃO (SOQUETE) COM MOTOR A GASOLINA 4 TEMPOS, POTÊNCIA 4 CV - CHI DIURNO. AF_08/2015 | CHOR - CUSTOS HORÁRIOS DE MÁQUINAS E EQUIPAMENTOS | CHI | 0.254 | 27.05 | 6.87 | 24 | 6.87 |  | 6.87
Composição Auxiliar | 88316 | SINAPI | SERVENTE COM ENCARGOS COMPLEMENTARES | SEDI - SERVIÇOS DIVERSOS | H | 0.659 | 18.93 | 12.47 | 24 | 12.47 |  | 12.47
Composição Auxiliar | 5903 | SINAPI | CAMINHÃO PIPA 10.000 L TRUCADO, PESO BRUTO TOTAL 23.000 KG, CARGA ÚTIL MÁXIMA 15.935 KG, DISTÂNCIA ENTRE EIXOS 4,8 M, POTÊNCIA 230 CV, INCLUSIVE TANQUE DE AÇO PARA TRANSPORTE DE ÁGUA - CHI DIURNO. AF_06/2014 | CHOR - CUSTOS HORÁRIOS DE MÁQUINAS E EQUIPAMENTOS | CHI | 0.003 | 63.49 | 0.19 | 24 | 0.19 |  | 0.19
Composição Auxiliar | 5901 | SINAPI | CAMINHÃO PIPA 10.000 L TRUCADO, PESO BRUTO TOTAL 23.000 KG, CARGA ÚTIL MÁXIMA 15.935 KG, DISTÂNCIA ENTRE EIXOS 4,8 M, POTÊNCIA 230 CV, INCLUSIVE TANQUE DE AÇO PARA TRANSPORTE DE ÁGUA - CHP DIURNO. AF_06/2014 | CHOR - CUSTOS HORÁRIOS DE MÁQUINAS E EQUIPAMENTOS | CHP | 0.006 | 278.99 | 1.67 | 24 | 1.67 |  | 1.67
Composição Auxiliar | 91533 | SINAPI | COMPACTADOR DE SOLOS DE PERCUSSÃO (SOQUETE) COM MOTOR A GASOLINA 4 TEMPOS, POTÊNCIA 4 CV - CHP DIURNO. AF_08/2015 | CHOR - CUSTOS HORÁRIOS DE MÁQUINAS E EQUIPAMENTOS | CHP | 0.274 | 33.4 | 9.15 | 24 | 9.15 |  | 9.15
Insumo | 00006079 | SINAPI | ARGILA, ARGILA VERMELHA OU ARGILA ARENOSA (RETIRADA NA JAZIDA, SEM TRANSPORTE) | Material | m³ | 1.25 | 33.7 | 42.12 | 24 | 42.12 |  | 42.12
24
24
25
4.1.1 | Código | Banco | Descrição | Tipo | Und | Quant. | Valor Unit | Total | 25
Composição | S-FUN-SPT-SONDAGEM-01 | Próprio | ENSAIO DE SONDAGEM À PERCUSSÃO - STANDARD PENETRATION TEST (SPT) - INCLUSO MOBILIZAÇÃO, DESMOBILIZAÇÃO E LAUDO | FUES - FUNDAÇÕES E ESTRUTURAS | UN | 1 | 1405.5 | 1405.5 | 25 |  |  |  | S-FUN-SPT-SONDAGEM-01 | 0 | 0
Insumo | A.07.000.020483 | CPOS/CDHU | SONDAGEM A PERCUSSÃO, INCLUSIVE AS PEÇAS GRÁFICAS E RELATÓRIOS PERTINENTES MÍNIMO DE 30M | Material | M | 15 | 93.7 | 1405.5 | 25 | 1405.5 |  | 1405.5
25
25
26
4.1.2 | Código | Banco | Descrição | Tipo | Und | Quant. | Valor Unit | Total | 26
Composição | S-FUN-MOB-ESTACA-ESCAVADA-01 | Próprio | MOBILIZAÇÃO E DEMOBILIZAÇÃO DE EQUIPAMENTO PARA EXECUÇÃO DE ESTACA ESCAVADA – CONFORME PROJETO | FUES - FUNDAÇÕES E ESTRUTURAS | UN | 1 | 3407.88 | 3407.88 | 26 |  |  |  | S-FUN-MOB-ESTACA-ESCAVADA-01 | 0 | 0
Insumo | I-FUN-MOB-ESTACA-ESCAVADA-01 | Próprio | MOBILIZAÇÃO E DEMOBILIZAÇÃO DE EQUIPAMENTO PARA EXECUÇÃO DE ESTACA ESCAVADA – CONFORME PROJETO | Outros | UN | 1 | 3407.88 | 3407.88 | 26 | 3407.88 |  | 3407.88
26
26
27
4.1.3 | Código | Banco | Descrição | Tipo | Und | Quant. | Valor Unit | Total | 27
Composição | S-EST-FUND-100896.1 | Próprio | ESTACA ESCAVADA MECANICAMENTE, SEM FLUIDO ESTABILIZANTE, COM 30CM DE DIÂMETRO, CONCRETO LANÇADO POR CAMINHÃO BETONEIRA | FUES - FUNDAÇÕES E ESTRUTURAS | M | 1 | 71.53 | 71.53 | 27 |  |  |  | S-EST-FUND-100896.1 | 0 | 0
Composição Auxiliar | 90680 | SINAPI | PERFURATRIZ HIDRÁULICA SOBRE CAMINHÃO COM TRADO CURTO ACOPLADO, PROFUNDIDADE MÁXIMA DE 20 M, DIÂMETRO MÁXIMO DE 1500 MM, POTÊNCIA INSTALADA DE 137 HP, MESA ROTATIVA COM TORQUE MÁXIMO DE 30 KNM - CHP DIURNO. AF_06/2015 | CHOR - CUSTOS HORÁRIOS DE MÁQUINAS E EQUIPAMENTOS | CHP | 0.02787 | 385.39 | 10.74 | 27 | 10.74 |  | 10.74
Composição Auxiliar | 74010/001 | SINAPI | CARGA E DESCARGA MECANICA DE SOLO UTILIZANDO CAMINHAO BASCULANTE 6,0M3/16T E PA CARREGADEIRA SOBRE PNEUS 128 HP, CAPACIDADE DA CAÇAMBA 1,7 A 2,8 M3, PESO OPERACIONAL 11632 KG | MOVT - MOVIMENTO DE TERRA | m³ | 0.08837 | 2.04 | 0.18 | 27 | 0.18 |  | 0.18
Composição Auxiliar | 97913 | SINAPI | TRANSPORTE COM CAMINHÃO BASCULANTE DE 6 M³, EM VIA URBANA EM REVESTIMENTO PRIMÁRIO (UNIDADE: M3XKM). AF_07/2020 | TRAN - TRANSPORTES, CARGAS E DESCARGAS | M3XKM | 0.02948 | 2.86 | 0.08 | 27 | 0.08 |  | 0.08
Composição Auxiliar | 88316 | SINAPI | SERVENTE COM ENCARGOS COMPLEMENTARES | SEDI - SERVIÇOS DIVERSOS | H | 0.24403 | 18.93 | 4.61 | 27 | 4.61 |  | 4.61
Composição Auxiliar | 90681 | SINAPI | PERFURATRIZ HIDRÁULICA SOBRE CAMINHÃO COM TRADO CURTO ACOPLADO, PROFUNDIDADE MÁXIMA DE 20 M, DIÂMETRO MÁXIMO DE 1500 MM, POTÊNCIA INSTALADA DE 137 HP, MESA ROTATIVA COM TORQUE MÁXIMO DE 30 KNM - CHI DIURNO. AF_06/2015 | CHOR - CUSTOS HORÁRIOS DE MÁQUINAS E EQUIPAMENTOS | CHI | 0.05307 | 161.09 | 8.54 | 27 | 8.54 |  | 8.54
Composição Auxiliar | 90778 | SINAPI | ENGENHEIRO CIVIL DE OBRA PLENO COM ENCARGOS COMPLEMENTARES | SEDI - SERVIÇOS DIVERSOS | H | 0.00553 | 128.9 | 0.71 | 27 | 0.71 |  | 0.71
Insumo | 00038405 | SINAPI | CONCRETO USINADO BOMBEAVEL, CLASSE DE RESISTENCIA C25, COM BRITA 0 E 1, SLUMP = 130 +/- 20 MM, EXCLUI SERVICO DE BOMBEAMENTO (NBR 8953) | Material | m³ | 0.08021 | 581.92 | 46.67 | 27 | 46.67 |  | 46.67
27
27
28
4.1.4 | Código | Banco | Descrição | Tipo | Und | Quant. | Valor Unit | Total | 28
Composição | S-EST-ACO-CA-60-3,4-6,0 | Próprio | ARMAÇÃO DE AÇO CA-60 DIAM. DE 3,4 ATÉ 6,0 MM - FORNECIMENTO, CORTE, DOBRA E MONTAGEM | FUES - FUNDAÇÕES E ESTRUTURAS | KG | 1 | 14.44 | 14.44 | 28 |  |  |  | S-EST-ACO-CA-60-3,4-6,0 | 0 | 0
Composição Auxiliar | 92768 | SINAPI | ARMAÇÃO DE LAJE DE ESTRUTURA CONVENCIONAL DE CONCRETO ARMADO UTILIZANDO AÇO CA-60 DE 5,0 MM - MONTAGEM. AF_06/2022 | FUES - FUNDAÇÕES E ESTRUTURAS | KG | 0.65 | 14.3 | 9.29 | 28 | 9.29 |  | 9.29
Composição Auxiliar | 92759 | SINAPI | ARMAÇÃO DE PILAR OU VIGA DE ESTRUTURA CONVENCIONAL DE CONCRETO ARMADO UTILIZANDO AÇO CA-60 DE 5,0 MM - MONTAGEM. AF_06/2022 | FUES - FUNDAÇÕES E ESTRUTURAS | KG | 0.35 | 14.73 | 5.15 | 28 | 5.15 |  | 5.15
28
28
29
4.1.5 | Código | Banco | Descrição | Tipo | Und | Quant. | Valor Unit | Total | 29
Composição | S-EST-CONC-CA50-6,3-12,5 | Próprio | ARMAÇÃO DE AÇO CA-50 DE 6,30 ATÉ 12,5 MM - FORNECIMENTO, CORTE, DOBRA E MONTAGEM | FUES - FUNDAÇÕES E ESTRUTURAS | KG | 1 | 12.79 | 12.79 | 29 |  |  |  | S-EST-CONC-CA50-6,3-12,5 | 0 | 0
Composição Auxiliar | 95944 | SINAPI | ARMAÇÃO DE ESCADA, DE UMA ESTRUTURA CONVENCIONAL DE CONCRETO ARMADO UTILIZANDO AÇO CA-50 DE 6,3 MM - MONTAGEM. AF_11/2020 | FUES - FUNDAÇÕES E ESTRUTURAS | KG | 0.02 | 20.05 | 0.4 | 29 | 0.4 |  | 0.4
Composição Auxiliar | 96544 | SINAPI | ARMAÇÃO DE BLOCO, VIGA BALDRAME OU SAPATA UTILIZANDO AÇO CA-50 DE 6,3 MM - MONTAGEM. AF_06/2017 | FUES - FUNDAÇÕES E ESTRUTURAS | KG | 0.01 | 16.73 | 0.16 | 29 | 0.16 |  | 0.16
Composição Auxiliar | 95947 | SINAPI | ARMAÇÃO DE ESCADA, DE UMA ESTRUTURA CONVENCIONAL DE CONCRETO ARMADO UTILIZANDO AÇO CA-50 DE 12,5 MM - MONTAGEM. AF_11/2020 | FUES - FUNDAÇÕES E ESTRUTURAS | KG | 0.02 | 10.91 | 0.21 | 29 | 0.21 |  | 0.21
Composição Auxiliar | 92761 | SINAPI | ARMAÇÃO DE PILAR OU VIGA DE ESTRUTURA CONVENCIONAL DE CONCRETO ARMADO UTILIZANDO AÇO CA-50 DE 8,0 MM - MONTAGEM. AF_06/2022 | FUES - FUNDAÇÕES E ESTRUTURAS | KG | 0.12 | 13.72 | 1.64 | 29 | 1.64 |  | 1.64
Composição Auxiliar | 92760 | SINAPI | ARMAÇÃO DE PILAR OU VIGA DE ESTRUTURA CONVENCIONAL DE CONCRETO ARMADO UTILIZANDO AÇO CA-50 DE 6,3 MM - MONTAGEM. AF_06/2022 | FUES - FUNDAÇÕES E ESTRUTURAS | KG | 0.1 | 14.31 | 1.43 | 29 | 1.43 |  | 1.43
Composição Auxiliar | 96547 | SINAPI | ARMAÇÃO DE BLOCO, VIGA BALDRAME OU SAPATA UTILIZANDO AÇO CA-50 DE 12,5 MM - MONTAGEM. AF_06/2017 | FUES - FUNDAÇÕES E ESTRUTURAS | KG | 0.01 | 11.8 | 0.11 | 29 | 0.11 |  | 0.11
Composição Auxiliar | 92771 | SINAPI | ARMAÇÃO DE LAJE DE ESTRUTURA CONVENCIONAL DE CONCRETO ARMADO UTILIZANDO AÇO CA-50 DE 10,0 MM - MONTAGEM. AF_06/2022 | FUES - FUNDAÇÕES E ESTRUTURAS | KG | 0.16 | 11.99 | 1.91 | 29 | 1.91 |  | 1.91
Composição Auxiliar | 95945 | SINAPI | ARMAÇÃO DE ESCADA, DE UMA ESTRUTURA CONVENCIONAL DE CONCRETO ARMADO UTILIZANDO AÇO CA-50 DE 8,0 MM - MONTAGEM. AF_11/2020 | FUES - FUNDAÇÕES E ESTRUTURAS | KG | 0.02 | 16.85 | 0.33 | 29 | 0.33 |  | 0.33
Composição Auxiliar | 96545 | SINAPI | ARMAÇÃO DE BLOCO, VIGA BALDRAME OU SAPATA UTILIZANDO AÇO CA-50 DE 8 MM - MONTAGEM. AF_06/2017 | FUES - FUNDAÇÕES E ESTRUTURAS | KG | 0.01 | 15.65 | 0.15 | 29 | 0.15 |  | 0.15
Composição Auxiliar | 92769 | SINAPI | ARMAÇÃO DE LAJE DE ESTRUTURA CONVENCIONAL DE CONCRETO ARMADO UTILIZANDO AÇO CA-50 DE 6,3 MM - MONTAGEM. AF_06/2022 | FUES - FUNDAÇÕES E ESTRUTURAS | KG | 0.04 | 13.88 | 0.55 | 29 | 0.55 |  | 0.55
Composição Auxiliar | 92772 | SINAPI | ARMAÇÃO DE LAJE DE ESTRUTURA CONVENCIONAL DE CONCRETO ARMADO UTILIZANDO AÇO CA-50 DE 12,5 MM - MONTAGEM. AF_06/2022 | FUES - FUNDAÇÕES E ESTRUTURAS | KG | 0.03 | 10.14 | 0.3 | 29 | 0.3 |  | 0.3
Composição Auxiliar | 92763 | SINAPI | ARMAÇÃO DE PILAR OU VIGA DE ESTRUTURA CONVENCIONAL DE CONCRETO ARMADO UTILIZANDO AÇO CA-50 DE 12,5 MM - MONTAGEM. AF_06/2022 | FUES - FUNDAÇÕES E ESTRUTURAS | KG | 0.1 | 10.49 | 1.04 | 29 | 1.04 |  | 1.04
Composição Auxiliar | 92762 | SINAPI | ARMAÇÃO DE PILAR OU VIGA DE ESTRUTURA CONVENCIONAL DE CONCRETO ARMADO UTILIZANDO AÇO CA-50 DE 10,0 MM - MONTAGEM. AF_06/2022 | FUES - FUNDAÇÕES E ESTRUTURAS | KG | 0.25 | 12.4 | 3.1 | 29 | 3.1 |  | 3.1
Composição Auxiliar | 95946 | SINAPI | ARMAÇÃO DE ESCADA, DE UMA ESTRUTURA CONVENCIONAL DE CONCRETO ARMADO UTILIZANDO AÇO CA-50 DE 10,0 MM - MONTAGEM. AF_11/2020 | FUES - FUNDAÇÕES E ESTRUTURAS | KG | 0.02 | 13.82 | 0.27 | 29 | 0.27 |  | 0.27
Composição Auxiliar | 92770 | SINAPI | ARMAÇÃO DE LAJE DE ESTRUTURA CONVENCIONAL DE CONCRETO ARMADO UTILIZANDO AÇO CA-50 DE 8,0 MM - MONTAGEM. AF_06/2022 | FUES - FUNDAÇÕES E ESTRUTURAS | KG | 0.08 | 13.3 | 1.06 | 29 | 1.06 |  | 1.06
Composição Auxiliar | 96546 | SINAPI | ARMAÇÃO DE BLOCO, VIGA BALDRAME OU SAPATA UTILIZANDO AÇO CA-50 DE 10 MM - MONTAGEM. AF_06/2017 | FUES - FUNDAÇÕES E ESTRUTURAS | KG | 0.01 | 13.98 | 0.13 | 29 | 0.13 |  | 0.13
29
29
30
4.1.6 | Código | Banco | Descrição | Tipo | Und | Quant. | Valor Unit | Total | 30
Composição | 95601 | SINAPI | ARRASAMENTO MECANICO DE ESTACA DE CONCRETO ARMADO, DIAMETROS DE ATÉ 40 CM. AF_05/2021 | FUES - FUNDAÇÕES E ESTRUTURAS | UN | 1 | 17.66 | 17.66 | 30 |  |  |  | 95601 | 0 | 0
Composição Auxiliar | 102275 | SINAPI | MARTELO DEMOLIDOR ELÉTRICO, COM POTÊNCIA DE 2.000 W, 1.000 IMPACTOS POR MINUTO, PESO DE 30 KG - CHP DIURNO. AF_01/2021 | CHOR - CUSTOS HORÁRIOS DE MÁQUINAS E EQUIPAMENTOS | CHP | 0.1627 | 31.4 | 5.1 | 30 | 5.1 |  | 5.1
Composição Auxiliar | 102274 | SINAPI | MARTELO DEMOLIDOR ELÉTRICO, COM POTÊNCIA DE 2.000 W, 1.000 IMPACTOS POR MINUTO, PESO DE 30 KG - CHI DIURNO. AF_01/2021 | CHOR - CUSTOS HORÁRIOS DE MÁQUINAS E EQUIPAMENTOS | CHI | 0.2003 | 28.41 | 5.69 | 30 | 5.69 |  | 5.69
Composição Auxiliar | 88316 | SINAPI | SERVENTE COM ENCARGOS COMPLEMENTARES | SEDI - SERVIÇOS DIVERSOS | H | 0.363 | 18.93 | 6.87 | 30 | 6.87 |  | 6.87
30
30
31
4.2.1 | Código | Banco | Descrição | Tipo | Und | Quant. | Valor Unit | Total | 31
Composição | 96523 | SINAPI | ESCAVAÇÃO MANUAL PARA BLOCO DE COROAMENTO OU SAPATA (INCLUINDO ESCAVAÇÃO PARA COLOCAÇÃO DE FÔRMAS). AF_06/2017 | MOVT - MOVIMENTO DE TERRA | m³ | 1 | 85.94 | 85.94 | 31 |  |  |  | 96523 | 0 | 0
Composição Auxiliar | 88309 | SINAPI | PEDREIRO COM ENCARGOS COMPLEMENTARES | SEDI - SERVIÇOS DIVERSOS | H | 1.189 | 23.68 | 28.15 | 31 | 28.15 |  | 28.15
Composição Auxiliar | 88316 | SINAPI | SERVENTE COM ENCARGOS COMPLEMENTARES | SEDI - SERVIÇOS DIVERSOS | H | 3.053 | 18.93 | 57.79 | 31 | 57.79 |  | 57.79
31
31
32
4.2.2 | Código | Banco | Descrição | Tipo | Und | Quant. | Valor Unit | Total | 32
Composição | 93382 | SINAPI | REATERRO MANUAL DE VALAS COM COMPACTAÇÃO MECANIZADA. AF_04/2016 | MOVT - MOVIMENTO DE TERRA | m³ | 1 | 30.35 | 30.35 | 32 |  |  |  | 93382 | 0 | 0
Composição Auxiliar | 91534 | SINAPI | COMPACTADOR DE SOLOS DE PERCUSSÃO (SOQUETE) COM MOTOR A GASOLINA 4 TEMPOS, POTÊNCIA 4 CV - CHI DIURNO. AF_08/2015 | CHOR - CUSTOS HORÁRIOS DE MÁQUINAS E EQUIPAMENTOS | CHI | 0.254 | 27.05 | 6.87 | 32 | 6.87 |  | 6.87
Composição Auxiliar | 91533 | SINAPI | COMPACTADOR DE SOLOS DE PERCUSSÃO (SOQUETE) COM MOTOR A GASOLINA 4 TEMPOS, POTÊNCIA 4 CV - CHP DIURNO. AF_08/2015 | CHOR - CUSTOS HORÁRIOS DE MÁQUINAS E EQUIPAMENTOS | CHP | 0.274 | 33.4 | 9.15 | 32 | 9.15 |  | 9.15
Composição Auxiliar | 88316 | SINAPI | SERVENTE COM ENCARGOS COMPLEMENTARES | SEDI - SERVIÇOS DIVERSOS | H | 0.65 | 18.93 | 12.3 | 32 | 12.3 |  | 12.3
Composição Auxiliar | 95606 | SINAPI | UMIDIFICAÇÃO DE MATERIAL PARA VALAS COM CAMINHÃO PIPA 10000L. AF_11/2016 | MOVT - MOVIMENTO DE TERRA | m³ | 1 | 2.03 | 2.03 | 32 | 2.03 |  | 2.03
32
32
33
4.2.3 | Código | Banco | Descrição | Tipo | Und | Quant. | Valor Unit | Total | 33
Composição | 95240 | SINAPI | LASTRO DE CONCRETO MAGRO, APLICADO EM PISOS, LAJES SOBRE SOLO OU RADIERS, ESPESSURA DE 3 CM. AF_07/2016 | FUES - FUNDAÇÕES E ESTRUTURAS | m² | 1 | 17.5 | 17.5 | 33 |  |  |  | 95240 | 0 | 0
Composição Auxiliar | 94968 | SINAPI | CONCRETO MAGRO PARA LASTRO, TRAÇO 1:4,5:4,5 (EM MASSA SECA DE CIMENTO/ AREIA MÉDIA/ BRITA 1) - PREPARO MECÂNICO COM BETONEIRA 600 L. AF_05/2021 | FUES - FUNDAÇÕES E ESTRUTURAS | m³ | 0.0339 | 377.84 | 12.8 | 33 | 12.8 |  | 12.8
Composição Auxiliar | 88316 | SINAPI | SERVENTE COM ENCARGOS COMPLEMENTARES | SEDI - SERVIÇOS DIVERSOS | H | 0.0444 | 18.93 | 0.84 | 33 | 0.84 |  | 0.84
Composição Auxiliar | 88309 | SINAPI | PEDREIRO COM ENCARGOS COMPLEMENTARES | SEDI - SERVIÇOS DIVERSOS | H | 0.1631 | 23.68 | 3.86 | 33 | 3.86 |  | 3.86
33
33
34
4.2.4 | Código | Banco | Descrição | Tipo | Und | Quant. | Valor Unit | Total | 34
Composição | 96536 | SINAPI | FABRICAÇÃO, MONTAGEM E DESMONTAGEM DE FÔRMA PARA BLOCOS, VIGAS E PILARES, EM MADEIRA SERRADA, E=25 MM, 4 UTILIZAÇÕES. | FUES - FUNDAÇÕES E ESTRUTURAS | m² | 1 | 75.93 | 75.93 | 34 |  |  |  | 96536 | 0 | 0
Composição Auxiliar | 91692 | SINAPI | SERRA CIRCULAR DE BANCADA COM MOTOR ELÉTRICO POTÊNCIA DE 5HP, COM COIFA PARA DISCO 10" - CHP DIURNO. AF_08/2015 | CHOR - CUSTOS HORÁRIOS DE MÁQUINAS E EQUIPAMENTOS | CHP | 0.017 | 27.81 | 0.47 | 34 | 0.47 |  | 0.47
Composição Auxiliar | 91693 | SINAPI | SERRA CIRCULAR DE BANCADA COM MOTOR ELÉTRICO POTÊNCIA DE 5HP, COM COIFA PARA DISCO 10" - CHI DIURNO. AF_08/2015 | CHOR - CUSTOS HORÁRIOS DE MÁQUINAS E EQUIPAMENTOS | CHI | 0.014 | 26.23 | 0.36 | 34 | 0.36 |  | 0.36
Composição Auxiliar | 88262 | SINAPI | CARPINTEIRO DE FORMAS COM ENCARGOS COMPLEMENTARES | SEDI - SERVIÇOS DIVERSOS | H | 1.145 | 23.32 | 26.7 | 34 | 26.7 |  | 26.7
Composição Auxiliar | 88239 | SINAPI | AJUDANTE DE CARPINTEIRO COM ENCARGOS COMPLEMENTARES | SEDI - SERVIÇOS DIVERSOS | H | 0.471 | 19.93 | 9.38 | 34 | 9.38 |  | 9.38
Insumo | 00004491 | SINAPI | PONTALETE *7,5 X 7,5* CM EM PINUS, MISTA OU EQUIVALENTE DA REGIAO - BRUTA | Material | M | 0.605 | 7.74 | 4.68 | 34 | 4.68 |  | 4.68
Insumo | 00004517 | SINAPI | SARRAFO *2,5 X 7,5* CM EM PINUS, MISTA OU EQUIVALENTE DA REGIAO - BRUTA | Material | M | 0.567 | 2.7 | 1.53 | 34 | 1.53 |  | 1.53
Insumo | 00002692 | SINAPI | DESMOLDANTE PROTETOR PARA FORMAS DE MADEIRA, DE BASE OLEOSA EMULSIONADA EM AGUA | Material | L | 0.017 | 7.3 | 0.12 | 34 | 0.12 |  | 0.12
Insumo | 00040304 | SINAPI | PREGO DE ACO POLIDO COM CABECA DUPLA 17 X 27 (2 1/2 X 11) | Material | KG | 0.034 | 27.5 | 0.93 | 34 | 0.93 |  | 0.93
Insumo | 00006189 | SINAPI | TABUA NAO APARELHADA *2,5 X 30* CM, EM MACARANDUBA, ANGELIM OU EQUIVALENTE DA REGIAO - BRUTA | Material | M | 1.008 | 30.93 | 31.17 | 34 | 31.17 |  | 31.17
Insumo | 00005073 | SINAPI | PREGO DE ACO POLIDO COM CABECA 17 X 24 (2 1/4 X 11) | Material | KG | 0.026 | 22.71 | 0.59 | 34 | 0.59 |  | 0.59
34
34
35
4.2.5 | Código | Banco | Descrição | Tipo | Und | Quant. | Valor Unit | Total | 35
Composição | S-EST-ACO-CA-60-3,4-6,0 | Próprio | ARMAÇÃO DE AÇO CA-60 DIAM. DE 3,4 ATÉ 6,0 MM - FORNECIMENTO, CORTE, DOBRA E MONTAGEM | FUES - FUNDAÇÕES E ESTRUTURAS | KG | 1 | 14.44 | 14.44 | 35 |  |  |  | S-EST-ACO-CA-60-3,4-6,0 | 0 | 0
Composição Auxiliar | 92768 | SINAPI | ARMAÇÃO DE LAJE DE ESTRUTURA CONVENCIONAL DE CONCRETO ARMADO UTILIZANDO AÇO CA-60 DE 5,0 MM - MONTAGEM. AF_06/2022 | FUES - FUNDAÇÕES E ESTRUTURAS | KG | 0.65 | 14.3 | 9.29 | 35 | 9.29 |  | 9.29
Composição Auxiliar | 92759 | SINAPI | ARMAÇÃO DE PILAR OU VIGA DE ESTRUTURA CONVENCIONAL DE CONCRETO ARMADO UTILIZANDO AÇO CA-60 DE 5,0 MM - MONTAGEM. AF_06/2022 | FUES - FUNDAÇÕES E ESTRUTURAS | KG | 0.35 | 14.73 | 5.15 | 35 | 5.15 |  | 5.15
35
35
36
4.2.6 | Código | Banco | Descrição | Tipo | Und | Quant. | Valor Unit | Total | 36
Composição | S-EST-CONC-CA50-6,3-12,5 | Próprio | ARMAÇÃO DE AÇO CA-50 DE 6,30 ATÉ 12,5 MM - FORNECIMENTO, CORTE, DOBRA E MONTAGEM | FUES - FUNDAÇÕES E ESTRUTURAS | KG | 1 | 12.79 | 12.79 | 36 |  |  |  | S-EST-CONC-CA50-6,3-12,5 | 0 | 0
Composição Auxiliar | 96545 | SINAPI | ARMAÇÃO DE BLOCO, VIGA BALDRAME OU SAPATA UTILIZANDO AÇO CA-50 DE 8 MM - MONTAGEM. AF_06/2017 | FUES - FUNDAÇÕES E ESTRUTURAS | KG | 0.01 | 15.65 | 0.15 | 36 | 0.15 |  | 0.15
Composição Auxiliar | 95944 | SINAPI | ARMAÇÃO DE ESCADA, DE UMA ESTRUTURA CONVENCIONAL DE CONCRETO ARMADO UTILIZANDO AÇO CA-50 DE 6,3 MM - MONTAGEM. AF_11/2020 | FUES - FUNDAÇÕES E ESTRUTURAS | KG | 0.02 | 20.05 | 0.4 | 36 | 0.4 |  | 0.4
Composição Auxiliar | 92760 | SINAPI | ARMAÇÃO DE PILAR OU VIGA DE ESTRUTURA CONVENCIONAL DE CONCRETO ARMADO UTILIZANDO AÇO CA-50 DE 6,3 MM - MONTAGEM. AF_06/2022 | FUES - FUNDAÇÕES E ESTRUTURAS | KG | 0.1 | 14.31 | 1.43 | 36 | 1.43 |  | 1.43
Composição Auxiliar | 92761 | SINAPI | ARMAÇÃO DE PILAR OU VIGA DE ESTRUTURA CONVENCIONAL DE CONCRETO ARMADO UTILIZANDO AÇO CA-50 DE 8,0 MM - MONTAGEM. AF_06/2022 | FUES - FUNDAÇÕES E ESTRUTURAS | KG | 0.12 | 13.72 | 1.64 | 36 | 1.64 |  | 1.64
Composição Auxiliar | 95947 | SINAPI | ARMAÇÃO DE ESCADA, DE UMA ESTRUTURA CONVENCIONAL DE CONCRETO ARMADO UTILIZANDO AÇO CA-50 DE 12,5 MM - MONTAGEM. AF_11/2020 | FUES - FUNDAÇÕES E ESTRUTURAS | KG | 0.02 | 10.91 | 0.21 | 36 | 0.21 |  | 0.21
Composição Auxiliar | 92770 | SINAPI | ARMAÇÃO DE LAJE DE ESTRUTURA CONVENCIONAL DE CONCRETO ARMADO UTILIZANDO AÇO CA-50 DE 8,0 MM - MONTAGEM. AF_06/2022 | FUES - FUNDAÇÕES E ESTRUTURAS | KG | 0.08 | 13.3 | 1.06 | 36 | 1.06 |  | 1.06
Composição Auxiliar | 95946 | SINAPI | ARMAÇÃO DE ESCADA, DE UMA ESTRUTURA CONVENCIONAL DE CONCRETO ARMADO UTILIZANDO AÇO CA-50 DE 10,0 MM - MONTAGEM. AF_11/2020 | FUES - FUNDAÇÕES E ESTRUTURAS | KG | 0.02 | 13.82 | 0.27 | 36 | 0.27 |  | 0.27
Composição Auxiliar | 92771 | SINAPI | ARMAÇÃO DE LAJE DE ESTRUTURA CONVENCIONAL DE CONCRETO ARMADO UTILIZANDO AÇO CA-50 DE 10,0 MM - MONTAGEM. AF_06/2022 | FUES - FUNDAÇÕES E ESTRUTURAS | KG | 0.16 | 11.99 | 1.91 | 36 | 1.91 |  | 1.91
Composição Auxiliar | 92763 | SINAPI | ARMAÇÃO DE PILAR OU VIGA DE ESTRUTURA CONVENCIONAL DE CONCRETO ARMADO UTILIZANDO AÇO CA-50 DE 12,5 MM - MONTAGEM. AF_06/2022 | FUES - FUNDAÇÕES E ESTRUTURAS | KG | 0.1 | 10.49 | 1.04 | 36 | 1.04 |  | 1.04
Composição Auxiliar | 92772 | SINAPI | ARMAÇÃO DE LAJE DE ESTRUTURA CONVENCIONAL DE CONCRETO ARMADO UTILIZANDO AÇO CA-50 DE 12,5 MM - MONTAGEM. AF_06/2022 | FUES - FUNDAÇÕES E ESTRUTURAS | KG | 0.03 | 10.14 | 0.3 | 36 | 0.3 |  | 0.3
Composição Auxiliar | 96544 | SINAPI | ARMAÇÃO DE BLOCO, VIGA BALDRAME OU SAPATA UTILIZANDO AÇO CA-50 DE 6,3 MM - MONTAGEM. AF_06/2017 | FUES - FUNDAÇÕES E ESTRUTURAS | KG | 0.01 | 16.73 | 0.16 | 36 | 0.16 |  | 0.16
Composição Auxiliar | 92769 | SINAPI | ARMAÇÃO DE LAJE DE ESTRUTURA CONVENCIONAL DE CONCRETO ARMADO UTILIZANDO AÇO CA-50 DE 6,3 MM - MONTAGEM. AF_06/2022 | FUES - FUNDAÇÕES E ESTRUTURAS | KG | 0.04 | 13.88 | 0.55 | 36 | 0.55 |  | 0.55
Composição Auxiliar | 92762 | SINAPI | ARMAÇÃO DE PILAR OU VIGA DE ESTRUTURA CONVENCIONAL DE CONCRETO ARMADO UTILIZANDO AÇO CA-50 DE 10,0 MM - MONTAGEM. AF_06/2022 | FUES - FUNDAÇÕES E ESTRUTURAS | KG | 0.25 | 12.4 | 3.1 | 36 | 3.1 |  | 3.1
Composição Auxiliar | 95945 | SINAPI | ARMAÇÃO DE ESCADA, DE UMA ESTRUTURA CONVENCIONAL DE CONCRETO ARMADO UTILIZANDO AÇO CA-50 DE 8,0 MM - MONTAGEM. AF_11/2020 | FUES - FUNDAÇÕES E ESTRUTURAS | KG | 0.02 | 16.85 | 0.33 | 36 | 0.33 |  | 0.33
Composição Auxiliar | 96546 | SINAPI | ARMAÇÃO DE BLOCO, VIGA BALDRAME OU SAPATA UTILIZANDO AÇO CA-50 DE 10 MM - MONTAGEM. AF_06/2017 | FUES - FUNDAÇÕES E ESTRUTURAS | KG | 0.01 | 13.98 | 0.13 | 36 | 0.13 |  | 0.13
Composição Auxiliar | 96547 | SINAPI | ARMAÇÃO DE BLOCO, VIGA BALDRAME OU SAPATA UTILIZANDO AÇO CA-50 DE 12,5 MM - MONTAGEM. AF_06/2017 | FUES - FUNDAÇÕES E ESTRUTURAS | KG | 0.01 | 11.8 | 0.11 | 36 | 0.11 |  | 0.11
36
36
37
4.2.7 | Código | Banco | Descrição | Tipo | Und | Quant. | Valor Unit | Total | 37
Composição | S-EST-CONC-CA50-16,0-25,0 | Próprio | ARMAÇÃO DE AÇO CA-50 DE 16,0 ATÉ 25,0 MM - FORNECIMENTO, CORTE, DOBRA E MONTAGEM | FUES - FUNDAÇÕES E ESTRUTURAS | KG | 1 | 10.84 | 10.84 | 37 |  |  |  | S-EST-CONC-CA50-16,0-25,0 | 0 | 0
Composição Auxiliar | 96550 | SINAPI | ARMAÇÃO DE BLOCO, VIGA BALDRAME OU SAPATA UTILIZANDO AÇO CA-50 DE 25 MM - MONTAGEM. AF_06/2017 | FUES - FUNDAÇÕES E ESTRUTURAS | KG | 0.01 | 12.1 | 0.12 | 37 | 0.12 |  | 0.12
Composição Auxiliar | 92773 | SINAPI | ARMAÇÃO DE LAJE DE ESTRUTURA CONVENCIONAL DE CONCRETO ARMADO UTILIZANDO AÇO CA-50 DE 16,0 MM - MONTAGEM. AF_06/2022 | FUES - FUNDAÇÕES E ESTRUTURAS | KG | 0.2 | 9.98 | 1.99 | 37 | 1.99 |  | 1.99
Composição Auxiliar | 92766 | SINAPI | ARMAÇÃO DE PILAR OU VIGA DE ESTRUTURA CONVENCIONAL DE CONCRETO ARMADO UTILIZANDO AÇO CA-50 DE 25,0 MM - MONTAGEM. AF_06/2022 | FUES - FUNDAÇÕES E ESTRUTURAS | KG | 0.1 | 11.63 | 1.16 | 37 | 1.16 |  | 1.16
Composição Auxiliar | 96549 | SINAPI | ARMAÇÃO DE BLOCO, VIGA BALDRAME OU SAPATA UTILIZANDO AÇO CA-50 DE 20 MM - MONTAGEM. AF_06/2017 | FUES - FUNDAÇÕES E ESTRUTURAS | KG | 0.01 | 12.41 | 0.12 | 37 | 0.12 |  | 0.12
Composição Auxiliar | 95948 | SINAPI | ARMAÇÃO DE ESCADA, DE UMA ESTRUTURA CONVENCIONAL DE CONCRETO ARMADO UTILIZANDO AÇO CA-50 DE 16,0 MM - MONTAGEM. AF_11/2020 | FUES - FUNDAÇÕES E ESTRUTURAS | KG | 0.06 | 9.87 | 0.59 | 37 | 0.59 |  | 0.59
Composição Auxiliar | 92765 | SINAPI | ARMAÇÃO DE PILAR OU VIGA DE ESTRUTURA CONVENCIONAL DE CONCRETO ARMADO UTILIZANDO AÇO CA-50 DE 20,0 MM - MONTAGEM. AF_06/2022 | FUES - FUNDAÇÕES E ESTRUTURAS | KG | 0.25 | 11.73 | 2.93 | 37 | 2.93 |  | 2.93
Composição Auxiliar | 96548 | SINAPI | ARMAÇÃO DE BLOCO, VIGA BALDRAME OU SAPATA UTILIZANDO AÇO CA-50 DE 16 MM - MONTAGEM. AF_06/2017 | FUES - FUNDAÇÕES E ESTRUTURAS | KG | 0.01 | 11.17 | 0.11 | 37 | 0.11 |  | 0.11
Composição Auxiliar | 92764 | SINAPI | ARMAÇÃO DE PILAR OU VIGA DE ESTRUTURA CONVENCIONAL DE CONCRETO ARMADO UTILIZANDO AÇO CA-50 DE 16,0 MM - MONTAGEM. AF_06/2022 | FUES - FUNDAÇÕES E ESTRUTURAS | KG | 0.25 | 10.22 | 2.55 | 37 | 2.55 |  | 2.55
Composição Auxiliar | 92774 | SINAPI | ARMAÇÃO DE LAJE DE ESTRUTURA CONVENCIONAL DE CONCRETO ARMADO UTILIZANDO AÇO CA-50 DE 20,0 MM - MONTAGEM. AF_06/2022 | FUES - FUNDAÇÕES E ESTRUTURAS | KG | 0.11 | 11.6 | 1.27 | 37 | 1.27 |  | 1.27
37
37
38
4.2.8 | Código | Banco | Descrição | Tipo | Und | Quant. | Valor Unit | Total | 38
Composição | 94965 | SINAPI | CONCRETO FCK = 25MPA, TRAÇO 1:2,3:2,7 (EM MASSA SECA DE CIMENTO/ AREIA MÉDIA/ BRITA 1) - PREPARO MECÂNICO COM BETONEIRA 400 L. AF_05/2021 | FUES - FUNDAÇÕES E ESTRUTURAS | m³ | 1 | 494.01 | 494.01 | 38 |  |  |  | 94965 | 0 | 0
Composição Auxiliar | 88831 | SINAPI | BETONEIRA CAPACIDADE NOMINAL DE 400 L, CAPACIDADE DE MISTURA 280 L, MOTOR ELÉTRICO TRIFÁSICO POTÊNCIA DE 2 CV, SEM CARREGADOR - CHI DIURNO. AF_10/2014 | CHOR - CUSTOS HORÁRIOS DE MÁQUINAS E EQUIPAMENTOS | CHI | 0.7103 | 0.32 | 0.22 | 38 | 0.22 |  | 0.22
Composição Auxiliar | 88377 | SINAPI | OPERADOR DE BETONEIRA ESTACIONÁRIA/MISTURADOR COM ENCARGOS COMPLEMENTARES | SEDI - SERVIÇOS DIVERSOS | H | 1.4637 | 21.98 | 32.17 | 38 | 32.17 |  | 32.17
Composição Auxiliar | 88830 | SINAPI | BETONEIRA CAPACIDADE NOMINAL DE 400 L, CAPACIDADE DE MISTURA 280 L, MOTOR ELÉTRICO TRIFÁSICO POTÊNCIA DE 2 CV, SEM CARREGADOR - CHP DIURNO. AF_10/2014 | CHOR - CUSTOS HORÁRIOS DE MÁQUINAS E EQUIPAMENTOS | CHP | 0.7534 | 2 | 1.5 | 38 | 1.5 |  | 1.5
Composição Auxiliar | 88316 | SINAPI | SERVENTE COM ENCARGOS COMPLEMENTARES | SEDI - SERVIÇOS DIVERSOS | H | 2.3117 | 18.93 | 43.76 | 38 | 43.76 |  | 43.76
Insumo | 00000370 | SINAPI | AREIA MEDIA - POSTO JAZIDA/FORNECEDOR (RETIRADO NA JAZIDA, SEM TRANSPORTE) | Material | m³ | 0.7229 | 90 | 65.06 | 38 | 65.06 |  | 65.06
Insumo | 00001379 | SINAPI | CIMENTO PORTLAND COMPOSTO CP II-32 | Material | KG | 362.6579 | 0.81 | 293.75 | 38 | 293.75 |  | 293.75
Insumo | 00004721 | SINAPI | PEDRA BRITADA N. 1 (9,5 A 19 MM) POSTO PEDREIRA/FORNECEDOR, SEM FRETE | Material | m³ | 0.5934 | 96.99 | 57.55 | 38 | 57.55 |  | 57.55
38
38
39
4.2.9 | Código | Banco | Descrição | Tipo | Und | Quant. | Valor Unit | Total | 39
Composição | 94966 | SINAPI | CONCRETO FCK = 30MPA, TRAÇO 1:2,1:2,5 (EM MASSA SECA DE CIMENTO/ AREIA MÉDIA/ BRITA 1) - PREPARO MECÂNICO COM BETONEIRA 400 L. AF_05/2021 | FUES - FUNDAÇÕES E ESTRUTURAS | m³ | 1 | 512.83 | 512.83 | 39 |  |  |  | 94966 | 0 | 0
Composição Auxiliar | 88377 | SINAPI | OPERADOR DE BETONEIRA ESTACIONÁRIA/MISTURADOR COM ENCARGOS COMPLEMENTARES | SEDI - SERVIÇOS DIVERSOS | H | 1.449 | 21.98 | 31.84 | 39 | 31.84 |  | 31.84
Composição Auxiliar | 88830 | SINAPI | BETONEIRA CAPACIDADE NOMINAL DE 400 L, CAPACIDADE DE MISTURA 280 L, MOTOR ELÉTRICO TRIFÁSICO POTÊNCIA DE 2 CV, SEM CARREGADOR - CHP DIURNO. AF_10/2014 | CHOR - CUSTOS HORÁRIOS DE MÁQUINAS E EQUIPAMENTOS | CHP | 0.7458 | 2 | 1.49 | 39 | 1.49 |  | 1.49
Composição Auxiliar | 88316 | SINAPI | SERVENTE COM ENCARGOS COMPLEMENTARES | SEDI - SERVIÇOS DIVERSOS | H | 2.2958 | 18.93 | 43.45 | 39 | 43.45 |  | 43.45
Composição Auxiliar | 88831 | SINAPI | BETONEIRA CAPACIDADE NOMINAL DE 400 L, CAPACIDADE DE MISTURA 280 L, MOTOR ELÉTRICO TRIFÁSICO POTÊNCIA DE 2 CV, SEM CARREGADOR - CHI DIURNO. AF_10/2014 | CHOR - CUSTOS HORÁRIOS DE MÁQUINAS E EQUIPAMENTOS | CHI | 0.7032 | 0.32 | 0.22 | 39 | 0.22 |  | 0.22
Insumo | 00000370 | SINAPI | AREIA MEDIA - POSTO JAZIDA/FORNECEDOR (RETIRADO NA JAZIDA, SEM TRANSPORTE) | Material | m³ | 0.7078 | 90 | 63.7 | 39 | 63.7 |  | 63.7
Insumo | 00001379 | SINAPI | CIMENTO PORTLAND COMPOSTO CP II-32 | Material | KG | 388.8826 | 0.81 | 314.99 | 39 | 314.99 |  | 314.99
Insumo | 00004721 | SINAPI | PEDRA BRITADA N. 1 (9,5 A 19 MM) POSTO PEDREIRA/FORNECEDOR, SEM FRETE | Material | m³ | 0.5892 | 96.99 | 57.14 | 39 | 57.14 |  | 57.14
39
39
40
4.2.10 | Código | Banco | Descrição | Tipo | Und | Quant. | Valor Unit | Total | 40
Composição | 101963 | SINAPI | LAJE PRÉ-MOLDADA UNIDIRECIONAL, BIAPOIADA, PARA PISO, ENCHIMENTO EM CERÂMICA, VIGOTA CONVENCIONAL, ALTURA TOTAL DA LAJE (ENCHIMENTO+CAPA) = (8+4). | FUES - FUNDAÇÕES E ESTRUTURAS | m² | 1 | 187.17 | 187.17 | 40 |  |  |  | 101963 | 0 | 0
Composição Auxiliar | 88262 | SINAPI | CARPINTEIRO DE FORMAS COM ENCARGOS COMPLEMENTARES | SEDI - SERVIÇOS DIVERSOS | H | 0.501 | 23.32 | 11.68 | 40 | 11.68 |  | 11.68
Composição Auxiliar | 103674 | SINAPI | CONCRETAGEM DE VIGAS E LAJES, FCK=25 MPA, PARA LAJES PREMOLDADAS COM USO DE BOMBA - LANÇAMENTO, ADENSAMENTO E ACABAMENTO. AF_02/2022_PS | FUES - FUNDAÇÕES E ESTRUTURAS | m³ | 0.054 | 723.31 | 39.05 | 40 | 39.05 |  | 39.05
Composição Auxiliar | 92273 | SINAPI | FABRICAÇÃO DE ESCORAS DO TIPO PONTALETE, EM MADEIRA, PARA PÉ-DIREITO SIMPLES. AF_09/2020 | FUES - FUNDAÇÕES E ESTRUTURAS | M | 0.97 | 14.14 | 13.71 | 40 | 13.71 |  | 13.71
Composição Auxiliar | 92767 | SINAPI | ARMAÇÃO DE LAJE DE ESTRUTURA CONVENCIONAL DE CONCRETO ARMADO UTILIZANDO AÇO CA-60 DE 4,2 MM - MONTAGEM. AF_06/2022 | FUES - FUNDAÇÕES E ESTRUTURAS | KG | 1.211 | 15.97 | 19.33 | 40 | 19.33 |  | 19.33
Composição Auxiliar | 88316 | SINAPI | SERVENTE COM ENCARGOS COMPLEMENTARES | SEDI - SERVIÇOS DIVERSOS | H | 0.354 | 18.93 | 6.7 | 40 | 6.7 |  | 6.7
Insumo | 00006193 | SINAPI | TABUA NAO APARELHADA *2,5 X 20* CM, EM MACARANDUBA, ANGELIM OU EQUIVALENTE DA REGIAO - BRUTA | Material | M | 1.87 | 21.19 | 39.62 | 40 | 39.62 |  | 39.62
Insumo | 00040304 | SINAPI | PREGO DE ACO POLIDO COM CABECA DUPLA 17 X 27 (2 1/2 X 11) | Material | KG | 0.04 | 27.5 | 1.1 | 40 | 1.1 |  | 1.1
Insumo | 00003743 | SINAPI | LAJE PRE-MOLDADA CONVENCIONAL (LAJOTAS + VIGOTAS) PARA PISO, UNIDIRECIONAL, SOBRECARGA DE 200 KG/M2, VAO ATE 3,50 M (SEM COLOCACAO) | Material | m² | 1 | 55.98 | 55.98 | 40 | 55.98 |  | 55.98
40
40
41
4.2.11 | Código | Banco | Descrição | Tipo | Und | Quant. | Valor Unit | Total | 41
Composição | S-IMP-TIPO-001 | Próprio | CAMADA DE BRITA GRADUADA 10CM E LONA PLÁSTICA EM LAJES EM CONTATO COM O TERRENO | IMPE - IMPERMEABILIZAÇÕES E PROTEÇÕES DIVERSAS | m² | 1 | 30.67 | 30.67 | 41 |  |  |  | S-IMP-TIPO-001 | 0 | 0
Composição Auxiliar | 68053 | SINAPI | FORNECIMENTO/INSTALACAO LONA PLASTICA PRETA, PARA IMPERMEABILIZACAO, ESPESSURA 150 MICRAS. | IMPE - IMPERMEABILIZAÇÕES E PROTEÇÕES DIVERSAS | m² | 1.2 | 5.94 | 7.12 | 41 | 7.12 |  | 7.12
Composição Auxiliar | 88316 | SINAPI | SERVENTE COM ENCARGOS COMPLEMENTARES | SEDI - SERVIÇOS DIVERSOS | H | 0.2 | 18.93 | 3.78 | 41 | 3.78 |  | 3.78
Composição Auxiliar | 88309 | SINAPI | PEDREIRO COM ENCARGOS COMPLEMENTARES | SEDI - SERVIÇOS DIVERSOS | H | 0.3 | 23.68 | 7.1 | 41 | 7.1 |  | 7.1
Insumo | 00004718 | SINAPI | PEDRA BRITADA N. 2 (19 A 38 MM) POSTO PEDREIRA/FORNECEDOR, SEM FRETE | Material | m³ | 0.13 | 97.5 | 12.67 | 41 | 12.67 |  | 12.67
41
41
42
4.2.12 | Código | Banco | Descrição | Tipo | Und | Quant. | Valor Unit | Total | 42
Composição | S-EST-ADI-VANDEX-AM10 | Próprio | ADITIVO IMPERMEABILIZANTE POR CRISTALIZAÇÃO PARA CONCRETO (ELEMENTOS EM CONTATO COM O SOLO) REF: EUCON VANDEX® AM - 10 | IMPE - IMPERMEABILIZAÇÕES E PROTEÇÕES DIVERSAS | KG | 1 | 31.19 | 31.19 | 42 |  |  |  | S-EST-ADI-VANDEX-AM10 | 0 | 0
Composição Auxiliar | 88309 | SINAPI | PEDREIRO COM ENCARGOS COMPLEMENTARES | SEDI - SERVIÇOS DIVERSOS | H | 0.05 | 23.68 | 1.18 | 42 | 1.18 |  | 1.18
Composição Auxiliar | 88316 | SINAPI | SERVENTE COM ENCARGOS COMPLEMENTARES | SEDI - SERVIÇOS DIVERSOS | H | 0.05 | 18.93 | 0.94 | 42 | 0.94 |  | 0.94
Insumo | I-EST-ADI-VANDEX-AM10 | Próprio | ADITIVO IMPERMEABILIZANTE POR CRISTALIZAÇÃO REF: EUCON VANDEX® AM - 10 | Material | KG | 1 | 29.07 | 29.07 | 42 | 29.07 |  | 29.07
42
42
43
4.3.1 | Código | Banco | Descrição | Tipo | Und | Quant. | Valor Unit | Total | 43
Composição | 97625 | SINAPI | DEMOLIÇÃO DE ALVENARIA PARA QUALQUER TIPO DE BLOCO, DE FORMA MECANIZADA, SEM REAPROVEITAMENTO. AF_12/2017 | SERP - SERVIÇOS PRELIMINARES | m³ | 1 | 50.35 | 50.35 | 43 |  |  |  | 97625 | 0 | 0
Composição Auxiliar | 5942 | SINAPI | PÁ CARREGADEIRA SOBRE RODAS, POTÊNCIA LÍQUIDA 128 HP, CAPACIDADE DA CAÇAMBA 1,7 A 2,8 M3, PESO OPERACIONAL 11632 KG - CHI DIURNO. AF_06/2014 | CHOR - CUSTOS HORÁRIOS DE MÁQUINAS E EQUIPAMENTOS | CHI | 0.1394 | 67.36 | 9.38 | 43 | 9.38 |  | 9.38
Composição Auxiliar | 5940 | SINAPI | PÁ CARREGADEIRA SOBRE RODAS, POTÊNCIA LÍQUIDA 128 HP, CAPACIDADE DA CAÇAMBA 1,7 A 2,8 M3, PESO OPERACIONAL 11632 KG - CHP DIURNO. AF_06/2014 | CHOR - CUSTOS HORÁRIOS DE MÁQUINAS E EQUIPAMENTOS | CHP | 0.24 | 170.71 | 40.97 | 43 | 40.97 |  | 40.97
43
43
44
4.3.2 | Código | Banco | Descrição | Tipo | Und | Quant. | Valor Unit | Total | 44
Composição | 97627 | SINAPI | DEMOLIÇÃO DE PILARES E VIGAS EM CONCRETO ARMADO, DE FORMA MECANIZADA COM MARTELETE, SEM REAPROVEITAMENTO. AF_12/2017 | SERP - SERVIÇOS PRELIMINARES | m³ | 1 | 290.52 | 290.52 | 44 |  |  |  | 97627 | 0 | 0
Composição Auxiliar | 88316 | SINAPI | SERVENTE COM ENCARGOS COMPLEMENTARES | SEDI - SERVIÇOS DIVERSOS | H | 6.5785 | 18.93 | 124.53 | 44 | 124.53 |  | 124.53
Composição Auxiliar | 5795 | SINAPI | MARTELETE OU ROMPEDOR PNEUMÁTICO MANUAL, 28 KG, COM SILENCIADOR - CHP DIURNO. AF_07/2016 | CHOR - CUSTOS HORÁRIOS DE MÁQUINAS E EQUIPAMENTOS | CHP | 3.2468 | 32.27 | 104.77 | 44 | 104.77 |  | 104.77
Composição Auxiliar | 5952 | SINAPI | MARTELETE OU ROMPEDOR PNEUMÁTICO MANUAL, 28 KG, COM SILENCIADOR - CHI DIURNO. AF_07/2016 | CHOR - CUSTOS HORÁRIOS DE MÁQUINAS E EQUIPAMENTOS | CHI | 0.9202 | 29.7 | 27.32 | 44 | 27.32 |  | 27.32
Composição Auxiliar | 88309 | SINAPI | PEDREIRO COM ENCARGOS COMPLEMENTARES | SEDI - SERVIÇOS DIVERSOS | H | 0.6366 | 23.68 | 15.07 | 44 | 15.07 |  | 15.07
Insumo | 00041954 | SINAPI | CABO DE ACO GALVANIZADO, DIAMETRO 9,53 MM (3/8"), COM ALMA DE FIBRA 6 X 25 F | Material | KG | 0.2835 | 66.43 | 18.83 | 44 | 18.83 |  | 18.83
44
44
45
4.3.3 | Código | Banco | Descrição | Tipo | Und | Quant. | Valor Unit | Total | 45
Composição | S-DIV-TRAN-ENT-01 | Próprio | CARGA E TRANSPORTE DE ENTULHOS DECORRENTES DE LIMPEZAS E DEMOLIÇÕES - CAÇAMBA 5,0 M³ | TRAN - TRANSPORTES, CARGAS E DESCARGAS | m³ | 1 | 81.14 | 81.14 | 45 |  |  |  | S-DIV-TRAN-ENT-01 | 0 | 0
Composição Auxiliar | 88316 | SINAPI | SERVENTE COM ENCARGOS COMPLEMENTARES | SEDI - SERVIÇOS DIVERSOS | H | 0.8 | 18.93 | 15.14 | 45 | 15.14 |  | 15.14
Insumo | I-GER-ENTULHO-01 | Próprio | CAÇAMBA (5 M³) PARA TRANSPORTE DE ENTULHO | Aluguel | UN | 0.2 | 330 | 66 | 45 | 66 |  | 66
45
45
46
4.4.1 | Código | Banco | Descrição | Tipo | Und | Quant. | Valor Unit | Total | 46
Composição | 100899 | SINAPI | ESTACA ESCAVADA MECANICAMENTE, SEM FLUIDO ESTABILIZANTE, COM 25CM DE DIÂMETRO, CONCRETO LANÇADO MANUALMENTE (EXCLUSIVE MOBILIZAÇÃO E DESMOBILIZAÇÃO). | FUES - FUNDAÇÕES E ESTRUTURAS | M | 1 | 85.09 | 85.09 | 46 |  |  |  | 100899 | 0 | 0
Composição Auxiliar | 90778 | SINAPI | ENGENHEIRO CIVIL DE OBRA PLENO COM ENCARGOS COMPLEMENTARES | SEDI - SERVIÇOS DIVERSOS | H | 0.0051 | 128.9 | 0.65 | 46 | 0.65 |  | 0.65
Composição Auxiliar | 90681 | SINAPI | PERFURATRIZ HIDRÁULICA SOBRE CAMINHÃO COM TRADO CURTO ACOPLADO, PROFUNDIDADE MÁXIMA DE 20 M, DIÂMETRO MÁXIMO DE 1500 MM, POTÊNCIA INSTALADA DE 137 HP, MESA ROTATIVA COM TORQUE MÁXIMO DE 30 KNM - CHI DIURNO. AF_06/2015 | CHOR - CUSTOS HORÁRIOS DE MÁQUINAS E EQUIPAMENTOS | CHI | 0.049 | 161.09 | 7.89 | 46 | 7.89 |  | 7.89
Composição Auxiliar | 95578 | SINAPI | MONTAGEM DE ARMADURA DE ESTACAS, DIÂMETRO = 12,5 MM. AF_09/2021_PS | FUES - FUNDAÇÕES E ESTRUTURAS | KG | 0.8491 | 10.17 | 8.63 | 46 | 8.63 |  | 8.63
Composição Auxiliar | 97913 | SINAPI | TRANSPORTE COM CAMINHÃO BASCULANTE DE 6 M³, EM VIA URBANA EM REVESTIMENTO PRIMÁRIO (UNIDADE: M3XKM). AF_07/2020 | TRAN - TRANSPORTES, CARGAS E DESCARGAS | M3XKM | 0.0205 | 2.86 | 0.05 | 46 | 0.05 |  | 0.05
Composição Auxiliar | 90680 | SINAPI | PERFURATRIZ HIDRÁULICA SOBRE CAMINHÃO COM TRADO CURTO ACOPLADO, PROFUNDIDADE MÁXIMA DE 20 M, DIÂMETRO MÁXIMO DE 1500 MM, POTÊNCIA INSTALADA DE 137 HP, MESA ROTATIVA COM TORQUE MÁXIMO DE 30 KNM - CHP DIURNO. AF_06/2015 | CHOR - CUSTOS HORÁRIOS DE MÁQUINAS E EQUIPAMENTOS | CHP | 0.0274 | 385.39 | 10.55 | 46 | 10.55 |  | 10.55
Composição Auxiliar | 88316 | SINAPI | SERVENTE COM ENCARGOS COMPLEMENTARES | SEDI - SERVIÇOS DIVERSOS | H | 1.3833 | 18.93 | 26.18 | 46 | 26.18 |  | 26.18
Composição Auxiliar | 100973 | SINAPI | CARGA, MANOBRA E DESCARGA DE SOLOS E MATERIAIS GRANULARES EM CAMINHÃO BASCULANTE 6 M³ - CARGA COM PÁ CARREGADEIRA (CAÇAMBA DE 1,7 A 2,8 M³ / 128 HP) E DESCARGA LIVRE (UNIDADE: M3). AF_07/2020 | TRAN - TRANSPORTES, CARGAS E DESCARGAS | m³ | 0.0614 | 7.95 | 0.48 | 46 | 0.48 |  | 0.48
Insumo | 00038405 | SINAPI | CONCRETO USINADO BOMBEAVEL, CLASSE DE RESISTENCIA C25, COM BRITA 0 E 1, SLUMP = 130 +/- 20 MM, EXCLUI SERVICO DE BOMBEAMENTO (NBR 8953) | Material | m³ | 0.0527 | 581.92 | 30.66 | 46 | 30.66 |  | 30.66
46
46
47
4.4.10 | Código | Banco | Descrição | Tipo | Und | Quant. | Valor Unit | Total | 47
Composição | S-ARQ-VEDA-MURO-H230 | Próprio | MURO EM ALVENARIA, INCLUSIVE REBOCO, PINTURA E CHAPIM PRÉ-MOLDADO, h = 230 cm | PARE - PAREDES/PAINEIS | M | 1 | 666.7 | 666.7 | 47 |  |  |  | S-ARQ-VEDA-MURO-H230 | 0 | 0
Composição Auxiliar | 87894 | SINAPI | CHAPISCO APLICADO EM ALVENARIA (SEM PRESENÇA DE VÃOS) E ESTRUTURAS DE CONCRETO DE FACHADA, COM COLHER DE PEDREIRO. ARGAMASSA TRAÇO 1:3 COM PREPARO EM BETONEIRA 400L. AF_10/2022 | REVE - REVESTIMENTO E TRATAMENTO DE SUPERFÍCIES | m² | 4.6 | 6.14 | 28.24 | 47 | 28.24 |  | 28.24
Composição Auxiliar | 88497 | SINAPI | EMASSAMENTO COM MASSA LÁTEX, APLICAÇÃO EM PAREDE, DUAS DEMÃOS, LIXAMENTO MANUAL. AF_04/2023 | PINT - PINTURAS | m² | 4.6 | 16.71 | 76.86 | 47 | 76.86 |  | 76.86
Composição Auxiliar | 103330 | SINAPI | ALVENARIA DE VEDAÇÃO DE BLOCOS CERÂMICOS FURADOS NA HORIZONTAL DE 11,5X19X19 CM (ESPESSURA 11,5 CM) E ARGAMASSA DE ASSENTAMENTO COM PREPARO EM BETONEIRA. AF_12/2021 | PARE - PAREDES/PAINEIS | m² | 4 | 78.84 | 315.36 | 47 | 315.36 |  | 315.36
Composição Auxiliar | 88489 | SINAPI | PINTURA LÁTEX ACRÍLICA PREMIUM, APLICAÇÃO MANUAL EM PAREDES, DUAS DEMÃOS. AF_04/2023 | PINT - PINTURAS | m² | 4.6 | 11.84 | 54.46 | 47 | 54.46 |  | 54.46
Composição Auxiliar | 87529 | SINAPI | MASSA ÚNICA, PARA RECEBIMENTO DE PINTURA, EM ARGAMASSA TRAÇO 1:2:8, PREPARO MECÂNICO COM BETONEIRA 400L, APLICADA MANUALMENTE EM FACES INTERNAS DE PAREDES, ESPESSURA DE 20MM, COM EXECUÇÃO DE TALISCAS. AF_06/2014 | REVE - REVESTIMENTO E TRATAMENTO DE SUPERFÍCIES | m² | 4.6 | 35.93 | 165.27 | 47 | 165.27 |  | 165.27
Composição Auxiliar | 88485 | SINAPI | FUNDO SELADOR ACRÍLICO, APLICAÇÃO MANUAL EM PAREDE, UMA DEMÃO. AF_04/2023 | PINT - PINTURAS | m² | 4.6 | 3.59 | 16.51 | 47 | 16.51 |  | 16.51
Insumo | 76.10.01 | SUDECAP | CHAPEU DE MURO TRIANGULAR PRE-MOLDADO 20 X 100CM | Material | M | 1 | 10 | 10 | 47 | 10 |  | 10
47
47
48
5.1.1 | Código | Banco | Descrição | Tipo | Und | Quant. | Valor Unit | Total | 48
Composição | 103328 | SINAPI | ALVENARIA DE VEDAÇÃO DE BLOCOS CERÂMICOS FURADOS NA HORIZONTAL DE 9X19X19 CM (ESPESSURA 9 CM) E ARGAMASSA DE ASSENTAMENTO COM PREPARO EM BETONEIRA. AF_12/2021 | PARE - PAREDES/PAINEIS | m² | 1 | 83.61 | 83.61 | 48 |  |  |  | 103328 | 0 | 0
Composição Auxiliar | 88316 | SINAPI | SERVENTE COM ENCARGOS COMPLEMENTARES | SEDI - SERVIÇOS DIVERSOS | H | 0.805 | 18.93 | 15.23 | 48 | 15.23 |  | 15.23
Composição Auxiliar | 87292 | SINAPI | ARGAMASSA TRAÇO 1:2:8 (EM VOLUME DE CIMENTO, CAL E AREIA MÉDIA ÚMIDA) PARA EMBOÇO/MASSA ÚNICA/ASSENTAMENTO DE ALVENARIA DE VEDAÇÃO, PREPARO MECÂNICO COM BETONEIRA 400 L. AF_08/2019 | SEDI - SERVIÇOS DIVERSOS | m³ | 0.0091 | 574.07 | 5.22 | 48 | 5.22 |  | 5.22
Composição Auxiliar | 88309 | SINAPI | PEDREIRO COM ENCARGOS COMPLEMENTARES | SEDI - SERVIÇOS DIVERSOS | H | 1.61 | 23.68 | 38.12 | 48 | 38.12 |  | 38.12
Insumo | 00007271 | SINAPI | BLOCO CERAMICO / TIJOLO VAZADO PARA ALVENARIA DE VEDACAO, 8 FUROS NA HORIZONTAL, DE 9 X 19 X 19 CM (L XA X C) | Material | UN | 28.31 | 0.84 | 23.78 | 48 | 23.78 |  | 23.78
Insumo | 00034557 | SINAPI | TELA DE ACO SOLDADA GALVANIZADA/ZINCADA PARA ALVENARIA, FIO D = *1,20 A 1,70* MM, MALHA 15 X 15 MM, (C X L) *50 X 7,5* CM | Material | M | 0.42 | 2.57 | 1.07 | 48 | 1.07 |  | 1.07
Insumo | 00037395 | SINAPI | PINO DE ACO COM FURO, HASTE = 27 MM (ACAO DIRETA) | Material | CENTO | 0.005 | 38.74 | 0.19 | 48 | 0.19 |  | 0.19
48
48
49
5.1.2 | Código | Banco | Descrição | Tipo | Und | Quant. | Valor Unit | Total | 49
Composição | 93200 | SINAPI | FIXAÇÃO (ENCUNHAMENTO) DE ALVENARIA DE VEDAÇÃO COM ARGAMASSA APLICADA COM BISNAGA. AF_03/2016 | FUES - FUNDAÇÕES E ESTRUTURAS | M | 1 | 3.07 | 3.07 | 49 |  |  |  | 93200 | 0 | 0
Composição Auxiliar | 88316 | SINAPI | SERVENTE COM ENCARGOS COMPLEMENTARES | SEDI - SERVIÇOS DIVERSOS | H | 0.009 | 18.93 | 0.17 | 49 | 0.17 |  | 0.17
Composição Auxiliar | 88309 | SINAPI | PEDREIRO COM ENCARGOS COMPLEMENTARES | SEDI - SERVIÇOS DIVERSOS | H | 0.043 | 23.68 | 1.01 | 49 | 1.01 |  | 1.01
Composição Auxiliar | 87294 | SINAPI | ARGAMASSA TRAÇO 1:2:9 (EM VOLUME DE CIMENTO, CAL E AREIA MÉDIA ÚMIDA) PARA EMBOÇO/MASSA ÚNICA/ASSENTAMENTO DE ALVENARIA DE VEDAÇÃO, PREPARO MECÂNICO COM BETONEIRA 600 L. AF_08/2019 | SEDI - SERVIÇOS DIVERSOS | m³ | 0.0035 | 541.85 | 1.89 | 49 | 1.89 |  | 1.89
49
49
50
5.1.3 | Código | Banco | Descrição | Tipo | Und | Quant. | Valor Unit | Total | 50
Composição | 93188 | SINAPI | VERGA MOLDADA IN LOCO EM CONCRETO PARA PORTAS COM ATÉ 1,5 M DE VÃO. AF_03/2016 | FUES - FUNDAÇÕES E ESTRUTURAS | M | 1 | 86.9 | 86.9 | 50 |  |  |  | 93188 | 0 | 0
Composição Auxiliar | 92800 | SINAPI | CORTE E DOBRA DE AÇO CA-60, DIÂMETRO DE 5,0 MM. AF_06/2022 | FUES - FUNDAÇÕES E ESTRUTURAS | KG | 0.308 | 11.11 | 3.42 | 50 | 3.42 |  | 3.42
Composição Auxiliar | 88309 | SINAPI | PEDREIRO COM ENCARGOS COMPLEMENTARES | SEDI - SERVIÇOS DIVERSOS | H | 0.386 | 23.68 | 9.14 | 50 | 9.14 |  | 9.14
Composição Auxiliar | 92270 | SINAPI | FABRICAÇÃO DE FÔRMA PARA VIGAS, COM MADEIRA SERRADA, E = 25 MM. AF_09/2020 | FUES - FUNDAÇÕES E ESTRUTURAS | m² | 0.3 | 181.27 | 54.38 | 50 | 54.38 |  | 54.38
Composição Auxiliar | 94970 | SINAPI | CONCRETO FCK = 20MPA, TRAÇO 1:2,7:3 (EM MASSA SECA DE CIMENTO/ AREIA MÉDIA/ BRITA 1) - PREPARO MECÂNICO COM BETONEIRA 600 L. AF_05/2021 | FUES - FUNDAÇÕES E ESTRUTURAS | m³ | 0.012 | 459.89 | 5.51 | 50 | 5.51 |  | 5.51
Composição Auxiliar | 88316 | SINAPI | SERVENTE COM ENCARGOS COMPLEMENTARES | SEDI - SERVIÇOS DIVERSOS | H | 0.193 | 18.93 | 3.65 | 50 | 3.65 |  | 3.65
Insumo | 00004491 | SINAPI | PONTALETE *7,5 X 7,5* CM EM PINUS, MISTA OU EQUIVALENTE DA REGIAO - BRUTA | Material | M | 1.222 | 7.74 | 9.45 | 50 | 9.45 |  | 9.45
Insumo | 00039017 | SINAPI | ESPACADOR / DISTANCIADOR CIRCULAR COM ENTRADA LATERAL, EM PLASTICO, PARA VERGALHAO *4,2 A 12,5* MM, COBRIMENTO 20 MM | Material | UN | 6 | 0.22 | 1.32 | 50 | 1.32 |  | 1.32
Insumo | 00002692 | SINAPI | DESMOLDANTE PROTETOR PARA FORMAS DE MADEIRA, DE BASE OLEOSA EMULSIONADA EM AGUA | Material | L | 0.005 | 7.3 | 0.03 | 50 | 0.03 |  | 0.03
50
50
51
5.1.4 | Código | Banco | Descrição | Tipo | Und | Quant. | Valor Unit | Total | 51
Composição | 93186 | SINAPI | VERGA MOLDADA IN LOCO EM CONCRETO PARA JANELAS COM ATÉ 1,5 M DE VÃO. AF_03/2016 | FUES - FUNDAÇÕES E ESTRUTURAS | M | 1 | 93.87 | 93.87 | 51 |  |  |  | 93186 | 0 | 0
Composição Auxiliar | 94970 | SINAPI | CONCRETO FCK = 20MPA, TRAÇO 1:2,7:3 (EM MASSA SECA DE CIMENTO/ AREIA MÉDIA/ BRITA 1) - PREPARO MECÂNICO COM BETONEIRA 600 L. AF_05/2021 | FUES - FUNDAÇÕES E ESTRUTURAS | m³ | 0.018 | 459.89 | 8.27 | 51 | 8.27 |  | 8.27
Composição Auxiliar | 88316 | SINAPI | SERVENTE COM ENCARGOS COMPLEMENTARES | SEDI - SERVIÇOS DIVERSOS | H | 0.188 | 18.93 | 3.55 | 51 | 3.55 |  | 3.55
Composição Auxiliar | 92801 | SINAPI | CORTE E DOBRA DE AÇO CA-50, DIÂMETRO DE 6,3 MM. AF_06/2022 | FUES - FUNDAÇÕES E ESTRUTURAS | KG | 0.49 | 11.49 | 5.63 | 51 | 5.63 |  | 5.63
Composição Auxiliar | 88309 | SINAPI | PEDREIRO COM ENCARGOS COMPLEMENTARES | SEDI - SERVIÇOS DIVERSOS | H | 0.376 | 23.68 | 8.9 | 51 | 8.9 |  | 8.9
Composição Auxiliar | 92270 | SINAPI | FABRICAÇÃO DE FÔRMA PARA VIGAS, COM MADEIRA SERRADA, E = 25 MM. AF_09/2020 | FUES - FUNDAÇÕES E ESTRUTURAS | m² | 0.35 | 181.27 | 63.44 | 51 | 63.44 |  | 63.44
Insumo | 00039017 | SINAPI | ESPACADOR / DISTANCIADOR CIRCULAR COM ENTRADA LATERAL, EM PLASTICO, PARA VERGALHAO *4,2 A 12,5* MM, COBRIMENTO 20 MM | Material | UN | 6 | 0.22 | 1.32 | 51 | 1.32 |  | 1.32
Insumo | 00004491 | SINAPI | PONTALETE *7,5 X 7,5* CM EM PINUS, MISTA OU EQUIVALENTE DA REGIAO - BRUTA | Material | M | 0.352 | 7.74 | 2.72 | 51 | 2.72 |  | 2.72
Insumo | 00002692 | SINAPI | DESMOLDANTE PROTETOR PARA FORMAS DE MADEIRA, DE BASE OLEOSA EMULSIONADA EM AGUA | Material | L | 0.006 | 7.3 | 0.04 | 51 | 0.04 |  | 0.04
51
51
52
5.1.5 | Código | Banco | Descrição | Tipo | Und | Quant. | Valor Unit | Total | 52
Composição | 93196 | SINAPI | CONTRAVERGA MOLDADA IN LOCO EM CONCRETO PARA VÃOS DE ATÉ 1,5 M DE COMPRIMENTO. AF_03/2016 | FUES - FUNDAÇÕES E ESTRUTURAS | M | 1 | 91.15 | 91.15 | 52 |  |  |  | 93196 | 0 | 0
Composição Auxiliar | 88316 | SINAPI | SERVENTE COM ENCARGOS COMPLEMENTARES | SEDI - SERVIÇOS DIVERSOS | H | 0.188 | 18.93 | 3.55 | 52 | 3.55 |  | 3.55
Composição Auxiliar | 92801 | SINAPI | CORTE E DOBRA DE AÇO CA-50, DIÂMETRO DE 6,3 MM. AF_06/2022 | FUES - FUNDAÇÕES E ESTRUTURAS | KG | 0.49 | 11.49 | 5.63 | 52 | 5.63 |  | 5.63
Composição Auxiliar | 92270 | SINAPI | FABRICAÇÃO DE FÔRMA PARA VIGAS, COM MADEIRA SERRADA, E = 25 MM. AF_09/2020 | FUES - FUNDAÇÕES E ESTRUTURAS | m² | 0.35 | 181.27 | 63.44 | 52 | 63.44 |  | 63.44
Composição Auxiliar | 88309 | SINAPI | PEDREIRO COM ENCARGOS COMPLEMENTARES | SEDI - SERVIÇOS DIVERSOS | H | 0.376 | 23.68 | 8.9 | 52 | 8.9 |  | 8.9
Composição Auxiliar | 94970 | SINAPI | CONCRETO FCK = 20MPA, TRAÇO 1:2,7:3 (EM MASSA SECA DE CIMENTO/ AREIA MÉDIA/ BRITA 1) - PREPARO MECÂNICO COM BETONEIRA 600 L. AF_05/2021 | FUES - FUNDAÇÕES E ESTRUTURAS | m³ | 0.018 | 459.89 | 8.27 | 52 | 8.27 |  | 8.27
Insumo | 00039017 | SINAPI | ESPACADOR / DISTANCIADOR CIRCULAR COM ENTRADA LATERAL, EM PLASTICO, PARA VERGALHAO *4,2 A 12,5* MM, COBRIMENTO 20 MM | Material | UN | 6 | 0.22 | 1.32 | 52 | 1.32 |  | 1.32
Insumo | 00002692 | SINAPI | DESMOLDANTE PROTETOR PARA FORMAS DE MADEIRA, DE BASE OLEOSA EMULSIONADA EM AGUA | Material | L | 0.006 | 7.3 | 0.04 | 52 | 0.04 |  | 0.04
52
52
53
5.1.6 | Código | Banco | Descrição | Tipo | Und | Quant. | Valor Unit | Total | 53
Composição | 93197 | SINAPI | CONTRAVERGA MOLDADA IN LOCO EM CONCRETO PARA VÃOS DE MAIS DE 1,5 M DE COMPRIMENTO. AF_03/2016 | FUES - FUNDAÇÕES E ESTRUTURAS | M | 1 | 102.45 | 102.45 | 53 |  |  |  | 93197 | 0 | 0
Composição Auxiliar | 92801 | SINAPI | CORTE E DOBRA DE AÇO CA-50, DIÂMETRO DE 6,3 MM. AF_06/2022 | FUES - FUNDAÇÕES E ESTRUTURAS | KG | 0.49 | 11.49 | 5.63 | 53 | 5.63 |  | 5.63
Composição Auxiliar | 88309 | SINAPI | PEDREIRO COM ENCARGOS COMPLEMENTARES | SEDI - SERVIÇOS DIVERSOS | H | 0.36 | 23.68 | 8.52 | 53 | 8.52 |  | 8.52
Composição Auxiliar | 88316 | SINAPI | SERVENTE COM ENCARGOS COMPLEMENTARES | SEDI - SERVIÇOS DIVERSOS | H | 0.18 | 18.93 | 3.4 | 53 | 3.4 |  | 3.4
Composição Auxiliar | 94970 | SINAPI | CONCRETO FCK = 20MPA, TRAÇO 1:2,7:3 (EM MASSA SECA DE CIMENTO/ AREIA MÉDIA/ BRITA 1) - PREPARO MECÂNICO COM BETONEIRA 600 L. AF_05/2021 | FUES - FUNDAÇÕES E ESTRUTURAS | m³ | 0.024 | 459.89 | 11.03 | 53 | 11.03 |  | 11.03
Composição Auxiliar | 92270 | SINAPI | FABRICAÇÃO DE FÔRMA PARA VIGAS, COM MADEIRA SERRADA, E = 25 MM. AF_09/2020 | FUES - FUNDAÇÕES E ESTRUTURAS | m² | 0.4 | 181.27 | 72.5 | 53 | 72.5 |  | 72.5
Insumo | 00039017 | SINAPI | ESPACADOR / DISTANCIADOR CIRCULAR COM ENTRADA LATERAL, EM PLASTICO, PARA VERGALHAO *4,2 A 12,5* MM, COBRIMENTO 20 MM | Material | UN | 6 | 0.22 | 1.32 | 53 | 1.32 |  | 1.32
Insumo | 00002692 | SINAPI | DESMOLDANTE PROTETOR PARA FORMAS DE MADEIRA, DE BASE OLEOSA EMULSIONADA EM AGUA | Material | L | 0.007 | 7.3 | 0.05 | 53 | 0.05 |  | 0.05
53
53
54
5.2.1 | Código | Banco | Descrição | Tipo | Und | Quant. | Valor Unit | Total | 54
Composição | 94439 | SINAPI | (COMPOSIÇÃO REPRESENTATIVA) DO SERVIÇO DE CONTRAPISO EM ARGAMASSA TRAÇO 1:4 (CIM E AREIA), BETONEIRA 400 L, E = 4 CM ÁREAS SECAS E MOLHADAS SOBRE LAJE , E = 3 CM ÁREAS MOLHADAS SOBRE IMPERMEABILIZAÇÃO, CASA E EDIFICAÇÃO PÚBLICA PADRÃO. AF_11/2014 | PISO - PISOS | m² | 1 | 47.37 | 47.37 | 54 |  |  |  | 94439 | 0 | 0
Composição Auxiliar | 87765 | SINAPI | CONTRAPISO EM ARGAMASSA TRAÇO 1:4 (CIMENTO E AREIA), PREPARO MECÂNICO COM BETONEIRA 400 L, APLICADO EM ÁREAS MOLHADAS SOBRE IMPERMEABILIZAÇÃO, ACABAMENTO NÃO REFORÇADO, ESPESSURA 4CM. AF_07/2021 | PISO - PISOS | m² | 0.1623 | 52.87 | 8.58 | 54 | 8.58 |  | 8.58
Composição Auxiliar | 87745 | SINAPI | CONTRAPISO EM ARGAMASSA TRAÇO 1:4 (CIMENTO E AREIA), PREPARO MECÂNICO COM BETONEIRA 400 L, APLICADO EM ÁREAS MOLHADAS SOBRE LAJE, ADERIDO, ACABAMENTO NÃO REFORÇADO, ESPESSURA 3CM. AF_07/2021 | PISO - PISOS | m² | 0.1996 | 49.07 | 9.79 | 54 | 9.79 |  | 9.79
Composição Auxiliar | 87640 | SINAPI | CONTRAPISO EM ARGAMASSA TRAÇO 1:4 (CIMENTO E AREIA), PREPARO MECÂNICO COM BETONEIRA 400 L, APLICADO EM ÁREAS SECAS SOBRE LAJE, ADERIDO, ACABAMENTO NÃO REFORÇADO, ESPESSURA 4CM. AF_07/2021 | PISO - PISOS | m² | 0.6381 | 45.46 | 29 | 54 | 29 |  | 29
54
54
55
5.2.2 | Código | Banco | Descrição | Tipo | Und | Quant. | Valor Unit | Total | 55
Composição | 87262 | SINAPI | REVESTIMENTO CERÂMICO PARA PISO COM PLACAS TIPO PORCELANATO DE DIMENSÕES 60X60 CM APLICADA EM AMBIENTES DE ÁREA ENTRE 5 M² E 10 M². AF_02/2023_PE | PISO - PISOS | m² | 1 | 151.01 | 151.01 | 55 |  |  |  | 87262 | 0 | 0
Composição Auxiliar | 88316 | SINAPI | SERVENTE COM ENCARGOS COMPLEMENTARES | SEDI - SERVIÇOS DIVERSOS | H | 0.2064 | 18.93 | 3.9 | 55 | 3.9 |  | 3.9
Composição Auxiliar | 88256 | SINAPI | AZULEJISTA OU LADRILHISTA COM ENCARGOS COMPLEMENTARES | SEDI - SERVIÇOS DIVERSOS | H | 0.8038 | 23.56 | 18.93 | 55 | 18.93 |  | 18.93
Insumo | 00038195 | SINAPI | PISO PORCELANATO, BORDA RETA, EXTRA, FORMATO MAIOR QUE 2025 CM2 | Material | m² | 1.0864 | 95.94 | 104.22 | 55 | 104.22 |  | 104.22
Insumo | 00037595 | SINAPI | ARGAMASSA COLANTE TIPO AC III | Material | KG | 9.13 | 2.55 | 23.28 | 55 | 23.28 |  | 23.28
Insumo | 00034357 | SINAPI | REJUNTE CIMENTICIO, QUALQUER COR | Material | KG | 0.141 | 4.87 | 0.68 | 55 | 0.68 |  | 0.68
55
55
56
5.2.3 | Código | Banco | Descrição | Tipo | Und | Quant. | Valor Unit | Total | 56
Composição | S-ARQ-PISO-PRR1-003 | Próprio | PISO PODOTÁTIL DE CONCRETO, 25 x 25 cm, DIRECIONAL OU DE ALERTA, CONFORME PROJETO - FORNECIMENTO E INSTALAÇÃO | PISO - PISOS | m² | 1 | 359.93 | 359.93 | 56 |  |  |  | S-ARQ-PISO-PRR1-003 | 0 | 0
Composição Auxiliar | 88309 | SINAPI | PEDREIRO COM ENCARGOS COMPLEMENTARES | SEDI - SERVIÇOS DIVERSOS | H | 1.92 | 23.68 | 45.46 | 56 | 45.46 |  | 45.46
Composição Auxiliar | 88316 | SINAPI | SERVENTE COM ENCARGOS COMPLEMENTARES | SEDI - SERVIÇOS DIVERSOS | H | 0.944 | 18.93 | 17.86 | 56 | 17.86 |  | 17.86
Insumo | 6897 | ORSE | PISO TÁTIL DIRECIONAL E/OU ALERTA, DE CONCRETO, COLORIDO, DIM 25X25 CM, PARA DEFICIENTE VISUAL M2 | Material | m² | 4 | 70.24 | 280.96 | 56 | 280.96 |  | 280.96
Insumo | 00001379 | SINAPI | CIMENTO PORTLAND COMPOSTO CP II-32 | Material | KG | 4.032 | 0.81 | 3.26 | 56 | 3.26 |  | 3.26
Insumo | 00037595 | SINAPI | ARGAMASSA COLANTE TIPO AC III | Material | KG | 4.86 | 2.55 | 12.39 | 56 | 12.39 |  | 12.39
56
56
57
5.2.4 | Código | Banco | Descrição | Tipo | Und | Quant. | Valor Unit | Total | 57
Composição | S-ARQ-PISO-84876.4 | Próprio | PISO PODOTÁTIL DE BORRACHA OU PVC - 25 x 25 cm - DIRECIONAL OU DE ALERTA - CONFORME PROJETO - FORNECIMENTO E INSTALAÇÃO | PISOS | m² | 1 | 306.31 | 306.31 | 57 |  |  |  | S-ARQ-PISO-84876.4 | 0 | 0
Composição Auxiliar | 88256 | SINAPI | AZULEJISTA OU LADRILHISTA COM ENCARGOS COMPLEMENTARES | SEDI - SERVIÇOS DIVERSOS | H | 0.5 | 23.56 | 11.78 | 57 | 11.78 |  | 11.78
Composição Auxiliar | 88316 | SINAPI | SERVENTE COM ENCARGOS COMPLEMENTARES | SEDI - SERVIÇOS DIVERSOS | H | 0.61 | 18.93 | 11.54 | 57 | 11.54 |  | 11.54
Insumo | 00038181 | SINAPI | PISO TATIL ALERTA OU DIRECIONAL, DE BORRACHA, COLORIDO, 25 X 25 CM, E = 5 MM, PARA COLA | Material | m² | 1.1 | 250.48 | 275.52 | 57 | 275.52 |  | 275.52
Insumo | 00001339 | SINAPI | COLA A BASE DE RESINA SINTETICA PARA CHAPA DE LAMINADO MELAMINICO | Material | KG | 0.12 | 62.3 | 7.47 | 57 | 7.47 |  | 7.47
57
57
58
5.2.5 | Código | Banco | Descrição | Tipo | Und | Quant. | Valor Unit | Total | 58
Composição | S-ARQ-PISO-PRMPP-001 | Próprio | RODAPÉ EM PEÇAS DE PORCELANATO DE DIMENSÕES 15X60 CM - FORNECIMENTO E INSTALAÇÃO | PISO - PISOS | M | 1 | 94.25 | 94.25 | 58 |  |  |  | S-ARQ-PISO-PRMPP-001 | 0 | 0
Composição Auxiliar | 88256 | SINAPI | AZULEJISTA OU LADRILHISTA COM ENCARGOS COMPLEMENTARES | SEDI - SERVIÇOS DIVERSOS | H | 0.5591 | 23.56 | 13.17 | 58 | 13.17 |  | 13.17
Composição Auxiliar | 88316 | SINAPI | SERVENTE COM ENCARGOS COMPLEMENTARES | SEDI - SERVIÇOS DIVERSOS | H | 0.1488 | 18.93 | 2.81 | 58 | 2.81 |  | 2.81
Insumo | 00021108 | SINAPI | PISO EM PORCELANATO RETIFICADO EXTRA, FORMATO MENOR OU IGUAL A 2025 CM2 | Material | m² | 0.7403 | 81.23 | 60.13 | 58 | 60.13 |  | 60.13
Insumo | 00037595 | SINAPI | ARGAMASSA COLANTE TIPO AC III | Material | KG | 6.848 | 2.55 | 17.46 | 58 | 17.46 |  | 17.46
Insumo | 00034357 | SINAPI | REJUNTE CIMENTICIO, QUALQUER COR | Material | KG | 0.141 | 4.87 | 0.68 | 58 | 0.68 |  | 0.68
58
58
59
5.2.6 | Código | Banco | Descrição | Tipo | Und | Quant. | Valor Unit | Total | 59
Composição | 98689 | SINAPI | SOLEIRA EM GRANITO, LARGURA 15 CM, ESPESSURA 2,0 CM. AF_09/2020 | PISO - PISOS | M | 1 | 116.13 | 116.13 | 59 |  |  |  | 98689 | 0 | 0
Composição Auxiliar | 88274 | SINAPI | MARMORISTA/GRANITEIRO COM ENCARGOS COMPLEMENTARES | SEDI - SERVIÇOS DIVERSOS | H | 0.547 | 23.56 | 12.88 | 59 | 12.88 |  | 12.88
Composição Auxiliar | 88316 | SINAPI | SERVENTE COM ENCARGOS COMPLEMENTARES | SEDI - SERVIÇOS DIVERSOS | H | 0.273 | 18.93 | 5.16 | 59 | 5.16 |  | 5.16
Insumo | 00037595 | SINAPI | ARGAMASSA COLANTE TIPO AC III | Material | KG | 1.29 | 2.55 | 3.28 | 59 | 3.28 |  | 3.28
Insumo | 00020232 | SINAPI | SOLEIRA EM GRANITO, POLIDO, TIPO ANDORINHA/ QUARTZ/ CASTELO/ CORUMBA OU OUTROS EQUIVALENTES DA REGIAO, L= *15* CM, E= *2,0* CM | Material | M | 1 | 94.81 | 94.81 | 59 | 94.81 |  | 94.81
59
59
60
5.2.7 | Código | Banco | Descrição | Tipo | Und | Quant. | Valor Unit | Total | 60
Composição | S-ARQ-PISO-PRMPP-002 | Próprio | SOLEIRA EM GRANITO, LARGURA 25 CM, ESPESSURA 2,0 CM | PISO - PISOS | M | 1 | 193.36 | 193.36 | 60 |  |  |  | S-ARQ-PISO-PRMPP-002 | 0 | 0
Composição Auxiliar | 88316 | SINAPI | SERVENTE COM ENCARGOS COMPLEMENTARES | SEDI - SERVIÇOS DIVERSOS | H | 0.453 | 18.93 | 8.57 | 60 | 8.57 |  | 8.57
Composição Auxiliar | 88274 | SINAPI | MARMORISTA/GRANITEIRO COM ENCARGOS COMPLEMENTARES | SEDI - SERVIÇOS DIVERSOS | H | 0.908 | 23.56 | 21.39 | 60 | 21.39 |  | 21.39
Insumo | 00037595 | SINAPI | ARGAMASSA COLANTE TIPO AC III | Material | KG | 2.14 | 2.55 | 5.45 | 60 | 5.45 |  | 5.45
Insumo | 00020232 | SINAPI | SOLEIRA EM GRANITO, POLIDO, TIPO ANDORINHA/ QUARTZ/ CASTELO/ CORUMBA OU OUTROS EQUIVALENTES DA REGIAO, L= *15* CM, E= *2,0* CM | Material | M | 1.666 | 94.81 | 157.95 | 60 | 157.95 |  | 157.95
60
60
61
5.3.1 | Código | Banco | Descrição | Tipo | Und | Quant. | Valor Unit | Total | 61
Composição | 87879 | SINAPI | CHAPISCO APLICADO EM ALVENARIAS E ESTRUTURAS DE CONCRETO INTERNAS, COM COLHER DE PEDREIRO. ARGAMASSA TRAÇO 1:3 COM PREPARO EM BETONEIRA 400L. AF_10/2022 | REVE - REVESTIMENTO E TRATAMENTO DE SUPERFÍCIES | m² | 1 | 4.05 | 4.05 | 61 |  |  |  | 87879 | 0 | 0
Composição Auxiliar | 88309 | SINAPI | PEDREIRO COM ENCARGOS COMPLEMENTARES | SEDI - SERVIÇOS DIVERSOS | H | 0.0681 | 23.68 | 1.61 | 61 | 1.61 |  | 1.61
Composição Auxiliar | 87313 | SINAPI | ARGAMASSA TRAÇO 1:3 (EM VOLUME DE CIMENTO E AREIA GROSSA ÚMIDA) PARA CHAPISCO CONVENCIONAL, PREPARO MECÂNICO COM BETONEIRA 400 L. AF_08/2019 | SEDI - SERVIÇOS DIVERSOS | m³ | 0.0037 | 530.08 | 1.96 | 61 | 1.96 |  | 1.96
Composição Auxiliar | 88316 | SINAPI | SERVENTE COM ENCARGOS COMPLEMENTARES | SEDI - SERVIÇOS DIVERSOS | H | 0.0255 | 18.93 | 0.48 | 61 | 0.48 |  | 0.48
61
61
62
5.3.2 | Código | Banco | Descrição | Tipo | Und | Quant. | Valor Unit | Total | 62
Composição | 87905 | SINAPI | CHAPISCO APLICADO EM ALVENARIA (COM PRESENÇA DE VÃOS) E ESTRUTURAS DE CONCRETO DE FACHADA, COM COLHER DE PEDREIRO. ARGAMASSA TRAÇO 1:3 COM PREPARO EM BETONEIRA 400L. AF_10/2022 | REVE - REVESTIMENTO E TRATAMENTO DE SUPERFÍCIES | m² | 1 | 7.12 | 7.12 | 62 |  |  |  | 87905 | 0 | 0
Composição Auxiliar | 88316 | SINAPI | SERVENTE COM ENCARGOS COMPLEMENTARES | SEDI - SERVIÇOS DIVERSOS | H | 0.0575 | 18.93 | 1.08 | 62 | 1.08 |  | 1.08
Composição Auxiliar | 87313 | SINAPI | ARGAMASSA TRAÇO 1:3 (EM VOLUME DE CIMENTO E AREIA GROSSA ÚMIDA) PARA CHAPISCO CONVENCIONAL, PREPARO MECÂNICO COM BETONEIRA 400 L. AF_08/2019 | SEDI - SERVIÇOS DIVERSOS | m³ | 0.0037 | 530.08 | 1.96 | 62 | 1.96 |  | 1.96
Composição Auxiliar | 88309 | SINAPI | PEDREIRO COM ENCARGOS COMPLEMENTARES | SEDI - SERVIÇOS DIVERSOS | H | 0.1724 | 23.68 | 4.08 | 62 | 4.08 |  | 4.08
62
62
63
5.3.3 | Código | Banco | Descrição | Tipo | Und | Quant. | Valor Unit | Total | 63
Composição | 87530 | SINAPI | MASSA ÚNICA, PARA RECEBIMENTO DE PINTURA, EM ARGAMASSA TRAÇO 1:2:8, PREPARO MANUAL, APLICADA MANUALMENTE EM FACES INTERNAS DE PAREDES, ESPESSURA DE 20MM, COM EXECUÇÃO DE TALISCAS. AF_06/2014 | REVE - REVESTIMENTO E TRATAMENTO DE SUPERFÍCIES | m² | 1 | 39.69 | 39.69 | 63 |  |  |  | 87530 | 0 | 0
Composição Auxiliar | 88316 | SINAPI | SERVENTE COM ENCARGOS COMPLEMENTARES | SEDI - SERVIÇOS DIVERSOS | H | 0.171 | 18.93 | 3.23 | 63 | 3.23 |  | 3.23
Composição Auxiliar | 88309 | SINAPI | PEDREIRO COM ENCARGOS COMPLEMENTARES | SEDI - SERVIÇOS DIVERSOS | H | 0.47 | 23.68 | 11.12 | 63 | 11.12 |  | 11.12
Composição Auxiliar | 87369 | SINAPI | ARGAMASSA TRAÇO 1:2:8 (EM VOLUME DE CIMENTO, CAL E AREIA MÉDIA ÚMIDA) PARA EMBOÇO/MASSA ÚNICA/ASSENTAMENTO DE ALVENARIA DE VEDAÇÃO, PREPARO MANUAL. AF_08/2019 | SEDI - SERVIÇOS DIVERSOS | m³ | 0.0376 | 674.01 | 25.34 | 63 | 25.34 |  | 25.34
63
63
64
5.3.4 | Código | Banco | Descrição | Tipo | Und | Quant. | Valor Unit | Total | 64
Composição | 87532 | SINAPI | EMBOÇO, PARA RECEBIMENTO DE CERÂMICA, EM ARGAMASSA TRAÇO 1:2:8, PREPARO MANUAL, APLICADO MANUALMENTE EM FACES INTERNAS DE PAREDES, PARA AMBIENTE COM ÁREA ENTRE 5M2 E 10M2, ESPESSURA DE 20MM, COM EXECUÇÃO DE TALISCAS. AF_06/2014 | REVE - REVESTIMENTO E TRATAMENTO DE SUPERFÍCIES | m² | 1 | 38.51 | 38.51 | 64 |  |  |  | 87532 | 0 | 0
Composição Auxiliar | 88316 | SINAPI | SERVENTE COM ENCARGOS COMPLEMENTARES | SEDI - SERVIÇOS DIVERSOS | H | 0.158 | 18.93 | 2.99 | 64 | 2.99 |  | 2.99
Composição Auxiliar | 88309 | SINAPI | PEDREIRO COM ENCARGOS COMPLEMENTARES | SEDI - SERVIÇOS DIVERSOS | H | 0.43 | 23.68 | 10.18 | 64 | 10.18 |  | 10.18
Composição Auxiliar | 87369 | SINAPI | ARGAMASSA TRAÇO 1:2:8 (EM VOLUME DE CIMENTO, CAL E AREIA MÉDIA ÚMIDA) PARA EMBOÇO/MASSA ÚNICA/ASSENTAMENTO DE ALVENARIA DE VEDAÇÃO, PREPARO MANUAL. AF_08/2019 | SEDI - SERVIÇOS DIVERSOS | m³ | 0.0376 | 674.01 | 25.34 | 64 | 25.34 |  | 25.34
64
64
65
5.3.5 | Código | Banco | Descrição | Tipo | Und | Quant. | Valor Unit | Total | 65
Composição | 104203 | SINAPI | EMBOÇO OU MASSA ÚNICA EM ARGAMASSA TRAÇO 1:2:8, PREPARO MECÂNICA COM BETONEIRA 400 L, APLICADA COM PROJETOR TIPO CANEQUINHA EM PANOS DE FACHADA COM PRESENÇA DE VÃOS, ESPESSURA DE 25 MM, ACESSO POR BALANCIM MANUAL. AF_08/2022 | REVE - REVESTIMENTO E TRATAMENTO DE SUPERFÍCIES | m² | 1 | 52.85 | 52.85 | 65 |  |  |  | 104203 | 0 | 0
Composição Auxiliar | 90669 | SINAPI | PROJETOR PNEUMÁTICO DE ARGAMASSA PARA CHAPISCO E REBOCO COM RECIPIENTE ACOPLADO, TIPO CANEQUINHA, COM COMPRESSOR DE AR REBOCÁVEL VAZÃO 89 PCM E MOTOR DIESEL DE 20 CV - CHI DIURNO. AF_05/2023 | CHOR - CUSTOS HORÁRIOS DE MÁQUINAS E EQUIPAMENTOS | CHI | 0.5449 | 7.26 | 3.95 | 65 | 3.95 |  | 3.95
Composição Auxiliar | 87292 | SINAPI | ARGAMASSA TRAÇO 1:2:8 (EM VOLUME DE CIMENTO, CAL E AREIA MÉDIA ÚMIDA) PARA EMBOÇO/MASSA ÚNICA/ASSENTAMENTO DE ALVENARIA DE VEDAÇÃO, PREPARO MECÂNICO COM BETONEIRA 400 L. AF_08/2019 | SEDI - SERVIÇOS DIVERSOS | m³ | 0.0314 | 574.07 | 18.02 | 65 | 18.02 |  | 18.02
Composição Auxiliar | 90668 | SINAPI | PROJETOR PNEUMÁTICO DE ARGAMASSA PARA CHAPISCO E REBOCO COM RECIPIENTE ACOPLADO, TIPO CANEQUINHA, COM COMPRESSOR DE AR REBOCÁVEL VAZÃO 89 PCM E MOTOR DIESEL DE 20 CV - CHP DIURNO. AF_05/2023 | CHOR - CUSTOS HORÁRIOS DE MÁQUINAS E EQUIPAMENTOS | CHP | 0.0721 | 27.85 | 2 | 65 | 2 |  | 2
Composição Auxiliar | 88309 | SINAPI | PEDREIRO COM ENCARGOS COMPLEMENTARES | SEDI - SERVIÇOS DIVERSOS | H | 0.617 | 23.68 | 14.61 | 65 | 14.61 |  | 14.61
Composição Auxiliar | 88316 | SINAPI | SERVENTE COM ENCARGOS COMPLEMENTARES | SEDI - SERVIÇOS DIVERSOS | H | 0.617 | 18.93 | 11.67 | 65 | 11.67 |  | 11.67
Insumo | 00037411 | SINAPI | TELA DE ACO SOLDADA GALVANIZADA/ZINCADA PARA ALVENARIA, FIO D = *1,24 MM, MALHA 25 X 25 MM | Material | m² | 0.1388 | 18.8 | 2.6 | 65 | 2.6 |  | 2.6
65
65
66
5.3.6 | Código | Banco | Descrição | Tipo | Und | Quant. | Valor Unit | Total | 66
Composição | S-ARQ-REVE-PRMPP-001 | Próprio | REVESTIMENTO CERÂMICO PARA PAREDES INTERNAS, DIMENSÕES 60 X 30 CM, REF. PORTOBELLO WHITE HOME CETIM BIANCO OU EQUIV. | REVE - REVESTIMENTO E TRATAMENTO DE SUPERFÍCIES | m² | 1 | 118.68 | 118.68 | 66 |  |  |  | S-ARQ-REVE-PRMPP-001 | 0 | 0
Composição Auxiliar | 88316 | SINAPI | SERVENTE COM ENCARGOS COMPLEMENTARES | SEDI - SERVIÇOS DIVERSOS | H | 0.29 | 18.93 | 5.48 | 66 | 5.48 |  | 5.48
Composição Auxiliar | 88256 | SINAPI | AZULEJISTA OU LADRILHISTA COM ENCARGOS COMPLEMENTARES | SEDI - SERVIÇOS DIVERSOS | H | 0.49 | 23.56 | 11.54 | 66 | 11.54 |  | 11.54
Insumo | I-ARQ-REVE-005 | Próprio | REVESTIMENTO CERÂMICO 30 X 60 CM BORDA RETA ACAB. ACETINADO REF. PORTOBELLO WHITE HOME CETIM BIANCO | Material | M² | 1.05 | 83.96 | 88.15 | 66 | 88.15 |  | 88.15
Insumo | 00034353 | SINAPI | ARGAMASSA COLANTE AC II | Material | KG | 6.5 | 1.54 | 10.01 | 66 | 10.01 |  | 10.01
Insumo | 00034357 | SINAPI | REJUNTE CIMENTICIO, QUALQUER COR | Material | KG | 0.72 | 4.87 | 3.5 | 66 | 3.5 |  | 3.5
66
66
67
5.3.7 | Código | Banco | Descrição | Tipo | Und | Quant. | Valor Unit | Total | 67
Composição | 87244 | SINAPI | REVESTIMENTO CERÂMICO PARA PAREDES EXTERNAS EM PASTILHAS DE PORCELANA 5 X 5 CM (PLACAS DE 30 X 30 CM), ALINHADAS A PRUMO. AF_02/2023 | REVE - REVESTIMENTO E TRATAMENTO DE SUPERFÍCIES | m² | 1 | 189.83 | 189.83 | 67 |  |  |  | 87244 | 0 | 0
Composição Auxiliar | 88256 | SINAPI | AZULEJISTA OU LADRILHISTA COM ENCARGOS COMPLEMENTARES | SEDI - SERVIÇOS DIVERSOS | H | 1.156 | 23.56 | 27.23 | 67 | 27.23 |  | 27.23
Composição Auxiliar | 88316 | SINAPI | SERVENTE COM ENCARGOS COMPLEMENTARES | SEDI - SERVIÇOS DIVERSOS | H | 0.578 | 18.93 | 10.94 | 67 | 10.94 |  | 10.94
Insumo | 00037596 | SINAPI | ARGAMASSA COLANTE TIPO AC III E | Material | KG | 7.73 | 2.92 | 22.57 | 67 | 22.57 |  | 22.57
Insumo | 00036881 | SINAPI | PASTILHA CERAMICA/PORCELANA, REVEST INT/EXT E PISCINA, CORES BRANCA OU FRIAS, SOLIDAS, SEM MESCLAGEM/MISTURA, ACABAMENTO LISO *5 X 5* CM | Material | m² | 1.05 | 122.95 | 129.09 | 67 | 129.09 |  | 129.09
67
67
68
5.4.1 | Código | Banco | Descrição | Tipo | Und | Quant. | Valor Unit | Total | 68
Composição | 96114 | SINAPI | FORRO EM DRYWALL, PARA AMBIENTES COMERCIAIS, INCLUSIVE ESTRUTURA DE FIXAÇÃO. AF_05/2017_PS | REVE - REVESTIMENTO E TRATAMENTO DE SUPERFÍCIES | m² | 1 | 75.85 | 75.85 | 68 |  |  |  | 96114 | 0 | 0
Composição Auxiliar | 88316 | SINAPI | SERVENTE COM ENCARGOS COMPLEMENTARES | SEDI - SERVIÇOS DIVERSOS | H | 0.3628 | 18.93 | 6.86 | 68 | 6.86 |  | 6.86
Composição Auxiliar | 88278 | SINAPI | MONTADOR DE ESTRUTURA METÁLICA COM ENCARGOS COMPLEMENTARES | SEDI - SERVIÇOS DIVERSOS | H | 0.3628 | 24 | 8.7 | 68 | 8.7 |  | 8.7
Insumo | 00039443 | SINAPI | PARAFUSO DRY WALL, EM ACO ZINCADO, CABECA LENTILHA E PONTA BROCA (LB), LARGURA 4,2 MM, COMPRIMENTO 13 MM | Material | UN | 2.1912 | 0.3 | 0.65 | 68 | 0.65 |  | 0.65
Insumo | 00039434 | SINAPI | MASSA DE REJUNTE EM PO PARA DRYWALL, A BASE DE GESSO, SECAGEM RAPIDA, PARA TRATAMENTO DE JUNTAS DE CHAPA DE GESSO (NECESSITA ADICAO DE AGUA) | Material | KG | 0.5202 | 3.87 | 2.01 | 68 | 2.01 |  | 2.01
Insumo | 00039413 | SINAPI | PLACA / CHAPA DE GESSO ACARTONADO, STANDARD (ST), COR BRANCA, E = 12,5 MM, 1200 X 2400 MM (L X C) | Material | m² | 1.0966 | 22.37 | 24.53 | 68 | 24.53 |  | 24.53
Insumo | 00043131 | SINAPI | ARAME GALVANIZADO 6 BWG, D = 5,16 MM (0,157 KG/M), OU 8 BWG, D = 4,19 MM (0,101 KG/M), OU 10 BWG, D = 3,40 MM (0,0713 KG/M) | Material | KG | 0.0426 | 24.39 | 1.03 | 68 | 1.03 |  | 1.03
Insumo | 00039432 | SINAPI | FITA DE PAPEL REFORCADA COM LAMINA DE METAL PARA REFORCO DE CANTOS DE CHAPA DE GESSO PARA DRYWALL | Material | M | 1.4395 | 3.1 | 4.46 | 68 | 4.46 |  | 4.46
Insumo | 00039435 | SINAPI | PARAFUSO DRY WALL, EM ACO FOSFATIZADO, CABECA TROMBETA E PONTA AGULHA (TA), COMPRIMENTO 25 MM | Material | UN | 7.974 | 0.13 | 1.03 | 68 | 1.03 |  | 1.03
Insumo | 00039427 | SINAPI | PERFIL CANALETA, FORMATO C, EM ACO ZINCADO, PARA ESTRUTURA FORRO DRYWALL, E = 0,5 MM, *46 X 18* (L X H), COMPRIMENTO 3 M | Material | M | 3.851 | 6.01 | 23.14 | 68 | 23.14 |  | 23.14
Insumo | 00039430 | SINAPI | PENDURAL OU PRESILHA REGULADORA, EM ACO GALVANIZADO, COM CORPO, MOLA E REBITE, PARA PERFIL TIPO CANALETA DE ESTRUTURA EM FORROS DRYWALL | Equipamento | UN | 1.3265 | 2.26 | 2.99 | 68 | 2.99 |  | 2.99
Insumo | 00040547 | SINAPI | PARAFUSO ZINCADO, AUTOBROCANTE, FLANGEADO, 4,2 MM X 19 MM | Material | CENTO | 0.0132 | 34.72 | 0.45 | 68 | 0.45 |  | 0.45
68
68
69
5.4.2 | Código | Banco | Descrição | Tipo | Und | Quant. | Valor Unit | Total | 69
Composição | S-ARQ-FORR-PRRN-002 | Próprio | FORRO EM DRYWALL CHAPA RU, PARA ÁREAS MOLHADAS, INCLUSIVE ESTRUTURA DE FIXAÇÃO. | REVE - REVESTIMENTO E TRATAMENTO DE SUPERFÍCIES | m² | 1 | 86.23 | 86.23 | 69 |  |  |  | S-ARQ-FORR-PRRN-002 | 0 | 0
Composição Auxiliar | 88278 | SINAPI | MONTADOR DE ESTRUTURA METÁLICA COM ENCARGOS COMPLEMENTARES | SEDI - SERVIÇOS DIVERSOS | H | 0.3628 | 24 | 8.7 | 69 | 8.7 |  | 8.7
Composição Auxiliar | 88316 | SINAPI | SERVENTE COM ENCARGOS COMPLEMENTARES | SEDI - SERVIÇOS DIVERSOS | H | 0.3628 | 18.93 | 6.86 | 69 | 6.86 |  | 6.86
Insumo | 00039443 | SINAPI | PARAFUSO DRY WALL, EM ACO ZINCADO, CABECA LENTILHA E PONTA BROCA (LB), LARGURA 4,2 MM, COMPRIMENTO 13 MM | Material | UN | 2.1912 | 0.3 | 0.65 | 69 | 0.65 |  | 0.65
Insumo | 00039430 | SINAPI | PENDURAL OU PRESILHA REGULADORA, EM ACO GALVANIZADO, COM CORPO, MOLA E REBITE, PARA PERFIL TIPO CANALETA DE ESTRUTURA EM FORROS DRYWALL | Equipamento | UN | 1.3265 | 2.26 | 2.99 | 69 | 2.99 |  | 2.99
Insumo | 00039427 | SINAPI | PERFIL CANALETA, FORMATO C, EM ACO ZINCADO, PARA ESTRUTURA FORRO DRYWALL, E = 0,5 MM, *46 X 18* (L X H), COMPRIMENTO 3 M | Material | M | 3.851 | 6.01 | 23.14 | 69 | 23.14 |  | 23.14
Insumo | 00040547 | SINAPI | PARAFUSO ZINCADO, AUTOBROCANTE, FLANGEADO, 4,2 MM X 19 MM | Material | CENTO | 0.0132 | 34.72 | 0.45 | 69 | 0.45 |  | 0.45
Insumo | 00039432 | SINAPI | FITA DE PAPEL REFORCADA COM LAMINA DE METAL PARA REFORCO DE CANTOS DE CHAPA DE GESSO PARA DRYWALL | Material | M | 1.4395 | 3.1 | 4.46 | 69 | 4.46 |  | 4.46
Insumo | 00043131 | SINAPI | ARAME GALVANIZADO 6 BWG, D = 5,16 MM (0,157 KG/M), OU 8 BWG, D = 4,19 MM (0,101 KG/M), OU 10 BWG, D = 3,40 MM (0,0713 KG/M) | Material | KG | 0.0426 | 24.39 | 1.03 | 69 | 1.03 |  | 1.03
Insumo | 00043742 | SINAPI | PLACA / CHAPA DE GESSO ACARTONADO, RESISTENTE A UMIDADE (RU), COR VERDE, E = 15 MM, 1200 X 2400 MM (L X C) | Material | m² | 1.0966 | 31.84 | 34.91 | 69 | 34.91 |  | 34.91
Insumo | 00039434 | SINAPI | MASSA DE REJUNTE EM PO PARA DRYWALL, A BASE DE GESSO, SECAGEM RAPIDA, PARA TRATAMENTO DE JUNTAS DE CHAPA DE GESSO (NECESSITA ADICAO DE AGUA) | Material | KG | 0.5202 | 3.87 | 2.01 | 69 | 2.01 |  | 2.01
Insumo | 00039435 | SINAPI | PARAFUSO DRY WALL, EM ACO FOSFATIZADO, CABECA TROMBETA E PONTA AGULHA (TA), COMPRIMENTO 25 MM | Material | UN | 7.974 | 0.13 | 1.03 | 69 | 1.03 |  | 1.03
69
69
70
5.4.3 | Código | Banco | Descrição | Tipo | Und | Quant. | Valor Unit | Total | 70
Composição | 210506 | AGETOP CIVIL | TABICA PARA FORRO DE GESSO COMUM | 21 | m | 1 | 14.38 | 14.38 | 70 |  |  |  | 210506 | 0 | 0
Insumo | 1438 | AGETOP CIVIL | TABICA PARA FORRO DE GESSO (INSTALAÇÃO INCLUSA) | Material | m | 1 | 14.38 | 14.38 | 70 | 14.38 |  | 14.38
70
70
71
5.5.1 | Código | Banco | Descrição | Tipo | Und | Quant. | Valor Unit | Total | 71
Composição | S-ARQ-ESQU-PRMPP-001 | Próprio | PM1 - KIT DE PORTA PRONTA DE MADEIRA PARA VERNIZ, SEMI-OCA (LEVE OU MÉDIA), PADRÃO SUPERIOR, 90 x 210 cm, ESPESSURA DE 3,5 cm, INCLUSIVE GUARNIÇÕES, DOBRADIÇAS E FECHADURA - FORNECIMENTO E INSTALAÇÃO | ESQV - ESQUADRIAS/FERRAGENS/VIDROS | UN | 1 | 1219.09 | 1219.09 | 71 |  |  |  | S-ARQ-ESQU-PRMPP-001 | 0 | 0
Composição Auxiliar | 90806 | SINAPI | BATENTE PARA PORTA DE MADEIRA, FIXAÇÃO COM ARGAMASSA, PADRÃO MÉDIO - FORNECIMENTO E INSTALAÇÃO. AF_12/2019 | ESQV - ESQUADRIAS/FERRAGENS/VIDROS | UN | 1 | 425.85 | 425.85 | 71 | 425.85 |  | 425.85
Composição Auxiliar | 90830 | SINAPI | FECHADURA DE EMBUTIR COM CILINDRO, EXTERNA, COMPLETA, ACABAMENTO PADRÃO MÉDIO, INCLUSO EXECUÇÃO DE FURO - FORNECIMENTO E INSTALAÇÃO. AF_12/2019 | ESQV - ESQUADRIAS/FERRAGENS/VIDROS | UN | 1 | 163.52 | 163.52 | 71 | 163.52 |  | 163.52
Composição Auxiliar | 100659 | SINAPI | ALIZAR DE 5X1,5CM PARA PORTA FIXADO COM PREGOS, PADRÃO MÉDIO - FORNECIMENTO E INSTALAÇÃO. AF_12/2019 | ESQV - ESQUADRIAS/FERRAGENS/VIDROS | M | 10.2 | 13.03 | 132.9 | 71 | 132.9 |  | 132.9
Composição Auxiliar | 91012 | SINAPI | PORTA DE MADEIRA PARA VERNIZ, SEMI-OCA (LEVE OU MÉDIA), 90X210CM, ESPESSURA DE 3,5CM, INCLUSO DOBRADIÇAS - FORNECIMENTO E INSTALAÇÃO. AF_12/2019 | ESQV - ESQUADRIAS/FERRAGENS/VIDROS | UN | 1 | 496.82 | 496.82 | 71 | 496.82 |  | 496.82
71
71
72
5.5.2 | Código | Banco | Descrição | Tipo | Und | Quant. | Valor Unit | Total | 72
Composição | S-ARQ-ESQU-PRMPP-002 | Próprio | PM2 - KIT PORTA PRONTA DE MADEIRA P/ VERNIZ, SEMI-OCA (LEVE OU MÉDIA) P/ PCD, PADRÃO SUPERIOR, 90 x 210 cm, ESPESSURA 3,5 cm, INCLUSIVE GUARNÇÕES, FERRAGENS, FAIXA ANTI-IMPACTO EM AÇO E PUXADOR HORIZONTAL - FORNECIMENTO E INSTALAÇÃO | ESQV - ESQUADRIAS/FERRAGENS/VIDROS | UN | 1 | 1547.07 | 1547.07 | 72 |  |  |  | S-ARQ-ESQU-PRMPP-002 | 0 | 0
Composição Auxiliar | 90819 | SINAPI | ADUELA / MARCO / BATENTE PARA PORTA DE 90X210CM, FIXAÇÃO COM ARGAMASSA - SOMENTE INSTALAÇÃO. AF_08/2015_P | ESQV - ESQUADRIAS/FERRAGENS/VIDROS | UN | 1 | 96.27 | 96.27 | 72 | 96.27 |  | 96.27
Composição Auxiliar | 90830 | SINAPI | FECHADURA DE EMBUTIR COM CILINDRO, EXTERNA, COMPLETA, ACABAMENTO PADRÃO MÉDIO, INCLUSO EXECUÇÃO DE FURO - FORNECIMENTO E INSTALAÇÃO. AF_12/2019 | ESQV - ESQUADRIAS/FERRAGENS/VIDROS | UN | 1 | 163.52 | 163.52 | 72 | 163.52 |  | 163.52
Composição Auxiliar | 90823 | SINAPI | PORTA DE MADEIRA PARA PINTURA, SEMI-OCA (LEVE OU MÉDIA), 90X210CM, ESPESSURA DE 3,5CM, INCLUSO DOBRADIÇAS - FORNECIMENTO E INSTALAÇÃO. AF_12/2019 | ESQV - ESQUADRIAS/FERRAGENS/VIDROS | UN | 1 | 484.86 | 484.86 | 72 | 484.86 |  | 484.86
Composição Auxiliar | 88273 | SINAPI | MARCENEIRO COM ENCARGOS COMPLEMENTARES | SEDI - SERVIÇOS DIVERSOS | H | 0.4 | 22.05 | 8.82 | 72 | 8.82 |  | 8.82
Composição Auxiliar | 90803 | SINAPI | ADUELA / MARCO / BATENTE PARA PORTA DE 90X210CM, PADRÃO MÉDIO - FORNECIMENTO E MONTAGEM. AF_08/2015 | ESQV - ESQUADRIAS/FERRAGENS/VIDROS | UN | 1 | 357.24 | 357.24 | 72 | 357.24 |  | 357.24
Composição Auxiliar | 90829 | SINAPI | ALIZAR / GUARNIÇÃO DE 5X1,5CM PARA PORTA DE 90X210CM FIXADO COM PREGOS, PADRÃO MÉDIO - FORNECIMENTO E INSTALAÇÃO. AF_08/2015 | ESQV - ESQUADRIAS/FERRAGENS/VIDROS | UN | 2 | 68.19 | 136.38 | 72 | 136.38 |  | 136.38
Insumo | 7905 | ORSE | BATE MACA EM CHAPA DE AÇO INOX 304, ESP. 1,0MM ACAB. POLIDO OU ESCOVADO, DIM. 800X200MM UN | Material | un | 2.25 | 62.58 | 140.8 | 72 | 140.8 |  | 140.8
Insumo | 00038168 | SINAPI | PUXADOR TUBULAR RETO DUPLO, EM ALUMINIO CROMADO, COMPRIMENTO DE APROX 400 MM E DIAMETRO DE 25 MM (1") | Material | UN | 1 | 159.18 | 159.18 | 72 | 159.18 |  | 159.18
72
72
73
5.5.3 | Código | Banco | Descrição | Tipo | Und | Quant. | Valor Unit | Total | 73
Composição | S-ARQ-ESQU-PRMPP-003 | Próprio | PM3 - KIT DE PORTA PRONTA DE MADEIRA PARA VERNIZ, SEMI-OCA (LEVE OU MÉDIA), PADRÃO SUPERIOR, 80 x 210 cm, ESPESSURA DE 3,5 cm, INCLUSIVE GUARNIÇÕES, DOBRADIÇAS E FECHADURA - FORNECIMENTO E INSTALAÇÃO | ESQV - ESQUADRIAS/FERRAGENS/VIDROS | UN | 1 | 1164.99 | 1164.99 | 73 |  |  |  | S-ARQ-ESQU-PRMPP-003 | 0 | 0
Composição Auxiliar | 90806 | SINAPI | BATENTE PARA PORTA DE MADEIRA, FIXAÇÃO COM ARGAMASSA, PADRÃO MÉDIO - FORNECIMENTO E INSTALAÇÃO. AF_12/2019 | ESQV - ESQUADRIAS/FERRAGENS/VIDROS | UN | 1 | 425.85 | 425.85 | 73 | 425.85 |  | 425.85
Composição Auxiliar | 91011 | SINAPI | PORTA DE MADEIRA PARA VERNIZ, SEMI-OCA (LEVE OU MÉDIA), 80X210CM, ESPESSURA DE 3,5CM, INCLUSO DOBRADIÇAS - FORNECIMENTO E INSTALAÇÃO. AF_12/2019 | ESQV - ESQUADRIAS/FERRAGENS/VIDROS | UN | 1 | 445.32 | 445.32 | 73 | 445.32 |  | 445.32
Composição Auxiliar | 100659 | SINAPI | ALIZAR DE 5X1,5CM PARA PORTA FIXADO COM PREGOS, PADRÃO MÉDIO - FORNECIMENTO E INSTALAÇÃO. AF_12/2019 | ESQV - ESQUADRIAS/FERRAGENS/VIDROS | M | 10 | 13.03 | 130.3 | 73 | 130.3 |  | 130.3
Composição Auxiliar | 90830 | SINAPI | FECHADURA DE EMBUTIR COM CILINDRO, EXTERNA, COMPLETA, ACABAMENTO PADRÃO MÉDIO, INCLUSO EXECUÇÃO DE FURO - FORNECIMENTO E INSTALAÇÃO. AF_12/2019 | ESQV - ESQUADRIAS/FERRAGENS/VIDROS | UN | 1 | 163.52 | 163.52 | 73 | 163.52 |  | 163.52
73
73
74
5.5.4 | Código | Banco | Descrição | Tipo | Und | Quant. | Valor Unit | Total | 74
Composição | S-ARQ-ESQU-PRMPP-007 | Próprio | EV1 - PORTA DE ABRIR COM MOLA HIDRÁULICA, EM VIDRO TEMPERADO, 2 FOLHAS DE 110X210 CM, ESPESSURA DD 10MM, C/ SETEIRAS E BANDEIRAS FIXAS, INCLUSIVE ACESSÓRIOS, CONFORME PROJETO - FORNECIMENTO E INSTALAÇÃO | ESQV - ESQUADRIAS/FERRAGENS/VIDROS | UN | 1 | 5313.79 | 5313.79 | 74 |  |  |  | S-ARQ-ESQU-PRMPP-007 | 0 | 0
Composição Auxiliar | 88316 | SINAPI | SERVENTE COM ENCARGOS COMPLEMENTARES | SEDI - SERVIÇOS DIVERSOS | H | 7.227 | 18.93 | 136.8 | 74 | 136.8 |  | 136.8
Composição Auxiliar | 88325 | SINAPI | VIDRACEIRO COM ENCARGOS COMPLEMENTARES | SEDI - SERVIÇOS DIVERSOS | H | 7.437 | 21.09 | 156.84 | 74 | 156.84 |  | 156.84
Composição Auxiliar | 102235 | SINAPI | DIVISÓRIA FIXA EM VIDRO TEMPERADO 10 MM, SEM ABERTURA. AF_01/2021_PS | PARE - PAREDES/PAINEIS | m² | 1.683 | 476.16 | 801.37 | 74 | 801.37 |  | 801.37
Insumo | 00003104 | SINAPI | CONJ. DE FERRAGENS PARA PORTA DE VIDRO TEMPERADO, EM ZAMAC CROMADO, CONTEMPLANDO DOBRADICA INF., DOBRADICA SUP., PIVO PARA DOBRADICA INF., PIVO PARA DOBRADICA SUP., FECHADURA CENTRAL EM ZAMC. CROMADO, CONTRA FECHADURA DE PRESSAO | Material | CJ | 2 | 153.39 | 306.78 | 74 | 306.78 |  | 306.78
Insumo | 00005031 | SINAPI | VIDRO TEMPERADO INCOLOR PARA PORTA DE ABRIR, E = 10 MM (SEM FERRAGENS E SEM COLOCACAO) | Material | m² | 4.62 | 420 | 1940.4 | 74 | 1940.4 |  | 1940.4
Insumo | 00011499 | SINAPI | MOLA HIDRAULICA DE PISO, PARA PORTAS DE ATE 1100 MM E PESO DE ATE 120 KG, COM CORPO EM ACO INOX | Material | UN | 2 | 826.62 | 1653.24 | 74 | 1653.24 |  | 1653.24
Insumo | 00038168 | SINAPI | PUXADOR TUBULAR RETO DUPLO, EM ALUMINIO CROMADO, COMPRIMENTO DE APROX 400 MM E DIAMETRO DE 25 MM (1") | Material | UN | 2 | 159.18 | 318.36 | 74 | 318.36 |  | 318.36
74
74
75
5.5.5 | Código | Banco | Descrição | Tipo | Und | Quant. | Valor Unit | Total | 75
Composição | S-ARQ-ESQU-PRMPP-008 | Próprio | EV2 - PORTA DE ABRIR COM MOLA HIDRÁULICA, EM VIDRO TEMPERADO, 110X210 CM, ESPESSURA 10 MM, C/ DIVISÓRIAS E BANDEIRAS FIXAS CONFORME PROJETO, INCLUSIVE ACESSÓRIOS | ESQV - ESQUADRIAS/FERRAGENS/VIDROS | UN | 1 | 4579.11 | 4579.11 | 75 |  |  |  | S-ARQ-ESQU-PRMPP-008 | 0 | 0
Composição Auxiliar | 102235 | SINAPI | DIVISÓRIA FIXA EM VIDRO TEMPERADO 10 MM, SEM ABERTURA. AF_01/2021_PS | PARE - PAREDES/PAINEIS | m² | 4.89 | 476.16 | 2328.42 | 75 | 2328.42 |  | 2328.42
Composição Auxiliar | 88325 | SINAPI | VIDRACEIRO COM ENCARGOS COMPLEMENTARES | SEDI - SERVIÇOS DIVERSOS | H | 3.5783 | 21.09 | 75.46 | 75 | 75.46 |  | 75.46
Composição Auxiliar | 88316 | SINAPI | SERVENTE COM ENCARGOS COMPLEMENTARES | SEDI - SERVIÇOS DIVERSOS | H | 3.4782 | 18.93 | 65.84 | 75 | 65.84 |  | 65.84
Insumo | 00003104 | SINAPI | CONJ. DE FERRAGENS PARA PORTA DE VIDRO TEMPERADO, EM ZAMAC CROMADO, CONTEMPLANDO DOBRADICA INF., DOBRADICA SUP., PIVO PARA DOBRADICA INF., PIVO PARA DOBRADICA SUP., FECHADURA CENTRAL EM ZAMC. CROMADO, CONTRA FECHADURA DE PRESSAO | Material | CJ | 1 | 153.39 | 153.39 | 75 | 153.39 |  | 153.39
Insumo | 00011499 | SINAPI | MOLA HIDRAULICA DE PISO, PARA PORTAS DE ATE 1100 MM E PESO DE ATE 120 KG, COM CORPO EM ACO INOX | Material | UN | 1 | 826.62 | 826.62 | 75 | 826.62 |  | 826.62
Insumo | 00038168 | SINAPI | PUXADOR TUBULAR RETO DUPLO, EM ALUMINIO CROMADO, COMPRIMENTO DE APROX 400 MM E DIAMETRO DE 25 MM (1") | Material | UN | 1 | 159.18 | 159.18 | 75 | 159.18 |  | 159.18
Insumo | 00005031 | SINAPI | VIDRO TEMPERADO INCOLOR PARA PORTA DE ABRIR, E = 10 MM (SEM FERRAGENS E SEM COLOCACAO) | Material | m² | 2.31 | 420 | 970.2 | 75 | 970.2 |  | 970.2
75
75
76
5.5.6 | Código | Banco | Descrição | Tipo | Und | Quant. | Valor Unit | Total | 76
Composição | S-ARQ-ESQU-PRMPP-006 | Próprio | EV3 - PORTA DE ABRIR COM MOLA HIDRÁULICA, EM VIDRO TEMPERADO, 90X210 CM, ESPESSURA 10 MM, INCLUSIVE ACESSÓRIOS. AF_01/2021 | ESQV - ESQUADRIAS/FERRAGENS/VIDROS | UN | 1 | 4864.8 | 4864.8 | 76 |  |  |  | S-ARQ-ESQU-PRMPP-006 | 0 | 0
Composição Auxiliar | 88316 | SINAPI | SERVENTE COM ENCARGOS COMPLEMENTARES | SEDI - SERVIÇOS DIVERSOS | H | 3.4782 | 18.93 | 65.84 | 76 | 65.84 |  | 65.84
Composição Auxiliar | 102235 | SINAPI | DIVISÓRIA FIXA EM VIDRO TEMPERADO 10 MM, SEM ABERTURA. AF_01/2021_PS | PARE - PAREDES/PAINEIS | m² | 5.49 | 476.16 | 2614.11 | 76 | 2614.11 |  | 2614.11
Composição Auxiliar | 88325 | SINAPI | VIDRACEIRO COM ENCARGOS COMPLEMENTARES | SEDI - SERVIÇOS DIVERSOS | H | 3.5783 | 21.09 | 75.46 | 76 | 75.46 |  | 75.46
Insumo | 00003104 | SINAPI | CONJ. DE FERRAGENS PARA PORTA DE VIDRO TEMPERADO, EM ZAMAC CROMADO, CONTEMPLANDO DOBRADICA INF., DOBRADICA SUP., PIVO PARA DOBRADICA INF., PIVO PARA DOBRADICA SUP., FECHADURA CENTRAL EM ZAMC. CROMADO, CONTRA FECHADURA DE PRESSAO | Material | CJ | 1 | 153.39 | 153.39 | 76 | 153.39 |  | 153.39
Insumo | 00005031 | SINAPI | VIDRO TEMPERADO INCOLOR PARA PORTA DE ABRIR, E = 10 MM (SEM FERRAGENS E SEM COLOCACAO) | Material | m² | 2.31 | 420 | 970.2 | 76 | 970.2 |  | 970.2
Insumo | 00011499 | SINAPI | MOLA HIDRAULICA DE PISO, PARA PORTAS DE ATE 1100 MM E PESO DE ATE 120 KG, COM CORPO EM ACO INOX | Material | UN | 1 | 826.62 | 826.62 | 76 | 826.62 |  | 826.62
Insumo | 00038168 | SINAPI | PUXADOR TUBULAR RETO DUPLO, EM ALUMINIO CROMADO, COMPRIMENTO DE APROX 400 MM E DIAMETRO DE 25 MM (1") | Material | UN | 1 | 159.18 | 159.18 | 76 | 159.18 |  | 159.18
76
76
77
5.6.1 | Código | Banco | Descrição | Tipo | Und | Quant. | Valor Unit | Total | 77
Composição | S-ARQ-ESQU-PRMPP-004 | Próprio | JA1 - JANELA DE ALUMÍNIO ANODIZADO PRETO TIPO MAXIM-AR, 60 x 60 cm, INCLUSIVE VIDROS, BATENTE, FERRAGENS, ALIZAR E CONTRAMARCO - FORNECIMENTO E INSTALAÇÃO | ESQV - ESQUADRIAS/FERRAGENS/VIDROS | UN | 1 | 430.96 | 430.96 | 77 |  |  |  | S-ARQ-ESQU-PRMPP-004 | 0 | 0
Composição Auxiliar | 88316 | SINAPI | SERVENTE COM ENCARGOS COMPLEMENTARES | SEDI - SERVIÇOS DIVERSOS | H | 0.4 | 18.93 | 7.57 | 77 | 7.57 |  | 7.57
Composição Auxiliar | 94569 | SINAPI | JANELA DE ALUMÍNIO TIPO MAXIM-AR, COM VIDROS, BATENTE E FERRAGENS. EXCLUSIVE ALIZAR, ACABAMENTO E CONTRAMARCO. FORNECIMENTO E INSTALAÇÃO. AF_12/2019 | ESQV - ESQUADRIAS/FERRAGENS/VIDROS | m² | 0.36 | 897.46 | 323.08 | 77 | 323.08 |  | 323.08
Composição Auxiliar | 94589 | SINAPI | CONTRAMARCO DE ALUMÍNIO, FIXAÇÃO COM ARGAMASSA - FORNECIMENTO E INSTALAÇÃO. AF_12/2019 | ESQV - ESQUADRIAS/FERRAGENS/VIDROS | M | 2.4 | 22.88 | 54.91 | 77 | 54.91 |  | 54.91
Composição Auxiliar | 88315 | SINAPI | SERRALHEIRO COM ENCARGOS COMPLEMENTARES | SEDI - SERVIÇOS DIVERSOS | H | 0.4 | 23.91 | 9.56 | 77 | 9.56 |  | 9.56
Insumo | 00034360 | SINAPI | PERFIL DE ALUMINIO ANODIZADO | Material | KG | 0.492 | 72.85 | 35.84 | 77 | 35.84 |  | 35.84
77
77
78
5.6.2 | Código | Banco | Descrição | Tipo | Und | Quant. | Valor Unit | Total | 78
Composição | S-ARQ-ESQU-PRMPP-005 | Próprio | JA2 - JANELA DE ALUMÍNIO ANODIZADO PRETO TIPO MAXIM-AR, 2 FOLHAS, 120 x 60 cm, INCLUSIVE VIDROS, BATENTE, FERRAGENS, ALIZAR E CONTRAMARCO - FORNECIMENTO E INSTALAÇÃO | ESQV - ESQUADRIAS/FERRAGENS/VIDROS | UN | 1 | 834.47 | 834.47 | 78 |  |  |  | S-ARQ-ESQU-PRMPP-005 | 0 | 0
Composição Auxiliar | 94569 | SINAPI | JANELA DE ALUMÍNIO TIPO MAXIM-AR, COM VIDROS, BATENTE E FERRAGENS. EXCLUSIVE ALIZAR, ACABAMENTO E CONTRAMARCO. FORNECIMENTO E INSTALAÇÃO. AF_12/2019 | ESQV - ESQUADRIAS/FERRAGENS/VIDROS | m² | 0.72 | 897.46 | 646.17 | 78 | 646.17 |  | 646.17
Composição Auxiliar | 88315 | SINAPI | SERRALHEIRO COM ENCARGOS COMPLEMENTARES | SEDI - SERVIÇOS DIVERSOS | H | 0.8 | 23.91 | 19.12 | 78 | 19.12 |  | 19.12
Composição Auxiliar | 88316 | SINAPI | SERVENTE COM ENCARGOS COMPLEMENTARES | SEDI - SERVIÇOS DIVERSOS | H | 0.8 | 18.93 | 15.14 | 78 | 15.14 |  | 15.14
Composição Auxiliar | 94589 | SINAPI | CONTRAMARCO DE ALUMÍNIO, FIXAÇÃO COM ARGAMASSA - FORNECIMENTO E INSTALAÇÃO. AF_12/2019 | ESQV - ESQUADRIAS/FERRAGENS/VIDROS | M | 3.6 | 22.88 | 82.36 | 78 | 82.36 |  | 82.36
Insumo | 00034360 | SINAPI | PERFIL DE ALUMINIO ANODIZADO | Material | KG | 0.984 | 72.85 | 71.68 | 78 | 71.68 |  | 71.68
78
78
79
5.6.3 | Código | Banco | Descrição | Tipo | Und | Quant. | Valor Unit | Total | 79
Composição | S-ARQ-ESQU-PRMPP-009 | Próprio | JA3 - JANELA MISTA EM ALUMÍNIO ANODIZADO PRETO. DIMENSÕES 65 X 240 CM, C/ 1 FOLHA MAXIM-AR E 1 PAINEL FIXO, INCLUSIVE VIDROS, FERRAGENS E GUARNIÇÕES - FORNECIMENTO E INSTALAÇÃO | ESQV - ESQUADRIAS/FERRAGENS/VIDROS | UN | 1 | 1877.15 | 1877.15 | 79 |  |  |  | S-ARQ-ESQU-PRMPP-009 | 0 | 0
Composição Auxiliar | 100674 | SINAPI | JANELA FIXA DE ALUMÍNIO PARA VIDRO, COM VIDRO, BATENTE E FERRAGENS. EXCLUSIVE ACABAMENTO, ALIZAR E CONTRAMARCO. FORNECIMENTO E INSTALAÇÃO. AF_12/2019 | ESQV - ESQUADRIAS/FERRAGENS/VIDROS | m² | 0.528 | 995.35 | 525.54 | 79 | 525.54 |  | 525.54
Composição Auxiliar | 88316 | SINAPI | SERVENTE COM ENCARGOS COMPLEMENTARES | SEDI - SERVIÇOS DIVERSOS | H | 0.48 | 18.93 | 9.08 | 79 | 9.08 |  | 9.08
Composição Auxiliar | 88309 | SINAPI | PEDREIRO COM ENCARGOS COMPLEMENTARES | SEDI - SERVIÇOS DIVERSOS | H | 0.48 | 23.68 | 11.36 | 79 | 11.36 |  | 11.36
Composição Auxiliar | 94569 | SINAPI | JANELA DE ALUMÍNIO TIPO MAXIM-AR, COM VIDROS, BATENTE E FERRAGENS. EXCLUSIVE ALIZAR, ACABAMENTO E CONTRAMARCO. FORNECIMENTO E INSTALAÇÃO. AF_12/2019 | ESQV - ESQUADRIAS/FERRAGENS/VIDROS | m² | 1.056 | 897.46 | 947.71 | 79 | 947.71 |  | 947.71
Insumo | 00034360 | SINAPI | PERFIL DE ALUMINIO ANODIZADO | Material | KG | 1.8912 | 72.85 | 137.77 | 79 | 137.77 |  | 137.77
Insumo | 00039961 | SINAPI | SILICONE ACETICO USO GERAL INCOLOR 280 G | Material | UN | 0.3986 | 24.08 | 9.59 | 79 | 9.59 |  | 9.59
Insumo | 00004356 | SINAPI | PARAFUSO DE ACO ZINCADO COM ROSCA SOBERBA, CABECA CHATA E FENDA SIMPLES, DIAMETRO 4,8 MM, COMPRIMENTO 45 MM | Material | UN | 4 | 0.33 | 1.32 | 79 | 1.32 |  | 1.32
Insumo | 00036888 | SINAPI | GUARNICAO / MOLDURA / ARREMATE DE ACABAMENTO PARA ESQUADRIA, EM ALUMINIO PERFIL 25, ACABAMENTO ANODIZADO BRANCO OU BRILHANTE, PARA 1 FACE | Material | M | 6.1 | 38.49 | 234.78 | 79 | 234.78 |  | 234.78
79
79
80
5.6.4 | Código | Banco | Descrição | Tipo | Und | Quant. | Valor Unit | Total | 80
Composição | S-ARQ-ESQU-PRMPP-010 | Próprio | JA4 - JANELA DE ALUMÍNIO ANODIZADO PRETO, C/ 3 FOLHAS DE CORRER, DIMENSÕES 290X155 CM, INCLUSIVE VIDROS, BATENTE, FERRAGENS, ALIZAR E CONTRAMARCO - FORNECIMENTO E INSTALAÇÃO | ESQV - ESQUADRIAS/FERRAGENS/VIDROS | UN | 1 | 3824.53 | 3824.53 | 80 |  |  |  | S-ARQ-ESQU-PRMPP-010 | 0 | 0
Composição Auxiliar | 94589 | SINAPI | CONTRAMARCO DE ALUMÍNIO, FIXAÇÃO COM ARGAMASSA - FORNECIMENTO E INSTALAÇÃO. AF_12/2019 | ESQV - ESQUADRIAS/FERRAGENS/VIDROS | M | 8.9 | 22.88 | 203.63 | 80 | 203.63 |  | 203.63
Composição Auxiliar | 102166 | SINAPI | INSTALAÇÃO DE VIDRO LISO INCOLOR, E = 6 MM, EM ESQUADRIA DE ALUMÍNIO OU PVC, FIXADO COM BAGUETE. AF_01/2021_PS | ESQV - ESQUADRIAS/FERRAGENS/VIDROS | m² | 2 | 289.21 | 578.42 | 80 | 578.42 |  | 578.42
Composição Auxiliar | 94572 | SINAPI | JANELA DE ALUMÍNIO DE CORRER COM 3 FOLHAS (2 VENEZIANAS E 1 PARA VIDRO), COM VIDROS, BATENTE E FERRAGENS. EXCLUSIVE ACABAMENTO, ALIZAR E CONTRAMARCO. FORNECIMENTO E INSTALAÇÃO. AF_12/2019 | ESQV - ESQUADRIAS/FERRAGENS/VIDROS | m² | 4 | 674.98 | 2699.92 | 80 | 2699.92 |  | 2699.92
Insumo | 00036888 | SINAPI | GUARNICAO / MOLDURA / ARREMATE DE ACABAMENTO PARA ESQUADRIA, EM ALUMINIO PERFIL 25, ACABAMENTO ANODIZADO BRANCO OU BRILHANTE, PARA 1 FACE | Material | M | 8.9 | 38.49 | 342.56 | 80 | 342.56 |  | 342.56
80
80
81
5.6.5 | Código | Banco | Descrição | Tipo | Und | Quant. | Valor Unit | Total | 81
Composição | S-ARQ-ESQU-PRMPP-011 | Próprio | JA5 - JANELA DE ALUMÍNIO DE CORRER COM 4 FOLHAS, DIMENSÕES 385X155 CM, INCLUSIVE VIDROS, BATENTE, FERRAGENS, ALIZAR E CONTRAMARCO - FORNECIMENTO E INSTALAÇÃO | ESQV - ESQUADRIAS/FERRAGENS/VIDROS | UN | 1 | 6269.17 | 6269.17 | 81 |  |  |  | S-ARQ-ESQU-PRMPP-011 | 0 | 0
Composição Auxiliar | 88309 | SINAPI | PEDREIRO COM ENCARGOS COMPLEMENTARES | SEDI - SERVIÇOS DIVERSOS | H | 6.3096 | 23.68 | 149.41 | 81 | 149.41 |  | 149.41
Composição Auxiliar | 88316 | SINAPI | SERVENTE COM ENCARGOS COMPLEMENTARES | SEDI - SERVIÇOS DIVERSOS | H | 3.1548 | 18.93 | 59.72 | 81 | 59.72 |  | 59.72
Composição Auxiliar | 94589 | SINAPI | CONTRAMARCO DE ALUMÍNIO, FIXAÇÃO COM ARGAMASSA - FORNECIMENTO E INSTALAÇÃO. AF_12/2019 | ESQV - ESQUADRIAS/FERRAGENS/VIDROS | M | 10.8 | 22.88 | 247.1 | 81 | 247.1 |  | 247.1
Insumo | 00036888 | SINAPI | GUARNICAO / MOLDURA / ARREMATE DE ACABAMENTO PARA ESQUADRIA, EM ALUMINIO PERFIL 25, ACABAMENTO ANODIZADO BRANCO OU BRILHANTE, PARA 1 FACE | Material | M | 10.8 | 38.49 | 415.69 | 81 | 415.69 |  | 415.69
Insumo | 00004377 | SINAPI | PARAFUSO DE ACO ZINCADO COM ROSCA SOBERBA, CABECA CHATA E FENDA SIMPLES, DIAMETRO 4,2 MM, COMPRIMENTO * 32 * MM | Material | UN | 43.618 | 0.23 | 10.03 | 81 | 10.03 |  | 10.03
Insumo | 00034364 | SINAPI | JANELA DE CORRER, EM ALUMINIO PERFIL 25, 120 X 150 CM (A X L), 4 FLS, BANDEIRA COM BASCULA, ACABAMENTO BRANCO OU BRILHANTE, BATENTE/REQUADRO DE 6 A 14 CM, COM VIDRO 4 MM, SEM GUARNICAO/ALIZAR | Material | UN | 5.9675 | 889.26 | 5306.65 | 81 | 5306.65 |  | 5306.65
Insumo | 00039961 | SINAPI | SILICONE ACETICO USO GERAL INCOLOR 280 G | Material | UN | 3.346 | 24.08 | 80.57 | 81 | 80.57 |  | 80.57
81
81
82
5.6.6 | Código | Banco | Descrição | Tipo | Und | Quant. | Valor Unit | Total | 82
Composição | S-ARQ-ESQU-PRMPP-012 | Próprio | JA6 - JANELA DE ALUMÍNIO ANODIZADO PRETO COM 2 FOLHAS DE CORRER E 2 FOLHAS FIXAS, DIMENSÕES 425X155 CM, INCLUSIVE VIDROS, BATENTE, FERRAGENS, ALIZAR E CONTRAMARCO - FORNECIMENTO E INSTALAÇÃO | ESQV - ESQUADRIAS/FERRAGENS/VIDROS | UN | 1 | 7304.01 | 7304.01 | 82 |  |  |  | S-ARQ-ESQU-PRMPP-012 | 0 | 0
Composição Auxiliar | 94589 | SINAPI | CONTRAMARCO DE ALUMÍNIO, FIXAÇÃO COM ARGAMASSA - FORNECIMENTO E INSTALAÇÃO. AF_12/2019 | ESQV - ESQUADRIAS/FERRAGENS/VIDROS | M | 11.6 | 22.88 | 265.4 | 82 | 265.4 |  | 265.4
Composição Auxiliar | 88316 | SINAPI | SERVENTE COM ENCARGOS COMPLEMENTARES | SEDI - SERVIÇOS DIVERSOS | H | 3.47 | 18.93 | 65.68 | 82 | 65.68 |  | 65.68
Composição Auxiliar | 88309 | SINAPI | PEDREIRO COM ENCARGOS COMPLEMENTARES | SEDI - SERVIÇOS DIVERSOS | H | 6.9406 | 23.68 | 164.35 | 82 | 164.35 |  | 164.35
Insumo | 00004377 | SINAPI | PARAFUSO DE ACO ZINCADO COM ROSCA SOBERBA, CABECA CHATA E FENDA SIMPLES, DIAMETRO 4,2 MM, COMPRIMENTO * 32 * MM | Material | UN | 43.618 | 0.23 | 10.03 | 82 | 10.03 |  | 10.03
Insumo | 00039961 | SINAPI | SILICONE ACETICO USO GERAL INCOLOR 280 G | Material | UN | 3.346 | 24.08 | 80.57 | 82 | 80.57 |  | 80.57
Insumo | 00036888 | SINAPI | GUARNICAO / MOLDURA / ARREMATE DE ACABAMENTO PARA ESQUADRIA, EM ALUMINIO PERFIL 25, ACABAMENTO ANODIZADO BRANCO OU BRILHANTE, PARA 1 FACE | Material | M | 11.6 | 38.49 | 446.48 | 82 | 446.48 |  | 446.48
Insumo | 00034364 | SINAPI | JANELA DE CORRER, EM ALUMINIO PERFIL 25, 120 X 150 CM (A X L), 4 FLS, BANDEIRA COM BASCULA, ACABAMENTO BRANCO OU BRILHANTE, BATENTE/REQUADRO DE 6 A 14 CM, COM VIDRO 4 MM, SEM GUARNICAO/ALIZAR | Material | UN | 7.0525 | 889.26 | 6271.5 | 82 | 6271.5 |  | 6271.5
82
82
83
5.6.7 | Código | Banco | Descrição | Tipo | Und | Quant. | Valor Unit | Total | 83
Composição | S-ARQ-ESQU-PRMPP-013 | Próprio | JA7 - JANELA DE ALUMÍNIO ANODIZADO PRETO, C/ 3 FOLHAS DE CORRER, DIMENSÕES 325X155 CM, INCLUSIVE VIDROS, BATENTE, FERRAGENS, ALIZAR E CONTRAMARCO - FORNECIMENTO E INSTALAÇÃO | ESQV - ESQUADRIAS/FERRAGENS/VIDROS | UN | 1 | 4349.57 | 4349.57 | 83 |  |  |  | S-ARQ-ESQU-PRMPP-013 | 0 | 0
Composição Auxiliar | 94572 | SINAPI | JANELA DE ALUMÍNIO DE CORRER COM 3 FOLHAS (2 VENEZIANAS E 1 PARA VIDRO), COM VIDROS, BATENTE E FERRAGENS. EXCLUSIVE ACABAMENTO, ALIZAR E CONTRAMARCO. FORNECIMENTO E INSTALAÇÃO. AF_12/2019 | ESQV - ESQUADRIAS/FERRAGENS/VIDROS | m² | 4.5 | 674.98 | 3037.41 | 83 | 3037.41 |  | 3037.41
Composição Auxiliar | 94589 | SINAPI | CONTRAMARCO DE ALUMÍNIO, FIXAÇÃO COM ARGAMASSA - FORNECIMENTO E INSTALAÇÃO. AF_12/2019 | ESQV - ESQUADRIAS/FERRAGENS/VIDROS | M | 9.6 | 22.88 | 219.64 | 83 | 219.64 |  | 219.64
Composição Auxiliar | 102166 | SINAPI | INSTALAÇÃO DE VIDRO LISO INCOLOR, E = 6 MM, EM ESQUADRIA DE ALUMÍNIO OU PVC, FIXADO COM BAGUETE. AF_01/2021_PS | ESQV - ESQUADRIAS/FERRAGENS/VIDROS | m² | 2.5 | 289.21 | 723.02 | 83 | 723.02 |  | 723.02
Insumo | 00036888 | SINAPI | GUARNICAO / MOLDURA / ARREMATE DE ACABAMENTO PARA ESQUADRIA, EM ALUMINIO PERFIL 25, ACABAMENTO ANODIZADO BRANCO OU BRILHANTE, PARA 1 FACE | Material | M | 9.6 | 38.49 | 369.5 | 83 | 369.5 |  | 369.5
83
83
84
5.6.8 | Código | Banco | Descrição | Tipo | Und | Quant. | Valor Unit | Total | 84
Composição | 101965 | SINAPI | PEITORIL LINEAR EM GRANITO OU MÁRMORE, L = 15CM, COMPRIMENTO DE ATÉ 2M, ASSENTADO COM ARGAMASSA 1:6 COM ADITIVO. AF_11/2020 | REVE - REVESTIMENTO E TRATAMENTO DE SUPERFÍCIES | M | 1 | 174.85 | 174.85 | 84 |  |  |  | 101965 | 0 | 0
Composição Auxiliar | 87283 | SINAPI | ARGAMASSA TRAÇO 1:6 (EM VOLUME DE CIMENTO E AREIA MÉDIA ÚMIDA) COM ADIÇÃO DE PLASTIFICANTE PARA EMBOÇO/MASSA ÚNICA/ASSENTAMENTO DE ALVENARIA DE VEDAÇÃO, PREPARO MECÂNICO COM BETONEIRA 400 L. AF_08/2019 | SEDI - SERVIÇOS DIVERSOS | m³ | 0.006 | 445.01 | 2.67 | 84 | 2.67 |  | 2.67
Composição Auxiliar | 91692 | SINAPI | SERRA CIRCULAR DE BANCADA COM MOTOR ELÉTRICO POTÊNCIA DE 5HP, COM COIFA PARA DISCO 10" - CHP DIURNO. AF_08/2015 | CHOR - CUSTOS HORÁRIOS DE MÁQUINAS E EQUIPAMENTOS | CHP | 0.021 | 27.81 | 0.58 | 84 | 0.58 |  | 0.58
Composição Auxiliar | 91693 | SINAPI | SERRA CIRCULAR DE BANCADA COM MOTOR ELÉTRICO POTÊNCIA DE 5HP, COM COIFA PARA DISCO 10" - CHI DIURNO. AF_08/2015 | CHOR - CUSTOS HORÁRIOS DE MÁQUINAS E EQUIPAMENTOS | CHI | 0.398 | 26.23 | 10.43 | 84 | 10.43 |  | 10.43
Composição Auxiliar | 88316 | SINAPI | SERVENTE COM ENCARGOS COMPLEMENTARES | SEDI - SERVIÇOS DIVERSOS | H | 0.209 | 18.93 | 3.95 | 84 | 3.95 |  | 3.95
Composição Auxiliar | 88274 | SINAPI | MARMORISTA/GRANITEIRO COM ENCARGOS COMPLEMENTARES | SEDI - SERVIÇOS DIVERSOS | H | 0.419 | 23.56 | 9.87 | 84 | 9.87 |  | 9.87
Insumo | 00034747 | SINAPI | PEITORIL EM MARMORE, POLIDO, BRANCO COMUM, L= *15* CM, E= *2,0* CM, COM PINGADEIRA | Material | M | 1.04 | 141.69 | 147.35 | 84 | 147.35 |  | 147.35
84
84
85
5.7.1 | Código | Banco | Descrição | Tipo | Und | Quant. | Valor Unit | Total | 85
Composição | 94216 | SINAPI | TELHAMENTO COM TELHA METÁLICA TERMOACÚSTICA E = 30 MM, COM ATÉ 2 ÁGUAS, INCLUSO IÇAMENTO. AF_07/2019 | COBE - COBERTURA | m² | 1 | 217.69 | 217.69 | 85 |  |  |  | 94216 | 0 | 0
Composição Auxiliar | 88323 | SINAPI | TELHADISTA COM ENCARGOS COMPLEMENTARES | SEDI - SERVIÇOS DIVERSOS | H | 0.056 | 23.11 | 1.29 | 85 | 1.29 |  | 1.29
Composição Auxiliar | 93281 | SINAPI | GUINCHO ELÉTRICO DE COLUNA, CAPACIDADE 400 KG, COM MOTO FREIO, MOTOR TRIFÁSICO DE 1,25 CV - CHP DIURNO. AF_03/2016 | CHOR - CUSTOS HORÁRIOS DE MÁQUINAS E EQUIPAMENTOS | CHP | 0.0009 | 25.22 | 0.02 | 85 | 0.02 |  | 0.02
Composição Auxiliar | 93282 | SINAPI | GUINCHO ELÉTRICO DE COLUNA, CAPACIDADE 400 KG, COM MOTO FREIO, MOTOR TRIFÁSICO DE 1,25 CV - CHI DIURNO. AF_03/2016 | CHOR - CUSTOS HORÁRIOS DE MÁQUINAS E EQUIPAMENTOS | CHI | 0.0012 | 24.07 | 0.02 | 85 | 0.02 |  | 0.02
Composição Auxiliar | 88316 | SINAPI | SERVENTE COM ENCARGOS COMPLEMENTARES | SEDI - SERVIÇOS DIVERSOS | H | 0.062 | 18.93 | 1.17 | 85 | 1.17 |  | 1.17
Insumo | 00040740 | SINAPI | TELHA GALVALUME COM ISOLAMENTO TERMOACUSTICO EM ESPUMA RIGIDA DE POLIURETANO (PU) INJETADO, ESPESSURA DE 30 MM, DENSIDADE DE 35 KG/M3, REVESTIMENTO EM TELHA TRAPEZOIDAL NAS DUAS FACES COM ESPESSURA DE 0,50 MM CADA, ACABAMENTO NATURAL (NAO INCLUI ACESSORIOS DE FIXACAO) | Material | m² | 1.146 | 182.25 | 208.85 | 85 | 208.85 |  | 208.85
Insumo | 00011029 | SINAPI | HASTE RETA PARA GANCHO DE FERRO GALVANIZADO, COM ROSCA 1/4 " X 30 CM PARA FIXACAO DE TELHA METALICA, INCLUI PORCA E ARRUELAS DE VEDACAO | Material | CJ | 4.15 | 1.53 | 6.34 | 85 | 6.34 |  | 6.34
85
85
86
5.7.2 | Código | Banco | Descrição | Tipo | Und | Quant. | Valor Unit | Total | 86
Composição | S-ARQ-COBE-PRMPP-001 | Próprio | RUFO EM CHAPA DE AÇO GALVANIZADO Nº 24, CORTE 33 CM, INCLUSO TRANSPORTE VERTICAL | COBE - COBERTURA | M | 1 | 53.28 | 53.28 | 86 |  |  |  | S-ARQ-COBE-PRMPP-001 | 0 | 0
Composição Auxiliar | 93282 | SINAPI | GUINCHO ELÉTRICO DE COLUNA, CAPACIDADE 400 KG, COM MOTO FREIO, MOTOR TRIFÁSICO DE 1,25 CV - CHI DIURNO. AF_03/2016 | CHOR - CUSTOS HORÁRIOS DE MÁQUINAS E EQUIPAMENTOS | CHI | 0.0183 | 24.07 | 0.44 | 86 | 0.44 |  | 0.44
Composição Auxiliar | 88309 | SINAPI | PEDREIRO COM ENCARGOS COMPLEMENTARES | SEDI - SERVIÇOS DIVERSOS | H | 0.179 | 23.68 | 4.23 | 86 | 4.23 |  | 4.23
Composição Auxiliar | 88316 | SINAPI | SERVENTE COM ENCARGOS COMPLEMENTARES | SEDI - SERVIÇOS DIVERSOS | H | 0.09 | 18.93 | 1.7 | 86 | 1.7 |  | 1.7
Composição Auxiliar | 93281 | SINAPI | GUINCHO ELÉTRICO DE COLUNA, CAPACIDADE 400 KG, COM MOTO FREIO, MOTOR TRIFÁSICO DE 1,25 CV - CHP DIURNO. AF_03/2016 | CHOR - CUSTOS HORÁRIOS DE MÁQUINAS E EQUIPAMENTOS | CHP | 0.0132 | 25.22 | 0.33 | 86 | 0.33 |  | 0.33
Composição Auxiliar | 88323 | SINAPI | TELHADISTA COM ENCARGOS COMPLEMENTARES | SEDI - SERVIÇOS DIVERSOS | H | 0.112 | 23.11 | 2.58 | 86 | 2.58 |  | 2.58
Insumo | 00000142 | SINAPI | SELANTE ELASTICO MONOCOMPONENTE A BASE DE POLIURETANO (PU) PARA JUNTAS DIVERSAS | Material | 310ML | 0.092 | 36.45 | 3.35 | 86 | 3.35 |  | 3.35
Insumo | 00001113 | SINAPI | RUFO EXTERNO/INTERNO DE CHAPA DE ACO GALVANIZADA NUM 26, CORTE 33 CM | Material | M | 1.15 | 25.98 | 29.87 | 86 | 29.87 |  | 29.87
Insumo | 00013388 | SINAPI | SOLDA EM BARRA DE ESTANHO-CHUMBO 50/50 | Material | KG | 0.045 | 233.59 | 10.51 | 86 | 10.51 |  | 10.51
Insumo | 00005104 | SINAPI | REBITE DE ALUMINIO VAZADO DE REPUXO, 3,2 X 8 MM (1KG = 1025 UNIDADES) | Material | KG | 0.0012 | 118.77 | 0.14 | 86 | 0.14 |  | 0.14
Insumo | 00005061 | SINAPI | PREGO DE ACO POLIDO COM CABECA 18 X 27 (2 1/2 X 10) | Material | KG | 0.006 | 21.9 | 0.13 | 86 | 0.13 |  | 0.13
86
86
87
5.7.3 | Código | Banco | Descrição | Tipo | Und | Quant. | Valor Unit | Total | 87
Composição | S-ARQ-COBE-PRMPP-002 | Próprio | CHAPIM EM CHAPA DE AÇO GALVANIZADO NÚMERO 24, CORTE DE 25 CM, INCLUSO TRANSPORTE VERTICAL | COBE - COBERTURA | M | 1 | 50.67 | 50.67 | 87 |  |  |  | S-ARQ-COBE-PRMPP-002 | 0 | 0
Composição Auxiliar | 88316 | SINAPI | SERVENTE COM ENCARGOS COMPLEMENTARES | SEDI - SERVIÇOS DIVERSOS | H | 0.207 | 18.93 | 3.91 | 87 | 3.91 |  | 3.91
Composição Auxiliar | 93282 | SINAPI | GUINCHO ELÉTRICO DE COLUNA, CAPACIDADE 400 KG, COM MOTO FREIO, MOTOR TRIFÁSICO DE 1,25 CV - CHI DIURNO. AF_03/2016 | CHOR - CUSTOS HORÁRIOS DE MÁQUINAS E EQUIPAMENTOS | CHI | 0.0183 | 24.07 | 0.44 | 87 | 0.44 |  | 0.44
Composição Auxiliar | 93281 | SINAPI | GUINCHO ELÉTRICO DE COLUNA, CAPACIDADE 400 KG, COM MOTO FREIO, MOTOR TRIFÁSICO DE 1,25 CV - CHP DIURNO. AF_03/2016 | CHOR - CUSTOS HORÁRIOS DE MÁQUINAS E EQUIPAMENTOS | CHP | 0.0132 | 25.22 | 0.33 | 87 | 0.33 |  | 0.33
Composição Auxiliar | 88323 | SINAPI | TELHADISTA COM ENCARGOS COMPLEMENTARES | SEDI - SERVIÇOS DIVERSOS | H | 0.112 | 23.11 | 2.58 | 87 | 2.58 |  | 2.58
Insumo | 00005061 | SINAPI | PREGO DE ACO POLIDO COM CABECA 18 X 27 (2 1/2 X 10) | Material | KG | 0.006 | 21.9 | 0.13 | 87 | 0.13 |  | 0.13
Insumo | 00000142 | SINAPI | SELANTE ELASTICO MONOCOMPONENTE A BASE DE POLIURETANO (PU) PARA JUNTAS DIVERSAS | Material | 310ML | 0.198 | 36.45 | 7.21 | 87 | 7.21 |  | 7.21
Insumo | 00013388 | SINAPI | SOLDA EM BARRA DE ESTANHO-CHUMBO 50/50 | Material | KG | 0.045 | 233.59 | 10.51 | 87 | 10.51 |  | 10.51
Insumo | 00040873 | SINAPI | RUFO INTERNO/EXTERNO DE CHAPA DE ACO GALVANIZADA NUM 24, CORTE 25 CM | Material | M | 1.05 | 24.21 | 25.42 | 87 | 25.42 |  | 25.42
Insumo | 00005104 | SINAPI | REBITE DE ALUMINIO VAZADO DE REPUXO, 3,2 X 8 MM (1KG = 1025 UNIDADES) | Material | KG | 0.0012 | 118.77 | 0.14 | 87 | 0.14 |  | 0.14
87
87
88
5.8.1 | Código | Banco | Descrição | Tipo | Und | Quant. | Valor Unit | Total | 88
Composição | 88497 | SINAPI | EMASSAMENTO COM MASSA LÁTEX, APLICAÇÃO EM PAREDE, DUAS DEMÃOS, LIXAMENTO MANUAL. AF_04/2023 | PINT - PINTURAS | m² | 1 | 16.71 | 16.71 | 88 |  |  |  | 88497 | 0 | 0
Composição Auxiliar | 88316 | SINAPI | SERVENTE COM ENCARGOS COMPLEMENTARES | SEDI - SERVIÇOS DIVERSOS | H | 0.1203 | 18.93 | 2.27 | 88 | 2.27 |  | 2.27
Composição Auxiliar | 88310 | SINAPI | PINTOR COM ENCARGOS COMPLEMENTARES | SEDI - SERVIÇOS DIVERSOS | H | 0.361 | 24.91 | 8.99 | 88 | 8.99 |  | 8.99
Insumo | 00003767 | SINAPI | LIXA EM FOLHA PARA PAREDE OU MADEIRA, NUMERO 120, COR VERMELHA | Material | UN | 0.0802 | 1.35 | 0.1 | 88 | 0.1 |  | 0.1
Insumo | 00043626 | SINAPI | MASSA CORRIDA PARA SUPERFICIES DE AMBIENTES INTERNOS | Material | KG | 1.3389 | 4 | 5.35 | 88 | 5.35 |  | 5.35
88
88
89
5.8.2 | Código | Banco | Descrição | Tipo | Und | Quant. | Valor Unit | Total | 89
Composição | 88485 | SINAPI | FUNDO SELADOR ACRÍLICO, APLICAÇÃO MANUAL EM PAREDE, UMA DEMÃO. AF_04/2023 | PINT - PINTURAS | m² | 1 | 3.59 | 3.59 | 89 |  |  |  | 88485 | 0 | 0
Composição Auxiliar | 88316 | SINAPI | SERVENTE COM ENCARGOS COMPLEMENTARES | SEDI - SERVIÇOS DIVERSOS | H | 0.0222 | 18.93 | 0.42 | 89 | 0.42 |  | 0.42
Composição Auxiliar | 88310 | SINAPI | PINTOR COM ENCARGOS COMPLEMENTARES | SEDI - SERVIÇOS DIVERSOS | H | 0.0666 | 24.91 | 1.65 | 89 | 1.65 |  | 1.65
Insumo | 00006085 | SINAPI | SELADOR ACRILICO OPACO PREMIUM INTERIOR/EXTERIOR | Material | L | 0.1666 | 9.18 | 1.52 | 89 | 1.52 |  | 1.52
89
89
90
5.8.3 | Código | Banco | Descrição | Tipo | Und | Quant. | Valor Unit | Total | 90
Composição | 88489 | SINAPI | PINTURA LÁTEX ACRÍLICA PREMIUM, APLICAÇÃO MANUAL EM PAREDES, DUAS DEMÃOS. AF_04/2023 | PINT - PINTURAS | m² | 1 | 11.84 | 11.84 | 90 |  |  |  | 88489 | 0 | 0
Composição Auxiliar | 88310 | SINAPI | PINTOR COM ENCARGOS COMPLEMENTARES | SEDI - SERVIÇOS DIVERSOS | H | 0.1631 | 24.91 | 4.06 | 90 | 4.06 |  | 4.06
Composição Auxiliar | 88316 | SINAPI | SERVENTE COM ENCARGOS COMPLEMENTARES | SEDI - SERVIÇOS DIVERSOS | H | 0.0544 | 18.93 | 1.02 | 90 | 1.02 |  | 1.02
Insumo | 00007356 | SINAPI | TINTA LATEX ACRILICA PREMIUM, COR BRANCO FOSCO | Material | L | 0.2285 | 29.62 | 6.76 | 90 | 6.76 |  | 6.76
90
90
91
5.8.4 | Código | Banco | Descrição | Tipo | Und | Quant. | Valor Unit | Total | 91
Composição | 88486 | SINAPI | APLICAÇÃO MANUAL DE PINTURA COM TINTA LÁTEX PVA EM TETO, DUAS DEMÃOS. AF_06/2014 | PINT - PINTURAS | m² | 1 | 15.17 | 15.17 | 91 |  |  |  | 88486 | 0 | 0
Composição Auxiliar | 88310 | SINAPI | PINTOR COM ENCARGOS COMPLEMENTARES | SEDI - SERVIÇOS DIVERSOS | H | 0.17 | 24.91 | 4.23 | 91 | 4.23 |  | 4.23
Composição Auxiliar | 88316 | SINAPI | SERVENTE COM ENCARGOS COMPLEMENTARES | SEDI - SERVIÇOS DIVERSOS | H | 0.062 | 18.93 | 1.17 | 91 | 1.17 |  | 1.17
Insumo | 00007356 | SINAPI | TINTA LATEX ACRILICA PREMIUM, COR BRANCO FOSCO | Material | L | 0.33 | 29.62 | 9.77 | 91 | 9.77 |  | 9.77
91
91
92
5.8.5 | Código | Banco | Descrição | Tipo | Und | Quant. | Valor Unit | Total | 92
Composição | 102500 | SINAPI | PINTURA DE DEMARCAÇÃO DE VAGA COM TINTA ACRÍLICA, E = 10 CM, APLICAÇÃO MANUAL. AF_05/2021 | PINT - PINTURAS | M | 1 | 4.06 | 4.06 | 92 |  |  |  | 102500 | 0 | 0
Composição Auxiliar | 88310 | SINAPI | PINTOR COM ENCARGOS COMPLEMENTARES | SEDI - SERVIÇOS DIVERSOS | H | 0.083 | 24.91 | 2.06 | 92 | 2.06 |  | 2.06
Composição Auxiliar | 88316 | SINAPI | SERVENTE COM ENCARGOS COMPLEMENTARES | SEDI - SERVIÇOS DIVERSOS | H | 0.035 | 18.93 | 0.66 | 92 | 0.66 |  | 0.66
Insumo | 00007348 | SINAPI | TINTA ACRILICA PREMIUM PARA PISO | Material | L | 0.043 | 19.86 | 0.85 | 92 | 0.85 |  | 0.85
Insumo | 00012815 | SINAPI | FITA CREPE ROLO DE 25 MM X 50 M | Material | UN | 0.04 | 12.41 | 0.49 | 92 | 0.49 |  | 0.49
92
92
93
5.9.1 | Código | Banco | Descrição | Tipo | Und | Quant. | Valor Unit | Total | 93
Composição | S-ARQ-SERR-PRMPP-001 | Próprio | PF1 - PORTÃO DUPLO DE ABRIR EM GRADIL METÁLICO, 180X230CM, INCLUSIVE FERRAGENS E PINTURA COR CINZA | SEDI - SERVIÇOS DIVERSOS | UN | 1 | 2356.93 | 2356.93 | 93 |  |  |  | S-ARQ-SERR-PRMPP-001 | 0 | 0
Composição Auxiliar | 100758 | SINAPI | PINTURA COM TINTA ALQUÍDICA DE ACABAMENTO (ESMALTE SINTÉTICO ACETINADO) APLICADA A ROLO OU PINCEL SOBRE SUPERFÍCIES METÁLICAS (EXCETO PERFIL) EXECUTADO EM OBRA (02 DEMÃOS). AF_01/2020 | PINT - PINTURAS | m² | 16.56 | 43.09 | 713.57 | 93 | 713.57 |  | 713.57
Composição Auxiliar | 88315 | SINAPI | SERRALHEIRO COM ENCARGOS COMPLEMENTARES | SEDI - SERVIÇOS DIVERSOS | H | 13.1235 | 23.91 | 313.78 | 93 | 313.78 |  | 313.78
Composição Auxiliar | 88251 | SINAPI | AUXILIAR DE SERRALHEIRO COM ENCARGOS COMPLEMENTARES | SEDI - SERVIÇOS DIVERSOS | H | 10.4475 | 20.06 | 209.57 | 93 | 209.57 |  | 209.57
Insumo | 00000552 | SINAPI | BARRA DE ACO CHATO, RETANGULAR, 38,1 MM X 6,35 MM (L X E), 1,89 KG/M | Material | M | 4.09 | 18.06 | 73.86 | 93 | 73.86 |  | 73.86
Insumo | 00000565 | SINAPI | BARRA DE ACO CHATO, RETANGULAR, 25,4 MM X 4,76 MM (L X E), 1,73 KG/M | Material | M | 49.5 | 16.36 | 809.82 | 93 | 809.82 |  | 809.82
Insumo | 00011455 | SINAPI | FERROLHO COM FECHO / TRINCO REDONDO, EM ACO GALVANIZADO / ZINCADO, DE SOBREPOR, COM COMPRIMENTO DE 8" E ESPESSURA MINIMA DA CHAPA DE 1,50 MM | Material | UN | 1 | 18.83 | 18.83 | 93 | 18.83 |  | 18.83
Insumo | 00011002 | SINAPI | ELETRODO REVESTIDO AWS - E6013, DIAMETRO IGUAL A 2,50 MM | Material | KG | 0.105 | 46.09 | 4.83 | 93 | 4.83 |  | 4.83
Insumo | 00038155 | SINAPI | FECHADURA DE SOBREPOR PARA PORTAO, EM ACO INOX COM ACABAMENTO CROMADO, CAIXA DE 100 MM, INCLUINDO CHAVE TIPO TETRA | Material | UN | 1 | 89.65 | 89.65 | 93 | 89.65 |  | 89.65
Insumo | 00011026 | SINAPI | CHAPA DE ACO GALVANIZADA BITOLA GSG 14, E = 1,95 MM (15,60 KG/M2) | Material | KG | 4.1 | 10.69 | 43.82 | 93 | 43.82 |  | 43.82
Insumo | 035211 | IOPES | GONZO DIAM 1" (MACHO/FEMEA) PARA PORTÃO (DE SOBREPOR) (LABOR) | Material | PAR | 3 | 26.4 | 79.2 | 93 | 79.2 |  | 79.2
93
93
94
5.9.2 | Código | Banco | Descrição | Tipo | Und | Quant. | Valor Unit | Total | 94
Composição | S-ARQ-SERR-PRMPP-002 | Próprio | GRADIL METÁLICO, 100X195 CM, INCLUSIVE PINTURA COR CINZA | SEDI - SERVIÇOS DIVERSOS | UN | 1 | 881.44 | 881.44 | 94 |  |  |  | S-ARQ-SERR-PRMPP-002 | 0 | 0
Composição Auxiliar | 100758 | SINAPI | PINTURA COM TINTA ALQUÍDICA DE ACABAMENTO (ESMALTE SINTÉTICO ACETINADO) APLICADA A ROLO OU PINCEL SOBRE SUPERFÍCIES METÁLICAS (EXCETO PERFIL) EXECUTADO EM OBRA (02 DEMÃOS). AF_01/2020 | PINT - PINTURAS | m² | 7.8 | 43.09 | 336.1 | 94 | 336.1 |  | 336.1
Composição Auxiliar | 88251 | SINAPI | AUXILIAR DE SERRALHEIRO COM ENCARGOS COMPLEMENTARES | SEDI - SERVIÇOS DIVERSOS | H | 0.476 | 20.06 | 9.54 | 94 | 9.54 |  | 9.54
Composição Auxiliar | 88315 | SINAPI | SERRALHEIRO COM ENCARGOS COMPLEMENTARES | SEDI - SERVIÇOS DIVERSOS | H | 6.667 | 23.91 | 159.4 | 94 | 159.4 |  | 159.4
Insumo | 00000552 | SINAPI | BARRA DE ACO CHATO, RETANGULAR, 38,1 MM X 6,35 MM (L X E), 1,89 KG/M | Material | M | 4.09 | 18.06 | 73.86 | 94 | 73.86 |  | 73.86
Insumo | 00000565 | SINAPI | BARRA DE ACO CHATO, RETANGULAR, 25,4 MM X 4,76 MM (L X E), 1,73 KG/M | Material | M | 13.65 | 16.36 | 223.31 | 94 | 223.31 |  | 223.31
Insumo | 00011026 | SINAPI | CHAPA DE ACO GALVANIZADA BITOLA GSG 14, E = 1,95 MM (15,60 KG/M2) | Material | KG | 6.3 | 10.69 | 67.34 | 94 | 67.34 |  | 67.34
Insumo | 00011002 | SINAPI | ELETRODO REVESTIDO AWS - E6013, DIAMETRO IGUAL A 2,50 MM | Material | KG | 0.258 | 46.09 | 11.89 | 94 | 11.89 |  | 11.89
94
94
95
5.9.3 | Código | Banco | Descrição | Tipo | Und | Quant. | Valor Unit | Total | 95
Composição | S-ARQ-SERR-PRMPP-003 | Próprio | GRADIL METÁLICO, 440X195 CM, INCLUSIVE PINTURA COR CINZA | SEDI - SERVIÇOS DIVERSOS | UN | 1 | 3764.13 | 3764.13 | 95 |  |  |  | S-ARQ-SERR-PRMPP-003 | 0 | 0
Composição Auxiliar | 88315 | SINAPI | SERRALHEIRO COM ENCARGOS COMPLEMENTARES | SEDI - SERVIÇOS DIVERSOS | H | 24.553 | 23.91 | 587.06 | 95 | 587.06 |  | 587.06
Composição Auxiliar | 100758 | SINAPI | PINTURA COM TINTA ALQUÍDICA DE ACABAMENTO (ESMALTE SINTÉTICO ACETINADO) APLICADA A ROLO OU PINCEL SOBRE SUPERFÍCIES METÁLICAS (EXCETO PERFIL) EXECUTADO EM OBRA (02 DEMÃOS). AF_01/2020 | PINT - PINTURAS | m² | 34.32 | 43.09 | 1478.84 | 95 | 1478.84 |  | 1478.84
Composição Auxiliar | 88251 | SINAPI | AUXILIAR DE SERRALHEIRO COM ENCARGOS COMPLEMENTARES | SEDI - SERVIÇOS DIVERSOS | H | 2.0947 | 20.06 | 42.01 | 95 | 42.01 |  | 42.01
Insumo | 00000565 | SINAPI | BARRA DE ACO CHATO, RETANGULAR, 25,4 MM X 4,76 MM (L X E), 1,73 KG/M | Material | M | 60.06 | 16.36 | 982.58 | 95 | 982.58 |  | 982.58
Insumo | 00000552 | SINAPI | BARRA DE ACO CHATO, RETANGULAR, 38,1 MM X 6,35 MM (L X E), 1,89 KG/M | Material | M | 17.996 | 18.06 | 325 | 95 | 325 |  | 325
Insumo | 00011002 | SINAPI | ELETRODO REVESTIDO AWS - E6013, DIAMETRO IGUAL A 2,50 MM | Material | KG | 1.1352 | 46.09 | 52.32 | 95 | 52.32 |  | 52.32
Insumo | 00011026 | SINAPI | CHAPA DE ACO GALVANIZADA BITOLA GSG 14, E = 1,95 MM (15,60 KG/M2) | Material | KG | 27.72 | 10.69 | 296.32 | 95 | 296.32 |  | 296.32
95
95
96
5.10.1 | Código | Banco | Descrição | Tipo | Und | Quant. | Valor Unit | Total | 96
Composição | S-ARQ-LOUC-PRMPP-002 | Próprio | KIT VASO SANITÁRIO PADRÃO MÉDIO P/ PCD C/ CAIXA ACOPLADA EM LOUÇA BRANCA - EXCLUSIVE INSTALAÇÃO | INHI - INSTALAÇÕES HIDROS SANITÁRIAS | UN | 1 | 1356.42 | 1356.42 | 96 |  |  |  | S-ARQ-LOUC-PRMPP-002 | 0 | 0
Composição Auxiliar | 88267 | SINAPI | ENCANADOR OU BOMBEIRO HIDRÁULICO COM ENCARGOS COMPLEMENTARES | SEDI - SERVIÇOS DIVERSOS | H | 0.7791 | 22.94 | 17.87 | 96 | 17.87 |  | 17.87
Composição Auxiliar | 88316 | SINAPI | SERVENTE COM ENCARGOS COMPLEMENTARES | SEDI - SERVIÇOS DIVERSOS | H | 0.4384 | 18.93 | 8.29 | 96 | 8.29 |  | 8.29
Insumo | 00037329 | SINAPI | REJUNTE EPOXI, QUALQUER COR | Material | KG | 0.0881 | 102.64 | 9.04 | 96 | 9.04 |  | 9.04
Insumo | 00004384 | SINAPI | PARAFUSO NIQUELADO COM ACABAMENTO CROMADO PARA FIXAR PECA SANITARIA, INCLUI PORCA CEGA, ARRUELA E BUCHA DE NYLON TAMANHO S-10 | Material | UN | 2 | 28.57 | 57.14 | 96 | 57.14 |  | 57.14
Insumo | I-ARQ-LOUC-002 | Próprio | BACIA SANITÁRIA PADRÃO MÉDIO P/ PCD C/ CAIXA ACOPLADA, EXCLUSIVE CAIXA - REF. IZY CONFORTO S P.115 OU EQUIV | Material | UN | 1 | 630.52 | 630.52 | 96 | 630.52 |  | 630.52
Insumo | 00006138 | SINAPI | ANEL DE VEDACAO, PVC FLEXIVEL, 100 MM, PARA SAIDA DE BACIA / VASO SANITARIO | Material | UN | 1 | 12.73 | 12.73 | 96 | 12.73 |  | 12.73
Insumo | I-ARQ-LOUC-003 | Próprio | CAIXA ACOPLADA PADRÃO MÉDIO C/ ACIONAMENTO DUO EM LOUÇA BRANCA - REF. DECA CDC.00F.17 OU EQUIV | Material | UN | 1 | 620.83 | 620.83 | 96 | 620.83 |  | 620.83
96
96
97
5.10.2 | Código | Banco | Descrição | Tipo | Und | Quant. | Valor Unit | Total | 97
Composição | 86888 | SINAPI | VASO SANITÁRIO SIFONADO COM CAIXA ACOPLADA LOUÇA BRANCA - FORNECIMENTO E INSTALAÇÃO. AF_01/2020 | INHI - INSTALAÇÕES HIDROS SANITÁRIAS | UN | 1 | 449.84 | 449.84 | 97 |  |  |  | 86888 | 0 | 0
Composição Auxiliar | 88267 | SINAPI | ENCANADOR OU BOMBEIRO HIDRÁULICO COM ENCARGOS COMPLEMENTARES | SEDI - SERVIÇOS DIVERSOS | H | 0.7791 | 22.94 | 17.87 | 97 | 17.87 |  | 17.87
Composição Auxiliar | 88316 | SINAPI | SERVENTE COM ENCARGOS COMPLEMENTARES | SEDI - SERVIÇOS DIVERSOS | H | 0.4384 | 18.93 | 8.29 | 97 | 8.29 |  | 8.29
Insumo | 00006138 | SINAPI | ANEL DE VEDACAO, PVC FLEXIVEL, 100 MM, PARA SAIDA DE BACIA / VASO SANITARIO | Material | UN | 1 | 12.73 | 12.73 | 97 | 12.73 |  | 12.73
Insumo | 00010422 | SINAPI | BACIA SANITARIA (VASO) COM CAIXA ACOPLADA, SIFAO APARENTE, DE LOUCA BRANCA (SEM ASSENTO) | Material | UN | 1 | 344.77 | 344.77 | 97 | 344.77 |  | 344.77
Insumo | 00004384 | SINAPI | PARAFUSO NIQUELADO COM ACABAMENTO CROMADO PARA FIXAR PECA SANITARIA, INCLUI PORCA CEGA, ARRUELA E BUCHA DE NYLON TAMANHO S-10 | Material | UN | 2 | 28.57 | 57.14 | 97 | 57.14 |  | 57.14
Insumo | 00037329 | SINAPI | REJUNTE EPOXI, QUALQUER COR | Material | KG | 0.0881 | 102.64 | 9.04 | 97 | 9.04 |  | 9.04
97
97
98
5.10.3 | Código | Banco | Descrição | Tipo | Und | Quant. | Valor Unit | Total | 98
Composição | S-ARQ-LOUC-PRMPP-004 | Próprio | LAVATÓRIO LOUÇA BRANCA C/ COLUNA SUSPENSA, 47X55CM, PADRÃO SUPERIOR, INCLUSIVE SIFÃO EM PVC, VÁLVULA DE ESCOAMENTO E LIGAÇÃO FLEXÍVEL - FORNECIMENTO E INSTALAÇÃO | INHI - INSTALAÇÕES HIDROS SANITÁRIAS | UN | 1 | 1129.64 | 1129.64 | 98 |  |  |  | S-ARQ-LOUC-PRMPP-004 | 0 | 0
Composição Auxiliar | 86887 | SINAPI | ENGATE FLEXÍVEL EM INOX, 1/2 X 40CM - FORNECIMENTO E INSTALAÇÃO. AF_01/2020 | INHI - INSTALAÇÕES HIDROS SANITÁRIAS | UN | 1 | 89.56 | 89.56 | 98 | 89.56 |  | 89.56
Composição Auxiliar | 88316 | SINAPI | SERVENTE COM ENCARGOS COMPLEMENTARES | SEDI - SERVIÇOS DIVERSOS | H | 0.1886 | 18.93 | 3.57 | 98 | 3.57 |  | 3.57
Composição Auxiliar | 88267 | SINAPI | ENCANADOR OU BOMBEIRO HIDRÁULICO COM ENCARGOS COMPLEMENTARES | SEDI - SERVIÇOS DIVERSOS | H | 0.387 | 22.94 | 8.87 | 98 | 8.87 |  | 8.87
Composição Auxiliar | 86883 | SINAPI | SIFÃO DO TIPO FLEXÍVEL EM PVC 1 X 1.1/2 - FORNECIMENTO E INSTALAÇÃO. AF_01/2020 | INHI - INSTALAÇÕES HIDROS SANITÁRIAS | UN | 1 | 12.57 | 12.57 | 98 | 12.57 |  | 12.57
Insumo | 00037588 | SINAPI | VALVULA DE ESCOAMENTO PARA TANQUE, EM METAL CROMADO, 1.1/2 ", SEM LADRAO, COM TAMPAO PLASTICO | Material | UN | 1 | 106.61 | 106.61 | 98 | 106.61 |  | 106.61
Insumo | 00004351 | SINAPI | PARAFUSO NIQUELADO 3 1/2" COM ACABAMENTO CROMADO PARA FIXAR PECA SANITARIA, INCLUI PORCA CEGA, ARRUELA E BUCHA DE NYLON TAMANHO S-8 | Material | UN | 2 | 21.18 | 42.36 | 98 | 42.36 |  | 42.36
Insumo | 00037329 | SINAPI | REJUNTE EPOXI, QUALQUER COR | Material | KG | 0.0304 | 102.64 | 3.12 | 98 | 3.12 |  | 3.12
Insumo | I-ARQ-LOUC-004 | Próprio | COLUNA SUSPENSA P/ LAVATÓRIO EM LOUÇA BRANCA - REF. DECA VOGUE PLUS C.510.17 OU EQUIV | Material | UN | 1 | 282.86 | 282.86 | 98 | 282.86 |  | 282.86
Insumo | I-ARQ-LOUC-005 | Próprio | LAVATÓRIO P/ COLUNA EM LOUÇA BRANCA - REF. DECA VOGUE PLUS L.51.17 OU EQUIV | Material | UN | 1 | 580.12 | 580.12 | 98 | 580.12 |  | 580.12
98
98
99
5.10.4 | Código | Banco | Descrição | Tipo | Und | Quant. | Valor Unit | Total | 99
Composição | S-ARQ-LOUC-PRMPP-001 | Próprio | CUBA QUADRADA DE SEMIENCAIXE EM LOUÇA BRANCA, 42 X 42 CM, INCLUSO LIGAÇÃO FLEXÍVEL, VÁLVULA E SIFÃO TIPO GARRAFA EM METAL CROMADO - FORNECIMENTO E INSTALAÇÃO | INHI - INSTALAÇÕES HIDROS SANITÁRIAS | UN | 1 | 1484.16 | 1484.16 | 99 |  |  |  | S-ARQ-LOUC-PRMPP-001 | 0 | 0
Composição Auxiliar | 88316 | SINAPI | SERVENTE COM ENCARGOS COMPLEMENTARES | SEDI - SERVIÇOS DIVERSOS | H | 0.2665 | 18.93 | 5.04 | 99 | 5.04 |  | 5.04
Composição Auxiliar | 86877 | SINAPI | VÁLVULA EM METAL CROMADO 1.1/2 X 1.1/2 PARA TANQUE OU LAVATÓRIO, COM OU SEM LADRÃO - FORNECIMENTO E INSTALAÇÃO. AF_01/2020 | INHI - INSTALAÇÕES HIDROS SANITÁRIAS | UN | 1 | 111.84 | 111.84 | 99 | 111.84 |  | 111.84
Composição Auxiliar | 86887 | SINAPI | ENGATE FLEXÍVEL EM INOX, 1/2 X 40CM - FORNECIMENTO E INSTALAÇÃO. AF_01/2020 | INHI - INSTALAÇÕES HIDROS SANITÁRIAS | UN | 1 | 89.56 | 89.56 | 99 | 89.56 |  | 89.56
Composição Auxiliar | 86881 | SINAPI | SIFÃO DO TIPO GARRAFA EM METAL CROMADO 1 X 1.1/2 - FORNECIMENTO E INSTALAÇÃO. AF_01/2020 | INHI - INSTALAÇÕES HIDROS SANITÁRIAS | UN | 1 | 346.94 | 346.94 | 99 | 346.94 |  | 346.94
Composição Auxiliar | 88274 | SINAPI | MARMORISTA/GRANITEIRO COM ENCARGOS COMPLEMENTARES | SEDI - SERVIÇOS DIVERSOS | H | 0.8458 | 23.56 | 19.92 | 99 | 19.92 |  | 19.92
Insumo | I-ARQ-LOUC-006 | Próprio | CUBA DE SEMIENCAIXE QUADRADA COM MESA EM LOUÇA BRANCA, 42X42CM, REF.: DECA L.830 OU EQUIV | Material | UN | 1 | 887.37 | 887.37 | 99 | 887.37 |  | 887.37
Insumo | 00004823 | SINAPI | MASSA PLASTICA PARA MARMORE/GRANITO | Material | KG | 0.5271 | 44.57 | 23.49 | 99 | 23.49 |  | 23.49
99
99
100
5.10.5 | Código | Banco | Descrição | Tipo | Und | Quant. | Valor Unit | Total | 100
Composição | S-ARQ-LOUC-PRMPP-014 | Próprio | TANQUE DE LOUÇA BRANCA, DE PAREDE (SEM COLUNA), 30L INCLUSIVE VÁLVULA E SIFÃO TIPO GARRAFA CROMADO - FORNECIMENTO E INSTALAÇÃO | INHI - INSTALAÇÕES HIDROS SANITÁRIAS | UN | 1 | 1385.54 | 1385.54 | 100 |  |  |  | S-ARQ-LOUC-PRMPP-014 | 0 | 0
Composição Auxiliar | 86877 | SINAPI | VÁLVULA EM METAL CROMADO 1.1/2 X 1.1/2 PARA TANQUE OU LAVATÓRIO, COM OU SEM LADRÃO - FORNECIMENTO E INSTALAÇÃO. AF_01/2020 | INHI - INSTALAÇÕES HIDROS SANITÁRIAS | UN | 1 | 111.84 | 111.84 | 100 | 111.84 |  | 111.84
Composição Auxiliar | 88267 | SINAPI | ENCANADOR OU BOMBEIRO HIDRÁULICO COM ENCARGOS COMPLEMENTARES | SEDI - SERVIÇOS DIVERSOS | H | 1.7689 | 22.94 | 40.57 | 100 | 40.57 |  | 40.57
Composição Auxiliar | 88316 | SINAPI | SERVENTE COM ENCARGOS COMPLEMENTARES | SEDI - SERVIÇOS DIVERSOS | H | 0.7111 | 18.93 | 13.46 | 100 | 13.46 |  | 13.46
Composição Auxiliar | 86881 | SINAPI | SIFÃO DO TIPO GARRAFA EM METAL CROMADO 1 X 1.1/2 - FORNECIMENTO E INSTALAÇÃO. AF_01/2020 | INHI - INSTALAÇÕES HIDROS SANITÁRIAS | UN | 1 | 346.94 | 346.94 | 100 | 346.94 |  | 346.94
Insumo | 6.55.71 | FDE | TANQUE DE LOUÇA BRANCA GRANDE (55X60CM) | Material | UN | 1 | 738.45 | 738.45 | 100 | 738.45 |  | 738.45
Insumo | 00004351 | SINAPI | PARAFUSO NIQUELADO 3 1/2" COM ACABAMENTO CROMADO PARA FIXAR PECA SANITARIA, INCLUI PORCA CEGA, ARRUELA E BUCHA DE NYLON TAMANHO S-8 | Material | UN | 6 | 21.18 | 127.08 | 100 | 127.08 |  | 127.08
Insumo | 00037329 | SINAPI | REJUNTE EPOXI, QUALQUER COR | Material | KG | 0.0702 | 102.64 | 7.2 | 100 | 7.2 |  | 7.2
100
100
101
5.10.6 | Código | Banco | Descrição | Tipo | Und | Quant. | Valor Unit | Total | 101
Composição | S-ARQ-LOUC-PRMPP-005 | Próprio | LAVATÓRIO LOUÇA BRANCA SUSPENSO, 29,5 X 39CM OU EQUIVALENTE, PADRÃO POPULAR, INCLUSIVE ENGATE FLEXIVEL, VÁLVULA E SIFÃO CROMADO - FORNECIMENTO E INSTALAÇÃO. AF_01/2020 | INHI - INSTALAÇÕES HIDROS SANITÁRIAS | UN | 1 | 682.42 | 682.42 | 101 |  |  |  | S-ARQ-LOUC-PRMPP-005 | 0 | 0
Composição Auxiliar | 88267 | SINAPI | ENCANADOR OU BOMBEIRO HIDRÁULICO COM ENCARGOS COMPLEMENTARES | SEDI - SERVIÇOS DIVERSOS | H | 0.387 | 22.94 | 8.87 | 101 | 8.87 |  | 8.87
Composição Auxiliar | 86881 | SINAPI | SIFÃO DO TIPO GARRAFA EM METAL CROMADO 1 X 1.1/2 - FORNECIMENTO E INSTALAÇÃO. AF_01/2020 | INHI - INSTALAÇÕES HIDROS SANITÁRIAS | UN | 1 | 346.94 | 346.94 | 101 | 346.94 |  | 346.94
Composição Auxiliar | 88316 | SINAPI | SERVENTE COM ENCARGOS COMPLEMENTARES | SEDI - SERVIÇOS DIVERSOS | H | 0.1886 | 18.93 | 3.57 | 101 | 3.57 |  | 3.57
Composição Auxiliar | 86877 | SINAPI | VÁLVULA EM METAL CROMADO 1.1/2 X 1.1/2 PARA TANQUE OU LAVATÓRIO, COM OU SEM LADRÃO - FORNECIMENTO E INSTALAÇÃO. AF_01/2020 | INHI - INSTALAÇÕES HIDROS SANITÁRIAS | UN | 1 | 111.84 | 111.84 | 101 | 111.84 |  | 111.84
Composição Auxiliar | 86886 | SINAPI | ENGATE FLEXÍVEL EM INOX, 1/2 X 30CM - FORNECIMENTO E INSTALAÇÃO. AF_01/2020 | INHI - INSTALAÇÕES HIDROS SANITÁRIAS | UN | 1 | 82.21 | 82.21 | 101 | 82.21 |  | 82.21
Insumo | 00010425 | SINAPI | LAVATORIO DE LOUCA BRANCA, SUSPENSO (SEM COLUNA), DIMENSOES *40 X 30* CM | Material | UN | 1 | 83.51 | 83.51 | 101 | 83.51 |  | 83.51
Insumo | 00004351 | SINAPI | PARAFUSO NIQUELADO 3 1/2" COM ACABAMENTO CROMADO PARA FIXAR PECA SANITARIA, INCLUI PORCA CEGA, ARRUELA E BUCHA DE NYLON TAMANHO S-8 | Material | UN | 2 | 21.18 | 42.36 | 101 | 42.36 |  | 42.36
Insumo | 00037329 | SINAPI | REJUNTE EPOXI, QUALQUER COR | Material | KG | 0.0304 | 102.64 | 3.12 | 101 | 3.12 |  | 3.12
101
101
102
5.11.1 | Código | Banco | Descrição | Tipo | Und | Quant. | Valor Unit | Total | 102
Composição | S-ARQ-META-PRMPP-001 | Próprio | CUBA DE EMBUTIR DE AÇO INOXIDÁVEL MÉDIA, INCLUSO ENGATE FLEXÍVEL, VÁLVULA TIPO AMERICANA EM METAL CROMADO E SIFÃO FLEXÍVEL EM PVC - FORNECIMENTO E INSTALAÇÃO | INHI - INSTALAÇÕES HIDROS SANITÁRIAS | UN | 1 | 431.82 | 431.82 | 102 |  |  |  | S-ARQ-META-PRMPP-001 | 0 | 0
Composição Auxiliar | 86887 | SINAPI | ENGATE FLEXÍVEL EM INOX, 1/2 X 40CM - FORNECIMENTO E INSTALAÇÃO. AF_01/2020 | INHI - INSTALAÇÕES HIDROS SANITÁRIAS | UN | 1 | 89.56 | 89.56 | 102 | 89.56 |  | 89.56
Composição Auxiliar | 86878 | SINAPI | VÁLVULA EM METAL CROMADO TIPO AMERICANA 3.1/2 X 1.1/2 PARA PIA - FORNECIMENTO E INSTALAÇÃO. AF_01/2020 | INHI - INSTALAÇÕES HIDROS SANITÁRIAS | UN | 1 | 120.97 | 120.97 | 102 | 120.97 |  | 120.97
Composição Auxiliar | 86883 | SINAPI | SIFÃO DO TIPO FLEXÍVEL EM PVC 1 X 1.1/2 - FORNECIMENTO E INSTALAÇÃO. AF_01/2020 | INHI - INSTALAÇÕES HIDROS SANITÁRIAS | UN | 1 | 12.57 | 12.57 | 102 | 12.57 |  | 12.57
Composição Auxiliar | 86900 | SINAPI | CUBA DE EMBUTIR RETANGULAR DE AÇO INOXIDÁVEL, 46 X 30 X 12 CM - FORNECIMENTO E INSTALAÇÃO. AF_01/2020 | INHI - INSTALAÇÕES HIDROS SANITÁRIAS | UN | 1 | 208.72 | 208.72 | 102 | 208.72 |  | 208.72
102
102
103
5.11.2 | Código | Banco | Descrição | Tipo | Und | Quant. | Valor Unit | Total | 103
Composição | 86914 | SINAPI | TORNEIRA CROMADA 1/2 OU 3/4 PARA TANQUE, PADRÃO MÉDIO - FORNECIMENTO E INSTALAÇÃO. AF_01/2020 | INHI - INSTALAÇÕES HIDROS SANITÁRIAS | UN | 1 | 82.66 | 82.66 | 103 |  |  |  | 86914 | 0 | 0
Composição Auxiliar | 88316 | SINAPI | SERVENTE COM ENCARGOS COMPLEMENTARES | SEDI - SERVIÇOS DIVERSOS | H | 0.0481 | 18.93 | 0.91 | 103 | 0.91 |  | 0.91
Composição Auxiliar | 88267 | SINAPI | ENCANADOR OU BOMBEIRO HIDRÁULICO COM ENCARGOS COMPLEMENTARES | SEDI - SERVIÇOS DIVERSOS | H | 0.1525 | 22.94 | 3.49 | 103 | 3.49 |  | 3.49
Insumo | 00003146 | SINAPI | FITA VEDA ROSCA EM ROLOS DE 18 MM X 10 M (L X C) | Material | UN | 0.021 | 4.49 | 0.09 | 103 | 0.09 |  | 0.09
Insumo | 00013417 | SINAPI | TORNEIRA METALICA CROMADA CANO CURTO, SEM BICO, SEM AREJADOR, DE PAREDE, PARA TANQUE E USO GERAL, 1/2 " OU 3/4 " (REF 1143) | Material | UN | 1 | 78.17 | 78.17 | 103 | 78.17 |  | 78.17
103
103
104
5.11.3 | Código | Banco | Descrição | Tipo | Und | Quant. | Valor Unit | Total | 104
Composição | S-ARQ-LOUC-PRRS-006 | Próprio | TORNEIRA CROMADA DE MESA C/ FECHAMENTO AUTOMÁTICO | INHI - INSTALAÇÕES HIDROS SANITÁRIAS | UN | 1 | 289.38 | 289.38 | 104 |  |  |  | S-ARQ-LOUC-PRRS-006 | 0 | 0
Composição Auxiliar | 88316 | SINAPI | SERVENTE COM ENCARGOS COMPLEMENTARES | SEDI - SERVIÇOS DIVERSOS | H | 0.133 | 18.93 | 2.51 | 104 | 2.51 |  | 2.51
Composição Auxiliar | 88267 | SINAPI | ENCANADOR OU BOMBEIRO HIDRÁULICO COM ENCARGOS COMPLEMENTARES | SEDI - SERVIÇOS DIVERSOS | H | 0.4453 | 22.94 | 10.21 | 104 | 10.21 |  | 10.21
Insumo | 00003146 | SINAPI | FITA VEDA ROSCA EM ROLOS DE 18 MM X 10 M (L X C) | Material | UN | 0.021 | 4.49 | 0.09 | 104 | 0.09 |  | 0.09
Insumo | I-ARQ-LOUC-007 | Próprio | TORNEIRA CROMADA C/ FECHAMENTO AUTOMÁTICO - REF. DOCOL PRESSMATIC ALFA OU EQUIV | Material | UN | 1 | 276.57 | 276.57 | 104 | 276.57 |  | 276.57
104
104
105
5.11.4 | Código | Banco | Descrição | Tipo | Und | Quant. | Valor Unit | Total | 105
Composição | 86909 | SINAPI | TORNEIRA CROMADA TUBO MÓVEL, DE MESA, 1/2 OU 3/4, PARA PIA DE COZINHA, PADRÃO ALTO - FORNECIMENTO E INSTALAÇÃO. AF_01/2020 | INHI - INSTALAÇÕES HIDROS SANITÁRIAS | UN | 1 | 109.17 | 109.17 | 105 |  |  |  | 86909 | 0 | 0
Composição Auxiliar | 88316 | SINAPI | SERVENTE COM ENCARGOS COMPLEMENTARES | SEDI - SERVIÇOS DIVERSOS | H | 0.0525 | 18.93 | 0.99 | 105 | 0.99 |  | 0.99
Composição Auxiliar | 88267 | SINAPI | ENCANADOR OU BOMBEIRO HIDRÁULICO COM ENCARGOS COMPLEMENTARES | SEDI - SERVIÇOS DIVERSOS | H | 0.1667 | 22.94 | 3.82 | 105 | 3.82 |  | 3.82
Insumo | 00011772 | SINAPI | TORNEIRA METALICA CROMADA, DE MESA/BANCADA, PARA COZINHA, BICA MOVEL, COM AREJADOR, 1/2 " OU 3/4 " (REF 1167 / 1168) | Material | UN | 1 | 104.27 | 104.27 | 105 | 104.27 |  | 104.27
Insumo | 00003146 | SINAPI | FITA VEDA ROSCA EM ROLOS DE 18 MM X 10 M (L X C) | Material | UN | 0.021 | 4.49 | 0.09 | 105 | 0.09 |  | 0.09
105
105
106
5.11.5 | Código | Banco | Descrição | Tipo | Und | Quant. | Valor Unit | Total | 106
Composição | 1301003520 | AGESUL | DUCHA HIGIENICA COM REGISTRO E GATILHO, REF. 00455706, LINHA PERTUTTI DA DOCOL OU SIMILAR | 13 | UN | 1 | 281.28 | 281.28 | 106 |  |  |  | 1301003520 | 0 | 0
Composição Auxiliar | 88267 | SINAPI | ENCANADOR OU BOMBEIRO HIDRÁULICO COM ENCARGOS COMPLEMENTARES | SEDI - SERVIÇOS DIVERSOS | H | 0.5 | 22.94 | 11.47 | 106 | 11.47 |  | 11.47
Composição Auxiliar | 88248 | SINAPI | AUXILIAR DE ENCANADOR OU BOMBEIRO HIDRÁULICO COM ENCARGOS COMPLEMENTARES | SEDI - SERVIÇOS DIVERSOS | H | 0.5 | 19.47 | 9.73 | 106 | 9.73 |  | 9.73
Insumo | 00003148 | SINAPI | FITA VEDA ROSCA EM ROLOS DE 18 MM X 50 M (L X C) | Material | UN | 0.0112 | 16.56 | 0.18 | 106 | 0.18 |  | 0.18
Insumo | 2667 | AGESUL | DUCHA HIGIENICA COM REGISTRO E GATILHO, REF. 00900806, LINHA PERTUTTI DA DOCOL OU SIMILAR | Material | UN | 1 | 259.9 | 259.9 | 106 | 259.9 |  | 259.9
106
106
107
5.11.6 | Código | Banco | Descrição | Tipo | Und | Quant. | Valor Unit | Total | 107
Composição | S-ARQ-LOUC-PRRS-013 | Próprio | BARRA DE APOIO RETA, EM AÇO INOX POLIDO, COMPRIMENTO 40 CM, FIXADA NA PAREDE - FORNECIMENTO E INSTALAÇÃO | SEDI - SERVIÇOS DIVERSOS | UN | 1 | 112.87 | 112.87 | 107 |  |  |  | S-ARQ-LOUC-PRRS-013 | 0 | 0
Composição Auxiliar | 88316 | SINAPI | SERVENTE COM ENCARGOS COMPLEMENTARES | SEDI - SERVIÇOS DIVERSOS | H | 0.4 | 18.93 | 7.57 | 107 | 7.57 |  | 7.57
Insumo | 00007583 | SINAPI | BUCHA DE NYLON SEM ABA S8, COM PARAFUSO DE 4,80 X 50 MM EM ACO ZINCADO COM ROSCA SOBERBA, CABECA CHATA E FENDA PHILLIPS | Material | UN | 2 | 0.2 | 0.4 | 107 | 0.4 |  | 0.4
Insumo | 2062 | ORSE | BARRA DE APOIO, RETA, FIXA, EM AÇO INOX, L=40CM, D=1 1/4" - JACKWAL OU SIMILAR UN | Material | un | 1 | 104.9 | 104.9 | 107 | 104.9 |  | 104.9
107
107
108
5.11.7 | Código | Banco | Descrição | Tipo | Und | Quant. | Valor Unit | Total | 108
Composição | 100868 | SINAPI | BARRA DE APOIO RETA, EM ACO INOX POLIDO, COMPRIMENTO 80 CM, FIXADA NA PAREDE - FORNECIMENTO E INSTALAÇÃO. AF_01/2020 | INHI - INSTALAÇÕES HIDROS SANITÁRIAS | UN | 1 | 377.25 | 377.25 | 108 |  |  |  | 100868 | 0 | 0
Composição Auxiliar | 88316 | SINAPI | SERVENTE COM ENCARGOS COMPLEMENTARES | SEDI - SERVIÇOS DIVERSOS | H | 0.2988 | 18.93 | 5.65 | 108 | 5.65 |  | 5.65
Composição Auxiliar | 88267 | SINAPI | ENCANADOR OU BOMBEIRO HIDRÁULICO COM ENCARGOS COMPLEMENTARES | SEDI - SERVIÇOS DIVERSOS | H | 0.9485 | 22.94 | 21.75 | 108 | 21.75 |  | 21.75
Insumo | 00004351 | SINAPI | PARAFUSO NIQUELADO 3 1/2" COM ACABAMENTO CROMADO PARA FIXAR PECA SANITARIA, INCLUI PORCA CEGA, ARRUELA E BUCHA DE NYLON TAMANHO S-8 | Material | UN | 6 | 21.18 | 127.08 | 108 | 127.08 |  | 127.08
Insumo | 00036081 | SINAPI | BARRA DE APOIO RETA, EM ACO INOX POLIDO, COMPRIMENTO 80CM, DIAMETRO MINIMO 3 CM | Material | UN | 1 | 222.77 | 222.77 | 108 | 222.77 |  | 222.77
108
108
109
5.11.8 | Código | Banco | Descrição | Tipo | Und | Quant. | Valor Unit | Total | 109
Composição | S-ARQ-LOUC-MET-012 | Próprio | ACABAMENTO E CANOPLA CROMADOS PARA REGISTRO - FORNECIMENTO E INSTALAÇÃO. | INHI - INSTALAÇÕES HIDROS SANITÁRIAS | UN | 1 | 76.51 | 76.51 | 109 |  |  |  | S-ARQ-LOUC-MET-012 | 0 | 0
Composição Auxiliar | 88267 | SINAPI | ENCANADOR OU BOMBEIRO HIDRÁULICO COM ENCARGOS COMPLEMENTARES | SEDI - SERVIÇOS DIVERSOS | H | 0.15 | 22.94 | 3.44 | 109 | 3.44 |  | 3.44
Composição Auxiliar | 88248 | SINAPI | AUXILIAR DE ENCANADOR OU BOMBEIRO HIDRÁULICO COM ENCARGOS COMPLEMENTARES | SEDI - SERVIÇOS DIVERSOS | H | 0.15 | 19.47 | 2.92 | 109 | 2.92 |  | 2.92
Insumo | 9831 | ORSE | ACABAMENTO PARA REGISTRO, LINHA LINK - REF. 4900.C.PQ.LNK, DECA OU SIMILAR UN | Material | un | 1 | 70.15 | 70.15 | 109 | 70.15 |  | 70.15
109
109
110
5.12.1 | Código | Banco | Descrição | Tipo | Und | Quant. | Valor Unit | Total | 110
Composição | S-ARQ-BANC-PRMPP-001 | Próprio | BANCADA DE GRANITO BRANCO POLIDO, ESP.2 CM, DIMENSÕES 0,35 X 0,80 M, PARA LAVATÓRIO, INCLUSIVE SAIA DE 12 CM - FORNECIMENTO E INSTALAÇÃO | INHI - INSTALAÇÕES HIDROS SANITÁRIAS | UN | 1 | 722.08 | 722.08 | 110 |  |  |  | S-ARQ-BANC-PRMPP-001 | 0 | 0
Composição Auxiliar | 88316 | SINAPI | SERVENTE COM ENCARGOS COMPLEMENTARES | SEDI - SERVIÇOS DIVERSOS | H | 0.9811 | 18.93 | 18.57 | 110 | 18.57 |  | 18.57
Composição Auxiliar | 88274 | SINAPI | MARMORISTA/GRANITEIRO COM ENCARGOS COMPLEMENTARES | SEDI - SERVIÇOS DIVERSOS | H | 1.9209 | 23.56 | 45.25 | 110 | 45.25 |  | 45.25
Insumo | 00037329 | SINAPI | REJUNTE EPOXI, QUALQUER COR | Material | KG | 0.0154 | 102.64 | 1.58 | 110 | 1.58 |  | 1.58
Insumo | 00004823 | SINAPI | MASSA PLASTICA PARA MARMORE/GRANITO | Material | KG | 0.5844 | 44.57 | 26.04 | 110 | 26.04 |  | 26.04
Insumo | 00020231 | SINAPI | RODAPE OU RODABANCADA EM GRANITO, POLIDO, TIPO ANDORINHA/ QUARTZ/ CASTELO/ CORUMBA OU OUTROS EQUIVALENTES DA REGIAO, H= 10 CM, E= *2,0* CM | Material | M | 1.5 | 66.98 | 100.47 | 110 | 100.47 |  | 100.47
Insumo | 00038605 | SINAPI | ABERTURA PARA ENCAIXE DE CUBA OU LAVATORIO EM BANCADA DE MARMORE/ GRANITO OU OUTRO TIPO DE PEDRA NATURAL | Serviços | UN | 1 | 213.23 | 213.23 | 110 | 213.23 |  | 213.23
Insumo | 00011692 | SINAPI | BANCADA/ BANCA/ BALCAO/ TAMPO EM MARMORE BRANCO COMUM, POLIDO, LISO, ACABAMENTO RETO, E= *3* CM (SEM FUROS) | Material | m² | 0.377 | 721.7 | 272.08 | 110 | 272.08 |  | 272.08
Insumo | 00037590 | SINAPI | SUPORTE MAO-FRANCESA EM ACO, ABAS IGUAIS 30 CM, CAPACIDADE MINIMA 60 KG, BRANCO | Material | UN | 2 | 21.53 | 43.06 | 110 | 43.06 |  | 43.06
Insumo | 00007568 | SINAPI | BUCHA DE NYLON SEM ABA S10, COM PARAFUSO DE 6,10 X 65 MM EM ACO ZINCADO COM ROSCA SOBERBA, CABECA CHATA E FENDA PHILLIPS | Material | UN | 6 | 0.3 | 1.8 | 110 | 1.8 |  | 1.8
110
110
111
5.12.2 | Código | Banco | Descrição | Tipo | Und | Quant. | Valor Unit | Total | 111
Composição | S-ARQ-BANC-PRMPP-002 | Próprio | BANCADA DE GRANITO BRANCO POLIDO, ESP.2 CM, DIMENSÕES 0,60 X 2,30 M, PARA COZINHA, INCLUSIVE SAIA DE 7 CM - FORNECIMENTO E INSTALAÇÃO | INHI - INSTALAÇÕES HIDROS SANITÁRIAS | UN | 1 | 2295.29 | 2295.29 | 111 |  |  |  | S-ARQ-BANC-PRMPP-002 | 0 | 0
Composição Auxiliar | 88316 | SINAPI | SERVENTE COM ENCARGOS COMPLEMENTARES | SEDI - SERVIÇOS DIVERSOS | H | 4.415 | 18.93 | 83.57 | 111 | 83.57 |  | 83.57
Composição Auxiliar | 88274 | SINAPI | MARMORISTA/GRANITEIRO COM ENCARGOS COMPLEMENTARES | SEDI - SERVIÇOS DIVERSOS | H | 16.588 | 23.56 | 390.81 | 111 | 390.81 |  | 390.81
Insumo | 00038605 | SINAPI | ABERTURA PARA ENCAIXE DE CUBA OU LAVATORIO EM BANCADA DE MARMORE/ GRANITO OU OUTRO TIPO DE PEDRA NATURAL | Serviços | UN | 1 | 213.23 | 213.23 | 111 | 213.23 |  | 213.23
Insumo | 00037590 | SINAPI | SUPORTE MAO-FRANCESA EM ACO, ABAS IGUAIS 30 CM, CAPACIDADE MINIMA 60 KG, BRANCO | Material | UN | 4 | 21.53 | 86.12 | 111 | 86.12 |  | 86.12
Insumo | 00020231 | SINAPI | RODAPE OU RODABANCADA EM GRANITO, POLIDO, TIPO ANDORINHA/ QUARTZ/ CASTELO/ CORUMBA OU OUTROS EQUIVALENTES DA REGIAO, H= 10 CM, E= *2,0* CM | Material | M | 2.05 | 66.98 | 137.3 | 111 | 137.3 |  | 137.3
Insumo | 00007568 | SINAPI | BUCHA DE NYLON SEM ABA S10, COM PARAFUSO DE 6,10 X 65 MM EM ACO ZINCADO COM ROSCA SOBERBA, CABECA CHATA E FENDA PHILLIPS | Material | UN | 12 | 0.3 | 3.6 | 111 | 3.6 |  | 3.6
Insumo | 00011692 | SINAPI | BANCADA/ BANCA/ BALCAO/ TAMPO EM MARMORE BRANCO COMUM, POLIDO, LISO, ACABAMENTO RETO, E= *3* CM (SEM FUROS) | Material | m² | 1.6965 | 721.7 | 1224.36 | 111 | 1224.36 |  | 1224.36
Insumo | 00037329 | SINAPI | REJUNTE EPOXI, QUALQUER COR | Material | KG | 0.0693 | 102.64 | 7.11 | 111 | 7.11 |  | 7.11
Insumo | 00004823 | SINAPI | MASSA PLASTICA PARA MARMORE/GRANITO | Material | KG | 2.6298 | 44.57 | 117.21 | 111 | 117.21 |  | 117.21
Insumo | 00038633 | SINAPI | FURO PARA TORNEIRA OU OUTROS ACESSORIOS EM BANCADA DE MARMORE/ GRANITO OU OUTRO TIPO DE PEDRA NATURAL | Serviços | UN | 1 | 31.98 | 31.98 | 111 | 31.98 |  | 31.98
111
111
112
5.13.1 | Código | Banco | Descrição | Tipo | Und | Quant. | Valor Unit | Total | 112
Composição | S-ARQ-MARC-PRMPP-001 | Próprio | PRATELEIRAS DE MDF REVESTIDAS C/ LAMINADO MELAMÍNICO TEXTURIZADO COR BRANCA, DIMENSÕES 175X35X3 CM, FIXADAS COM MÃOS FRANCESAS METÁLICAS, CONFORME PROJETO - FORNECIMENTO E INSTALAÇÃO | SEES - SERVIÇOS ESPECIAIS | UN | 1 | 330.9 | 330.9 | 112 |  |  |  | S-ARQ-MARC-PRMPP-001 | 0 | 0
Composição Auxiliar | 88273 | SINAPI | MARCENEIRO COM ENCARGOS COMPLEMENTARES | SEDI - SERVIÇOS DIVERSOS | H | 4 | 22.05 | 88.2 | 112 | 88.2 |  | 88.2
Composição Auxiliar | 88239 | SINAPI | AJUDANTE DE CARPINTEIRO COM ENCARGOS COMPLEMENTARES | SEDI - SERVIÇOS DIVERSOS | H | 4 | 19.93 | 79.72 | 112 | 79.72 |  | 79.72
Insumo | 00034514 | SINAPI | CHAPA DE MDF BRANCO LISO 1 FACE, E = 15 MM, DE *2,75 X 1,85* M | Material | m² | 1.3475 | 45.18 | 60.88 | 112 | 60.88 |  | 60.88
Insumo | 00001339 | SINAPI | COLA A BASE DE RESINA SINTETICA PARA CHAPA DE LAMINADO MELAMINICO | Material | KG | 0.539 | 62.3 | 33.57 | 112 | 33.57 |  | 33.57
Insumo | 00037590 | SINAPI | SUPORTE MAO-FRANCESA EM ACO, ABAS IGUAIS 30 CM, CAPACIDADE MINIMA 60 KG, BRANCO | Material | UN | 3 | 21.53 | 64.59 | 112 | 64.59 |  | 64.59
Insumo | 00007568 | SINAPI | BUCHA DE NYLON SEM ABA S10, COM PARAFUSO DE 6,10 X 65 MM EM ACO ZINCADO COM ROSCA SOBERBA, CABECA CHATA E FENDA PHILLIPS | Material | UN | 9 | 0.3 | 2.7 | 112 | 2.7 |  | 2.7
Insumo | 3649 | ORSE | FITA ACABAMENTO BORDO, EM PVC, COR BRANCA, E=19MM M | Material | m | 3.55 | 0.35 | 1.24 | 112 | 1.24 |  | 1.24
112
112
113
5.13.2 | Código | Banco | Descrição | Tipo | Und | Quant. | Valor Unit | Total | 113
Composição | S-ARQ-MARC-PRMPP-002 | Próprio | ARMÁRIO INFERIOR DE BANCADA DA COPA, CONFECCIONADO EM MDF REVESTIDO COM LAMINADO MELAMÍNICO TEXTURIZADO COR BRANCA, DIMENSÕES 230X60X63 CM, CONFORME PROJETO - FORNECIMENTO E INSTALAÇÃO | SEES - SERVIÇOS ESPECIAIS | UN | 1 | 1547.58 | 1547.58 | 113 |  |  |  | S-ARQ-MARC-PRMPP-002 | 0 | 0
Composição Auxiliar | 88273 | SINAPI | MARCENEIRO COM ENCARGOS COMPLEMENTARES | SEDI - SERVIÇOS DIVERSOS | H | 16 | 22.05 | 352.8 | 113 | 352.8 |  | 352.8
Composição Auxiliar | 88239 | SINAPI | AJUDANTE DE CARPINTEIRO COM ENCARGOS COMPLEMENTARES | SEDI - SERVIÇOS DIVERSOS | H | 16 | 19.93 | 318.88 | 113 | 318.88 |  | 318.88
Insumo | 00001339 | SINAPI | COLA A BASE DE RESINA SINTETICA PARA CHAPA DE LAMINADO MELAMINICO | Material | KG | 0.256 | 62.3 | 15.94 | 113 | 15.94 |  | 15.94
Insumo | 00034659 | SINAPI | CHAPA DE MDF BRANCO LISO 1 FACE, E = 12 MM, DE *2,75 X 1,85* M | Material | m² | 2.17 | 40.79 | 88.51 | 113 | 88.51 |  | 88.51
Insumo | I-ARQ-MARC-PRRS-002 | Próprio | CORREDIÇA TELESCÓPICA P / GAVETA 40 MM - REF. FGVTN TT45 OU EQUIV | Material | PAR | 3 | 53.14 | 159.42 | 113 | 159.42 |  | 159.42
Insumo | 00004377 | SINAPI | PARAFUSO DE ACO ZINCADO COM ROSCA SOBERBA, CABECA CHATA E FENDA SIMPLES, DIAMETRO 4,2 MM, COMPRIMENTO * 32 * MM | Material | UN | 48 | 0.23 | 11.04 | 113 | 11.04 |  | 11.04
Insumo | I-ARQ-MARC-PRRS-001 | Próprio | DOBRADIÇA TIPO CANECO, C/ BRAÇO CURVO, S/ MOLA - REF. FGVTN MS 51MS0505080AB OU EQUIV. | Material | UN | 8 | 7.25 | 58 | 113 | 58 |  | 58
Insumo | 3649 | ORSE | FITA ACABAMENTO BORDO, EM PVC, COR BRANCA, E=19MM M | Material | m | 9.76 | 0.35 | 3.41 | 113 | 3.41 |  | 3.41
Insumo | 00034665 | SINAPI | CHAPA DE MDF BRANCO LISO 2 FACES, E = 18 MM, DE *2,75 X 1,85* M | Material | m² | 7.733 | 58.09 | 449.2 | 113 | 449.2 |  | 449.2
Insumo | I-ARQ-MARC-003 | Próprio | PERFIL PUXADOR EM ALUMÍNIO SP-046L P/ CHAPAS DE 18 MM ACAB. ANODIZADO FOSCO - BARRA 3 M | Material | UN | 1.11 | 61.46 | 68.22 | 113 | 68.22 |  | 68.22
Insumo | 00044396 | SINAPI | COLA BRANCA BASE PVA | Material | KG | 0.62 | 35.75 | 22.16 | 113 | 22.16 |  | 22.16
113
113
114
5.13.3 | Código | Banco | Descrição | Tipo | Und | Quant. | Valor Unit | Total | 114
Composição | S-ARQ-MARC-PRMPP-003 | Próprio | BALCÃO DE RECEPÇÃO/ATENDIMENTO, CONFECCIONADO EM MDF REVESTIDO COM LAMINADO MELAMÍNICO TEXTURIZADO COR BRANCA, COM TAMPO DE GRANITO BRANCO ITAÚNAS, CONFORME PROJETO - FORNECIMENTO E INSTALAÇÃO | SEES - SERVIÇOS ESPECIAIS | UN | 1 | 6320.16 | 6320.16 | 114 |  |  |  | S-ARQ-MARC-PRMPP-003 | 0 | 0
Composição Auxiliar | 88274 | SINAPI | MARMORISTA/GRANITEIRO COM ENCARGOS COMPLEMENTARES | SEDI - SERVIÇOS DIVERSOS | H | 12 | 23.56 | 282.72 | 114 | 282.72 |  | 282.72
Composição Auxiliar | 88316 | SINAPI | SERVENTE COM ENCARGOS COMPLEMENTARES | SEDI - SERVIÇOS DIVERSOS | H | 12 | 18.93 | 227.16 | 114 | 227.16 |  | 227.16
Composição Auxiliar | 88273 | SINAPI | MARCENEIRO COM ENCARGOS COMPLEMENTARES | SEDI - SERVIÇOS DIVERSOS | H | 12 | 22.05 | 264.6 | 114 | 264.6 |  | 264.6
Composição Auxiliar | 88239 | SINAPI | AJUDANTE DE CARPINTEIRO COM ENCARGOS COMPLEMENTARES | SEDI - SERVIÇOS DIVERSOS | H | 12 | 19.93 | 239.16 | 114 | 239.16 |  | 239.16
Insumo | 00001339 | SINAPI | COLA A BASE DE RESINA SINTETICA PARA CHAPA DE LAMINADO MELAMINICO | Material | KG | 0.215 | 62.3 | 13.39 | 114 | 13.39 |  | 13.39
Insumo | 3649 | ORSE | FITA ACABAMENTO BORDO, EM PVC, COR BRANCA, E=19MM M | Material | m | 5.76 | 0.35 | 2.01 | 114 | 2.01 |  | 2.01
Insumo | 00011795 | SINAPI | GRANITO PARA BANCADA, POLIDO, TIPO ANDORINHA/ QUARTZ/ CASTELO/ CORUMBA OU OUTROS EQUIVALENTES DA REGIAO, E= *2,5* CM | Material | m² | 6.56 | 679.24 | 4455.81 | 114 | 4455.81 |  | 4455.81
Insumo | 00044396 | SINAPI | COLA BRANCA BASE PVA | Material | KG | 0.42 | 35.75 | 15.01 | 114 | 15.01 |  | 15.01
Insumo | I-ARQ-MARC-PRRS-001 | Próprio | DOBRADIÇA TIPO CANECO, C/ BRAÇO CURVO, S/ MOLA - REF. FGVTN MS 51MS0505080AB OU EQUIV. | Material | UN | 2 | 7.25 | 14.5 | 114 | 14.5 |  | 14.5
Insumo | 00034659 | SINAPI | CHAPA DE MDF BRANCO LISO 1 FACE, E = 12 MM, DE *2,75 X 1,85* M | Material | m² | 0.9723 | 40.79 | 39.66 | 114 | 39.66 |  | 39.66
Insumo | 00004377 | SINAPI | PARAFUSO DE ACO ZINCADO COM ROSCA SOBERBA, CABECA CHATA E FENDA SIMPLES, DIAMETRO 4,2 MM, COMPRIMENTO * 32 * MM | Material | UN | 38 | 0.23 | 8.74 | 114 | 8.74 |  | 8.74
Insumo | 00034665 | SINAPI | CHAPA DE MDF BRANCO LISO 2 FACES, E = 18 MM, DE *2,75 X 1,85* M | Material | m² | 3.573 | 58.09 | 207.55 | 114 | 207.55 |  | 207.55
Insumo | 00004823 | SINAPI | MASSA PLASTICA PARA MARMORE/GRANITO | Material | KG | 8.76 | 44.57 | 390.43 | 114 | 390.43 |  | 390.43
Insumo | I-ARQ-MARC-PRRS-002 | Próprio | CORREDIÇA TELESCÓPICA P / GAVETA 40 MM - REF. FGVTN TT45 OU EQUIV | Material | PAR | 3 | 53.14 | 159.42 | 114 | 159.42 |  | 159.42
114
114
115
5.14.1 | Código | Banco | Descrição | Tipo | Und | Quant. | Valor Unit | Total | 115
Composição | 85422 | SINAPI | PREPARO MANUAL DE TERRENO S/ RASPAGEM SUPERFICIAL | SERP - SERVIÇOS PRELIMINARES | m² | 1 | 7.57 | 7.57 | 115 |  |  |  | 85422 | 0 | 0
Composição Auxiliar | 88316 | SINAPI | SERVENTE COM ENCARGOS COMPLEMENTARES | SEDI - SERVIÇOS DIVERSOS | H | 0.4 | 18.93 | 7.57 | 115 | 7.57 |  | 7.57
115
115
116
5.14.2 | Código | Banco | Descrição | Tipo | Und | Quant. | Valor Unit | Total | 116
Composição | 97084 | SINAPI | COMPACTAÇÃO MECÂNICA DE SOLO PARA EXECUÇÃO DE RADIER, PISO DE CONCRETO OU LAJE SOBRE SOLO, COM COMPACTADOR DE SOLOS TIPO PLACA VIBRATÓRIA. AF_09/2021 | FUES - FUNDAÇÕES E ESTRUTURAS | m² | 1 | 0.6 | 0.6 | 116 |  |  |  | 97084 | 0 | 0
Composição Auxiliar | 88309 | SINAPI | PEDREIRO COM ENCARGOS COMPLEMENTARES | SEDI - SERVIÇOS DIVERSOS | H | 0.009 | 23.68 | 0.21 | 116 | 0.21 |  | 0.21
Composição Auxiliar | 91277 | SINAPI | PLACA VIBRATÓRIA REVERSÍVEL COM MOTOR 4 TEMPOS A GASOLINA, FORÇA CENTRÍFUGA DE 25 KN (2500 KGF), POTÊNCIA 5,5 CV - CHP DIURNO. AF_08/2015 | CHOR - CUSTOS HORÁRIOS DE MÁQUINAS E EQUIPAMENTOS | CHP | 0.005 | 8.76 | 0.04 | 116 | 0.04 |  | 0.04
Composição Auxiliar | 88316 | SINAPI | SERVENTE COM ENCARGOS COMPLEMENTARES | SEDI - SERVIÇOS DIVERSOS | H | 0.019 | 18.93 | 0.35 | 116 | 0.35 |  | 0.35
116
116
117
5.14.3 | Código | Banco | Descrição | Tipo | Und | Quant. | Valor Unit | Total | 117
Composição | 97113 | SINAPI | APLICAÇÃO DE LONA PLÁSTICA PARA EXECUÇÃO DE PAVIMENTOS DE CONCRETO. AF_04/2022 | PAVI - PAVIMENTAÇÃO | m² | 1 | 1.97 | 1.97 | 117 |  |  |  | 97113 | 0 | 0
Composição Auxiliar | 88316 | SINAPI | SERVENTE COM ENCARGOS COMPLEMENTARES | SEDI - SERVIÇOS DIVERSOS | H | 0.00589 | 18.93 | 0.11 | 117 | 0.11 |  | 0.11
Composição Auxiliar | 88309 | SINAPI | PEDREIRO COM ENCARGOS COMPLEMENTARES | SEDI - SERVIÇOS DIVERSOS | H | 0.00491 | 23.68 | 0.11 | 117 | 0.11 |  | 0.11
Insumo | 00042408 | SINAPI | LONA PLASTICA EXTRA FORTE PRETA, E = 200 MICRA | Material | m² | 1.128 | 1.56 | 1.75 | 117 | 1.75 |  | 1.75
117
117
118
5.14.4 | Código | Banco | Descrição | Tipo | Und | Quant. | Valor Unit | Total | 118
Composição | 94994 | SINAPI | EXECUÇÃO DE PASSEIO (CALÇADA) OU PISO DE CONCRETO COM CONCRETO MOLDADO IN LOCO, FEITO EM OBRA, ACABAMENTO CONVENCIONAL, ESPESSURA 8 CM, ARMADO. AF_08/2022 | PISO - PISOS | m² | 1 | 93.4 | 93.4 | 118 |  |  |  | 94994 | 0 | 0
Composição Auxiliar | 94964 | SINAPI | CONCRETO FCK = 20MPA, TRAÇO 1:2,7:3 (EM MASSA SECA DE CIMENTO/ AREIA MÉDIA/ BRITA 1) - PREPARO MECÂNICO COM BETONEIRA 400 L. AF_05/2021 | FUES - FUNDAÇÕES E ESTRUTURAS | m³ | 0.0985 | 471.68 | 46.46 | 118 | 46.46 |  | 46.46
Composição Auxiliar | 88316 | SINAPI | SERVENTE COM ENCARGOS COMPLEMENTARES | SEDI - SERVIÇOS DIVERSOS | H | 0.3183 | 18.93 | 6.02 | 118 | 6.02 |  | 6.02
Composição Auxiliar | 88309 | SINAPI | PEDREIRO COM ENCARGOS COMPLEMENTARES | SEDI - SERVIÇOS DIVERSOS | H | 0.1882 | 23.68 | 4.45 | 118 | 4.45 |  | 4.45
Composição Auxiliar | 88262 | SINAPI | CARPINTEIRO DE FORMAS COM ENCARGOS COMPLEMENTARES | SEDI - SERVIÇOS DIVERSOS | H | 0.1301 | 23.32 | 3.03 | 118 | 3.03 |  | 3.03
Insumo | 00002692 | SINAPI | DESMOLDANTE PROTETOR PARA FORMAS DE MADEIRA, DE BASE OLEOSA EMULSIONADA EM AGUA | Material | L | 0.0017 | 7.3 | 0.01 | 118 | 0.01 |  | 0.01
Insumo | 00007156 | SINAPI | TELA DE ACO SOLDADA NERVURADA, CA-60, Q-196, (3,11 KG/M2), DIAMETRO DO FIO = 5,0 MM, LARGURA = 2,45 M, ESPACAMENTO DA MALHA = 10 X 10 CM | Material | m² | 1.0816 | 29.02 | 31.38 | 118 | 31.38 |  | 31.38
Insumo | 00004517 | SINAPI | SARRAFO *2,5 X 7,5* CM EM PINUS, MISTA OU EQUIVALENTE DA REGIAO - BRUTA | Material | M | 0.2 | 2.7 | 0.54 | 118 | 0.54 |  | 0.54
Insumo | 00005068 | SINAPI | PREGO DE ACO POLIDO COM CABECA 17 X 21 (2 X 11) | Material | KG | 0.024 | 22.28 | 0.53 | 118 | 0.53 |  | 0.53
Insumo | 00004509 | SINAPI | SARRAFO *2,5 X 10* CM EM PINUS, MISTA OU EQUIVALENTE DA REGIAO - BRUTA | Material | M | 0.25 | 3.92 | 0.98 | 118 | 0.98 |  | 0.98
118
118
119
5.14.5 | Código | Banco | Descrição | Tipo | Und | Quant. | Valor Unit | Total | 119
Composição | 94275 | SINAPI | ASSENTAMENTO DE GUIA (MEIO-FIO) EM TRECHO RETO, CONFECCIONADA EM CONCRETO PRÉ-FABRICADO, DIMENSÕES 100X15X13X20 CM (COMPRIMENTO X BASE INFERIOR X BASE SUPERIOR X ALTURA), PARA URBANIZAÇÃO INTERNA DE EMPREENDIMENTOS. AF_06/2016 | DROP - DRENAGEM/OBRAS DE CONTENÇÃO / POÇOS DE VISITA E CAIXAS | M | 1 | 44.68 | 44.68 | 119 |  |  |  | 94275 | 0 | 0
Composição Auxiliar | 88309 | SINAPI | PEDREIRO COM ENCARGOS COMPLEMENTARES | SEDI - SERVIÇOS DIVERSOS | H | 0.36 | 23.68 | 8.52 | 119 | 8.52 |  | 8.52
Composição Auxiliar | 88629 | SINAPI | ARGAMASSA TRAÇO 1:3 (EM VOLUME DE CIMENTO E AREIA MÉDIA ÚMIDA), PREPARO MANUAL. AF_08/2019 | SEDI - SERVIÇOS DIVERSOS | m³ | 0.001 | 649.72 | 0.64 | 119 | 0.64 |  | 0.64
Composição Auxiliar | 88316 | SINAPI | SERVENTE COM ENCARGOS COMPLEMENTARES | SEDI - SERVIÇOS DIVERSOS | H | 0.36 | 18.93 | 6.81 | 119 | 6.81 |  | 6.81
Insumo | 00041679 | SINAPI | MEIO-FIO OU GUIA DE CONCRETO PRE-MOLDADO, COMP 1 M, *20 X 12/15* CM (H X L1/L2) | Material | UN | 1.005 | 27.95 | 28.08 | 119 | 28.08 |  | 28.08
Insumo | 00000370 | SINAPI | AREIA MEDIA - POSTO JAZIDA/FORNECEDOR (RETIRADO NA JAZIDA, SEM TRANSPORTE) | Material | m³ | 0.007 | 90 | 0.63 | 119 | 0.63 |  | 0.63
119
119
120
5.15.1 | Código | Banco | Descrição | Tipo | Und | Quant. | Valor Unit | Total | 120
Composição | S-ARQ-URBA-PRMPP-001 | Próprio | BASE EM CONCRETO ARMADO, DIMENSÕES 2,00 X 0,60 M, P/ 3 MASTROS GALVANIZADOS, H = 7,00 M - INCLUSIVE MASTROS | URBA - URBANIZAÇÃO | CJ | 1 | 6406.73 | 6406.73 | 120 |  |  |  | S-ARQ-URBA-PRMPP-001 | 0 | 0
Composição Auxiliar | 88477 | SINAPI | CONTRAPISO COM ARGAMASSA AUTONIVELANTE, APLICADO SOBRE LAJE, ADERIDO, ESPESSURA 3CM. AF_07/2021 | PISO - PISOS | m² | 1.2 | 32.89 | 39.46 | 120 | 39.46 |  | 39.46
Composição Auxiliar | 88316 | SINAPI | SERVENTE COM ENCARGOS COMPLEMENTARES | SEDI - SERVIÇOS DIVERSOS | H | 2 | 18.93 | 37.86 | 120 | 37.86 |  | 37.86
Composição Auxiliar | 102475 | SINAPI | CONCRETO FCK = 20MPA, TRAÇO 1:2,6:2,9 (EM MASSA SECA DE CIMENTO/ AREIA MÉDIA/ SEIXO ROLADO) - PREPARO MECÂNICO COM BETONEIRA 400 L. AF_05/2021 | FUES - FUNDAÇÕES E ESTRUTURAS | m³ | 0.98 | 614.99 | 602.69 | 120 | 602.69 |  | 602.69
Composição Auxiliar | 88309 | SINAPI | PEDREIRO COM ENCARGOS COMPLEMENTARES | SEDI - SERVIÇOS DIVERSOS | H | 2 | 23.68 | 47.36 | 120 | 47.36 |  | 47.36
Insumo | S.05.000.036714 | CPOS/CDHU | MASTRO PARA BANDEIRA EM AÇO GALVANIZADO COMPLETO ENGASTADO, ALTURA LIVRE DE 7,00 M | Material | UN | 3 | 1893.12 | 5679.36 | 120 | 5679.36 |  | 5679.36
120
120
121
5.16.1 | Código | Banco | Descrição | Tipo | Und | Quant. | Valor Unit | Total | 121
Composição | S-ARQ-DIVE-ESPELHO-01 | Próprio | ESPELHO CRISTAL, ESPESSURA 4MM, COLADO, SEM MOLDURA - FORNECIMENTO E INSTALAÇÃO | ESQV - ESQUADRIAS/FERRAGENS/VIDROS | M² | 1 | 540.02 | 540.02 | 121 |  |  |  | S-ARQ-DIVE-ESPELHO-01 | 0 | 0
Composição Auxiliar | 88316 | SINAPI | SERVENTE COM ENCARGOS COMPLEMENTARES | SEDI - SERVIÇOS DIVERSOS | H | 0.8 | 18.93 | 15.14 | 121 | 15.14 |  | 15.14
Composição Auxiliar | 88325 | SINAPI | VIDRACEIRO COM ENCARGOS COMPLEMENTARES | SEDI - SERVIÇOS DIVERSOS | H | 3 | 21.09 | 63.27 | 121 | 63.27 |  | 63.27
Insumo | 3.70.45 | FDE | COLA ADESIVA FIXA ESPELHO BISNAGA 360G CEBRACE | Material | UN | 0.8 | 50.28 | 40.22 | 121 | 40.22 |  | 40.22
Insumo | 00011186 | SINAPI | ESPELHO CRISTAL E = 4 MM | Material | m² | 1.05 | 401.33 | 421.39 | 121 | 421.39 |  | 421.39
121
121
122
5.16.2 | Código | Banco | Descrição | Tipo | Und | Quant. | Valor Unit | Total | 122
Composição | S-ARQ-ACES-PRRS-001 | Próprio | ALARME AUDIOVISUAL P/ SANITÁRIO ACESSÍVEL, WIRELESS, INCLUSIVE ACIONADOR E SIRENE - FORNECIMENTO E INSTALAÇÃO | SEDI - SERVIÇOS DIVERSOS | CJ | 1 | 155.3 | 155.3 | 122 |  |  |  | S-ARQ-ACES-PRRS-001 | 0 | 0
Composição Auxiliar | 88264 | SINAPI | ELETRICISTA COM ENCARGOS COMPLEMENTARES | SEDI - SERVIÇOS DIVERSOS | H | 0.5 | 26.14 | 13.07 | 122 | 13.07 |  | 13.07
Composição Auxiliar | 88247 | SINAPI | AUXILIAR DE ELETRICISTA COM ENCARGOS COMPLEMENTARES | SEDI - SERVIÇOS DIVERSOS | H | 0.5 | 22.2 | 11.1 | 122 | 11.1 |  | 11.1
Insumo | I-ARQ-ACES-PRRS-01 | Próprio | ALARME AUDIOVISUAL SEM FIO P/ SANITÁRIO ACESSÍVEL - REF. DNI 4240 OU EQUIV | Material | UN | 1 | 131.13 | 131.13 | 122 | 131.13 |  | 131.13
122
122
123
5.16.3 | Código | Banco | Descrição | Tipo | Und | Quant. | Valor Unit | Total | 123
Composição | 100849 | SINAPI | ASSENTO SANITÁRIO CONVENCIONAL - FORNECIMENTO E INSTALACAO. AF_01/2020 | INHI - INSTALAÇÕES HIDROS SANITÁRIAS | UN | 1 | 47.93 | 47.93 | 123 |  |  |  | 100849 | 0 | 0
Composição Auxiliar | 88316 | SINAPI | SERVENTE COM ENCARGOS COMPLEMENTARES | SEDI - SERVIÇOS DIVERSOS | H | 0.0484 | 18.93 | 0.91 | 123 | 0.91 |  | 0.91
Composição Auxiliar | 88267 | SINAPI | ENCANADOR OU BOMBEIRO HIDRÁULICO COM ENCARGOS COMPLEMENTARES | SEDI - SERVIÇOS DIVERSOS | H | 0.1536 | 22.94 | 3.52 | 123 | 3.52 |  | 3.52
Insumo | 00000377 | SINAPI | ASSENTO SANITARIO DE PLASTICO, TIPO CONVENCIONAL | Material | UN | 1 | 43.5 | 43.5 | 123 | 43.5 |  | 43.5
123
123
124
5.16.4 | Código | Banco | Descrição | Tipo | Und | Quant. | Valor Unit | Total | 124
Composição | S-ARQ -ACES-ASSENTO-01 | Próprio | ASSENTO SANITÁRIO SLOW CLOSE - FORNECIMENTO E INSTALACAO - REF.: AP.165.17 | INHI - INSTALAÇÕES HIDROS SANITÁRIAS | UN | 1 | 141.48 | 141.48 | 124 |  |  |  | S-ARQ -ACES-ASSENTO-01 | 0 | 0
Composição Auxiliar | 88316 | SINAPI | SERVENTE COM ENCARGOS COMPLEMENTARES | SEDI - SERVIÇOS DIVERSOS | H | 0.0484 | 18.93 | 0.91 | 124 | 0.91 |  | 0.91
Composição Auxiliar | 88267 | SINAPI | ENCANADOR OU BOMBEIRO HIDRÁULICO COM ENCARGOS COMPLEMENTARES | SEDI - SERVIÇOS DIVERSOS | H | 0.1536 | 22.94 | 3.52 | 124 | 3.52 |  | 3.52
Insumo | 228 | ORSE | ASSENTO PARA VASO SANITÁRIO PLÁSTICO SLOW CLOSE, DECA, REF. AP 165 OU SIMILAR UN | Material | un | 1 | 137.05 | 137.05 | 124 | 137.05 |  | 137.05
124
124
125
6.1.1 | Código | Banco | Descrição | Tipo | Und | Quant. | Valor Unit | Total | 125
Composição | 98556 | SINAPI | IMPERMEABILIZAÇÃO DE SUPERFÍCIE COM ARGAMASSA POLIMÉRICA / MEMBRANA ACRÍLICA, 4 DEMÃOS, REFORÇADA COM VÉU DE POLIÉSTER (MAV). AF_06/2018 | IMPE - IMPERMEABILIZAÇÕES E PROTEÇÕES DIVERSAS | m² | 1 | 54.53 | 54.53 | 125 |  |  |  | 98556 | 0 | 0
Composição Auxiliar | 88270 | SINAPI | IMPERMEABILIZADOR COM ENCARGOS COMPLEMENTARES | SEDI - SERVIÇOS DIVERSOS | H | 0.881 | 23.5 | 20.7 | 125 | 20.7 |  | 20.7
Composição Auxiliar | 88243 | SINAPI | AJUDANTE ESPECIALIZADO COM ENCARGOS COMPLEMENTARES | SEDI - SERVIÇOS DIVERSOS | H | 0.178 | 19.91 | 3.54 | 125 | 3.54 |  | 3.54
Insumo | 00004030 | SINAPI | VEU DE POLIESTER PARA IMPERMEABILIZACAO | Material | m² | 1.351 | 11.61 | 15.68 | 125 | 15.68 |  | 15.68
Insumo | 00000135 | SINAPI | ARGAMASSA POLIMERICA IMPERMEABILIZANTE SEMIFLEXIVEL, BICOMPONENTE (MEMBRANA IMPERMEABILIZANTE ACRILICA) | Material | KG | 4.2 | 3.48 | 14.61 | 125 | 14.61 |  | 14.61
125
125
126
6.1.2 | Código | Banco | Descrição | Tipo | Und | Quant. | Valor Unit | Total | 126
Composição | S-IMP-MANT-PRMPP-001 | Próprio | IMPERMEABILIZAÇÃO DE SUPERFÍCIE COM MANTA ASFÁLTICA TIPO III CLASSE B E=4MM, UMA CAMADA, INCLUSIVE APLICAÇÃO DE PRIMER ASFÁLTICO | IMPE - IMPERMEABILIZAÇÕES E PROTEÇÕES DIVERSAS | m² | 1 | 163.12 | 163.12 | 126 |  |  |  | S-IMP-MANT-PRMPP-001 | 0 | 0
Composição Auxiliar | 88243 | SINAPI | AJUDANTE ESPECIALIZADO COM ENCARGOS COMPLEMENTARES | SEDI - SERVIÇOS DIVERSOS | H | 0.192 | 19.91 | 3.82 | 126 | 3.82 |  | 3.82
Composição Auxiliar | 88270 | SINAPI | IMPERMEABILIZADOR COM ENCARGOS COMPLEMENTARES | SEDI - SERVIÇOS DIVERSOS | H | 0.948 | 23.5 | 22.27 | 126 | 22.27 |  | 22.27
Insumo | 00004226 | SINAPI | GAS DE COZINHA - GLP | Material | KG | 0.26 | 7.94 | 2.06 | 126 | 2.06 |  | 2.06
Insumo | 00000511 | SINAPI | PRIMER PARA MANTA ASFALTICA A BASE DE ASFALTO MODIFICADO DILUIDO EM SOLVENTE, APLICACAO A FRIO | Material | L | 0.615 | 20.48 | 12.59 | 126 | 12.59 |  | 12.59
Insumo | 00004015 | SINAPI | MANTA ASFALTICA ELASTOMERICA EM POLIESTER 4 MM, TIPO III, CLASSE B, ACABAMENTO PP (NBR 9952) | Material | m² | 1.125 | 108.79 | 122.38 | 126 | 122.38 |  | 122.38
126
126
127
6.1.3 | Código | Banco | Descrição | Tipo | Und | Quant. | Valor Unit | Total | 127
Composição | 98557 | SINAPI | IMPERMEABILIZAÇÃO DE SUPERFÍCIE COM EMULSÃO ASFÁLTICA, 2 DEMÃOS AF_06/2018 | IMPE - IMPERMEABILIZAÇÕES E PROTEÇÕES DIVERSAS | m² | 1 | 47.09 | 47.09 | 127 |  |  |  | 98557 | 0 | 0
Composição Auxiliar | 88270 | SINAPI | IMPERMEABILIZADOR COM ENCARGOS COMPLEMENTARES | SEDI - SERVIÇOS DIVERSOS | H | 0.422 | 23.5 | 9.91 | 127 | 9.91 |  | 9.91
Composição Auxiliar | 88243 | SINAPI | AJUDANTE ESPECIALIZADO COM ENCARGOS COMPLEMENTARES | SEDI - SERVIÇOS DIVERSOS | H | 0.085 | 19.91 | 1.69 | 127 | 1.69 |  | 1.69
Insumo | 00000626 | SINAPI | MANTA LIQUIDA DE BASE ASFALTICA MODIFICADA COM A ADICAO DE ELASTOMEROS DILUIDOS EM SOLVENTE ORGANICO, APLICACAO A FRIO (MEMBRANA IMPERMEABILIZANTE ASFASTICA) | Material | KG | 1.5 | 23.66 | 35.49 | 127 | 35.49 |  | 35.49
127
127
128
7.1.1 | Código | Banco | Descrição | Tipo | Und | Quant. | Valor Unit | Total | 128
Composição | 102623 | SINAPI | CAIXA D´ÁGUA EM POLIETILENO, 1000 LITROS (INCLUSOS TUBOS, CONEXÕES E TORNEIRA DE BÓIA) - FORNECIMENTO E INSTALAÇÃO. | INHI - INSTALAÇÕES HIDROS SANITÁRIAS | UN | 1 | 897.62 | 897.62 | 128 |  |  |  | 102623 | 0 | 0
Composição Auxiliar | 94650 | SINAPI | TUBO, PVC, SOLDÁVEL, DN 40 MM, INSTALADO EM RESERVAÇÃO DE ÁGUA DE EDIFICAÇÃO QUE POSSUA RESERVATÓRIO DE FIBRA/FIBROCIMENTO FORNECIMENTO E INSTALAÇÃO. AF_06/2016 | INHI - INSTALAÇÕES HIDROS SANITÁRIAS | M | 0.95 | 26.54 | 25.21 | 128 | 25.21 |  | 25.21
Composição Auxiliar | 94692 | SINAPI | TÊ, PVC, SOLDÁVEL, DN 40 MM INSTALADO EM RESERVAÇÃO DE ÁGUA DE EDIFICAÇÃO QUE POSSUA RESERVATÓRIO DE FIBRA/FIBROCIMENTO FORNECIMENTO E INSTALAÇÃO. AF_06/2016 | INHI - INSTALAÇÕES HIDROS SANITÁRIAS | UN | 1 | 26.31 | 26.31 | 128 | 26.31 |  | 26.31
Composição Auxiliar | 94676 | SINAPI | JOELHO 90 GRAUS, PVC, SOLDÁVEL, DN 40 MM INSTALADO EM RESERVAÇÃO DE ÁGUA DE EDIFICAÇÃO QUE POSSUA RESERVATÓRIO DE FIBRA/FIBROCIMENTO FORNECIMENTO E INSTALAÇÃO. AF_06/2016 | INHI - INSTALAÇÕES HIDROS SANITÁRIAS | UN | 1 | 18.03 | 18.03 | 128 | 18.03 |  | 18.03
Composição Auxiliar | 102591 | SINAPI | FURO EM CAIXA D'ÁGUA COM ESPESSURA DE 2 ATÉ 5 MM E DIÂMETRO DE 25 MM. AF_06/2021 | INHI - INSTALAÇÕES HIDROS SANITÁRIAS | UN | 3 | 3.62 | 10.86 | 128 | 10.86 |  | 10.86
Composição Auxiliar | 94703 | SINAPI | ADAPTADOR COM FLANGE E ANEL DE VEDAÇÃO, PVC, SOLDÁVEL, DN 25 MM X 3/4 , INSTALADO EM RESERVAÇÃO DE ÁGUA DE EDIFICAÇÃO QUE POSSUA RESERVATÓRIO DE FIBRA/FIBROCIMENTO FORNECIMENTO E INSTALAÇÃO. AF_06/2016 | INHI - INSTALAÇÕES HIDROS SANITÁRIAS | UN | 3 | 23.57 | 70.71 | 128 | 70.71 |  | 70.71
Composição Auxiliar | 94688 | SINAPI | TÊ, PVC, SOLDÁVEL, DN 25 MM INSTALADO EM RESERVAÇÃO DE ÁGUA DE EDIFICAÇÃO QUE POSSUA RESERVATÓRIO DE FIBRA/FIBROCIMENTO FORNECIMENTO E INSTALAÇÃO. AF_06/2016 | INHI - INSTALAÇÕES HIDROS SANITÁRIAS | UN | 1 | 10.92 | 10.92 | 128 | 10.92 |  | 10.92
Composição Auxiliar | 94705 | SINAPI | ADAPTADOR COM FLANGE E ANEL DE VEDAÇÃO, PVC, SOLDÁVEL, DN 40 MM X 1 1/4 , INSTALADO EM RESERVAÇÃO DE ÁGUA DE EDIFICAÇÃO QUE POSSUA RESERVATÓRIO DE FIBRA/FIBROCIMENTO FORNECIMENTO E INSTALAÇÃO. AF_06/2016 | INHI - INSTALAÇÕES HIDROS SANITÁRIAS | UN | 1 | 43.33 | 43.33 | 128 | 43.33 |  | 43.33
Composição Auxiliar | 94648 | SINAPI | TUBO, PVC, SOLDÁVEL, DN 25 MM, INSTALADO EM RESERVAÇÃO DE ÁGUA DE EDIFICAÇÃO QUE POSSUA RESERVATÓRIO DE FIBRA/FIBROCIMENTO FORNECIMENTO E INSTALAÇÃO. AF_06/2016 | INHI - INSTALAÇÕES HIDROS SANITÁRIAS | M | 1.8 | 11.17 | 20.1 | 128 | 20.1 |  | 20.1
Composição Auxiliar | 102607 | SINAPI | CAIXA D´ÁGUA EM POLIETILENO, 1000 LITROS - FORNECIMENTO E INSTALAÇÃO. AF_06/2021 | INHI - INSTALAÇÕES HIDROS SANITÁRIAS | UN | 1 | 479.45 | 479.45 | 128 | 479.45 |  | 479.45
Composição Auxiliar | 94672 | SINAPI | JOELHO 90 GRAUS COM BUCHA DE LATÃO, PVC, SOLDÁVEL, DN 25 MM, X 3/4 INSTALADO EM RESERVAÇÃO DE ÁGUA DE EDIFICAÇÃO QUE POSSUA RESERVATÓRIO DE FIBRA/FIBROCIMENTO FORNECIMENTO E INSTALAÇÃO. AF_06/2016 | INHI - INSTALAÇÕES HIDROS SANITÁRIAS | UN | 2 | 9.99 | 19.98 | 128 | 19.98 |  | 19.98
Composição Auxiliar | 102595 | SINAPI | FURO EM CAIXA D'ÁGUA COM ESPESSURA DE 2 ATÉ 5 MM E DIÂMETRO DE 40 MM. AF_06/2021 | INHI - INSTALAÇÕES HIDROS SANITÁRIAS | UN | 1 | 4.62 | 4.62 | 128 | 4.62 |  | 4.62
Composição Auxiliar | 94491 | SINAPI | REGISTRO DE ESFERA, PVC, SOLDÁVEL, COM VOLANTE, DN 40 MM - FORNECIMENTO E INSTALAÇÃO. AF_08/2021 | INHI - INSTALAÇÕES HIDROS SANITÁRIAS | UN | 1 | 60.59 | 60.59 | 128 | 60.59 |  | 60.59
Composição Auxiliar | 94796 | SINAPI | TORNEIRA DE BOIA PARA CAIXA D'ÁGUA, ROSCÁVEL, 3/4" - FORNECIMENTO E INSTALAÇÃO. AF_08/2021 | INHI - INSTALAÇÕES HIDROS SANITÁRIAS | UN | 1 | 47.77 | 47.77 | 128 | 47.77 |  | 47.77
Composição Auxiliar | 94489 | SINAPI | REGISTRO DE ESFERA, PVC, SOLDÁVEL, COM VOLANTE, DN 25 MM - FORNECIMENTO E INSTALAÇÃO. AF_08/2021 | INHI - INSTALAÇÕES HIDROS SANITÁRIAS | UN | 2 | 29.87 | 59.74 | 128 | 59.74 |  | 59.74
128
128
129
7.1.2 | Código | Banco | Descrição | Tipo | Und | Quant. | Valor Unit | Total | 129
Composição | 93358 | SINAPI | ESCAVAÇÃO MANUAL DE VALA COM PROFUNDIDADE MENOR OU IGUAL A 1,30 M. AF_02/2021 | MOVT - MOVIMENTO DE TERRA | m³ | 1 | 74.88 | 74.88 | 129 |  |  |  | 93358 | 0 | 0
Composição Auxiliar | 88316 | SINAPI | SERVENTE COM ENCARGOS COMPLEMENTARES | SEDI - SERVIÇOS DIVERSOS | H | 3.956 | 18.93 | 74.88 | 129 | 74.88 |  | 74.88
129
129
130
7.1.4 | Código | Banco | Descrição | Tipo | Und | Quant. | Valor Unit | Total | 130
Composição | 102988 | SINAPI | RECOMPOSIÇÃO DE PAVIMENTO EM PISO INTERTRAVADO, COM REAPROVEITAMENTO DOS BLOCOS INTERTRAVADOS, PARA FECHAMENTO DE VALAS - INCLUSO RETIRADA E COLOCAÇÃO DO MATERIAL. AF_12/2020 | PAVI - PAVIMENTAÇÃO | m² | 1 | 48.23 | 48.23 | 130 |  |  |  | 102988 | 0 | 0
Composição Auxiliar | 97635 | SINAPI | DEMOLIÇÃO DE PAVIMENTO INTERTRAVADO, DE FORMA MANUAL, COM REAPROVEITAMENTO. AF_12/2017 | SERP - SERVIÇOS PRELIMINARES | m² | 1 | 12.99 | 12.99 | 130 | 12.99 |  | 12.99
Composição Auxiliar | 91278 | SINAPI | PLACA VIBRATÓRIA REVERSÍVEL COM MOTOR 4 TEMPOS A GASOLINA, FORÇA CENTRÍFUGA DE 25 KN (2500 KGF), POTÊNCIA 5,5 CV - CHI DIURNO. AF_08/2015 | CHOR - CUSTOS HORÁRIOS DE MÁQUINAS E EQUIPAMENTOS | CHI | 0.3746 | 0.66 | 0.24 | 130 | 0.24 |  | 0.24
Composição Auxiliar | 91277 | SINAPI | PLACA VIBRATÓRIA REVERSÍVEL COM MOTOR 4 TEMPOS A GASOLINA, FORÇA CENTRÍFUGA DE 25 KN (2500 KGF), POTÊNCIA 5,5 CV - CHP DIURNO. AF_08/2015 | CHOR - CUSTOS HORÁRIOS DE MÁQUINAS E EQUIPAMENTOS | CHP | 0.0113 | 8.76 | 0.09 | 130 | 0.09 |  | 0.09
Composição Auxiliar | 88316 | SINAPI | SERVENTE COM ENCARGOS COMPLEMENTARES | SEDI - SERVIÇOS DIVERSOS | H | 1.5437 | 18.93 | 29.22 | 130 | 29.22 |  | 29.22
Insumo | 00004741 | SINAPI | PO DE PEDRA (POSTO PEDREIRA/FORNECEDOR, SEM FRETE) | Material | m³ | 0.0064 | 91.61 | 0.58 | 130 | 0.58 |  | 0.58
Insumo | 00000370 | SINAPI | AREIA MEDIA - POSTO JAZIDA/FORNECEDOR (RETIRADO NA JAZIDA, SEM TRANSPORTE) | Material | m³ | 0.0568 | 90 | 5.11 | 130 | 5.11 |  | 5.11
130
130
131
7.1.5 | Código | Banco | Descrição | Tipo | Und | Quant. | Valor Unit | Total | 131
Composição | S-HID-AFRI-75030/001 | Próprio | TUBO PVC SOLDÁVEL ÁGUA FRIA DN 25 MM, INCLUSIVE CONEXÕES - FORNECIMENTO E INSTALAÇÃO | INHI - INSTALAÇÕES HIDROS SANITÁRIAS | M | 1 | 25.53 | 25.53 | 131 |  |  |  | S-HID-AFRI-75030/001 | 0 | 0
Composição Auxiliar | 88267 | SINAPI | ENCANADOR OU BOMBEIRO HIDRÁULICO COM ENCARGOS COMPLEMENTARES | SEDI - SERVIÇOS DIVERSOS | H | 0.4 | 22.94 | 9.17 | 131 | 9.17 |  | 9.17
Composição Auxiliar | 88248 | SINAPI | AUXILIAR DE ENCANADOR OU BOMBEIRO HIDRÁULICO COM ENCARGOS COMPLEMENTARES | SEDI - SERVIÇOS DIVERSOS | H | 0.4 | 19.47 | 7.78 | 131 | 7.78 |  | 7.78
Insumo | 00009868 | SINAPI | TUBO PVC, SOLDAVEL, DE 25 MM, AGUA FRIA (NBR-5648) | Material | M | 1.6 | 5.32 | 8.51 | 131 | 8.51 |  | 8.51
Insumo | 00020083 | SINAPI | SOLUCAO PREPARADORA / LIMPADORA PARA PVC, FRASCO COM 1000 CM3 | Material | UN | 0.0003 | 82.81 | 0.02 | 131 | 0.02 |  | 0.02
Insumo | 00000122 | SINAPI | ADESIVO PLASTICO PARA PVC, FRASCO COM *850* GR | Material | UN | 0.0008 | 73.09 | 0.05 | 131 | 0.05 |  | 0.05
131
131
132
7.1.6 | Código | Banco | Descrição | Tipo | Und | Quant. | Valor Unit | Total | 132
Composição | S-HID-AFRI-75030/002 | Próprio | TUBO PVC SOLDÁVEL ÁGUA FRIA DN 32 MM, INCLUSIVE CONEXÕES - FORNECIMENTO E INSTALAÇÃO | INHI - INSTALAÇÕES HIDROS SANITÁRIAS | M | 1 | 36.42 | 36.42 | 132 |  |  |  | S-HID-AFRI-75030/002 | 0 | 0
Composição Auxiliar | 88267 | SINAPI | ENCANADOR OU BOMBEIRO HIDRÁULICO COM ENCARGOS COMPLEMENTARES | SEDI - SERVIÇOS DIVERSOS | H | 0.45 | 22.94 | 10.32 | 132 | 10.32 |  | 10.32
Composição Auxiliar | 88248 | SINAPI | AUXILIAR DE ENCANADOR OU BOMBEIRO HIDRÁULICO COM ENCARGOS COMPLEMENTARES | SEDI - SERVIÇOS DIVERSOS | H | 0.45 | 19.47 | 8.76 | 132 | 8.76 |  | 8.76
Insumo | 00009869 | SINAPI | TUBO PVC, SOLDAVEL, DE 32 MM, AGUA FRIA (NBR-5648) | Material | M | 1.5 | 11.48 | 17.22 | 132 | 17.22 |  | 17.22
Insumo | 00000122 | SINAPI | ADESIVO PLASTICO PARA PVC, FRASCO COM *850* GR | Material | UN | 0.0011 | 73.09 | 0.08 | 132 | 0.08 |  | 0.08
Insumo | 00020083 | SINAPI | SOLUCAO PREPARADORA / LIMPADORA PARA PVC, FRASCO COM 1000 CM3 | Material | UN | 0.0005 | 82.81 | 0.04 | 132 | 0.04 |  | 0.04
132
132
133
7.1.7 | Código | Banco | Descrição | Tipo | Und | Quant. | Valor Unit | Total | 133
Composição | S-HID-AFRI-75030/003 | Próprio | TUBO PVC SOLDÁVEL ÁGUA FRIA DN 40 MM, INCLUSIVE CONEXÕES - FORNECIMENTO E INSTALAÇÃO | INHI - INSTALAÇÕES HIDROS SANITÁRIAS | M | 1 | 48.36 | 48.36 | 133 |  |  |  | S-HID-AFRI-75030/003 | 0 | 0
Composição Auxiliar | 88248 | SINAPI | AUXILIAR DE ENCANADOR OU BOMBEIRO HIDRÁULICO COM ENCARGOS COMPLEMENTARES | SEDI - SERVIÇOS DIVERSOS | H | 0.5 | 19.47 | 9.73 | 133 | 9.73 |  | 9.73
Composição Auxiliar | 88267 | SINAPI | ENCANADOR OU BOMBEIRO HIDRÁULICO COM ENCARGOS COMPLEMENTARES | SEDI - SERVIÇOS DIVERSOS | H | 0.5 | 22.94 | 11.47 | 133 | 11.47 |  | 11.47
Insumo | 00000122 | SINAPI | ADESIVO PLASTICO PARA PVC, FRASCO COM *850* GR | Material | UN | 0.0012 | 73.09 | 0.08 | 133 | 0.08 |  | 0.08
Insumo | 00009874 | SINAPI | TUBO PVC, SOLDAVEL, DE 40 MM, AGUA FRIA (NBR-5648) | Material | M | 1.5 | 18.03 | 27.04 | 133 | 27.04 |  | 27.04
Insumo | 00020083 | SINAPI | SOLUCAO PREPARADORA / LIMPADORA PARA PVC, FRASCO COM 1000 CM3 | Material | UN | 0.0005 | 82.81 | 0.04 | 133 | 0.04 |  | 0.04
133
133
134
7.1.8 | Código | Banco | Descrição | Tipo | Und | Quant. | Valor Unit | Total | 134
Composição | S-ELE-INFR-PINT | Próprio | PINTURA DE TUBOS / ELETRODUTOS COM ESMALTE SINTÉTICO COM DUAS DEMÃOS (DIÂMETROS VARIADOS) | PINT - PINTURAS | M | 1 | 7.42 | 7.42 | 134 |  |  |  | S-ELE-INFR-PINT | 0 | 0
Composição Auxiliar | 88310 | SINAPI | PINTOR COM ENCARGOS COMPLEMENTARES | SEDI - SERVIÇOS DIVERSOS | H | 0.1 | 24.91 | 2.49 | 134 | 2.49 |  | 2.49
Composição Auxiliar | 88316 | SINAPI | SERVENTE COM ENCARGOS COMPLEMENTARES | SEDI - SERVIÇOS DIVERSOS | H | 0.1 | 18.93 | 1.89 | 134 | 1.89 |  | 1.89
Insumo | 00005318 | SINAPI | DILUENTE AGUARRAS | Material | L | 0.02 | 17.8 | 0.35 | 134 | 0.35 |  | 0.35
Insumo | 00003768 | SINAPI | LIXA EM FOLHA PARA FERRO, NUMERO 150 | Material | UN | 0.25 | 4.04 | 1.01 | 134 | 1.01 |  | 1.01
Insumo | 00007292 | SINAPI | TINTA ESMALTE SINTETICO PREMIUM BRILHANTE | Material | L | 0.05 | 33.71 | 1.68 | 134 | 1.68 |  | 1.68
134
134
135
7.1.9 | Código | Banco | Descrição | Tipo | Und | Quant. | Valor Unit | Total | 135
Composição | S-HID-DIVE-SUP-HOR-01 | Próprio | SUPORTE PARA TUBOS HORIZONTAIS ENTRE 1/2” E 3” (CHUMBADORES, TIRANTES E ABRAÇADEIRA) - FORNECIMENTO E INSTALAÇÃO | INES - INSTALAÇÕES ESPECIAIS | UN | 1 | 25.38 | 25.38 | 135 |  |  |  | S-HID-DIVE-SUP-HOR-01 | 0 | 0
Composição Auxiliar | 88309 | SINAPI | PEDREIRO COM ENCARGOS COMPLEMENTARES | SEDI - SERVIÇOS DIVERSOS | H | 0.25 | 23.68 | 5.92 | 135 | 5.92 |  | 5.92
Composição Auxiliar | 88316 | SINAPI | SERVENTE COM ENCARGOS COMPLEMENTARES | SEDI - SERVIÇOS DIVERSOS | H | 0.25 | 18.93 | 4.73 | 135 | 4.73 |  | 4.73
Insumo | 00004342 | SINAPI | PORCA ZINCADA, SEXTAVADA, DIAMETRO 3/8" | Material | UN | 3 | 0.28 | 0.84 | 135 | 0.84 |  | 0.84
Insumo | 9783 | ORSE | BARRA ROSCADA ZINCADA Ø 3/8" M | Material | barra | 0.9 | 7.7 | 6.93 | 135 | 6.93 |  | 6.93
Insumo | 11072 | ORSE | ARRUELA LISA DE 3/8" UN | Material | un | 3 | 0.12 | 0.36 | 135 | 0.36 |  | 0.36
Insumo | 00039142 | SINAPI | ABRACADEIRA EM ACO PARA AMARRACAO DE ELETRODUTOS, TIPO U SIMPLES, COM 2" | Material | UN | 1 | 3.57 | 3.57 | 135 | 3.57 |  | 3.57
Insumo | 00011964 | SINAPI | PARAFUSO DE ACO TIPO CHUMBADOR PARABOLT, DIAMETRO 3/8", COMPRIMENTO 75 MM | Material | UN | 1 | 3.03 | 3.03 | 135 | 3.03 |  | 3.03
135
135
136
7.1.10 | Código | Banco | Descrição | Tipo | Und | Quant. | Valor Unit | Total | 136
Composição | S-HID-DIVE-SUP-VER-02 | Próprio | SUPORTE VERTICAL PARA TUBOS SIMPLES ENTRE 1/2” E 3” (BUCHA, PARAFUSO E ABRAÇADEIRA) - FORNECIMENTO E INSTALAÇÃO | INES - INSTALAÇÕES ESPECIAIS | UN | 1 | 9.27 | 9.27 | 136 |  |  |  | S-HID-DIVE-SUP-VER-02 | 0 | 0
Composição Auxiliar | 88309 | SINAPI | PEDREIRO COM ENCARGOS COMPLEMENTARES | SEDI - SERVIÇOS DIVERSOS | H | 0.15 | 23.68 | 3.55 | 136 | 3.55 |  | 3.55
Composição Auxiliar | 88316 | SINAPI | SERVENTE COM ENCARGOS COMPLEMENTARES | SEDI - SERVIÇOS DIVERSOS | H | 0.15 | 18.93 | 2.83 | 136 | 2.83 |  | 2.83
Insumo | 00039140 | SINAPI | ABRACADEIRA EM ACO PARA AMARRACAO DE ELETRODUTOS, TIPO U SIMPLES, COM 1 1/4" | Material | UN | 1 | 2.19 | 2.19 | 136 | 2.19 |  | 2.19
Insumo | 00004376 | SINAPI | BUCHA DE NYLON SEM ABA S8 | Material | UN | 2 | 0.09 | 0.18 | 136 | 0.18 |  | 0.18
Insumo | 00011059 | SINAPI | PARAFUSO ROSCA SOBERBA ZINCADO CABECA CHATA FENDA SIMPLES 5,5 X 50 MM (2 ") | Material | UN | 2 | 0.26 | 0.52 | 136 | 0.52 |  | 0.52
136
136
137
7.1.11 | Código | Banco | Descrição | Tipo | Und | Quant. | Valor Unit | Total | 137
Composição | 94489 | SINAPI | REGISTRO DE ESFERA, PVC, SOLDÁVEL, COM VOLANTE, DN 25 MM - FORNECIMENTO E INSTALAÇÃO. AF_08/2021 | INHI - INSTALAÇÕES HIDROS SANITÁRIAS | UN | 1 | 29.87 | 29.87 | 137 |  |  |  | 94489 | 0 | 0
Composição Auxiliar | 88248 | SINAPI | AUXILIAR DE ENCANADOR OU BOMBEIRO HIDRÁULICO COM ENCARGOS COMPLEMENTARES | SEDI - SERVIÇOS DIVERSOS | H | 0.0795 | 19.47 | 1.54 | 137 | 1.54 |  | 1.54
Composição Auxiliar | 88267 | SINAPI | ENCANADOR OU BOMBEIRO HIDRÁULICO COM ENCARGOS COMPLEMENTARES | SEDI - SERVIÇOS DIVERSOS | H | 0.0795 | 22.94 | 1.82 | 137 | 1.82 |  | 1.82
Insumo | 00011674 | SINAPI | REGISTRO DE ESFERA, PVC, COM VOLANTE, VS, SOLDAVEL, DN 25 MM, COM CORPO DIVIDIDO | Material | UN | 1 | 24.76 | 24.76 | 137 | 24.76 |  | 24.76
Insumo | 00020083 | SINAPI | SOLUCAO PREPARADORA / LIMPADORA PARA PVC, FRASCO COM 1000 CM3 | Material | UN | 0.0095 | 82.81 | 0.78 | 137 | 0.78 |  | 0.78
Insumo | 00038383 | SINAPI | LIXA D'AGUA EM FOLHA, GRAO 100 | Material | UN | 0.008 | 3.03 | 0.02 | 137 | 0.02 |  | 0.02
Insumo | 00020080 | SINAPI | ADESIVO PLASTICO PARA PVC, FRASCO COM 175 GR | Material | UN | 0.04 | 23.85 | 0.95 | 137 | 0.95 |  | 0.95
137
137
138
7.1.12 | Código | Banco | Descrição | Tipo | Und | Quant. | Valor Unit | Total | 138
Composição | 94490 | SINAPI | REGISTRO DE ESFERA, PVC, SOLDÁVEL, COM VOLANTE, DN 32 MM - FORNECIMENTO E INSTALAÇÃO. AF_08/2021 | INHI - INSTALAÇÕES HIDROS SANITÁRIAS | UN | 1 | 44.42 | 44.42 | 138 |  |  |  | 94490 | 0 | 0
Composição Auxiliar | 88267 | SINAPI | ENCANADOR OU BOMBEIRO HIDRÁULICO COM ENCARGOS COMPLEMENTARES | SEDI - SERVIÇOS DIVERSOS | H | 0.0795 | 22.94 | 1.82 | 138 | 1.82 |  | 1.82
Composição Auxiliar | 88248 | SINAPI | AUXILIAR DE ENCANADOR OU BOMBEIRO HIDRÁULICO COM ENCARGOS COMPLEMENTARES | SEDI - SERVIÇOS DIVERSOS | H | 0.0795 | 19.47 | 1.54 | 138 | 1.54 |  | 1.54
Insumo | 00020080 | SINAPI | ADESIVO PLASTICO PARA PVC, FRASCO COM 175 GR | Material | UN | 0.04 | 23.85 | 0.95 | 138 | 0.95 |  | 0.95
Insumo | 00038383 | SINAPI | LIXA D'AGUA EM FOLHA, GRAO 100 | Material | UN | 0.008 | 3.03 | 0.02 | 138 | 0.02 |  | 0.02
Insumo | 00020083 | SINAPI | SOLUCAO PREPARADORA / LIMPADORA PARA PVC, FRASCO COM 1000 CM3 | Material | UN | 0.0095 | 82.81 | 0.78 | 138 | 0.78 |  | 0.78
Insumo | 00011675 | SINAPI | REGISTRO DE ESFERA, PVC, COM VOLANTE, VS, SOLDAVEL, DN 32 MM, COM CORPO DIVIDIDO | Material | UN | 1 | 39.31 | 39.31 | 138 | 39.31 |  | 39.31
138
138
139
7.1.13 | Código | Banco | Descrição | Tipo | Und | Quant. | Valor Unit | Total | 139
Composição | 89353 | SINAPI | REGISTRO DE GAVETA BRUTO, LATÃO, ROSCÁVEL, 3/4" - FORNECIMENTO E INSTALAÇÃO. AF_08/2021 | INHI - INSTALAÇÕES HIDROS SANITÁRIAS | UN | 1 | 31.02 | 31.02 | 139 |  |  |  | 89353 | 0 | 0
Composição Auxiliar | 88248 | SINAPI | AUXILIAR DE ENCANADOR OU BOMBEIRO HIDRÁULICO COM ENCARGOS COMPLEMENTARES | SEDI - SERVIÇOS DIVERSOS | H | 0.1102 | 19.47 | 2.14 | 139 | 2.14 |  | 2.14
Composição Auxiliar | 88267 | SINAPI | ENCANADOR OU BOMBEIRO HIDRÁULICO COM ENCARGOS COMPLEMENTARES | SEDI - SERVIÇOS DIVERSOS | H | 0.1102 | 22.94 | 2.52 | 139 | 2.52 |  | 2.52
Insumo | 00003148 | SINAPI | FITA VEDA ROSCA EM ROLOS DE 18 MM X 50 M (L X C) | Material | UN | 0.0106 | 16.56 | 0.17 | 139 | 0.17 |  | 0.17
Insumo | 00006016 | SINAPI | REGISTRO GAVETA BRUTO EM LATAO FORJADO, BITOLA 3/4 " (REF 1509) | Material | UN | 1 | 26.19 | 26.19 | 139 | 26.19 |  | 26.19
139
139
140
7.1.14 | Código | Banco | Descrição | Tipo | Und | Quant. | Valor Unit | Total | 140
Composição | 95675 | SINAPI | HIDRÔMETRO DN 25 (¾ ), 5,0 M³/H FORNECIMENTO E INSTALAÇÃO. AF_11/2016 | INHI - INSTALAÇÕES HIDROS SANITÁRIAS | UN | 1 | 144.37 | 144.37 | 140 |  |  |  | 95675 | 0 | 0
Composição Auxiliar | 88267 | SINAPI | ENCANADOR OU BOMBEIRO HIDRÁULICO COM ENCARGOS COMPLEMENTARES | SEDI - SERVIÇOS DIVERSOS | H | 0.5259 | 22.94 | 12.06 | 140 | 12.06 |  | 12.06
Composição Auxiliar | 88248 | SINAPI | AUXILIAR DE ENCANADOR OU BOMBEIRO HIDRÁULICO COM ENCARGOS COMPLEMENTARES | SEDI - SERVIÇOS DIVERSOS | H | 0.5259 | 19.47 | 10.23 | 140 | 10.23 |  | 10.23
Insumo | 00012774 | SINAPI | HIDROMETRO UNIJATO / MEDIDOR DE AGUA, DN 3/4", VAZAO MAXIMA DE 5 M3/H, PARA AGUA POTAVEL FRIA, RELOJOARIA PLANA, CLASSE B, HORIZONTAL (SEM CONEXOES)0, | Material | UN | 1 | 121.76 | 121.76 | 140 | 121.76 |  | 121.76
Insumo | 00003148 | SINAPI | FITA VEDA ROSCA EM ROLOS DE 18 MM X 50 M (L X C) | Material | UN | 0.0198 | 16.56 | 0.32 | 140 | 0.32 |  | 0.32
140
140
141
7.1.15 | Código | Banco | Descrição | Tipo | Und | Quant. | Valor Unit | Total | 141
Composição | 95676 | SINAPI | CAIXA EM CONCRETO PRÉ-MOLDADO PARA ABRIGO DE HIDRÔMETRO - FORNECIMENTO E INSTALAÇÃO. | INHI - INSTALAÇÕES HIDROS SANITÁRIAS | UN | 1 | 135.8 | 135.8 | 141 |  |  |  | 95676 | 0 | 0
Composição Auxiliar | 88248 | SINAPI | AUXILIAR DE ENCANADOR OU BOMBEIRO HIDRÁULICO COM ENCARGOS COMPLEMENTARES | SEDI - SERVIÇOS DIVERSOS | H | 0.2169 | 19.47 | 4.22 | 141 | 4.22 |  | 4.22
Composição Auxiliar | 88267 | SINAPI | ENCANADOR OU BOMBEIRO HIDRÁULICO COM ENCARGOS COMPLEMENTARES | SEDI - SERVIÇOS DIVERSOS | H | 0.2169 | 22.94 | 4.97 | 141 | 4.97 |  | 4.97
Insumo | 00011882 | SINAPI | CAIXA PARA HIDROMETRO CONCRETO PRE MOLDADO, *0,24 M X 0,45 M X 0,30* M (L X C X A) | Material | UN | 1 | 126.61 | 126.61 | 141 | 126.61 |  | 126.61
141
141
142
7.2.3 | Código | Banco | Descrição | Tipo | Und | Quant. | Valor Unit | Total | 142
Composição | S-HID-ESGO-74165/1.1 | Próprio | TUBO PVC ESGOTO PREDIAL DN 40MM, SERIE NORMAL, INCLUSIVE CONEXOES - FORNECIMENTO E INSTALACAO | INHI - INSTALAÇÕES HIDROS SANITÁRIAS | M | 1 | 38.16 | 38.16 | 142 |  |  |  | S-HID-ESGO-74165/1.1 | 0 | 0
Composição Auxiliar | 88267 | SINAPI | ENCANADOR OU BOMBEIRO HIDRÁULICO COM ENCARGOS COMPLEMENTARES | SEDI - SERVIÇOS DIVERSOS | H | 0.6 | 22.94 | 13.76 | 142 | 13.76 |  | 13.76
Composição Auxiliar | 88248 | SINAPI | AUXILIAR DE ENCANADOR OU BOMBEIRO HIDRÁULICO COM ENCARGOS COMPLEMENTARES | SEDI - SERVIÇOS DIVERSOS | H | 0.6 | 19.47 | 11.68 | 142 | 11.68 |  | 11.68
Insumo | 00020083 | SINAPI | SOLUCAO PREPARADORA / LIMPADORA PARA PVC, FRASCO COM 1000 CM3 | Material | UN | 0.0075 | 82.81 | 0.62 | 142 | 0.62 |  | 0.62
Insumo | 00000122 | SINAPI | ADESIVO PLASTICO PARA PVC, FRASCO COM *850* GR | Material | UN | 0.005 | 73.09 | 0.36 | 142 | 0.36 |  | 0.36
Insumo | 00009835 | SINAPI | TUBO PVC SERIE NORMAL, DN 40 MM, PARA ESGOTO PREDIAL (NBR 5688) | Material | M | 1.5 | 7.83 | 11.74 | 142 | 11.74 |  | 11.74
142
142
143
7.2.4 | Código | Banco | Descrição | Tipo | Und | Quant. | Valor Unit | Total | 143
Composição | S-HID-ESGO-74165/2.1 | Próprio | TUBO PVC ESGOTO PREDIAL DN 50MM, SERIE NORMAL, INCLUSIVE CONEXOES - FORNECIMENTO E INSTALACAO | INHI - INSTALAÇÕES HIDROS SANITÁRIAS | M | 1 | 50.39 | 50.39 | 143 |  |  |  | S-HID-ESGO-74165/2.1 | 0 | 0
Composição Auxiliar | 88267 | SINAPI | ENCANADOR OU BOMBEIRO HIDRÁULICO COM ENCARGOS COMPLEMENTARES | SEDI - SERVIÇOS DIVERSOS | H | 0.75 | 22.94 | 17.2 | 143 | 17.2 |  | 17.2
Composição Auxiliar | 88248 | SINAPI | AUXILIAR DE ENCANADOR OU BOMBEIRO HIDRÁULICO COM ENCARGOS COMPLEMENTARES | SEDI - SERVIÇOS DIVERSOS | H | 0.75 | 19.47 | 14.6 | 143 | 14.6 |  | 14.6
Insumo | 00000122 | SINAPI | ADESIVO PLASTICO PARA PVC, FRASCO COM *850* GR | Material | UN | 0.0025 | 73.09 | 0.18 | 143 | 0.18 |  | 0.18
Insumo | 00009838 | SINAPI | TUBO PVC SERIE NORMAL, DN 50 MM, PARA ESGOTO PREDIAL (NBR 5688) | Material | M | 1.4 | 12.94 | 18.11 | 143 | 18.11 |  | 18.11
Insumo | 00020083 | SINAPI | SOLUCAO PREPARADORA / LIMPADORA PARA PVC, FRASCO COM 1000 CM3 | Material | UN | 0.0037 | 82.81 | 0.3 | 143 | 0.3 |  | 0.3
143
143
144
7.2.5 | Código | Banco | Descrição | Tipo | Und | Quant. | Valor Unit | Total | 144
Composição | 104348 | SINAPI | TERMINAL DE VENTILAÇÃO, PVC, SÉRIE NORMAL, ESGOTO PREDIAL, DN 50 MM, JUNTA SOLDÁVEL, FORNECIDO E INSTALADO EM PRUMADA DE ESGOTO SANITÁRIO OU VENTILAÇÃO. AF_08/2022 | INHI - INSTALAÇÕES HIDROS SANITÁRIAS | UN | 1 | 12.92 | 12.92 | 144 |  |  |  | 104348 | 0 | 0
Composição Auxiliar | 88248 | SINAPI | AUXILIAR DE ENCANADOR OU BOMBEIRO HIDRÁULICO COM ENCARGOS COMPLEMENTARES | SEDI - SERVIÇOS DIVERSOS | H | 0.0114 | 19.47 | 0.22 | 144 | 0.22 |  | 0.22
Composição Auxiliar | 88267 | SINAPI | ENCANADOR OU BOMBEIRO HIDRÁULICO COM ENCARGOS COMPLEMENTARES | SEDI - SERVIÇOS DIVERSOS | H | 0.0114 | 22.94 | 0.26 | 144 | 0.26 |  | 0.26
Insumo | 00038383 | SINAPI | LIXA D'AGUA EM FOLHA, GRAO 100 | Material | UN | 0.008 | 3.03 | 0.02 | 144 | 0.02 |  | 0.02
Insumo | 00020083 | SINAPI | SOLUCAO PREPARADORA / LIMPADORA PARA PVC, FRASCO COM 1000 CM3 | Material | UN | 0.011 | 82.81 | 0.91 | 144 | 0.91 |  | 0.91
Insumo | 00039319 | SINAPI | TERMINAL DE VENTILACAO, 50 MM, SERIE NORMAL, ESGOTO PREDIAL | Material | UN | 1 | 10.98 | 10.98 | 144 | 10.98 |  | 10.98
Insumo | 00000122 | SINAPI | ADESIVO PLASTICO PARA PVC, FRASCO COM *850* GR | Material | UN | 0.0073 | 73.09 | 0.53 | 144 | 0.53 |  | 0.53
144
144
145
7.2.6 | Código | Banco | Descrição | Tipo | Und | Quant. | Valor Unit | Total | 145
Composição | S-HID-ESGO-74165/4.1 | Próprio | TUBO PVC ESGOTO OU AGUA PLUVIAL PREDIAL DN 100MM, SERIE NORMAL, INCLUSIVE CONEXOES - FORNECIMENTO E INSTALACAO | INHI - INSTALAÇÕES HIDROS SANITÁRIAS | M | 1 | 71.19 | 71.19 | 145 |  |  |  | S-HID-ESGO-74165/4.1 | 0 | 0
Composição Auxiliar | 88248 | SINAPI | AUXILIAR DE ENCANADOR OU BOMBEIRO HIDRÁULICO COM ENCARGOS COMPLEMENTARES | SEDI - SERVIÇOS DIVERSOS | H | 1.09 | 19.47 | 21.22 | 145 | 21.22 |  | 21.22
Composição Auxiliar | 88267 | SINAPI | ENCANADOR OU BOMBEIRO HIDRÁULICO COM ENCARGOS COMPLEMENTARES | SEDI - SERVIÇOS DIVERSOS | H | 1.09 | 22.94 | 25 | 145 | 25 |  | 25
Insumo | 00020083 | SINAPI | SOLUCAO PREPARADORA / LIMPADORA PARA PVC, FRASCO COM 1000 CM3 | Material | UN | 0.013 | 82.81 | 1.07 | 145 | 1.07 |  | 1.07
Insumo | 00009836 | SINAPI | TUBO PVC SERIE NORMAL, DN 100 MM, PARA ESGOTO PREDIAL (NBR 5688) | Material | M | 1.3 | 17.93 | 23.3 | 145 | 23.3 |  | 23.3
Insumo | 00000122 | SINAPI | ADESIVO PLASTICO PARA PVC, FRASCO COM *850* GR | Material | UN | 0.0083 | 73.09 | 0.6 | 145 | 0.6 |  | 0.6
145
145
146
7.2.7 | Código | Banco | Descrição | Tipo | Und | Quant. | Valor Unit | Total | 146
Composição | S-ELE-INFR-PINT | Próprio | PINTURA DE TUBOS / ELETRODUTOS COM ESMALTE SINTÉTICO COM DUAS DEMÃOS (DIÂMETROS VARIADOS) | PINT - PINTURAS | M | 1 | 7.42 | 7.42 | 146 |  |  |  | S-ELE-INFR-PINT | 0 | 0
Composição Auxiliar | 88310 | SINAPI | PINTOR COM ENCARGOS COMPLEMENTARES | SEDI - SERVIÇOS DIVERSOS | H | 0.1 | 24.91 | 2.49 | 146 | 2.49 |  | 2.49
Composição Auxiliar | 88316 | SINAPI | SERVENTE COM ENCARGOS COMPLEMENTARES | SEDI - SERVIÇOS DIVERSOS | H | 0.1 | 18.93 | 1.89 | 146 | 1.89 |  | 1.89
Insumo | 00003768 | SINAPI | LIXA EM FOLHA PARA FERRO, NUMERO 150 | Material | UN | 0.25 | 4.04 | 1.01 | 146 | 1.01 |  | 1.01
Insumo | 00007292 | SINAPI | TINTA ESMALTE SINTETICO PREMIUM BRILHANTE | Material | L | 0.05 | 33.71 | 1.68 | 146 | 1.68 |  | 1.68
Insumo | 00005318 | SINAPI | DILUENTE AGUARRAS | Material | L | 0.02 | 17.8 | 0.35 | 146 | 0.35 |  | 0.35
146
146
147
7.2.8 | Código | Banco | Descrição | Tipo | Und | Quant. | Valor Unit | Total | 147
Composição | S-HID-CAIX-89482.02 | Próprio | CAIXA SIFONADA, PVC, DN 150 X 150 X 50 MM + PROLONGADOR (EXCLUSIVE GRELHA E PORTA GRELHA) - FORNECIMENTO E INSTALAÇÃO | INHI - INSTALAÇÕES HIDROS SANITÁRIAS | UN | 1 | 76.87 | 76.87 | 147 |  |  |  | S-HID-CAIX-89482.02 | 0 | 0
Composição Auxiliar | 88248 | SINAPI | AUXILIAR DE ENCANADOR OU BOMBEIRO HIDRÁULICO COM ENCARGOS COMPLEMENTARES | SEDI - SERVIÇOS DIVERSOS | H | 0.135 | 19.47 | 2.62 | 147 | 2.62 |  | 2.62
Composição Auxiliar | 88267 | SINAPI | ENCANADOR OU BOMBEIRO HIDRÁULICO COM ENCARGOS COMPLEMENTARES | SEDI - SERVIÇOS DIVERSOS | H | 0.135 | 22.94 | 3.09 | 147 | 3.09 |  | 3.09
Insumo | 00011738 | SINAPI | PROLONGAMENTO / PROLONGADOR PARA CAIXA SIFONADA, PVC, 150 MM X 200 MM (NBR 5688) | Material | UN | 1 | 18.61 | 18.61 | 147 | 18.61 |  | 18.61
Insumo | 00011712 | SINAPI | CAIXA SIFONADA, PVC, 150 X 150 X 50 MM, COM GRELHA QUADRADA, BRANCA (NBR 5688) | Material | UN | 1 | 49.5 | 49.5 | 147 | 49.5 |  | 49.5
Insumo | 00020083 | SINAPI | SOLUCAO PREPARADORA / LIMPADORA PARA PVC, FRASCO COM 1000 CM3 | Material | UN | 0.0225 | 82.81 | 1.86 | 147 | 1.86 |  | 1.86
Insumo | 00038383 | SINAPI | LIXA D'AGUA EM FOLHA, GRAO 100 | Material | UN | 0.0365 | 3.03 | 0.11 | 147 | 0.11 |  | 0.11
Insumo | 00000122 | SINAPI | ADESIVO PLASTICO PARA PVC, FRASCO COM *850* GR | Material | UN | 0.0148 | 73.09 | 1.08 | 147 | 1.08 |  | 1.08
147
147
148
7.2.9 | Código | Banco | Descrição | Tipo | Und | Quant. | Valor Unit | Total | 148
Composição | S-ARQ-LOUC-PRRS-014 | Próprio | GRELHA ROTATIVA PARA CAIXA SIFONADA / RALO (GRELHA + PORTA GRELHA) - 150 x 150 - INOX - FORNECIMENTO E INSTALAÇÃO | INHI - INSTALAÇÕES HIDROS SANITÁRIAS | UN | 1 | 26.94 | 26.94 | 148 |  |  |  | S-ARQ-LOUC-PRRS-014 | 0 | 0
Composição Auxiliar | 88309 | SINAPI | PEDREIRO COM ENCARGOS COMPLEMENTARES | SEDI - SERVIÇOS DIVERSOS | H | 0.15 | 23.68 | 3.55 | 148 | 3.55 |  | 3.55
Insumo | 6.75.26 | FDE | GRELHA DE AÇO INOX COM FECHO ROTATIVO DN 150MM. | Material | UN | 1 | 23.39 | 23.39 | 148 | 23.39 |  | 23.39
148
148
149
7.2.10 | Código | Banco | Descrição | Tipo | Und | Quant. | Valor Unit | Total | 149
Composição | S-HID-CAIX-89709.6 | Próprio | CAIXA DE PASSAGEM/INSPEÇÃO EM ALVENARIA 60 X 60 CM (INTERNA), 75 CM (ALTURA MÉDIA), COM TAMPÃO EM FERRO FUNDIDO (P/ TRÁFEGO LEVE) | ASTU - ASSENTAMENTO DE TUBOS E PECAS | UN | 1 | 386.42 | 386.42 | 149 |  |  |  | S-HID-CAIX-89709.6 | 0 | 0
Composição Auxiliar | 88262 | SINAPI | CARPINTEIRO DE FORMAS COM ENCARGOS COMPLEMENTARES | SEDI - SERVIÇOS DIVERSOS | H | 0.768 | 23.32 | 17.9 | 149 | 17.9 |  | 17.9
Composição Auxiliar | 73432 | SINAPI | CHP - BETONEIRA CAPAC. 320 L, MOTOR DIESEL 6 HP, ALFA 320 OU SIMILAR | CHOR - CUSTOS HORÁRIOS DE MÁQUINAS E EQUIPAMENTOS | H | 0.0416 | 24.85 | 1.03 | 149 | 1.03 |  | 1.03
Composição Auxiliar | 88291 | SINAPI | OPERADOR DE BETONEIRA (CAMINHÃO) COM ENCARGOS COMPLEMENTARES | SEDI - SERVIÇOS DIVERSOS | H | 0.0357 | 22.61 | 0.8 | 149 | 0.8 |  | 0.8
Composição Auxiliar | 88309 | SINAPI | PEDREIRO COM ENCARGOS COMPLEMENTARES | SEDI - SERVIÇOS DIVERSOS | H | 6.392 | 23.68 | 151.36 | 149 | 151.36 |  | 151.36
Composição Auxiliar | 88316 | SINAPI | SERVENTE COM ENCARGOS COMPLEMENTARES | SEDI - SERVIÇOS DIVERSOS | H | 11.3752 | 18.93 | 215.33 | 149 | 215.33 |  | 215.33
149
149
150
7.2.11 | Código | Banco | Descrição | Tipo | Und | Quant. | Valor Unit | Total | 150
Composição | 98110 | SINAPI | CAIXA DE GORDURA PEQUENA (CAPACIDADE: 19 L), CIRCULAR, EM PVC, DIÂMETRO INTERNO= 0,3 M. AF_12/2020 | INHI - INSTALAÇÕES HIDROS SANITÁRIAS | UN | 1 | 431.76 | 431.76 | 150 |  |  |  | 98110 | 0 | 0
Composição Auxiliar | 101618 | SINAPI | PREPARO DE FUNDO DE VALA COM LARGURA MENOR QUE 1,5 M, COM CAMADA DE AREIA, LANÇAMENTO MANUAL. AF_08/2020 | MOVT - MOVIMENTO DE TERRA | m³ | 0.0141 | 208.47 | 2.93 | 150 | 2.93 |  | 2.93
Composição Auxiliar | 88316 | SINAPI | SERVENTE COM ENCARGOS COMPLEMENTARES | SEDI - SERVIÇOS DIVERSOS | H | 0.2231 | 18.93 | 4.22 | 150 | 4.22 |  | 4.22
Composição Auxiliar | 88309 | SINAPI | PEDREIRO COM ENCARGOS COMPLEMENTARES | SEDI - SERVIÇOS DIVERSOS | H | 0.284 | 23.68 | 6.72 | 150 | 6.72 |  | 6.72
Insumo | 00035277 | SINAPI | CAIXA DE GORDURA EM PVC, DIAMETRO MINIMO 300 MM, DIAMETRO DE SAIDA 100 MM, CAPACIDADE APROXIMADA 18 LITROS, COM TAMPA E CESTO | Material | UN | 1 | 417.89 | 417.89 | 150 | 417.89 |  | 417.89
150
150
151
7.3.3 | Código | Banco | Descrição | Tipo | Und | Quant. | Valor Unit | Total | 151
Composição | S-HID-ESGO-89709.1 | Próprio | RALO HEMISFÉRICO DE FERRO FUNDIDO TIPO ABACAXI D = 100 MM + ANEL ANTI-INFILTRAÇÃO - FORNECIMENTO E INSTALAÇÃO | ASTU - ASSENTAMENTO DE TUBOS E PECAS | UN | 1 | 102.17 | 102.17 | 151 |  |  |  | S-HID-ESGO-89709.1 | 0 | 0
Composição Auxiliar | 88316 | SINAPI | SERVENTE COM ENCARGOS COMPLEMENTARES | SEDI - SERVIÇOS DIVERSOS | H | 0.35 | 18.93 | 6.62 | 151 | 6.62 |  | 6.62
Composição Auxiliar | S-HID-ESGO-74165/4.1 | Próprio | TUBO PVC ESGOTO OU AGUA PLUVIAL PREDIAL DN 100MM, SERIE NORMAL, INCLUSIVE CONEXOES - FORNECIMENTO E INSTALACAO | INHI - INSTALAÇÕES HIDROS SANITÁRIAS | M | 1 | 71.19 | 71.19 | 151 | 71.19 |  | 71.19
Insumo | 00011708 | SINAPI | RALO FOFO SEMIESFERICO, 100 MM, PARA LAJES/ CALHAS | Material | UN | 1 | 24.36 | 24.36 | 151 | 24.36 |  | 24.36
151
151
152
7.3.4 | Código | Banco | Descrição | Tipo | Und | Quant. | Valor Unit | Total | 152
Composição | S-HID-ESGO-74165/3.1 | Próprio | TUBO PVC ESGOTO OU AGUA PLUVIAL PREDIAL DN 75MM, SERIE NORMAL, INCLUSIVE CONEXOES - FORNECIMENTO E INSTALACAO | INHI - INSTALAÇÕES HIDROS SANITÁRIAS | M | 1 | 69.4 | 69.4 | 152 |  |  |  | S-HID-ESGO-74165/3.1 | 0 | 0
Composição Auxiliar | 88267 | SINAPI | ENCANADOR OU BOMBEIRO HIDRÁULICO COM ENCARGOS COMPLEMENTARES | SEDI - SERVIÇOS DIVERSOS | H | 1.05 | 22.94 | 24.08 | 152 | 24.08 |  | 24.08
Composição Auxiliar | 88248 | SINAPI | AUXILIAR DE ENCANADOR OU BOMBEIRO HIDRÁULICO COM ENCARGOS COMPLEMENTARES | SEDI - SERVIÇOS DIVERSOS | H | 1.05 | 19.47 | 20.44 | 152 | 20.44 |  | 20.44
Insumo | 00000122 | SINAPI | ADESIVO PLASTICO PARA PVC, FRASCO COM *850* GR | Material | UN | 0.0057 | 73.09 | 0.41 | 152 | 0.41 |  | 0.41
Insumo | 00020083 | SINAPI | SOLUCAO PREPARADORA / LIMPADORA PARA PVC, FRASCO COM 1000 CM3 | Material | UN | 0.0087 | 82.81 | 0.72 | 152 | 0.72 |  | 0.72
Insumo | 00009837 | SINAPI | TUBO PVC SERIE NORMAL, DN 75 MM, PARA ESGOTO PREDIAL (NBR 5688) | Material | M | 1.4 | 16.97 | 23.75 | 152 | 23.75 |  | 23.75
152
152
153
7.3.6 | Código | Banco | Descrição | Tipo | Und | Quant. | Valor Unit | Total | 153
Composição | S-HID-CAIX-89709.6 | Próprio | CAIXA DE PASSAGEM/INSPEÇÃO EM ALVENARIA 60 X 60 CM (INTERNA), 75 CM (ALTURA MÉDIA), COM TAMPÃO EM FERRO FUNDIDO (P/ TRÁFEGO LEVE) | ASTU - ASSENTAMENTO DE TUBOS E PECAS | UN | 1 | 386.42 | 386.42 | 153 |  |  |  | S-HID-CAIX-89709.6 | 0 | 0
Composição Auxiliar | 88316 | SINAPI | SERVENTE COM ENCARGOS COMPLEMENTARES | SEDI - SERVIÇOS DIVERSOS | H | 11.3752 | 18.93 | 215.33 | 153 | 215.33 |  | 215.33
Composição Auxiliar | 88262 | SINAPI | CARPINTEIRO DE FORMAS COM ENCARGOS COMPLEMENTARES | SEDI - SERVIÇOS DIVERSOS | H | 0.768 | 23.32 | 17.9 | 153 | 17.9 |  | 17.9
Composição Auxiliar | 88291 | SINAPI | OPERADOR DE BETONEIRA (CAMINHÃO) COM ENCARGOS COMPLEMENTARES | SEDI - SERVIÇOS DIVERSOS | H | 0.0357 | 22.61 | 0.8 | 153 | 0.8 |  | 0.8
Composição Auxiliar | 88309 | SINAPI | PEDREIRO COM ENCARGOS COMPLEMENTARES | SEDI - SERVIÇOS DIVERSOS | H | 6.392 | 23.68 | 151.36 | 153 | 151.36 |  | 151.36
Composição Auxiliar | 73432 | SINAPI | CHP - BETONEIRA CAPAC. 320 L, MOTOR DIESEL 6 HP, ALFA 320 OU SIMILAR | CHOR - CUSTOS HORÁRIOS DE MÁQUINAS E EQUIPAMENTOS | H | 0.0416 | 24.85 | 1.03 | 153 | 1.03 |  | 1.03
153
153
154
7.3.7 | Código | Banco | Descrição | Tipo | Und | Quant. | Valor Unit | Total | 154
Composição | S-HID-DIVE-SUP-HOR-01 | Próprio | SUPORTE PARA TUBOS HORIZONTAIS ENTRE 1/2” E 3” (CHUMBADORES, TIRANTES E ABRAÇADEIRA) - FORNECIMENTO E INSTALAÇÃO | INES - INSTALAÇÕES ESPECIAIS | UN | 1 | 25.38 | 25.38 | 154 |  |  |  | S-HID-DIVE-SUP-HOR-01 | 0 | 0
Composição Auxiliar | 88316 | SINAPI | SERVENTE COM ENCARGOS COMPLEMENTARES | SEDI - SERVIÇOS DIVERSOS | H | 0.25 | 18.93 | 4.73 | 154 | 4.73 |  | 4.73
Composição Auxiliar | 88309 | SINAPI | PEDREIRO COM ENCARGOS COMPLEMENTARES | SEDI - SERVIÇOS DIVERSOS | H | 0.25 | 23.68 | 5.92 | 154 | 5.92 |  | 5.92
Insumo | 9783 | ORSE | BARRA ROSCADA ZINCADA Ø 3/8" M | Material | barra | 0.9 | 7.7 | 6.93 | 154 | 6.93 |  | 6.93
Insumo | 11072 | ORSE | ARRUELA LISA DE 3/8" UN | Material | un | 3 | 0.12 | 0.36 | 154 | 0.36 |  | 0.36
Insumo | 00004342 | SINAPI | PORCA ZINCADA, SEXTAVADA, DIAMETRO 3/8" | Material | UN | 3 | 0.28 | 0.84 | 154 | 0.84 |  | 0.84
Insumo | 00039142 | SINAPI | ABRACADEIRA EM ACO PARA AMARRACAO DE ELETRODUTOS, TIPO U SIMPLES, COM 2" | Material | UN | 1 | 3.57 | 3.57 | 154 | 3.57 |  | 3.57
Insumo | 00011964 | SINAPI | PARAFUSO DE ACO TIPO CHUMBADOR PARABOLT, DIAMETRO 3/8", COMPRIMENTO 75 MM | Material | UN | 1 | 3.03 | 3.03 | 154 | 3.03 |  | 3.03
154
154
155
7.3.8 | Código | Banco | Descrição | Tipo | Und | Quant. | Valor Unit | Total | 155
Composição | S-ELE-INFR-PINT | Próprio | PINTURA DE TUBOS / ELETRODUTOS COM ESMALTE SINTÉTICO COM DUAS DEMÃOS (DIÂMETROS VARIADOS) | PINT - PINTURAS | M | 1 | 7.42 | 7.42 | 155 |  |  |  | S-ELE-INFR-PINT | 0 | 0
Composição Auxiliar | 88310 | SINAPI | PINTOR COM ENCARGOS COMPLEMENTARES | SEDI - SERVIÇOS DIVERSOS | H | 0.1 | 24.91 | 2.49 | 155 | 2.49 |  | 2.49
Composição Auxiliar | 88316 | SINAPI | SERVENTE COM ENCARGOS COMPLEMENTARES | SEDI - SERVIÇOS DIVERSOS | H | 0.1 | 18.93 | 1.89 | 155 | 1.89 |  | 1.89
Insumo | 00007292 | SINAPI | TINTA ESMALTE SINTETICO PREMIUM BRILHANTE | Material | L | 0.05 | 33.71 | 1.68 | 155 | 1.68 |  | 1.68
Insumo | 00005318 | SINAPI | DILUENTE AGUARRAS | Material | L | 0.02 | 17.8 | 0.35 | 155 | 0.35 |  | 0.35
Insumo | 00003768 | SINAPI | LIXA EM FOLHA PARA FERRO, NUMERO 150 | Material | UN | 0.25 | 4.04 | 1.01 | 155 | 1.01 |  | 1.01
155
155
156
8.1.1 | Código | Banco | Descrição | Tipo | Und | Quant. | Valor Unit | Total | 156
Composição | S-INC-SINA-02 | Próprio | PLACA DE SINALIZACAO DE SEGURANCA CONTRA INCENDIO, FOTOLUMINESCENTE, TAMANHOS VARIADOS (CONFORME PROJETO), EM PVC *2* MM ANTI-CHAMAS (SIMBOLOS, CORES E PICTOGRAMAS CONFORME NBR 16820 - REF.: EVERLUX OU EQUIVALENTE) | SEDI - SERVIÇOS DIVERSOS | M² | 1 | 838.67 | 838.67 | 156 |  |  |  | S-INC-SINA-02 | 0 | 0
Composição Auxiliar | 88316 | SINAPI | SERVENTE COM ENCARGOS COMPLEMENTARES | SEDI - SERVIÇOS DIVERSOS | H | 3.6 | 18.93 | 68.14 | 156 | 68.14 |  | 68.14
Insumo | 00037539 | SINAPI | PLACA DE SINALIZACAO DE SEGURANCA CONTRA INCENDIO, FOTOLUMINESCENTE, RETANGULAR, *13 X 26* CM, EM PVC *2* MM ANTI-CHAMAS (SIMBOLOS, CORES E PICTOGRAMAS CONFORME NBR 16820) | Material | UN | 2 | 25.9 | 51.8 | 156 | 51.8 |  | 51.8
Insumo | 00037560 | SINAPI | PLACA DE SINALIZACAO DE SEGURANCA CONTRA INCENDIO - ALERTA, TRIANGULAR, BASE DE *30* CM, EM PVC *2* MM ANTI-CHAMAS (SIMBOLOS, CORES E PICTOGRAMAS CONFORME NBR 16820) | Material | UN | 2 | 50.99 | 101.98 | 156 | 101.98 |  | 101.98
Insumo | 00037559 | SINAPI | PLACA DE SINALIZACAO DE SEGURANCA CONTRA INCENDIO, FOTOLUMINESCENTE, RETANGULAR, *12 X 40* CM, EM PVC *2* MM ANTI-CHAMAS (SIMBOLOS, CORES E PICTOGRAMAS CONFORME NBR 16820) | Material | UN | 2 | 36.74 | 73.48 | 156 | 73.48 |  | 73.48
Insumo | 00037557 | SINAPI | PLACA DE SINALIZACAO DE SEGURANCA CONTRA INCENDIO, FOTOLUMINESCENTE, QUADRADA, *14 X 14* CM, EM PVC *2* MM ANTI-CHAMAS (SIMBOLOS, CORES E PICTOGRAMAS CONFORME NBR 16820) | Material | UN | 2 | 15.48 | 30.96 | 156 | 30.96 |  | 30.96
Insumo | 00037558 | SINAPI | PLACA DE SINALIZACAO DE SEGURANCA CONTRA INCENDIO, FOTOLUMINESCENTE, RETANGULAR, *20 X 40* CM, EM PVC *2* MM ANTI-CHAMAS (SIMBOLOS, CORES E PICTOGRAMAS CONFORME NBR 16820) | Material | UN | 7 | 48.29 | 338.03 | 156 | 338.03 |  | 338.03
Insumo | 00000583 | SINAPI | ALUMINIO ANODIZADO | Material | KG | 0.6 | 71.81 | 43.08 | 156 | 43.08 |  | 43.08
Insumo | 11922 | ORSE | FITA ADESIVA MARCA 3M, LARGURA 22MM, REF. VHB - ROLO COM 20M UN | Material | un | 0.75 | 15.21 | 11.4 | 156 | 11.4 |  | 11.4
Insumo | 00037556 | SINAPI | PLACA DE SINALIZACAO DE SEGURANCA CONTRA INCENDIO, FOTOLUMINESCENTE, QUADRADA, *20 X 20* CM, EM PVC *2* MM ANTI-CHAMAS (SIMBOLOS, CORES E PICTOGRAMAS CONFORME NBR 16820) | Material | UN | 4 | 29.95 | 119.8 | 156 | 119.8 |  | 119.8
156
156
157
8.2.1 | Código | Banco | Descrição | Tipo | Und | Quant. | Valor Unit | Total | 157
Composição | 101909 | SINAPI | EXTINTOR DE INCÊNDIO PORTÁTIL COM CARGA DE PQS DE 6 KG, CLASSE BC - FORNECIMENTO E INSTALAÇÃO. AF_10/2020_PE | INES - INSTALAÇÕES ESPECIAIS | UN | 1 | 296.01 | 296.01 | 157 |  |  |  | 101909 | 0 | 0
Composição Auxiliar | 88248 | SINAPI | AUXILIAR DE ENCANADOR OU BOMBEIRO HIDRÁULICO COM ENCARGOS COMPLEMENTARES | SEDI - SERVIÇOS DIVERSOS | H | 0.4574 | 19.47 | 8.9 | 157 | 8.9 |  | 8.9
Composição Auxiliar | 88267 | SINAPI | ENCANADOR OU BOMBEIRO HIDRÁULICO COM ENCARGOS COMPLEMENTARES | SEDI - SERVIÇOS DIVERSOS | H | 0.4574 | 22.94 | 10.49 | 157 | 10.49 |  | 10.49
Insumo | 00010892 | SINAPI | EXTINTOR DE INCENDIO PORTATIL COM CARGA DE PO QUIMICO SECO (PQS) DE 6 KG, CLASSE BC | Material | UN | 1 | 275 | 275 | 157 | 275 |  | 275
Insumo | 00004350 | SINAPI | BUCHA DE NYLON, DIAMETRO DO FURO 8 MM, COMPRIMENTO 40 MM, COM PARAFUSO DE ROSCA SOBERBA, CABECA CHATA, FENDA SIMPLES, 4,8 X 50 MM | Material | UN | 2 | 0.81 | 1.62 | 157 | 1.62 |  | 1.62
157
157
158
8.3.1 | Código | Banco | Descrição | Tipo | Und | Quant. | Valor Unit | Total | 158
Composição | S-ELE-EQUI-97599.1 | Próprio | LUMINÁRIA DE EMERGÊNCIA LED BIVOLT 1000 LÚMENS, BATERIA 6V x 4,0 AH SELADA. REF.: FLUXEON FLX 1000 - FORNECIMENTO E INSTALAÇÃO. | INEL - INSTALAÇÃO ELÉTRICA/ELETRIFICAÇÃO E ILUMINAÇÃO EXTERNA | UN | 1 | 274.45 | 274.45 | 158 |  |  |  | S-ELE-EQUI-97599.1 | 0 | 0
Composição Auxiliar | 88264 | SINAPI | ELETRICISTA COM ENCARGOS COMPLEMENTARES | SEDI - SERVIÇOS DIVERSOS | H | 0.18 | 26.14 | 4.7 | 158 | 4.7 |  | 4.7
Composição Auxiliar | 88247 | SINAPI | AUXILIAR DE ELETRICISTA COM ENCARGOS COMPLEMENTARES | SEDI - SERVIÇOS DIVERSOS | H | 0.075 | 22.2 | 1.66 | 158 | 1.66 |  | 1.66
Insumo | I-ELE-EQUI-38774.1 | Próprio | LUMINÁRIA DE EMERGÊNCIA LED BIVOLT 1000 LÚMENS, BATERIA 6V X 4,0 AH SELADA. REF.: FLUXEON FLX 1000. | Material | UN | 1 | 268.09 | 268.09 | 158 | 268.09 |  | 268.09
158
158
159
9.1.1 | Código | Banco | Descrição | Tipo | Und | Quant. | Valor Unit | Total | 159
Composição | S-ELE-INFR-QD-MPG | Próprio | INSTALAÇÃO DE DISJUNTOR TRIPOLAR (63 A) EM QUADRO ELÉTRICO EXISTENTE | INEL - INSTALAÇÃO ELÉTRICA/ELETRIFICAÇÃO E ILUMINAÇÃO EXTERNA | UN | 1 | 533.86 | 533.86 | 159 |  |  |  | S-ELE-INFR-QD-MPG | 0 | 0
Composição Auxiliar | 88264 | SINAPI | ELETRICISTA COM ENCARGOS COMPLEMENTARES | SEDI - SERVIÇOS DIVERSOS | H | 1.5 | 26.14 | 39.21 | 159 | 39.21 |  | 39.21
Composição Auxiliar | 88247 | SINAPI | AUXILIAR DE ELETRICISTA COM ENCARGOS COMPLEMENTARES | SEDI - SERVIÇOS DIVERSOS | H | 1.5 | 22.2 | 33.3 | 159 | 33.3 |  | 33.3
Insumo | 00001575 | SINAPI | TERMINAL A COMPRESSAO EM COBRE ESTANHADO PARA CABO 16 MM2, 1 FURO E 1 COMPRESSAO, PARA PARAFUSO DE FIXACAO M6 | Material | UN | 5 | 2.07 | 10.35 | 159 | 10.35 |  | 10.35
Insumo | 10063 | ORSE | DISJUNTOR TERMOMAGNÉTICO TRIPOLAR 63 A COM CAIXA MOLDADA 10 KA UN | Material | un | 1 | 451 | 451 | 159 | 451 |  | 451
159
159
160
9.1.2 | Código | Banco | Descrição | Tipo | Und | Quant. | Valor Unit | Total | 160
Composição | S-ELE-INFR-COND-09 | Próprio | CONDULETE DE ALUMÍNIO, TIPO X, PARA ELETRODUTO DE AÇO GALVANIZADO DN 50 MM (2''), APARENTE - FORNECIMENTO E INSTALAÇÃO. | INEL - INSTALAÇÃO ELÉTRICA/ELETRIFICAÇÃO E ILUMINAÇÃO EXTERNA | UN | 1 | 79.43 | 79.43 | 160 |  |  |  | S-ELE-INFR-COND-09 | 0 | 0
Composição Auxiliar | 88264 | SINAPI | ELETRICISTA COM ENCARGOS COMPLEMENTARES | SEDI - SERVIÇOS DIVERSOS | H | 0.5971 | 26.14 | 15.6 | 160 | 15.6 |  | 15.6
Composição Auxiliar | 88247 | SINAPI | AUXILIAR DE ELETRICISTA COM ENCARGOS COMPLEMENTARES | SEDI - SERVIÇOS DIVERSOS | H | 0.5971 | 22.2 | 13.25 | 160 | 13.25 |  | 13.25
Insumo | 00002596 | SINAPI | CONDULETE DE ALUMINIO TIPO X, PARA ELETRODUTO ROSCAVEL DE 2", COM TAMPA CEGA | Material | UN | 1 | 50.38 | 50.38 | 160 | 50.38 |  | 50.38
Insumo | 00011950 | SINAPI | BUCHA DE NYLON SEM ABA S6, COM PARAFUSO DE 4,20 X 40 MM EM ACO ZINCADO COM ROSCA SOBERBA, CABECA CHATA E FENDA PHILLIPS | Material | UN | 2 | 0.1 | 0.2 | 160 | 0.2 |  | 0.2
160
160
161
9.1.3 | Código | Banco | Descrição | Tipo | Und | Quant. | Valor Unit | Total | 161
Composição | S-ELE-INFR-EL-F-P-50 | Próprio | ELETRODUTO EM ACO GALVANIZADO A FOGO (IMERSÃO A QUENTE), PESADO, PAREDE DE 2,25 MM - DIAMETRO NOMINAL 50 (2") - NBR 5624 - INCLUSIVE CONEXOES - FORNECIMENTO E INSTALACAO | INEL - INSTALAÇÃO ELÉTRICA/ELETRIFICAÇÃO E ILUMINAÇÃO EXTERNA | M | 1 | 96.39 | 96.39 | 161 |  |  |  | S-ELE-INFR-EL-F-P-50 | 0 | 0
Composição Auxiliar | 88247 | SINAPI | AUXILIAR DE ELETRICISTA COM ENCARGOS COMPLEMENTARES | SEDI - SERVIÇOS DIVERSOS | H | 0.22 | 22.2 | 4.88 | 161 | 4.88 |  | 4.88
Composição Auxiliar | 88264 | SINAPI | ELETRICISTA COM ENCARGOS COMPLEMENTARES | SEDI - SERVIÇOS DIVERSOS | H | 0.22 | 26.14 | 5.75 | 161 | 5.75 |  | 5.75
Insumo | P.04.000.042127 | CPOS/CDHU | ELETRODUTO GALVANIZADO POR IMERSÃO A QUENTE, DN = 2´ - NBR5598 | Material | M | 1.2 | 71.47 | 85.76 | 161 | 85.76 |  | 85.76
161
161
162
9.1.4 | Código | Banco | Descrição | Tipo | Und | Quant. | Valor Unit | Total | 162
Composição | S-ELE-INFRA-013 | Próprio | CAIXA DE PASSAGEM de alvenaria, 30 x 30 x 50 cm (interno), com tampão de ferro fundido T-16 | INEL - INSTALAÇÃO ELÉTRICA/ELETRIFICAÇÃO E ILUMINAÇÃO EXTERNA | UN | 1 | 335.11 | 335.11 | 162 |  |  |  | S-ELE-INFRA-013 | 0 | 0
Composição Auxiliar | 88239 | SINAPI | AJUDANTE DE CARPINTEIRO COM ENCARGOS COMPLEMENTARES | SEDI - SERVIÇOS DIVERSOS | H | 0.1 | 19.93 | 1.99 | 162 | 1.99 |  | 1.99
Composição Auxiliar | 11315.1 | Próprio | TAMPÃO FOFO T-16 (7KG) - 30X30CM (P/ CAIXA DE INSPECAO) | ASTU - ASSENTAMENTO DE TUBOS E PECAS | UN | 1 | 150.62 | 150.62 | 162 | 150.62 |  | 150.62
Composição Auxiliar | 88261 | SINAPI | CARPINTEIRO DE ESQUADRIA COM ENCARGOS COMPLEMENTARES | SEDI - SERVIÇOS DIVERSOS | H | 0.3 | 22.33 | 6.69 | 162 | 6.69 |  | 6.69
Composição Auxiliar | 88309 | SINAPI | PEDREIRO COM ENCARGOS COMPLEMENTARES | SEDI - SERVIÇOS DIVERSOS | H | 1 | 23.68 | 23.68 | 162 | 23.68 |  | 23.68
Composição Auxiliar | 88316 | SINAPI | SERVENTE COM ENCARGOS COMPLEMENTARES | SEDI - SERVIÇOS DIVERSOS | H | 3 | 18.93 | 56.79 | 162 | 56.79 |  | 56.79
Insumo | 00004491 | SINAPI | PONTALETE *7,5 X 7,5* CM EM PINUS, MISTA OU EQUIVALENTE DA REGIAO - BRUTA | Material | M | 0.075 | 7.74 | 0.58 | 162 | 0.58 |  | 0.58
Insumo | 00000370 | SINAPI | AREIA MEDIA - POSTO JAZIDA/FORNECEDOR (RETIRADO NA JAZIDA, SEM TRANSPORTE) | Material | m³ | 0.0469 | 90 | 4.22 | 162 | 4.22 |  | 4.22
Insumo | 00004509 | SINAPI | SARRAFO *2,5 X 10* CM EM PINUS, MISTA OU EQUIVALENTE DA REGIAO - BRUTA | Material | M | 0.075 | 3.92 | 0.29 | 162 | 0.29 |  | 0.29
Insumo | 00004721 | SINAPI | PEDRA BRITADA N. 1 (9,5 A 19 MM) POSTO PEDREIRA/FORNECEDOR, SEM FRETE | Material | m³ | 0.002 | 96.99 | 0.19 | 162 | 0.19 |  | 0.19
Insumo | 00001106 | SINAPI | CAL HIDRATADA CH-I PARA ARGAMASSAS | Material | KG | 5.3872 | 1.2 | 6.46 | 162 | 6.46 |  | 6.46
Insumo | 00000033 | SINAPI | ACO CA-50, 8,0 MM, VERGALHAO | Material | KG | 2 | 10.04 | 20.08 | 162 | 20.08 |  | 20.08
Insumo | 00010535 | SINAPI | BETONEIRA CAPACIDADE NOMINAL 400 L, CAPACIDADE DE MISTURA 280 L, MOTOR ELETRICO TRIFASICO 220/380 V POTENCIA 2 CV, SEM CARREGADOR | Equipamento | UN | 0.0001 | 4544.95 | 0.45 | 162 | 0.45 |  | 0.45
Insumo | 00005069 | SINAPI | PREGO DE ACO POLIDO COM CABECA 17 X 27 (2 1/2 X 11) | Material | KG | 0.05 | 22.71 | 1.13 | 162 | 1.13 |  | 1.13
Insumo | 00002692 | SINAPI | DESMOLDANTE PROTETOR PARA FORMAS DE MADEIRA, DE BASE OLEOSA EMULSIONADA EM AGUA | Material | L | 0.025 | 7.3 | 0.18 | 162 | 0.18 |  | 0.18
Insumo | 00007258 | SINAPI | TIJOLO CERAMICO MACICO COMUM *5 X 10 X 20* CM (L X A X C) | Material | UN | 66.4 | 0.72 | 47.8 | 162 | 47.8 |  | 47.8
Insumo | 00001379 | SINAPI | CIMENTO PORTLAND COMPOSTO CP II-32 | Material | KG | 11.1282 | 0.81 | 9.01 | 162 | 9.01 |  | 9.01
Insumo | 00004718 | SINAPI | PEDRA BRITADA N. 2 (19 A 38 MM) POSTO PEDREIRA/FORNECEDOR, SEM FRETE | Material | m³ | 0.0177 | 97.5 | 1.72 | 162 | 1.72 |  | 1.72
Insumo | 00001346 | SINAPI | CHAPA/PAINEL DE MADEIRA COMPENSADA PLASTIFICADA (MADEIRITE PLASTIFICADO) PARA FORMA DE CONCRETO, DE 2200 X 1100 MM, E = 10 MM | Material | m² | 0.055 | 58.8 | 3.23 | 162 | 3.23 |  | 3.23
162
162
163
9.1.5 | Código | Banco | Descrição | Tipo | Und | Quant. | Valor Unit | Total | 163
Composição | S-ELE-SFCR-SOLO-005 | Próprio | ELETRODUTO 2" PEAD ENTERRADO - FORNECIMENTO E INSTALAÇÃO | INEL - INSTALAÇÃO ELÉTRICA/ELETRIFICAÇÃO E ILUMINAÇÃO EXTERNA | M | 1 | 40.64 | 40.64 | 163 |  |  |  | S-ELE-SFCR-SOLO-005 | 0 | 0
Composição Auxiliar | 88264 | SINAPI | ELETRICISTA COM ENCARGOS COMPLEMENTARES | SEDI - SERVIÇOS DIVERSOS | H | 0.05 | 26.14 | 1.3 | 163 | 1.3 |  | 1.3
Composição Auxiliar | 88247 | SINAPI | AUXILIAR DE ELETRICISTA COM ENCARGOS COMPLEMENTARES | SEDI - SERVIÇOS DIVERSOS | H | 0.05 | 22.2 | 1.11 | 163 | 1.11 |  | 1.11
Composição Auxiliar | 93358 | SINAPI | ESCAVAÇÃO MANUAL DE VALA COM PROFUNDIDADE MENOR OU IGUAL A 1,30 M. AF_02/2021 | MOVT - MOVIMENTO DE TERRA | m³ | 0.25 | 74.88 | 18.72 | 163 | 18.72 |  | 18.72
Composição Auxiliar | 96995 | SINAPI | REATERRO MANUAL APILOADO COM SOQUETE. AF_10/2017 | MOVT - MOVIMENTO DE TERRA | m³ | 0.25 | 45.4 | 11.35 | 163 | 11.35 |  | 11.35
Insumo | 00002446 | SINAPI | ELETRODUTO/DUTO PEAD FLEXIVEL PAREDE SIMPLES, CORRUGACAO HELICOIDAL, COR PRETA, SEM ROSCA, DE 2", PARA CABEAMENTO SUBTERRANEO (NBR 15715) | Material | M | 1.05 | 7.78 | 8.16 | 163 | 8.16 |  | 8.16
163
163
164
9.1.6 | Código | Banco | Descrição | Tipo | Und | Quant. | Valor Unit | Total | 164
Composição | S-ELE-INFR-QD-MPH | Próprio | CABO DE COBRE ISOLADO, 16 MM², ANTI-CHAMA 0,6/1 KV, ISOLAÇÂO EM HEPR (XLPE)INSTALADO EM ELETRODUTO - FORNECIMENTO E INSTALAÇÃO | INEL - INSTALAÇÃO ELÉTRICA/ELETRIFICAÇÃO E ILUMINAÇÃO EXTERNA | M | 1 | 17.09 | 17.09 | 164 |  |  |  | S-ELE-INFR-QD-MPH | 0 | 0
Composição Auxiliar | 88247 | SINAPI | AUXILIAR DE ELETRICISTA COM ENCARGOS COMPLEMENTARES | SEDI - SERVIÇOS DIVERSOS | H | 0.0211 | 22.2 | 0.46 | 164 | 0.46 |  | 0.46
Composição Auxiliar | 88264 | SINAPI | ELETRICISTA COM ENCARGOS COMPLEMENTARES | SEDI - SERVIÇOS DIVERSOS | H | 0.0211 | 26.14 | 0.55 | 164 | 0.55 |  | 0.55
Insumo | 3813 | ORSE | CABO DE COBRE ISOLADO HEPR (XLPE), 16MM², 1KV / 90º C M | Material | m | 1.1 | 14.6 | 16.06 | 164 | 16.06 |  | 16.06
Insumo | 00020111 | SINAPI | FITA ISOLANTE ADESIVA ANTICHAMA, USO ATE 750 V, EM ROLO DE 19 MM X 20 M | Material | UN | 0.0023 | 9.9 | 0.02 | 164 | 0.02 |  | 0.02
164
164
165
9.1.7 | Código | Banco | Descrição | Tipo | Und | Quant. | Valor Unit | Total | 165
Composição | S-ELE-INFR-QD-MPF | Próprio | QUADRO DE DISTRIBUIÇÃO - MPF (PONTA PORÃ - MS) | INEL - INSTALAÇÃO ELÉTRICA/ELETRIFICAÇÃO E ILUMINAÇÃO EXTERNA | UN | 1 | 2878.52 | 2878.52 | 165 |  |  |  | S-ELE-INFR-QD-MPF | 0 | 0
Composição Auxiliar | 88247 | SINAPI | AUXILIAR DE ELETRICISTA COM ENCARGOS COMPLEMENTARES | SEDI - SERVIÇOS DIVERSOS | H | 4.5 | 22.2 | 99.9 | 165 | 99.9 |  | 99.9
Composição Auxiliar | 88264 | SINAPI | ELETRICISTA COM ENCARGOS COMPLEMENTARES | SEDI - SERVIÇOS DIVERSOS | H | 4.5 | 26.14 | 117.63 | 165 | 117.63 |  | 117.63
Insumo | 00001575 | SINAPI | TERMINAL A COMPRESSAO EM COBRE ESTANHADO PARA CABO 16 MM2, 1 FURO E 1 COMPRESSAO, PARA PARAFUSO DE FIXACAO M6 | Material | UN | 5 | 2.07 | 10.35 | 165 | 10.35 |  | 10.35
Insumo | 00034714 | SINAPI | DISJUNTOR TIPO DIN/IEC, TRIPOLAR 63 A | Material | UN | 1 | 77.07 | 77.07 | 165 | 77.07 |  | 77.07
Insumo | 00034616 | SINAPI | DISJUNTOR TIPO DIN/IEC, BIPOLAR DE 6 ATE 32A | Material | UN | 6 | 52.67 | 316.02 | 165 | 316.02 |  | 316.02
Insumo | 00001570 | SINAPI | TERMINAL A COMPRESSAO EM COBRE ESTANHADO PARA CABO 2,5 MM2, 1 FURO E 1 COMPRESSAO, PARA PARAFUSO DE FIXACAO M5 | Material | UN | 70 | 1.04 | 72.8 | 165 | 72.8 |  | 72.8
Insumo | 00039759 | SINAPI | QUADRO DE DISTRIBUICAO COM BARRAMENTO TRIFASICO, DE SOBREPOR, EM CHAPA DE ACO GALVANIZADO, PARA 36 DISJUNTORES DIN, 100 A | Material | UN | 1 | 696.75 | 696.75 | 165 | 696.75 |  | 696.75
Insumo | I-ELE-MEDIDOR 127/220V | Próprio | MEDIDOR DE CONSUMO TRIFÁSICO DE ENERGIA KWH 127/220V 100A | Material | UN | 1 | 352 | 352 | 165 | 352 |  | 352
Insumo | 00039445 | SINAPI | DISPOSITIVO DR, 2 POLOS, SENSIBILIDADE DE 30 MA, CORRENTE DE 25 A, TIPO AC | Material | UN | 4 | 141.47 | 565.88 | 165 | 565.88 |  | 565.88
Insumo | 00034653 | SINAPI | DISJUNTOR TIPO DIN/IEC, MONOPOLAR DE 6 ATE 32A | Material | UN | 16 | 9.19 | 147.04 | 165 | 147.04 |  | 147.04
Insumo | 00039471 | SINAPI | DISPOSITIVO DPS CLASSE II, 1 POLO, TENSAO MAXIMA DE 275 V, CORRENTE MAXIMA DE *45* KA (TIPO AC) | Material | UN | 4 | 105.77 | 423.08 | 165 | 423.08 |  | 423.08
165
165
166
9.2.1 | Código | Banco | Descrição | Tipo | Und | Quant. | Valor Unit | Total | 166
Composição | S-ELE-INFR-EP-100x50 | Próprio | ELETROCALHA GALVANIZADA A FOGO, PERFURADA, CHAPA #18 - PAREDE 1,25 MM - DIM. 100 X 50 - INCLUSIVE CONEXÕES E ACESSÓRIOS - FORNECIMENTO E INSTALAÇÃO | INEL - INSTALAÇÃO ELÉTRICA/ELETRIFICAÇÃO E ILUMINAÇÃO EXTERNA | M | 1 | 96.43 | 96.43 | 166 |  |  |  | S-ELE-INFR-EP-100x50 | 0 | 0
Composição Auxiliar | 88264 | SINAPI | ELETRICISTA COM ENCARGOS COMPLEMENTARES | SEDI - SERVIÇOS DIVERSOS | H | 0.5 | 26.14 | 13.07 | 166 | 13.07 |  | 13.07
Composição Auxiliar | 88247 | SINAPI | AUXILIAR DE ELETRICISTA COM ENCARGOS COMPLEMENTARES | SEDI - SERVIÇOS DIVERSOS | H | 0.5 | 22.2 | 11.1 | 166 | 11.1 |  | 11.1
Insumo | P.04.000.062115 | CPOS/CDHU | ELETROCALHA PERFURADA GALVANIZADA A FOGO, 100X50MM | Material | M | 1.3 | 55.59 | 72.26 | 166 | 72.26 |  | 72.26
166
166
167
9.2.2 | Código | Banco | Descrição | Tipo | Und | Quant. | Valor Unit | Total | 167
Composição | S-ELE-INFR-C30X30-PVC | Próprio | CAIXA DE PASSAGEM DE SOBREPOR, EM PVC, COM TAMPA APARAFUSADA, DIMENSOES 30 X 30 X 10 CM - FORNECIMENTO E INSTALAÇÃO | INEL - INSTALAÇÃO ELÉTRICA/ELETRIFICAÇÃO E ILUMINAÇÃO EXTERNA | UN | 1 | 144.57 | 144.57 | 167 |  |  |  | S-ELE-INFR-C30X30-PVC | 0 | 0
Composição Auxiliar | 88264 | SINAPI | ELETRICISTA COM ENCARGOS COMPLEMENTARES | SEDI - SERVIÇOS DIVERSOS | H | 0.15 | 26.14 | 3.92 | 167 | 3.92 |  | 3.92
Composição Auxiliar | 88247 | SINAPI | AUXILIAR DE ELETRICISTA COM ENCARGOS COMPLEMENTARES | SEDI - SERVIÇOS DIVERSOS | H | 0.15 | 22.2 | 3.33 | 167 | 3.33 |  | 3.33
Insumo | 00043102 | SINAPI | CAIXA DE PASSAGEM ELETRICA DE PAREDE, DE SOBREPOR, EM PVC, COM TAMPA APARAFUSADA, DIMENSOES 300 X 300 X *100* MM | Material | UN | 1 | 137.32 | 137.32 | 167 | 137.32 |  | 137.32
167
167
168
9.2.3 | Código | Banco | Descrição | Tipo | Und | Quant. | Valor Unit | Total | 168
Composição | S-ELE-INFR-C40X40-PVC-Embutir | Próprio | CAIXA DE PASSAGEM RETANGULAR COM TAMPA APARAFUSADA, DE EMBUTIR, EM PVC, 40 X 40 CM, INSTALADA EM PAREDE - FORNECIMENTO E INSTALAÇÃO | INEL - INSTALAÇÃO ELÉTRICA/ELETRIFICAÇÃO E ILUMINAÇÃO EXTERNA | UN | 1 | 246.45 | 246.45 | 168 |  |  |  | S-ELE-INFR-C40X40-PVC-Embutir | 0 | 0
Composição Auxiliar | 88247 | SINAPI | AUXILIAR DE ELETRICISTA COM ENCARGOS COMPLEMENTARES | SEDI - SERVIÇOS DIVERSOS | H | 0.4 | 22.2 | 8.88 | 168 | 8.88 |  | 8.88
Composição Auxiliar | 88264 | SINAPI | ELETRICISTA COM ENCARGOS COMPLEMENTARES | SEDI - SERVIÇOS DIVERSOS | H | 0.4 | 26.14 | 10.45 | 168 | 10.45 |  | 10.45
Composição Auxiliar | 88629 | SINAPI | ARGAMASSA TRAÇO 1:3 (EM VOLUME DE CIMENTO E AREIA MÉDIA ÚMIDA), PREPARO MANUAL. AF_08/2019 | SEDI - SERVIÇOS DIVERSOS | m³ | 0.002 | 649.72 | 1.29 | 168 | 1.29 |  | 1.29
Insumo | 00043096 | SINAPI | CAIXA DE PASSAGEM ELETRICA DE PAREDE, DE EMBUTIR, EM TERMOPLASTICO / PVC, COM TAMPA APARAFUSADA, DIMENSOES 400 X 400 X *120* MM | Material | UN | 1 | 225.83 | 225.83 | 168 | 225.83 |  | 225.83
168
168
169
9.2.4 | Código | Banco | Descrição | Tipo | Und | Quant. | Valor Unit | Total | 169
Composição | S-ELE-CX-PISO4X2 | Próprio | CAIXA DE TOMADA 4X2" PARA PISO, EM ALUMÍNIO FUNDIDO COM TAMPA EM INOX OU LATÃO POLIDO. FORNECIMENTO E INSTALAÇÃO. | TOMADAS / INTERRUPTORES / ESPELHOS | UN | 1 | 42.58 | 42.58 | 169 |  |  |  | S-ELE-CX-PISO4X2 | 0 | 0
Composição Auxiliar | 88247 | SINAPI | AUXILIAR DE ELETRICISTA COM ENCARGOS COMPLEMENTARES | SEDI - SERVIÇOS DIVERSOS | H | 0.3 | 22.2 | 6.66 | 169 | 6.66 |  | 6.66
Composição Auxiliar | 88264 | SINAPI | ELETRICISTA COM ENCARGOS COMPLEMENTARES | SEDI - SERVIÇOS DIVERSOS | H | 0.3 | 26.14 | 7.84 | 169 | 7.84 |  | 7.84
Insumo | I10250 | SEINFRA | CAIXA DE PISO 4"X2", EM ALUMÍNIO | Material | UN | 1 | 14.89 | 14.89 | 169 | 14.89 |  | 14.89
Insumo | I9412 | SEINFRA | PLACA/TAMPA PARA TOMADA DE PISO 4"X2" EM INOX OU LATÃO | Material | UN | 1 | 13.19 | 13.19 | 169 | 13.19 |  | 13.19
169
169
170
9.2.5 | Código | Banco | Descrição | Tipo | Und | Quant. | Valor Unit | Total | 170
Composição | 91941.1 | Próprio | CAIXA RETANGULAR 4" X 2" BAIXA (0,40 M DO PISO), PVC, INSTALADA EM PAREDE - FORNECIMENTO E INSTALAÇÃO. AF_12/2015 | INEL - INSTALAÇÃO ELÉTRICA/ELETRIFICAÇÃO E ILUMINAÇÃO EXTERNA | UN | 1 | 9.76 | 9.76 | 170 |  |  |  | 91941.1 | 0 | 0
Composição Auxiliar | 88629 | SINAPI | ARGAMASSA TRAÇO 1:3 (EM VOLUME DE CIMENTO E AREIA MÉDIA ÚMIDA), PREPARO MANUAL. AF_08/2019 | SEDI - SERVIÇOS DIVERSOS | m³ | 0.0009 | 649.72 | 0.58 | 170 | 0.58 |  | 0.58
Composição Auxiliar | 88264 | SINAPI | ELETRICISTA COM ENCARGOS COMPLEMENTARES | SEDI - SERVIÇOS DIVERSOS | H | 0.145 | 26.14 | 3.79 | 170 | 3.79 |  | 3.79
Composição Auxiliar | 88247 | SINAPI | AUXILIAR DE ELETRICISTA COM ENCARGOS COMPLEMENTARES | SEDI - SERVIÇOS DIVERSOS | H | 0.145 | 22.2 | 3.21 | 170 | 3.21 |  | 3.21
Insumo | 00001872 | SINAPI | CAIXA DE PASSAGEM, EM PVC, DE 4" X 2", PARA ELETRODUTO FLEXIVEL CORRUGADO | Material | UN | 1 | 2.18 | 2.18 | 170 | 2.18 |  | 2.18
170
170
171
9.2.6 | Código | Banco | Descrição | Tipo | Und | Quant. | Valor Unit | Total | 171
Composição | 91940.1 | Próprio | CAIXA RETANGULAR 4" X 2" MÉDIA (1,00 M DO PISO), PVC, INSTALADA EM PAREDE - FORNECIMENTO E INSTALAÇÃO. AF_12/2015 | INEL - INSTALAÇÃO ELÉTRICA/ELETRIFICAÇÃO E ILUMINAÇÃO EXTERNA | UN | 1 | 14.69 | 14.69 | 171 |  |  |  | 91940.1 | 0 | 0
Composição Auxiliar | 88247 | SINAPI | AUXILIAR DE ELETRICISTA COM ENCARGOS COMPLEMENTARES | SEDI - SERVIÇOS DIVERSOS | H | 0.247 | 22.2 | 5.48 | 171 | 5.48 |  | 5.48
Composição Auxiliar | 88629 | SINAPI | ARGAMASSA TRAÇO 1:3 (EM VOLUME DE CIMENTO E AREIA MÉDIA ÚMIDA), PREPARO MANUAL. AF_08/2019 | SEDI - SERVIÇOS DIVERSOS | m³ | 0.0009 | 649.72 | 0.58 | 171 | 0.58 |  | 0.58
Composição Auxiliar | 88264 | SINAPI | ELETRICISTA COM ENCARGOS COMPLEMENTARES | SEDI - SERVIÇOS DIVERSOS | H | 0.247 | 26.14 | 6.45 | 171 | 6.45 |  | 6.45
Insumo | 00001872 | SINAPI | CAIXA DE PASSAGEM, EM PVC, DE 4" X 2", PARA ELETRODUTO FLEXIVEL CORRUGADO | Material | UN | 1 | 2.18 | 2.18 | 171 | 2.18 |  | 2.18
171
171
172
9.2.7 | Código | Banco | Descrição | Tipo | Und | Quant. | Valor Unit | Total | 172
Composição | 91939 | SINAPI | CAIXA RETANGULAR 4" X 2" ALTA (2,00 M DO PISO), PVC, INSTALADA EM PAREDE - FORNECIMENTO E INSTALAÇÃO. AF_03/2023 | INEL - INSTALAÇÃO ELÉTRICA/ELETRIFICAÇÃO E ILUMINAÇÃO EXTERNA | UN | 1 | 29.34 | 29.34 | 172 |  |  |  | 91939 | 0 | 0
Composição Auxiliar | 88629 | SINAPI | ARGAMASSA TRAÇO 1:3 (EM VOLUME DE CIMENTO E AREIA MÉDIA ÚMIDA), PREPARO MANUAL. AF_08/2019 | SEDI - SERVIÇOS DIVERSOS | m³ | 0.0009 | 649.72 | 0.58 | 172 | 0.58 |  | 0.58
Composição Auxiliar | 88264 | SINAPI | ELETRICISTA COM ENCARGOS COMPLEMENTARES | SEDI - SERVIÇOS DIVERSOS | H | 0.55 | 26.14 | 14.37 | 172 | 14.37 |  | 14.37
Composição Auxiliar | 88247 | SINAPI | AUXILIAR DE ELETRICISTA COM ENCARGOS COMPLEMENTARES | SEDI - SERVIÇOS DIVERSOS | H | 0.55 | 22.2 | 12.21 | 172 | 12.21 |  | 12.21
Insumo | 00001872 | SINAPI | CAIXA DE PASSAGEM, EM PVC, DE 4" X 2", PARA ELETRODUTO FLEXIVEL CORRUGADO | Material | UN | 1 | 2.18 | 2.18 | 172 | 2.18 |  | 2.18
172
172
173
9.2.8 | Código | Banco | Descrição | Tipo | Und | Quant. | Valor Unit | Total | 173
Composição | S-ELE-INFR-C4X2-PVC-FORRO | Próprio | CAIXA RETANGULAR 4" X 2" , PVC, INSTALADA EM FORRO DE GESSO - FORNECIMENTO E INSTALAÇÃO. AF_03/2023 | INEL - INSTALAÇÃO ELÉTRICA/ELETRIFICAÇÃO E ILUMINAÇÃO EXTERNA | UN | 1 | 38.43 | 38.43 | 173 |  |  |  | S-ELE-INFR-C4X2-PVC-FORRO | 0 | 0
Composição Auxiliar | 88264 | SINAPI | ELETRICISTA COM ENCARGOS COMPLEMENTARES | SEDI - SERVIÇOS DIVERSOS | H | 0.75 | 26.14 | 19.6 | 173 | 19.6 |  | 19.6
Composição Auxiliar | 88247 | SINAPI | AUXILIAR DE ELETRICISTA COM ENCARGOS COMPLEMENTARES | SEDI - SERVIÇOS DIVERSOS | H | 0.75 | 22.2 | 16.65 | 173 | 16.65 |  | 16.65
Insumo | 00001872 | SINAPI | CAIXA DE PASSAGEM, EM PVC, DE 4" X 2", PARA ELETRODUTO FLEXIVEL CORRUGADO | Material | UN | 1 | 2.18 | 2.18 | 173 | 2.18 |  | 2.18
173
173
174
9.2.9 | Código | Banco | Descrição | Tipo | Und | Quant. | Valor Unit | Total | 174
Composição | 95728 | SINAPI | ELETRODUTO RÍGIDO SOLDÁVEL, PVC, DN 32 MM (1''), APARENTE - FORNECIMENTO E INSTALAÇÃO. AF_10/2022 | INEL - INSTALAÇÃO ELÉTRICA/ELETRIFICAÇÃO E ILUMINAÇÃO EXTERNA | M | 1 | 18.58 | 18.58 | 174 |  |  |  | 95728 | 0 | 0
Composição Auxiliar | 88247 | SINAPI | AUXILIAR DE ELETRICISTA COM ENCARGOS COMPLEMENTARES | SEDI - SERVIÇOS DIVERSOS | H | 0.203 | 22.2 | 4.5 | 174 | 4.5 |  | 4.5
Composição Auxiliar | 88264 | SINAPI | ELETRICISTA COM ENCARGOS COMPLEMENTARES | SEDI - SERVIÇOS DIVERSOS | H | 0.203 | 26.14 | 5.3 | 174 | 5.3 |  | 5.3
Composição Auxiliar | 91170 | SINAPI | FIXAÇÃO DE TUBOS HORIZONTAIS DE PVC, CPVC OU COBRE DIÂMETROS MENORES OU IGUAIS A 40 MM OU ELETROCALHAS ATÉ 150MM DE LARGURA, COM ABRAÇADEIRA METÁLICA RÍGIDA TIPO D 1/2, FIXADA EM PERFILADO EM LAJE. AF_05/2015 | INHI - INSTALAÇÕES HIDROS SANITÁRIAS | M | 1 | 3.68 | 3.68 | 174 | 3.68 |  | 3.68
Insumo | 00002679 | SINAPI | ELETRODUTO DE PVC RIGIDO SOLDAVEL, CLASSE B, DE 32 MM | Material | M | 1.0538 | 4.84 | 5.1 | 174 | 5.1 |  | 5.1
174
174
175
9.2.10 | Código | Banco | Descrição | Tipo | Und | Quant. | Valor Unit | Total | 175
Composição | 91857 | SINAPI | ELETRODUTO FLEXÍVEL CORRUGADO REFORÇADO, PVC, DN 32 MM (1"), PARA CIRCUITOS TERMINAIS, INSTALADO EM PAREDE - FORNECIMENTO E INSTALAÇÃO. AF_03/2023 | INEL - INSTALAÇÃO ELÉTRICA/ELETRIFICAÇÃO E ILUMINAÇÃO EXTERNA | M | 1 | 15.6 | 15.6 | 175 |  |  |  | 91857 | 0 | 0
Composição Auxiliar | 88264 | SINAPI | ELETRICISTA COM ENCARGOS COMPLEMENTARES | SEDI - SERVIÇOS DIVERSOS | H | 0.149 | 26.14 | 3.89 | 175 | 3.89 |  | 3.89
Composição Auxiliar | 88247 | SINAPI | AUXILIAR DE ELETRICISTA COM ENCARGOS COMPLEMENTARES | SEDI - SERVIÇOS DIVERSOS | H | 0.149 | 22.2 | 3.3 | 175 | 3.3 |  | 3.3
Insumo | 00039245 | SINAPI | ELETRODUTO PVC FLEXIVEL CORRUGADO, REFORCADO, COR LARANJA, DE 32 MM, PARA LAJES E PISOS | Material | M | 1.017 | 8.27 | 8.41 | 175 | 8.41 |  | 8.41
175
175
176
9.2.11 | Código | Banco | Descrição | Tipo | Und | Quant. | Valor Unit | Total | 176
Composição | 90447 | SINAPI | RASGO EM ALVENARIA PARA ELETRODUTOS COM DIAMETROS MENORES OU IGUAIS A 40 MM. AF_05/2015 | INHI - INSTALAÇÕES HIDROS SANITÁRIAS | M | 1 | 6.39 | 6.39 | 176 |  |  |  | 90447 | 0 | 0
Composição Auxiliar | 88264 | SINAPI | ELETRICISTA COM ENCARGOS COMPLEMENTARES | SEDI - SERVIÇOS DIVERSOS | H | 0.216 | 26.14 | 5.64 | 176 | 5.64 |  | 5.64
Composição Auxiliar | 88247 | SINAPI | AUXILIAR DE ELETRICISTA COM ENCARGOS COMPLEMENTARES | SEDI - SERVIÇOS DIVERSOS | H | 0.034 | 22.2 | 0.75 | 176 | 0.75 |  | 0.75
176
176
177
9.2.12 | Código | Banco | Descrição | Tipo | Und | Quant. | Valor Unit | Total | 177
Composição | 90466 | SINAPI | CHUMBAMENTO LINEAR EM ALVENARIA PARA RAMAIS/DISTRIBUIÇÃO COM DIÂMETROS MENORES OU IGUAIS A 40 MM. AF_05/2015 | INHI - INSTALAÇÕES HIDROS SANITÁRIAS | M | 1 | 11.97 | 11.97 | 177 |  |  |  | 90466 | 0 | 0
Composição Auxiliar | 88629 | SINAPI | ARGAMASSA TRAÇO 1:3 (EM VOLUME DE CIMENTO E AREIA MÉDIA ÚMIDA), PREPARO MANUAL. AF_08/2019 | SEDI - SERVIÇOS DIVERSOS | m³ | 0.003 | 649.72 | 1.94 | 177 | 1.94 |  | 1.94
Composição Auxiliar | 88248 | SINAPI | AUXILIAR DE ENCANADOR OU BOMBEIRO HIDRÁULICO COM ENCARGOS COMPLEMENTARES | SEDI - SERVIÇOS DIVERSOS | H | 0.055 | 19.47 | 1.07 | 177 | 1.07 |  | 1.07
Composição Auxiliar | 88267 | SINAPI | ENCANADOR OU BOMBEIRO HIDRÁULICO COM ENCARGOS COMPLEMENTARES | SEDI - SERVIÇOS DIVERSOS | H | 0.391 | 22.94 | 8.96 | 177 | 8.96 |  | 8.96
177
177
178
9.3.1 | Código | Banco | Descrição | Tipo | Und | Quant. | Valor Unit | Total | 178
Composição | 92008 | SINAPI | TOMADA BAIXA DE EMBUTIR (2 MÓDULOS), 2P+T 10 A, INCLUINDO SUPORTE E PLACA - FORNECIMENTO E INSTALAÇÃO. AF_03/2023 | INEL - INSTALAÇÃO ELÉTRICA/ELETRIFICAÇÃO E ILUMINAÇÃO EXTERNA | UN | 1 | 45.5 | 45.5 | 178 |  |  |  | 92008 | 0 | 0
Composição Auxiliar | 92006 | SINAPI | TOMADA BAIXA DE EMBUTIR (2 MÓDULOS), 2P+T 10 A, SEM SUPORTE E SEM PLACA - FORNECIMENTO E INSTALAÇÃO. AF_03/2023 | INEL - INSTALAÇÃO ELÉTRICA/ELETRIFICAÇÃO E ILUMINAÇÃO EXTERNA | UN | 1 | 35.14 | 35.14 | 178 | 35.14 |  | 35.14
Composição Auxiliar | 91946 | SINAPI | SUPORTE PARAFUSADO COM PLACA DE ENCAIXE 4" X 2" MÉDIO (1,30 M DO PISO) PARA PONTO ELÉTRICO - FORNECIMENTO E INSTALAÇÃO. AF_03/2023 | INEL - INSTALAÇÃO ELÉTRICA/ELETRIFICAÇÃO E ILUMINAÇÃO EXTERNA | UN | 1 | 10.36 | 10.36 | 178 | 10.36 |  | 10.36
178
178
179
9.3.2 | Código | Banco | Descrição | Tipo | Und | Quant. | Valor Unit | Total | 179
Composição | 92000 | SINAPI | TOMADA BAIXA DE EMBUTIR (1 MÓDULO), 2P+T 10 A, INCLUINDO SUPORTE E PLACA - FORNECIMENTO E INSTALAÇÃO. AF_03/2023 | INEL - INSTALAÇÃO ELÉTRICA/ELETRIFICAÇÃO E ILUMINAÇÃO EXTERNA | UN | 1 | 29.45 | 29.45 | 179 |  |  |  | 92000 | 0 | 0
Composição Auxiliar | 91946 | SINAPI | SUPORTE PARAFUSADO COM PLACA DE ENCAIXE 4" X 2" MÉDIO (1,30 M DO PISO) PARA PONTO ELÉTRICO - FORNECIMENTO E INSTALAÇÃO. AF_03/2023 | INEL - INSTALAÇÃO ELÉTRICA/ELETRIFICAÇÃO E ILUMINAÇÃO EXTERNA | UN | 1 | 10.36 | 10.36 | 179 | 10.36 |  | 10.36
Composição Auxiliar | 91998 | SINAPI | TOMADA BAIXA DE EMBUTIR (1 MÓDULO), 2P+T 10 A, SEM SUPORTE E SEM PLACA - FORNECIMENTO E INSTALAÇÃO. AF_03/2023 | INEL - INSTALAÇÃO ELÉTRICA/ELETRIFICAÇÃO E ILUMINAÇÃO EXTERNA | UN | 1 | 19.09 | 19.09 | 179 | 19.09 |  | 19.09
179
179
180
9.3.3 | Código | Banco | Descrição | Tipo | Und | Quant. | Valor Unit | Total | 180
Composição | 92004 | SINAPI | TOMADA MÉDIA DE EMBUTIR (2 MÓDULOS), 2P+T 10 A, INCLUINDO SUPORTE E PLACA - FORNECIMENTO E INSTALAÇÃO. AF_03/2023 | INEL - INSTALAÇÃO ELÉTRICA/ELETRIFICAÇÃO E ILUMINAÇÃO EXTERNA | UN | 1 | 52.8 | 52.8 | 180 |  |  |  | 92004 | 0 | 0
Composição Auxiliar | 91946 | SINAPI | SUPORTE PARAFUSADO COM PLACA DE ENCAIXE 4" X 2" MÉDIO (1,30 M DO PISO) PARA PONTO ELÉTRICO - FORNECIMENTO E INSTALAÇÃO. AF_03/2023 | INEL - INSTALAÇÃO ELÉTRICA/ELETRIFICAÇÃO E ILUMINAÇÃO EXTERNA | UN | 1 | 10.36 | 10.36 | 180 | 10.36 |  | 10.36
Composição Auxiliar | 92002 | SINAPI | TOMADA MÉDIA DE EMBUTIR (2 MÓDULOS), 2P+T 10 A, SEM SUPORTE E SEM PLACA - FORNECIMENTO E INSTALAÇÃO. AF_03/2023 | INEL - INSTALAÇÃO ELÉTRICA/ELETRIFICAÇÃO E ILUMINAÇÃO EXTERNA | UN | 1 | 42.44 | 42.44 | 180 | 42.44 |  | 42.44
180
180
181
9.3.4 | Código | Banco | Descrição | Tipo | Und | Quant. | Valor Unit | Total | 181
Composição | 91996 | SINAPI | TOMADA MÉDIA DE EMBUTIR (1 MÓDULO), 2P+T 10 A, INCLUINDO SUPORTE E PLACA - FORNECIMENTO E INSTALAÇÃO. AF_03/2023 | INEL - INSTALAÇÃO ELÉTRICA/ELETRIFICAÇÃO E ILUMINAÇÃO EXTERNA | UN | 1 | 33.07 | 33.07 | 181 |  |  |  | 91996 | 0 | 0
Composição Auxiliar | 91946 | SINAPI | SUPORTE PARAFUSADO COM PLACA DE ENCAIXE 4" X 2" MÉDIO (1,30 M DO PISO) PARA PONTO ELÉTRICO - FORNECIMENTO E INSTALAÇÃO. AF_03/2023 | INEL - INSTALAÇÃO ELÉTRICA/ELETRIFICAÇÃO E ILUMINAÇÃO EXTERNA | UN | 1 | 10.36 | 10.36 | 181 | 10.36 |  | 10.36
Composição Auxiliar | 91994 | SINAPI | TOMADA MÉDIA DE EMBUTIR (1 MÓDULO), 2P+T 10 A, SEM SUPORTE E SEM PLACA - FORNECIMENTO E INSTALAÇÃO. AF_03/2023 | INEL - INSTALAÇÃO ELÉTRICA/ELETRIFICAÇÃO E ILUMINAÇÃO EXTERNA | UN | 1 | 22.71 | 22.71 | 181 | 22.71 |  | 22.71
181
181
182
9.3.5 | Código | Banco | Descrição | Tipo | Und | Quant. | Valor Unit | Total | 182
Composição | 91992 | SINAPI | TOMADA ALTA DE EMBUTIR (1 MÓDULO), 2P+T 10 A, INCLUINDO SUPORTE E PLACA - FORNECIMENTO E INSTALAÇÃO. AF_03/2023 | INEL - INSTALAÇÃO ELÉTRICA/ELETRIFICAÇÃO E ILUMINAÇÃO EXTERNA | UN | 1 | 42.45 | 42.45 | 182 |  |  |  | 91992 | 0 | 0
Composição Auxiliar | 91946 | SINAPI | SUPORTE PARAFUSADO COM PLACA DE ENCAIXE 4" X 2" MÉDIO (1,30 M DO PISO) PARA PONTO ELÉTRICO - FORNECIMENTO E INSTALAÇÃO. AF_03/2023 | INEL - INSTALAÇÃO ELÉTRICA/ELETRIFICAÇÃO E ILUMINAÇÃO EXTERNA | UN | 1 | 10.36 | 10.36 | 182 | 10.36 |  | 10.36
Composição Auxiliar | 91990 | SINAPI | TOMADA ALTA DE EMBUTIR (1 MÓDULO), 2P+T 10 A, SEM SUPORTE E SEM PLACA - FORNECIMENTO E INSTALAÇÃO. AF_03/2023 | INEL - INSTALAÇÃO ELÉTRICA/ELETRIFICAÇÃO E ILUMINAÇÃO EXTERNA | UN | 1 | 32.09 | 32.09 | 182 | 32.09 |  | 32.09
182
182
183
9.3.6 | Código | Banco | Descrição | Tipo | Und | Quant. | Valor Unit | Total | 183
Composição | 91926 | SINAPI | CABO DE COBRE FLEXÍVEL ISOLADO, 2,5 MM², ANTI-CHAMA 450/750 V, PARA CIRCUITOS TERMINAIS - FORNECIMENTO E INSTALAÇÃO. AF_03/2023 | INEL - INSTALAÇÃO ELÉTRICA/ELETRIFICAÇÃO E ILUMINAÇÃO EXTERNA | M | 1 | 3.85 | 3.85 | 183 |  |  |  | 91926 | 0 | 0
Composição Auxiliar | 88247 | SINAPI | AUXILIAR DE ELETRICISTA COM ENCARGOS COMPLEMENTARES | SEDI - SERVIÇOS DIVERSOS | H | 0.029 | 22.2 | 0.64 | 183 | 0.64 |  | 0.64
Composição Auxiliar | 88264 | SINAPI | ELETRICISTA COM ENCARGOS COMPLEMENTARES | SEDI - SERVIÇOS DIVERSOS | H | 0.029 | 26.14 | 0.75 | 183 | 0.75 |  | 0.75
Insumo | 00021127 | SINAPI | FITA ISOLANTE ADESIVA ANTICHAMA, USO ATE 750 V, EM ROLO DE 19 MM X 5 M | Material | UN | 0.0094 | 3.74 | 0.03 | 183 | 0.03 |  | 0.03
Insumo | 00001014 | SINAPI | CABO DE COBRE, FLEXIVEL, CLASSE 4 OU 5, ISOLACAO EM PVC/A, ANTICHAMA BWF-B, 1 CONDUTOR, 450/750 V, SECAO NOMINAL 2,5 MM2 | Material | M | 1.2434 | 1.96 | 2.43 | 183 | 2.43 |  | 2.43
183
183
184
9.3.7 | Código | Banco | Descrição | Tipo | Und | Quant. | Valor Unit | Total | 184
Composição | S-ELE-INFR-PF-SPLIT | Próprio | PONTO DE FORÇA PARA EQUIPAMENTOS DE AR CONDICIONADO SPLIT, EXECUTADO EM CAIXA RETANGULAR 4"x2", PVC, INSTALADO EM ÁREA EXTERNA - FORNECIMENTO E INSTALAÇÂO | INEL - INSTALAÇÃO ELÉTRICA/ELETRIFICAÇÃO E ILUMINAÇÃO EXTERNA | UN | 1 | 47.04 | 47.04 | 184 |  |  |  | S-ELE-INFR-PF-SPLIT | 0 | 0
Composição Auxiliar | 88264 | SINAPI | ELETRICISTA COM ENCARGOS COMPLEMENTARES | SEDI - SERVIÇOS DIVERSOS | H | 0.2 | 26.14 | 5.22 | 184 | 5.22 |  | 5.22
Composição Auxiliar | 91939 | SINAPI | CAIXA RETANGULAR 4" X 2" ALTA (2,00 M DO PISO), PVC, INSTALADA EM PAREDE - FORNECIMENTO E INSTALAÇÃO. AF_03/2023 | INEL - INSTALAÇÃO ELÉTRICA/ELETRIFICAÇÃO E ILUMINAÇÃO EXTERNA | UN | 1 | 29.34 | 29.34 | 184 | 29.34 |  | 29.34
Composição Auxiliar | 88247 | SINAPI | AUXILIAR DE ELETRICISTA COM ENCARGOS COMPLEMENTARES | SEDI - SERVIÇOS DIVERSOS | H | 0.2 | 22.2 | 4.44 | 184 | 4.44 |  | 4.44
Insumo | 00007543 | SINAPI | TAMPA CEGA EM PVC PARA CONDULETE 4 X 2" | Material | UN | 1 | 4.92 | 4.92 | 184 | 4.92 |  | 4.92
Insumo | 00001570 | SINAPI | TERMINAL A COMPRESSAO EM COBRE ESTANHADO PARA CABO 2,5 MM2, 1 FURO E 1 COMPRESSAO, PARA PARAFUSO DE FIXACAO M5 | Material | UN | 3 | 1.04 | 3.12 | 184 | 3.12 |  | 3.12
184
184
185
9.4.1 | Código | Banco | Descrição | Tipo | Und | Quant. | Valor Unit | Total | 185
Composição | S-ELE-ILUM-12021 | Próprio | LUMINÁRIA DE EMBUTIR COM REFLETOR E ALETAS EM ALUMÍNIO, COM DUAS LÂMPADAS TUBOLEDS T5 DE 20W, LIGADA EM TOMADA INSTALADA EM CONDULETE ATRAVÉS DE CABO 3x1,5mm² - FORNECIMENTO E INSTALAÇÃO | INEL - INSTALAÇÃO ELÉTRICA/ELETRIFICAÇÃO E ILUMINAÇÃO EXTERNA | UN | 1 | 336.49 | 336.49 | 185 |  |  |  | S-ELE-ILUM-12021 | 0 | 0
Composição Auxiliar | 88247 | SINAPI | AUXILIAR DE ELETRICISTA COM ENCARGOS COMPLEMENTARES | SEDI - SERVIÇOS DIVERSOS | H | 0.5 | 22.2 | 11.1 | 185 | 11.1 |  | 11.1
Composição Auxiliar | 88264 | SINAPI | ELETRICISTA COM ENCARGOS COMPLEMENTARES | SEDI - SERVIÇOS DIVERSOS | H | 0.5 | 26.14 | 13.07 | 185 | 13.07 |  | 13.07
Insumo | 00039331 | SINAPI | CONDULETE EM PVC, TIPO "C", SEM TAMPA, DE 3/4" | Material | UN | 1 | 8.99 | 8.99 | 185 | 8.99 |  | 8.99
Insumo | 00038101 | SINAPI | TOMADA 2P+T 10A, 250V (APENAS MODULO) | Material | UN | 1 | 7.4 | 7.4 | 185 | 7.4 |  | 7.4
Insumo | 13370 | ORSE | PLUG MACHO 2P + T, ABNT, DE EMBUTIR, 10 A UN | Material | un | 1 | 2.6 | 2.6 | 185 | 2.6 |  | 2.6
Insumo | 00039387 | SINAPI | LAMPADA LED TUBULAR BIVOLT 18/20 W, BASE G13 | Material | UN | 2 | 16.49 | 32.98 | 185 | 32.98 |  | 32.98
Insumo | 00039510 | SINAPI | LUMINARIA DE EMBUTIR EM CHAPA DE ACO PARA 2 LAMPADAS FLUORESCENTES DE 14 W COM REFLETOR E ALETAS EM ALUMINIO, COMPLETA (INCLUI REATOR E LAMPADAS) | Material | UN | 1 | 255.42 | 255.42 | 185 | 255.42 |  | 255.42
Insumo | 00039257 | SINAPI | CABO MULTIPOLAR DE COBRE, FLEXIVEL, CLASSE 4 OU 5, ISOLACAO EM HEPR, COBERTURA EM PVC-ST2, ANTICHAMA BWF-B, 0,6/1 KV, 3 CONDUTORES DE 1,5 MM2 | Material | M | 1 | 4.93 | 4.93 | 185 | 4.93 |  | 4.93
185
185
186
9.4.2 | Código | Banco | Descrição | Tipo | Und | Quant. | Valor Unit | Total | 186
Composição | S-ELE-ILUM-97591.3 | Próprio | LUMINÁRIA CIRCULAR DE EMBUTIR COM REFLETOR EM ALUMÍNIO ANODIZADO, COM 2 LÂMPADAS LED DE 10W BASE E27, LIGADA EM TOMADA INSTALADA EM CONDULETE ATRAVÉS DE CABO 3x1,5mm² - FORNECIMENTO E INSTALAÇÃO. | INEL - INSTALAÇÃO ELÉTRICA/ELETRIFICAÇÃO E ILUMINAÇÃO EXTERNA | UN | 1 | 134.89 | 134.89 | 186 |  |  |  | S-ELE-ILUM-97591.3 | 0 | 0
Composição Auxiliar | 88247 | SINAPI | AUXILIAR DE ELETRICISTA COM ENCARGOS COMPLEMENTARES | SEDI - SERVIÇOS DIVERSOS | H | 0.2883 | 22.2 | 6.4 | 186 | 6.4 |  | 6.4
Composição Auxiliar | 88264 | SINAPI | ELETRICISTA COM ENCARGOS COMPLEMENTARES | SEDI - SERVIÇOS DIVERSOS | H | 0.692 | 26.14 | 18.08 | 186 | 18.08 |  | 18.08
Insumo | 00038194 | SINAPI | LAMPADA LED 10 W BIVOLT BRANCA, FORMATO TRADICIONAL (BASE E27) | Material | UN | 2 | 8.6 | 17.2 | 186 | 17.2 |  | 17.2
Insumo | 00039257 | SINAPI | CABO MULTIPOLAR DE COBRE, FLEXIVEL, CLASSE 4 OU 5, ISOLACAO EM HEPR, COBERTURA EM PVC-ST2, ANTICHAMA BWF-B, 0,6/1 KV, 3 CONDUTORES DE 1,5 MM2 | Material | M | 1 | 4.93 | 4.93 | 186 | 4.93 |  | 4.93
Insumo | 00038770 | SINAPI | LUMINARIA PLAFON REDONDO COM VIDRO FOSCO DIAMETRO *30* CM, PARA 2 LAMPADAS, BASE E27, POTENCIA MAXIMA 40/60 W (NAO INCLUI LAMPADAS) | Material | UN | 1 | 69.29 | 69.29 | 186 | 69.29 |  | 69.29
Insumo | 00039331 | SINAPI | CONDULETE EM PVC, TIPO "C", SEM TAMPA, DE 3/4" | Material | UN | 1 | 8.99 | 8.99 | 186 | 8.99 |  | 8.99
Insumo | 00038101 | SINAPI | TOMADA 2P+T 10A, 250V (APENAS MODULO) | Material | UN | 1 | 7.4 | 7.4 | 186 | 7.4 |  | 7.4
Insumo | 13370 | ORSE | PLUG MACHO 2P + T, ABNT, DE EMBUTIR, 10 A UN | Material | un | 1 | 2.6 | 2.6 | 186 | 2.6 |  | 2.6
186
186
187
9.4.3 | Código | Banco | Descrição | Tipo | Und | Quant. | Valor Unit | Total | 187
Composição | 91953 | SINAPI | INTERRUPTOR SIMPLES (1 MÓDULO), 10A/250V, INCLUINDO SUPORTE E PLACA - FORNECIMENTO E INSTALAÇÃO. AF_03/2023 | INEL - INSTALAÇÃO ELÉTRICA/ELETRIFICAÇÃO E ILUMINAÇÃO EXTERNA | UN | 1 | 28.07 | 28.07 | 187 |  |  |  | 91953 | 0 | 0
Composição Auxiliar | 91946 | SINAPI | SUPORTE PARAFUSADO COM PLACA DE ENCAIXE 4" X 2" MÉDIO (1,30 M DO PISO) PARA PONTO ELÉTRICO - FORNECIMENTO E INSTALAÇÃO. AF_03/2023 | INEL - INSTALAÇÃO ELÉTRICA/ELETRIFICAÇÃO E ILUMINAÇÃO EXTERNA | UN | 1 | 10.36 | 10.36 | 187 | 10.36 |  | 10.36
Composição Auxiliar | 91952 | SINAPI | INTERRUPTOR SIMPLES (1 MÓDULO), 10A/250V, SEM SUPORTE E SEM PLACA - FORNECIMENTO E INSTALAÇÃO. AF_03/2023 | INEL - INSTALAÇÃO ELÉTRICA/ELETRIFICAÇÃO E ILUMINAÇÃO EXTERNA | UN | 1 | 17.71 | 17.71 | 187 | 17.71 |  | 17.71
187
187
188
9.4.4 | Código | Banco | Descrição | Tipo | Und | Quant. | Valor Unit | Total | 188
Composição | 91959 | SINAPI | INTERRUPTOR SIMPLES (2 MÓDULOS), 10A/250V, INCLUINDO SUPORTE E PLACA - FORNECIMENTO E INSTALAÇÃO. AF_03/2023 | INEL - INSTALAÇÃO ELÉTRICA/ELETRIFICAÇÃO E ILUMINAÇÃO EXTERNA | UN | 1 | 42.78 | 42.78 | 188 |  |  |  | 91959 | 0 | 0
Composição Auxiliar | 91946 | SINAPI | SUPORTE PARAFUSADO COM PLACA DE ENCAIXE 4" X 2" MÉDIO (1,30 M DO PISO) PARA PONTO ELÉTRICO - FORNECIMENTO E INSTALAÇÃO. AF_03/2023 | INEL - INSTALAÇÃO ELÉTRICA/ELETRIFICAÇÃO E ILUMINAÇÃO EXTERNA | UN | 1 | 10.36 | 10.36 | 188 | 10.36 |  | 10.36
Composição Auxiliar | 91958 | SINAPI | INTERRUPTOR SIMPLES (2 MÓDULOS), 10A/250V, SEM SUPORTE E SEM PLACA - FORNECIMENTO E INSTALAÇÃO. AF_03/2023 | INEL - INSTALAÇÃO ELÉTRICA/ELETRIFICAÇÃO E ILUMINAÇÃO EXTERNA | UN | 1 | 32.42 | 32.42 | 188 | 32.42 |  | 32.42
188
188
189
9.4.5 | Código | Banco | Descrição | Tipo | Und | Quant. | Valor Unit | Total | 189
Composição | 91967 | SINAPI | INTERRUPTOR SIMPLES (3 MÓDULOS), 10A/250V, INCLUINDO SUPORTE E PLACA - FORNECIMENTO E INSTALAÇÃO. AF_03/2023 | INEL - INSTALAÇÃO ELÉTRICA/ELETRIFICAÇÃO E ILUMINAÇÃO EXTERNA | UN | 1 | 57.5 | 57.5 | 189 |  |  |  | 91967 | 0 | 0
Composição Auxiliar | 91946 | SINAPI | SUPORTE PARAFUSADO COM PLACA DE ENCAIXE 4" X 2" MÉDIO (1,30 M DO PISO) PARA PONTO ELÉTRICO - FORNECIMENTO E INSTALAÇÃO. AF_03/2023 | INEL - INSTALAÇÃO ELÉTRICA/ELETRIFICAÇÃO E ILUMINAÇÃO EXTERNA | UN | 1 | 10.36 | 10.36 | 189 | 10.36 |  | 10.36
Composição Auxiliar | 91966 | SINAPI | INTERRUPTOR SIMPLES (3 MÓDULOS), 10A/250V, SEM SUPORTE E SEM PLACA - FORNECIMENTO E INSTALAÇÃO. AF_03/2023 | INEL - INSTALAÇÃO ELÉTRICA/ELETRIFICAÇÃO E ILUMINAÇÃO EXTERNA | UN | 1 | 47.14 | 47.14 | 189 | 47.14 |  | 47.14
189
189
190
9.4.6 | Código | Banco | Descrição | Tipo | Und | Quant. | Valor Unit | Total | 190
Composição | 91955 | SINAPI | INTERRUPTOR PARALELO (1 MÓDULO), 10A/250V, INCLUINDO SUPORTE E PLACA - FORNECIMENTO E INSTALAÇÃO. AF_03/2023 | INEL - INSTALAÇÃO ELÉTRICA/ELETRIFICAÇÃO E ILUMINAÇÃO EXTERNA | UN | 1 | 34.14 | 34.14 | 190 |  |  |  | 91955 | 0 | 0
Composição Auxiliar | 91954 | SINAPI | INTERRUPTOR PARALELO (1 MÓDULO), 10A/250V, SEM SUPORTE E SEM PLACA - FORNECIMENTO E INSTALAÇÃO. AF_03/2023 | INEL - INSTALAÇÃO ELÉTRICA/ELETRIFICAÇÃO E ILUMINAÇÃO EXTERNA | UN | 1 | 23.78 | 23.78 | 190 | 23.78 |  | 23.78
Composição Auxiliar | 91946 | SINAPI | SUPORTE PARAFUSADO COM PLACA DE ENCAIXE 4" X 2" MÉDIO (1,30 M DO PISO) PARA PONTO ELÉTRICO - FORNECIMENTO E INSTALAÇÃO. AF_03/2023 | INEL - INSTALAÇÃO ELÉTRICA/ELETRIFICAÇÃO E ILUMINAÇÃO EXTERNA | UN | 1 | 10.36 | 10.36 | 190 | 10.36 |  | 10.36
190
190
191
10.1.1 | Código | Banco | Descrição | Tipo | Und | Quant. | Valor Unit | Total | 191
Composição | S-ELE-INFR-EL-100x50 | Próprio | ELETROCALHA GALVANIZADA A FOGO, LISA, CHAPA #18 - PAREDE 1,25 MM - DIM. 100 X 50 - INCLUSIVE CONEXÕES E ACESSÓRIOS - FORNECIMENTO E INSTALAÇÃO | INEL - INSTALAÇÃO ELÉTRICA/ELETRIFICAÇÃO E ILUMINAÇÃO EXTERNA | M | 1 | 97.63 | 97.63 | 191 |  |  |  | S-ELE-INFR-EL-100x50 | 0 | 0
Composição Auxiliar | 88247 | SINAPI | AUXILIAR DE ELETRICISTA COM ENCARGOS COMPLEMENTARES | SEDI - SERVIÇOS DIVERSOS | H | 0.5 | 22.2 | 11.1 | 191 | 11.1 |  | 11.1
Composição Auxiliar | 88264 | SINAPI | ELETRICISTA COM ENCARGOS COMPLEMENTARES | SEDI - SERVIÇOS DIVERSOS | H | 0.5 | 26.14 | 13.07 | 191 | 13.07 |  | 13.07
Insumo | P.04.000.062039 | CPOS/CDHU | ELETROCALHA LISA GALVANIZADA A FOGO, 100X50MM | Material | M | 1.3 | 56.51 | 73.46 | 191 | 73.46 |  | 73.46
191
191
192
10.1.6 | Código | Banco | Descrição | Tipo | Und | Quant. | Valor Unit | Total | 192
Composição | 95818 | SINAPI | CONDULETE DE PVC, TIPO X, PARA ELETRODUTO DE PVC SOLDÁVEL DN 32 MM (1 | INEL - INSTALAÇÃO ELÉTRICA/ELETRIFICAÇÃO E ILUMINAÇÃO EXTERNA | UN | 1 | 47.14 | 47.14 | 192 |  |  |  | 95818 | 0 | 0
Composição Auxiliar | 88247 | SINAPI | AUXILIAR DE ELETRICISTA COM ENCARGOS COMPLEMENTARES | SEDI - SERVIÇOS DIVERSOS | H | 0.6234 | 22.2 | 13.83 | 192 | 13.83 |  | 13.83
Composição Auxiliar | 88264 | SINAPI | ELETRICISTA COM ENCARGOS COMPLEMENTARES | SEDI - SERVIÇOS DIVERSOS | H | 0.6234 | 26.14 | 16.29 | 192 | 16.29 |  | 16.29
Insumo | 00039345 | SINAPI | CONDULETE EM PVC, TIPO "X", SEM TAMPA, DE 1" | Material | UN | 1 | 16.82 | 16.82 | 192 | 16.82 |  | 16.82
Insumo | 00011950 | SINAPI | BUCHA DE NYLON SEM ABA S6, COM PARAFUSO DE 4,20 X 40 MM EM ACO ZINCADO COM ROSCA SOBERBA, CABECA CHATA E FENDA PHILLIPS | Material | UN | 2 | 0.1 | 0.2 | 192 | 0.2 |  | 0.2
192
192
193
10.1.7 | Código | Banco | Descrição | Tipo | Und | Quant. | Valor Unit | Total | 193
Composição | S-ELE-SFCR-SOLO-005 | Próprio | ELETRODUTO 2" PEAD ENTERRADO - FORNECIMENTO E INSTALAÇÃO | INEL - INSTALAÇÃO ELÉTRICA/ELETRIFICAÇÃO E ILUMINAÇÃO EXTERNA | M | 1 | 40.64 | 40.64 | 193 |  |  |  | S-ELE-SFCR-SOLO-005 | 0 | 0
Composição Auxiliar | 88247 | SINAPI | AUXILIAR DE ELETRICISTA COM ENCARGOS COMPLEMENTARES | SEDI - SERVIÇOS DIVERSOS | H | 0.05 | 22.2 | 1.11 | 193 | 1.11 |  | 1.11
Composição Auxiliar | 96995 | SINAPI | REATERRO MANUAL APILOADO COM SOQUETE. AF_10/2017 | MOVT - MOVIMENTO DE TERRA | m³ | 0.25 | 45.4 | 11.35 | 193 | 11.35 |  | 11.35
Composição Auxiliar | 88264 | SINAPI | ELETRICISTA COM ENCARGOS COMPLEMENTARES | SEDI - SERVIÇOS DIVERSOS | H | 0.05 | 26.14 | 1.3 | 193 | 1.3 |  | 1.3
Composição Auxiliar | 93358 | SINAPI | ESCAVAÇÃO MANUAL DE VALA COM PROFUNDIDADE MENOR OU IGUAL A 1,30 M. AF_02/2021 | MOVT - MOVIMENTO DE TERRA | m³ | 0.25 | 74.88 | 18.72 | 193 | 18.72 |  | 18.72
Insumo | 00002446 | SINAPI | ELETRODUTO/DUTO PEAD FLEXIVEL PAREDE SIMPLES, CORRUGACAO HELICOIDAL, COR PRETA, SEM ROSCA, DE 2", PARA CABEAMENTO SUBTERRANEO (NBR 15715) | Material | M | 1.05 | 7.78 | 8.16 | 193 | 8.16 |  | 8.16
193
193
194
10.1.8 | Código | Banco | Descrição | Tipo | Und | Quant. | Valor Unit | Total | 194
Composição | S-ELE-INFR-C30X30-PVC | Próprio | CAIXA DE PASSAGEM DE SOBREPOR, EM PVC, COM TAMPA APARAFUSADA, DIMENSOES 30 X 30 X 10 CM - FORNECIMENTO E INSTALAÇÃO | INEL - INSTALAÇÃO ELÉTRICA/ELETRIFICAÇÃO E ILUMINAÇÃO EXTERNA | UN | 1 | 144.57 | 144.57 | 194 |  |  |  | S-ELE-INFR-C30X30-PVC | 0 | 0
Composição Auxiliar | 88264 | SINAPI | ELETRICISTA COM ENCARGOS COMPLEMENTARES | SEDI - SERVIÇOS DIVERSOS | H | 0.15 | 26.14 | 3.92 | 194 | 3.92 |  | 3.92
Composição Auxiliar | 88247 | SINAPI | AUXILIAR DE ELETRICISTA COM ENCARGOS COMPLEMENTARES | SEDI - SERVIÇOS DIVERSOS | H | 0.15 | 22.2 | 3.33 | 194 | 3.33 |  | 3.33
Insumo | 00043102 | SINAPI | CAIXA DE PASSAGEM ELETRICA DE PAREDE, DE SOBREPOR, EM PVC, COM TAMPA APARAFUSADA, DIMENSOES 300 X 300 X *100* MM | Material | UN | 1 | 137.32 | 137.32 | 194 | 137.32 |  | 137.32
194
194
195
10.1.9 | Código | Banco | Descrição | Tipo | Und | Quant. | Valor Unit | Total | 195
Composição | S-ELE-INFR-C40X40-PVC-Embutir | Próprio | CAIXA DE PASSAGEM RETANGULAR COM TAMPA APARAFUSADA, DE EMBUTIR, EM PVC, 40 X 40 CM, INSTALADA EM PAREDE - FORNECIMENTO E INSTALAÇÃO | INEL - INSTALAÇÃO ELÉTRICA/ELETRIFICAÇÃO E ILUMINAÇÃO EXTERNA | UN | 1 | 246.45 | 246.45 | 195 |  |  |  | S-ELE-INFR-C40X40-PVC-Embutir | 0 | 0
Composição Auxiliar | 88247 | SINAPI | AUXILIAR DE ELETRICISTA COM ENCARGOS COMPLEMENTARES | SEDI - SERVIÇOS DIVERSOS | H | 0.4 | 22.2 | 8.88 | 195 | 8.88 |  | 8.88
Composição Auxiliar | 88264 | SINAPI | ELETRICISTA COM ENCARGOS COMPLEMENTARES | SEDI - SERVIÇOS DIVERSOS | H | 0.4 | 26.14 | 10.45 | 195 | 10.45 |  | 10.45
Composição Auxiliar | 88629 | SINAPI | ARGAMASSA TRAÇO 1:3 (EM VOLUME DE CIMENTO E AREIA MÉDIA ÚMIDA), PREPARO MANUAL. AF_08/2019 | SEDI - SERVIÇOS DIVERSOS | m³ | 0.002 | 649.72 | 1.29 | 195 | 1.29 |  | 1.29
Insumo | 00043096 | SINAPI | CAIXA DE PASSAGEM ELETRICA DE PAREDE, DE EMBUTIR, EM TERMOPLASTICO / PVC, COM TAMPA APARAFUSADA, DIMENSOES 400 X 400 X *120* MM | Material | UN | 1 | 225.83 | 225.83 | 195 | 225.83 |  | 225.83
195
195
196
10.1.10 | Código | Banco | Descrição | Tipo | Und | Quant. | Valor Unit | Total | 196
Composição | S-ELE-INFRA-013 | Próprio | CAIXA DE PASSAGEM de alvenaria, 30 x 30 x 50 cm (interno), com tampão de ferro fundido T-16 | INEL - INSTALAÇÃO ELÉTRICA/ELETRIFICAÇÃO E ILUMINAÇÃO EXTERNA | UN | 1 | 335.11 | 335.11 | 196 |  |  |  | S-ELE-INFRA-013 | 0 | 0
Composição Auxiliar | 88309 | SINAPI | PEDREIRO COM ENCARGOS COMPLEMENTARES | SEDI - SERVIÇOS DIVERSOS | H | 1 | 23.68 | 23.68 | 196 | 23.68 |  | 23.68
Composição Auxiliar | 11315.1 | Próprio | TAMPÃO FOFO T-16 (7KG) - 30X30CM (P/ CAIXA DE INSPECAO) | ASTU - ASSENTAMENTO DE TUBOS E PECAS | UN | 1 | 150.62 | 150.62 | 196 | 150.62 |  | 150.62
Composição Auxiliar | 88239 | SINAPI | AJUDANTE DE CARPINTEIRO COM ENCARGOS COMPLEMENTARES | SEDI - SERVIÇOS DIVERSOS | H | 0.1 | 19.93 | 1.99 | 196 | 1.99 |  | 1.99
Composição Auxiliar | 88261 | SINAPI | CARPINTEIRO DE ESQUADRIA COM ENCARGOS COMPLEMENTARES | SEDI - SERVIÇOS DIVERSOS | H | 0.3 | 22.33 | 6.69 | 196 | 6.69 |  | 6.69
Composição Auxiliar | 88316 | SINAPI | SERVENTE COM ENCARGOS COMPLEMENTARES | SEDI - SERVIÇOS DIVERSOS | H | 3 | 18.93 | 56.79 | 196 | 56.79 |  | 56.79
Insumo | 00001106 | SINAPI | CAL HIDRATADA CH-I PARA ARGAMASSAS | Material | KG | 5.3872 | 1.2 | 6.46 | 196 | 6.46 |  | 6.46
Insumo | 00004718 | SINAPI | PEDRA BRITADA N. 2 (19 A 38 MM) POSTO PEDREIRA/FORNECEDOR, SEM FRETE | Material | m³ | 0.0177 | 97.5 | 1.72 | 196 | 1.72 |  | 1.72
Insumo | 00004721 | SINAPI | PEDRA BRITADA N. 1 (9,5 A 19 MM) POSTO PEDREIRA/FORNECEDOR, SEM FRETE | Material | m³ | 0.002 | 96.99 | 0.19 | 196 | 0.19 |  | 0.19
Insumo | 00000370 | SINAPI | AREIA MEDIA - POSTO JAZIDA/FORNECEDOR (RETIRADO NA JAZIDA, SEM TRANSPORTE) | Material | m³ | 0.0469 | 90 | 4.22 | 196 | 4.22 |  | 4.22
Insumo | 00002692 | SINAPI | DESMOLDANTE PROTETOR PARA FORMAS DE MADEIRA, DE BASE OLEOSA EMULSIONADA EM AGUA | Material | L | 0.025 | 7.3 | 0.18 | 196 | 0.18 |  | 0.18
Insumo | 00010535 | SINAPI | BETONEIRA CAPACIDADE NOMINAL 400 L, CAPACIDADE DE MISTURA 280 L, MOTOR ELETRICO TRIFASICO 220/380 V POTENCIA 2 CV, SEM CARREGADOR | Equipamento | UN | 0.0001 | 4544.95 | 0.45 | 196 | 0.45 |  | 0.45
Insumo | 00001346 | SINAPI | CHAPA/PAINEL DE MADEIRA COMPENSADA PLASTIFICADA (MADEIRITE PLASTIFICADO) PARA FORMA DE CONCRETO, DE 2200 X 1100 MM, E = 10 MM | Material | m² | 0.055 | 58.8 | 3.23 | 196 | 3.23 |  | 3.23
Insumo | 00004491 | SINAPI | PONTALETE *7,5 X 7,5* CM EM PINUS, MISTA OU EQUIVALENTE DA REGIAO - BRUTA | Material | M | 0.075 | 7.74 | 0.58 | 196 | 0.58 |  | 0.58
Insumo | 00001379 | SINAPI | CIMENTO PORTLAND COMPOSTO CP II-32 | Material | KG | 11.1282 | 0.81 | 9.01 | 196 | 9.01 |  | 9.01
Insumo | 00007258 | SINAPI | TIJOLO CERAMICO MACICO COMUM *5 X 10 X 20* CM (L X A X C) | Material | UN | 66.4 | 0.72 | 47.8 | 196 | 47.8 |  | 47.8
Insumo | 00005069 | SINAPI | PREGO DE ACO POLIDO COM CABECA 17 X 27 (2 1/2 X 11) | Material | KG | 0.05 | 22.71 | 1.13 | 196 | 1.13 |  | 1.13
Insumo | 00004509 | SINAPI | SARRAFO *2,5 X 10* CM EM PINUS, MISTA OU EQUIVALENTE DA REGIAO - BRUTA | Material | M | 0.075 | 3.92 | 0.29 | 196 | 0.29 |  | 0.29
Insumo | 00000033 | SINAPI | ACO CA-50, 8,0 MM, VERGALHAO | Material | KG | 2 | 10.04 | 20.08 | 196 | 20.08 |  | 20.08
196
196
197
10.1.11 | Código | Banco | Descrição | Tipo | Und | Quant. | Valor Unit | Total | 197
Composição | S-ARQ-DIVE-PRRN-004 | Próprio | POSTE TUBULAR METÁLICO EM AÇO 1010 GALVANIZADO DIAM. 50 mm, H = 350 cm | ASTU - ASSENTAMENTO DE TUBOS E PECAS | UN | 1 | 260.21 | 260.21 | 197 |  |  |  | S-ARQ-DIVE-PRRN-004 | 0 | 0
Composição Auxiliar | 88315 | SINAPI | SERRALHEIRO COM ENCARGOS COMPLEMENTARES | SEDI - SERVIÇOS DIVERSOS | H | 0.073 | 23.91 | 1.74 | 197 | 1.74 |  | 1.74
Composição Auxiliar | 91693 | SINAPI | SERRA CIRCULAR DE BANCADA COM MOTOR ELÉTRICO POTÊNCIA DE 5HP, COM COIFA PARA DISCO 10" - CHI DIURNO. AF_08/2015 | CHOR - CUSTOS HORÁRIOS DE MÁQUINAS E EQUIPAMENTOS | CHI | 0.028 | 26.23 | 0.73 | 197 | 0.73 |  | 0.73
Composição Auxiliar | 91692 | SINAPI | SERRA CIRCULAR DE BANCADA COM MOTOR ELÉTRICO POTÊNCIA DE 5HP, COM COIFA PARA DISCO 10" - CHP DIURNO. AF_08/2015 | CHOR - CUSTOS HORÁRIOS DE MÁQUINAS E EQUIPAMENTOS | CHP | 0.047 | 27.81 | 1.3 | 197 | 1.3 |  | 1.3
Insumo | 00021013 | SINAPI | TUBO ACO GALVANIZADO COM COSTURA, CLASSE LEVE, DN 50 MM ( 2"), E = 3,00 MM, *4,40* KG/M (NBR 5580) | Material | M | 3.5 | 73.27 | 256.44 | 197 | 256.44 |  | 256.44
197
197
198
10.2.1 | Código | Banco | Descrição | Tipo | Und | Quant. | Valor Unit | Total | 198
Composição | S-CAB-EQUI-RACK-6U-02 | Próprio | MINI RACK DE PAREDE 19" x 6U x 450mm - FORNECIMENTO E INSTALAÇÃO | INEL - INSTALAÇÃO ELÉTRICA/ELETRIFICAÇÃO E ILUMINAÇÃO EXTERNA | UN | 1 | 890 | 890 | 198 |  |  |  | S-CAB-EQUI-RACK-6U-02 | 0 | 0
Composição Auxiliar | 88264 | SINAPI | ELETRICISTA COM ENCARGOS COMPLEMENTARES | SEDI - SERVIÇOS DIVERSOS | H | 2 | 26.14 | 52.28 | 198 | 52.28 |  | 52.28
Composição Auxiliar | 88247 | SINAPI | AUXILIAR DE ELETRICISTA COM ENCARGOS COMPLEMENTARES | SEDI - SERVIÇOS DIVERSOS | H | 2 | 22.2 | 44.4 | 198 | 44.4 |  | 44.4
Insumo | I-CAB-EQUI-002 | Próprio | REGUA 19" 08 TOMADAS 2P+T 20A PARA INSTALAÇÃO EM RACK | Material | UN | 1 | 119.03 | 119.03 | 198 | 119.03 |  | 119.03
Insumo | I-CAB-EQUI-001 | Próprio | MINI RACK DE PAREDE 19" X 6U X 450MM | Material | UN | 1 | 674.29 | 674.29 | 198 | 674.29 |  | 674.29
198
198
199
10.2.2 | Código | Banco | Descrição | Tipo | Und | Quant. | Valor Unit | Total | 199
Composição | S-CAB-EQUI-03154 | Próprio | PATCH PANEL DESCARREGADO - FORNECIMENTO E INSTALAÇÃO EM RACK - Ref.: FURUKAWA OU EQUIVALENTE TÉCNICO | SEOP - SERVIÇOS OPERACIONAIS | UN | 1 | 406.84 | 406.84 | 199 |  |  |  | S-CAB-EQUI-03154 | 0 | 0
Composição Auxiliar | 88264 | SINAPI | ELETRICISTA COM ENCARGOS COMPLEMENTARES | SEDI - SERVIÇOS DIVERSOS | H | 0.3 | 26.14 | 7.84 | 199 | 7.84 |  | 7.84
Insumo | I-CAB-011 | Próprio | PATCH PANEL DESCARREGADO DE 24 PORTAS PARA CONECTORES CAT. 6 | Material | UN | 1 | 399 | 399 | 199 | 399 |  | 399
199
199
200
10.2.3 | Código | Banco | Descrição | Tipo | Und | Quant. | Valor Unit | Total | 200
Composição | S-CAB-CABO-002 | Próprio | CONECTOR FEMEA RJ - 45, CATEGORIA 6 - Fornecimento e instalação. Ref.: GIGALAN FURUKAWA ou equivalente técnico. | INES - INSTALAÇÕES ESPECIAIS | UN | 1 | 49 | 49 | 200 |  |  |  | S-CAB-CABO-002 | 0 | 0
Composição Auxiliar | 88247 | SINAPI | AUXILIAR DE ELETRICISTA COM ENCARGOS COMPLEMENTARES | SEDI - SERVIÇOS DIVERSOS | H | 0.25 | 22.2 | 5.55 | 200 | 5.55 |  | 5.55
Composição Auxiliar | 88264 | SINAPI | ELETRICISTA COM ENCARGOS COMPLEMENTARES | SEDI - SERVIÇOS DIVERSOS | H | 0.25 | 26.14 | 6.53 | 200 | 6.53 |  | 6.53
Insumo | 00039601 | SINAPI | CONECTOR / TOMADA FEMEA RJ 45, CATEGORIA 6 (CAT 6) PARA CABOS | Material | UN | 1 | 36.92 | 36.92 | 200 | 36.92 |  | 36.92
200
200
201
10.2.4 | Código | Banco | Descrição | Tipo | Und | Quant. | Valor Unit | Total | 201
Composição | S-CAB-CABO-017.1 | Próprio | CABO DE PAR TRANCADO UTP, 4 PARES, CATEGORIA 6, ISOL. CM - FORNECIMENTO E INSTALAÇÃO. REF. FUROKAWA GIGALAN CM OU EQUIVALENTE TECNICO | INEL - INSTALAÇÃO ELÉTRICA/ELETRIFICAÇÃO E ILUMINAÇÃO EXTERNA | M | 1 | 10.09 | 10.09 | 201 |  |  |  | S-CAB-CABO-017.1 | 0 | 0
Composição Auxiliar | 88264 | SINAPI | ELETRICISTA COM ENCARGOS COMPLEMENTARES | SEDI - SERVIÇOS DIVERSOS | H | 0.052 | 26.14 | 1.35 | 201 | 1.35 |  | 1.35
Composição Auxiliar | 88247 | SINAPI | AUXILIAR DE ELETRICISTA COM ENCARGOS COMPLEMENTARES | SEDI - SERVIÇOS DIVERSOS | H | 0.052 | 22.2 | 1.15 | 201 | 1.15 |  | 1.15
Insumo | I-CAB-CABO-004 | Próprio | CABO DE PAR TRANCADO UTP, 4 PARES, CATEGORIA 6, ISOL. CM. REF. FUROKAWA GIGALAN CM | Material | M | 1.3 | 5.84 | 7.59 | 201 | 7.59 |  | 7.59
201
201
202
10.2.5 | Código | Banco | Descrição | Tipo | Und | Quant. | Valor Unit | Total | 202
Composição | S-CAB-CABO-039 | Próprio | TOMADA DE REDE RJ45 DUPLA, CATEGORIA 6, INSTALADO EM CAIXA RETANGULAR 4" X 4", INCLUINDO SUPORTE E PLACA - FORNECIMENTO E INSTALAÇÃO. | INEL - INSTALAÇÃO ELÉTRICA/ELETRIFICAÇÃO E ILUMINAÇÃO EXTERNA | UN | 1 | 116.49 | 116.49 | 202 |  |  |  | S-CAB-CABO-039 | 0 | 0
Composição Auxiliar | S-CAB-CABO-002 | Próprio | CONECTOR FEMEA RJ - 45, CATEGORIA 6 - Fornecimento e instalação. Ref.: GIGALAN FURUKAWA ou equivalente técnico. | INES - INSTALAÇÕES ESPECIAIS | UN | 2 | 49 | 98 | 202 | 98 |  | 98
Composição Auxiliar | 91944 | SINAPI | CAIXA RETANGULAR 4" X 4" BAIXA (0,30 M DO PISO), PVC, INSTALADA EM PAREDE - FORNECIMENTO E INSTALAÇÃO. AF_03/2023 | INEL - INSTALAÇÃO ELÉTRICA/ELETRIFICAÇÃO E ILUMINAÇÃO EXTERNA | UN | 1 | 13.27 | 13.27 | 202 | 13.27 |  | 13.27
Insumo | 00038096 | SINAPI | ESPELHO / PLACA DE 2 POSTOS 4" X 4", PARA INSTALACAO DE TOMADAS E INTERRUPTORES | Material | UN | 1 | 5.22 | 5.22 | 202 | 5.22 |  | 5.22
202
202
203
10.2.6 | Código | Banco | Descrição | Tipo | Und | Quant. | Valor Unit | Total | 203
Composição | S-CAB-CABO-040 | Próprio | TOMADA DE REDE RJ45 SIMPLES, CATEGORIA 6, INSTALADO EM CAIXA RETANGULAR 4" X 4", INCLUINDO SUPORTE E PLACA - FORNECIMENTO E INSTALAÇÃO. | INEL - INSTALAÇÃO ELÉTRICA/ELETRIFICAÇÃO E ILUMINAÇÃO EXTERNA | UN | 1 | 67.49 | 67.49 | 203 |  |  |  | S-CAB-CABO-040 | 0 | 0
Composição Auxiliar | S-CAB-CABO-002 | Próprio | CONECTOR FEMEA RJ - 45, CATEGORIA 6 - Fornecimento e instalação. Ref.: GIGALAN FURUKAWA ou equivalente técnico. | INES - INSTALAÇÕES ESPECIAIS | UN | 1 | 49 | 49 | 203 | 49 |  | 49
Composição Auxiliar | 91944 | SINAPI | CAIXA RETANGULAR 4" X 4" BAIXA (0,30 M DO PISO), PVC, INSTALADA EM PAREDE - FORNECIMENTO E INSTALAÇÃO. AF_03/2023 | INEL - INSTALAÇÃO ELÉTRICA/ELETRIFICAÇÃO E ILUMINAÇÃO EXTERNA | UN | 1 | 13.27 | 13.27 | 203 | 13.27 |  | 13.27
Insumo | 00038096 | SINAPI | ESPELHO / PLACA DE 2 POSTOS 4" X 4", PARA INSTALACAO DE TOMADAS E INTERRUPTORES | Material | UN | 1 | 5.22 | 5.22 | 203 | 5.22 |  | 5.22
203
203
204
10.2.7 | Código | Banco | Descrição | Tipo | Und | Quant. | Valor Unit | Total | 204
Composição | S-CAB-SERV-001 | Próprio | IDENTIFICAÇÃO E CERTIFICAÇÃO DOS CABOS COM LAUDO (IDENTIFICAÇÃO DAS EXTREMIDADES DOS CABOS E DOS PONTOS) | INEL - INSTALAÇÃO ELÉTRICA/ELETRIFICAÇÃO E ILUMINAÇÃO EXTERNA | UN | 1 | 24.91 | 24.91 | 204 |  |  |  | S-CAB-SERV-001 | 0 | 0
Composição Auxiliar | 88266 | SINAPI | ELETROTÉCNICO COM ENCARGOS COMPLEMENTARES | SEDI - SERVIÇOS DIVERSOS | H | 0.15 | 28.49 | 4.27 | 204 | 4.27 |  | 4.27
Insumo | I-CAB-009 | Próprio | CERTIFICAÇÃO DOS CABOS COM LAUDO | Material | UN | 1 | 9.52 | 9.52 | 204 | 9.52 |  | 9.52
Insumo | I-CAB-009 | Próprio | CERTIFICAÇÃO DOS CABOS COM LAUDO | Material | UN | 1 | 9.52 | 9.52 | 204 | 9.52 |  | 9.52
Insumo | I-CAB-IDENT-001 | Próprio | ETIQUETA PARA IDENTIFICAÇÃO | Material | UN | 4 | 0.4 | 1.6 | 204 | 1.6 |  | 1.6
204
204
205
11.1.1 | Código | Banco | Descrição | Tipo | Und | Quant. | Valor Unit | Total | 205
Composição | S-CLI-EQUI-S18K-K7-INVERTER | Próprio | AR CONDICIONADO SPLIT INVERTER, CASSETE (TETO), 18000 BTUS/H, CICLO QUENTE/FRIO, 60 HZ, CLASSIFICACAO ENERGETICA A E COM SELO PROCEL, GAS R410A OU R32, CONTROLE S/ FIO - FORNECIMENTO E INSTALAÇÃO. | INES - INSTALAÇÕES ESPECIAIS | UN | 1 | 7812.58 | 7812.58 | 205 |  |  |  | S-CLI-EQUI-S18K-K7-INVERTER | 0 | 0
Composição Auxiliar | 100308 | SINAPI | MECÂNICO DE REFRIGERAÇÃO COM ENCARGOS COMPLEMENTARES | SEDI - SERVIÇOS DIVERSOS | H | 3.9711 | 26.27 | 104.32 | 205 | 104.32 |  | 104.32
Composição Auxiliar | 88243 | SINAPI | AJUDANTE ESPECIALIZADO COM ENCARGOS COMPLEMENTARES | SEDI - SERVIÇOS DIVERSOS | H | 3.9711 | 19.91 | 79.06 | 205 | 79.06 |  | 79.06
Insumo | I-CLI-EQUI-S18K-K7-INVERTER | Próprio | AR CONDICIONADO SPLIT INVERTER, CASSETE (TETO), 18000 BTUS/H, CICLO QUENTE/FRIO, 60 HZ, CLASSIFICACAO ENERGETICA A E COM SELO PROCEL, GAS R410A OU R32, CONTROLE S/ FIO | Equipamento para Aquisição Permanente | UN | 1 | 7534.38 | 7534.38 | 205 | 7534.38 |  | 7534.38
Insumo | 00001570 | SINAPI | TERMINAL A COMPRESSAO EM COBRE ESTANHADO PARA CABO 2,5 MM2, 1 FURO E 1 COMPRESSAO, PARA PARAFUSO DE FIXACAO M5 | Material | UN | 10 | 1.04 | 10.4 | 205 | 10.4 |  | 10.4
Insumo | 00013348 | SINAPI | ARRUELA EM ACO GALVANIZADO, DIAMETRO EXTERNO = 35MM, ESPESSURA = 3MM, DIAMETRO DO FURO= 18MM | Material | UN | 4 | 1.79 | 7.16 | 205 | 7.16 |  | 7.16
Insumo | 00039997 | SINAPI | PORCA ZINCADA, SEXTAVADA, DIAMETRO 1/4" | Material | UN | 8 | 0.38 | 3.04 | 205 | 3.04 |  | 3.04
Insumo | 00037591 | SINAPI | SUPORTE MAO-FRANCESA EM ACO, ABAS IGUAIS 40 CM, CAPACIDADE MINIMA 70 KG, BRANCO | Material | UN | 2 | 25.88 | 51.76 | 205 | 51.76 |  | 51.76
Insumo | 00039996 | SINAPI | VERGALHAO ZINCADO ROSCA TOTAL, 1/4 " (6,3 MM) | Material | M | 1.28 | 3.82 | 4.88 | 205 | 4.88 |  | 4.88
Insumo | 00013246 | SINAPI | PARAFUSO DE FERRO POLIDO, SEXTAVADO, COM ROSCA INTEIRA, DIAMETRO 5/16", COMPRIMENTO 3/4", COM PORCA E ARRUELA LISA LEVE | Material | UN | 4 | 0.57 | 2.28 | 205 | 2.28 |  | 2.28
Insumo | 00011976 | SINAPI | CHUMBADOR, DIAMETRO 1/4" COM PARAFUSO 1/4" X 40 MM | Material | UN | 10 | 1.53 | 15.3 | 205 | 15.3 |  | 15.3
205
205
206
11.1.2 | Código | Banco | Descrição | Tipo | Und | Quant. | Valor Unit | Total | 206
Composição | S-CLI-EQUI-EX-FH150 | Próprio | GABINETE DE VENTILAÇÃO COM FILTRAGEM DUPLA CLASSE G4+M5, FILTROS INCLUSOS, VAZÃO MÁXIMA 484 M3/H, PRESSÃO MÁXIMA 35 MMCA, GABINETE EM CHAPA ACO GALVANIZADO PINTADA, DUTO DN150 (6"), REF.: SICFLUX FH150 - FORNECIMENTO E INSTALAÇÃO | INES - INSTALAÇÕES ESPECIAIS | UN | 1 | 2386.46 | 2386.46 | 206 |  |  |  | S-CLI-EQUI-EX-FH150 | 0 | 0
Composição Auxiliar | 88243 | SINAPI | AJUDANTE ESPECIALIZADO COM ENCARGOS COMPLEMENTARES | SEDI - SERVIÇOS DIVERSOS | H | 3 | 19.91 | 59.73 | 206 | 59.73 |  | 59.73
Composição Auxiliar | 88279 | SINAPI | MONTADOR ELETROMECÃNICO COM ENCARGOS COMPLEMENTARES | SEDI - SERVIÇOS DIVERSOS | H | 3 | 27.52 | 82.56 | 206 | 82.56 |  | 82.56
Insumo | 00011976 | SINAPI | CHUMBADOR, DIAMETRO 1/4" COM PARAFUSO 1/4" X 40 MM | Material | UN | 4 | 1.53 | 6.12 | 206 | 6.12 |  | 6.12
Insumo | 00039996 | SINAPI | VERGALHAO ZINCADO ROSCA TOTAL, 1/4 " (6,3 MM) | Material | M | 1.6 | 3.82 | 6.11 | 206 | 6.11 |  | 6.11
Insumo | 00039997 | SINAPI | PORCA ZINCADA, SEXTAVADA, DIAMETRO 1/4" | Material | UN | 8 | 0.38 | 3.04 | 206 | 3.04 |  | 3.04
Insumo | I-CLI-EQUI-EX-FH150 | Próprio | GABINETE DE VENTILAÇÃO COM FILTRAGEM DUPLA CLASSE G4+M5, FILTROS INCLUSOS, VAZÃO MÁXIMA 484 M3/H, PRESSÃO MÁXIMA 35 MMCA, GABINETE EM CHAPA ACO GALVANIZADO PINTADA, DUTO DN150 (6"), REF.: SICFLUX FH150 | Equipamento para Aquisição Permanente | UN | 1 | 2228.9 | 2228.9 | 206 | 2228.9 |  | 2228.9
206
206
207
11.1.3 | Código | Banco | Descrição | Tipo | Und | Quant. | Valor Unit | Total | 207
Composição | S-CLI-EQUI-SPLITVENT | Próprio | INSUFLADOR/RENOVADOR DE AR COM FILTRO G4+F5, VAZÃO MÍNIMA DE 54 m³/h JÁ COM FILTROS, INSTALAÇÃO EM PAREDE, REF.: SICFLUX SPLITVENT – FORNECIMENTO E INSTALAÇÃO | INES - INSTALAÇÕES ESPECIAIS | UN | 1 | 385.16 | 385.16 | 207 |  |  |  | S-CLI-EQUI-SPLITVENT | 0 | 0
Composição Auxiliar | 88243 | SINAPI | AJUDANTE ESPECIALIZADO COM ENCARGOS COMPLEMENTARES | SEDI - SERVIÇOS DIVERSOS | H | 2 | 19.91 | 39.82 | 207 | 39.82 |  | 39.82
Composição Auxiliar | 88279 | SINAPI | MONTADOR ELETROMECÃNICO COM ENCARGOS COMPLEMENTARES | SEDI - SERVIÇOS DIVERSOS | H | 2 | 27.52 | 55.04 | 207 | 55.04 |  | 55.04
Insumo | I-CLI-EQUI-SPLITVENT | Próprio | INSUFLADOR/RENOVADOR DE AR COM FILTRO G4+F5, VAZÃO MÍNIMA DE 54 M3/H JÁ COM FILTROS, INSTALAÇÃO EM PAREDE, REF.: SICFLUX SPLITVENT | Equipamento para Aquisição Permanente | UN | 1 | 290.3 | 290.3 | 207 | 290.3 |  | 290.3
207
207
208
11.2.1 | Código | Banco | Descrição | Tipo | Und | Quant. | Valor Unit | Total | 208
Composição | 97327 | SINAPI | TUBO EM COBRE FLEXÍVEL, DN 1/4, COM ISOLAMENTO, INSTALADO EM RAMAL DE ALIMENTAÇÃO DE AR CONDICIONADO COM CONDENSADORA INDIVIDUAL FORNECIMENTO E INSTALAÇÃO. AF_12/2015 | INHI - INSTALAÇÕES HIDROS SANITÁRIAS | M | 1 | 25.16 | 25.16 | 208 |  |  |  | 97327 | 0 | 0
Composição Auxiliar | 88267 | SINAPI | ENCANADOR OU BOMBEIRO HIDRÁULICO COM ENCARGOS COMPLEMENTARES | SEDI - SERVIÇOS DIVERSOS | H | 0.052 | 22.94 | 1.19 | 208 | 1.19 |  | 1.19
Composição Auxiliar | 88248 | SINAPI | AUXILIAR DE ENCANADOR OU BOMBEIRO HIDRÁULICO COM ENCARGOS COMPLEMENTARES | SEDI - SERVIÇOS DIVERSOS | H | 0.052 | 19.47 | 1.01 | 208 | 1.01 |  | 1.01
Insumo | 00039738 | SINAPI | TUBO DE BORRACHA ELASTOMERICA FLEXIVEL, PRETA, PARA ISOLAMENTO TERMICO DE TUBULACAO, DN 1/4" (6 MM), E= 9 MM, COEFICIENTE DE CONDUTIVIDADE TERMICA 0,036W/MK, VAPOR DE AGUA MAIOR OU IGUAL A 10.000 | Material | M | 1.0211 | 3.47 | 3.54 | 208 | 3.54 |  | 3.54
Insumo | 00039662 | SINAPI | TUBO DE COBRE FLEXIVEL, D = 1/4 ", E = 0,79 MM, PARA AR-CONDICIONADO/ INSTALACOES GAS RESIDENCIAIS E COMERCIAIS | Material | M | 1.0211 | 19.02 | 19.42 | 208 | 19.42 |  | 19.42
208
208
209
11.2.2 | Código | Banco | Descrição | Tipo | Und | Quant. | Valor Unit | Total | 209
Composição | 97329 | SINAPI | TUBO EM COBRE FLEXÍVEL, DN 1/2", COM ISOLAMENTO, INSTALADO EM RAMAL DE ALIMENTAÇÃO DE AR CONDICIONADO COM CONDENSADORA INDIVIDUAL  FORNECIMENTO E INSTALAÇÃO. AF_12/2015 | INHI - INSTALAÇÕES HIDROS SANITÁRIAS | M | 1 | 52.9 | 52.9 | 209 |  |  |  | 97329 | 0 | 0
Composição Auxiliar | 88267 | SINAPI | ENCANADOR OU BOMBEIRO HIDRÁULICO COM ENCARGOS COMPLEMENTARES | SEDI - SERVIÇOS DIVERSOS | H | 0.061 | 22.94 | 1.39 | 209 | 1.39 |  | 1.39
Composição Auxiliar | 88248 | SINAPI | AUXILIAR DE ENCANADOR OU BOMBEIRO HIDRÁULICO COM ENCARGOS COMPLEMENTARES | SEDI - SERVIÇOS DIVERSOS | H | 0.061 | 19.47 | 1.18 | 209 | 1.18 |  | 1.18
Insumo | 00039737 | SINAPI | TUBO DE BORRACHA ELASTOMERICA FLEXIVEL, PRETA, PARA ISOLAMENTO TERMICO DE TUBULACAO, DN 1/2" (12 MM), E= 19 MM, COEFICIENTE DE CONDUTIVIDADE TERMICA 0,036W/MK, VAPOR DE AGUA MAIOR OU IGUAL A 10.000 | Material | M | 1.0211 | 9.6 | 9.8 | 209 | 9.8 |  | 9.8
Insumo | 00039660 | SINAPI | TUBO DE COBRE FLEXIVEL, D = 1/2 ", E = 0,79 MM, PARA AR-CONDICIONADO/ INSTALACOES GAS RESIDENCIAIS E COMERCIAIS | Material | M | 1.0211 | 39.7 | 40.53 | 209 | 40.53 |  | 40.53
209
209
210
11.2.3 | Código | Banco | Descrição | Tipo | Und | Quant. | Valor Unit | Total | 210
Composição | 103288 | SINAPI | RASGO E CHUMBAMENTO EM ALVENARIA PARA TUBOS DE SPLIT PAREDE DE 9000 A 24000 BTUS/H. AF_11/2021 | INES - INSTALAÇÕES ESPECIAIS | UN | 1 | 15.35 | 15.35 | 210 |  |  |  | 103288 | 0 | 0
Composição Auxiliar | 90466 | SINAPI | CHUMBAMENTO LINEAR EM ALVENARIA PARA RAMAIS/DISTRIBUIÇÃO COM DIÂMETROS MENORES OU IGUAIS A 40 MM. AF_05/2015 | INHI - INSTALAÇÕES HIDROS SANITÁRIAS | M | 0.65 | 11.97 | 7.78 | 210 | 7.78 |  | 7.78
Composição Auxiliar | 90443 | SINAPI | RASGO EM ALVENARIA PARA RAMAIS/ DISTRIBUIÇÃO COM DIAMETROS MENORES OU IGUAIS A 40 MM. AF_05/2015 | INHI - INSTALAÇÕES HIDROS SANITÁRIAS | M | 0.65 | 11.66 | 7.57 | 210 | 7.57 |  | 7.57
210
210
211
11.2.4 | Código | Banco | Descrição | Tipo | Und | Quant. | Valor Unit | Total | 211
Composição | S-HID-DIVE-SUP-HOR-01 | Próprio | SUPORTE PARA TUBOS HORIZONTAIS ENTRE 1/2” E 3” (CHUMBADORES, TIRANTES E ABRAÇADEIRA) - FORNECIMENTO E INSTALAÇÃO | INES - INSTALAÇÕES ESPECIAIS | UN | 1 | 25.38 | 25.38 | 211 |  |  |  | S-HID-DIVE-SUP-HOR-01 | 0 | 0
Composição Auxiliar | 88309 | SINAPI | PEDREIRO COM ENCARGOS COMPLEMENTARES | SEDI - SERVIÇOS DIVERSOS | H | 0.25 | 23.68 | 5.92 | 211 | 5.92 |  | 5.92
Composição Auxiliar | 88316 | SINAPI | SERVENTE COM ENCARGOS COMPLEMENTARES | SEDI - SERVIÇOS DIVERSOS | H | 0.25 | 18.93 | 4.73 | 211 | 4.73 |  | 4.73
Insumo | 9783 | ORSE | BARRA ROSCADA ZINCADA Ø 3/8" M | Material | barra | 0.9 | 7.7 | 6.93 | 211 | 6.93 |  | 6.93
Insumo | 11072 | ORSE | ARRUELA LISA DE 3/8" UN | Material | un | 3 | 0.12 | 0.36 | 211 | 0.36 |  | 0.36
Insumo | 00039142 | SINAPI | ABRACADEIRA EM ACO PARA AMARRACAO DE ELETRODUTOS, TIPO U SIMPLES, COM 2" | Material | UN | 1 | 3.57 | 3.57 | 211 | 3.57 |  | 3.57
Insumo | 00004342 | SINAPI | PORCA ZINCADA, SEXTAVADA, DIAMETRO 3/8" | Material | UN | 3 | 0.28 | 0.84 | 211 | 0.84 |  | 0.84
Insumo | 00011964 | SINAPI | PARAFUSO DE ACO TIPO CHUMBADOR PARABOLT, DIAMETRO 3/8", COMPRIMENTO 75 MM | Material | UN | 1 | 3.03 | 3.03 | 211 | 3.03 |  | 3.03
211
211
212
11.3.1 | Código | Banco | Descrição | Tipo | Und | Quant. | Valor Unit | Total | 212
Composição | 89865 | SINAPI | TUBO, PVC, SOLDÁVEL, DN 25MM, INSTALADO EM DRENO DE AR-CONDICIONADO - FORNECIMENTO E INSTALAÇÃO. AF_08/2022 | INHI - INSTALAÇÕES HIDROS SANITÁRIAS | M | 1 | 16.46 | 16.46 | 212 |  |  |  | 89865 | 0 | 0
Composição Auxiliar | 88267 | SINAPI | ENCANADOR OU BOMBEIRO HIDRÁULICO COM ENCARGOS COMPLEMENTARES | SEDI - SERVIÇOS DIVERSOS | H | 0.2552 | 22.94 | 5.85 | 212 | 5.85 |  | 5.85
Composição Auxiliar | 88248 | SINAPI | AUXILIAR DE ENCANADOR OU BOMBEIRO HIDRÁULICO COM ENCARGOS COMPLEMENTARES | SEDI - SERVIÇOS DIVERSOS | H | 0.2552 | 19.47 | 4.96 | 212 | 4.96 |  | 4.96
Insumo | 00038383 | SINAPI | LIXA D'AGUA EM FOLHA, GRAO 100 | Material | UN | 0.0142 | 3.03 | 0.04 | 212 | 0.04 |  | 0.04
Insumo | 00009868 | SINAPI | TUBO PVC, SOLDAVEL, DE 25 MM, AGUA FRIA (NBR-5648) | Material | M | 1.0549 | 5.32 | 5.61 | 212 | 5.61 |  | 5.61
212
212
213
11.3.2 | Código | Banco | Descrição | Tipo | Und | Quant. | Valor Unit | Total | 213
Composição | 89869 | SINAPI | TE, PVC, SOLDÁVEL, DN 25MM, INSTALADO EM DRENO DE AR-CONDICIONADO - FORNECIMENTO E INSTALAÇÃO. AF_08/2022 | INHI - INSTALAÇÕES HIDROS SANITÁRIAS | UN | 1 | 9.56 | 9.56 | 213 |  |  |  | 89869 | 0 | 0
Composição Auxiliar | 88267 | SINAPI | ENCANADOR OU BOMBEIRO HIDRÁULICO COM ENCARGOS COMPLEMENTARES | SEDI - SERVIÇOS DIVERSOS | H | 0.1474 | 22.94 | 3.38 | 213 | 3.38 |  | 3.38
Composição Auxiliar | 88248 | SINAPI | AUXILIAR DE ENCANADOR OU BOMBEIRO HIDRÁULICO COM ENCARGOS COMPLEMENTARES | SEDI - SERVIÇOS DIVERSOS | H | 0.1474 | 19.47 | 2.86 | 213 | 2.86 |  | 2.86
Insumo | 00038383 | SINAPI | LIXA D'AGUA EM FOLHA, GRAO 100 | Material | UN | 0.0092 | 3.03 | 0.02 | 213 | 0.02 |  | 0.02
Insumo | 00020083 | SINAPI | SOLUCAO PREPARADORA / LIMPADORA PARA PVC, FRASCO COM 1000 CM3 | Material | UN | 0.012 | 82.81 | 0.99 | 213 | 0.99 |  | 0.99
Insumo | 00000122 | SINAPI | ADESIVO PLASTICO PARA PVC, FRASCO COM *850* GR | Material | UN | 0.0106 | 73.09 | 0.77 | 213 | 0.77 |  | 0.77
Insumo | 00007139 | SINAPI | TE SOLDAVEL, PVC, 90 GRAUS, 25 MM, PARA AGUA FRIA PREDIAL (NBR 5648) | Material | UN | 1 | 1.54 | 1.54 | 213 | 1.54 |  | 1.54
213
213
214
11.3.3 | Código | Banco | Descrição | Tipo | Und | Quant. | Valor Unit | Total | 214
Composição | 89866 | SINAPI | JOELHO 90 GRAUS, PVC, SOLDÁVEL, DN 25MM, INSTALADO EM DRENO DE AR-CONDICIONADO - FORNECIMENTO E INSTALAÇÃO. AF_08/2022 | INHI - INSTALAÇÕES HIDROS SANITÁRIAS | UN | 1 | 6.79 | 6.79 | 214 |  |  |  | 89866 | 0 | 0
Composição Auxiliar | 88267 | SINAPI | ENCANADOR OU BOMBEIRO HIDRÁULICO COM ENCARGOS COMPLEMENTARES | SEDI - SERVIÇOS DIVERSOS | H | 0.1106 | 22.94 | 2.53 | 214 | 2.53 |  | 2.53
Composição Auxiliar | 88248 | SINAPI | AUXILIAR DE ENCANADOR OU BOMBEIRO HIDRÁULICO COM ENCARGOS COMPLEMENTARES | SEDI - SERVIÇOS DIVERSOS | H | 0.1106 | 19.47 | 2.15 | 214 | 2.15 |  | 2.15
Insumo | 00020083 | SINAPI | SOLUCAO PREPARADORA / LIMPADORA PARA PVC, FRASCO COM 1000 CM3 | Material | UN | 0.008 | 82.81 | 0.66 | 214 | 0.66 |  | 0.66
Insumo | 00000122 | SINAPI | ADESIVO PLASTICO PARA PVC, FRASCO COM *850* GR | Material | UN | 0.0071 | 73.09 | 0.51 | 214 | 0.51 |  | 0.51
Insumo | 00003529 | SINAPI | JOELHO PVC, SOLDAVEL, 90 GRAUS, 25 MM, COR MARROM, PARA AGUA FRIA PREDIAL | Material | UN | 1 | 0.93 | 0.93 | 214 | 0.93 |  | 0.93
Insumo | 00038383 | SINAPI | LIXA D'AGUA EM FOLHA, GRAO 100 | Material | UN | 0.0061 | 3.03 | 0.01 | 214 | 0.01 |  | 0.01
214
214
215
11.3.4 | Código | Banco | Descrição | Tipo | Und | Quant. | Valor Unit | Total | 215
Composição | S-CLI-ISO-PEAD-DRENO-DN25 | Próprio | TUBO DE ESPUMA DE POLIETILENO EXPANDIDO FLEXIVEL PARA ISOLAMENTO TERMICO DE TUBULACAO DE AR CONDICIONADO, AGUA QUENTE, DN 1", E= 10 MM, INSTALADO EM TUBULAÇÃO DE DRENO DE AR-CONDICIONADO - FORNECIMENTO E INSTALAÇÃO. | INES - INSTALAÇÕES ESPECIAIS | M | 1 | 11.23 | 11.23 | 215 |  |  |  | S-CLI-ISO-PEAD-DRENO-DN25 | 0 | 0
Composição Auxiliar | 88248 | SINAPI | AUXILIAR DE ENCANADOR OU BOMBEIRO HIDRÁULICO COM ENCARGOS COMPLEMENTARES | SEDI - SERVIÇOS DIVERSOS | H | 0.0774 | 19.47 | 1.5 | 215 | 1.5 |  | 1.5
Composição Auxiliar | 88267 | SINAPI | ENCANADOR OU BOMBEIRO HIDRÁULICO COM ENCARGOS COMPLEMENTARES | SEDI - SERVIÇOS DIVERSOS | H | 0.0774 | 22.94 | 1.77 | 215 | 1.77 |  | 1.77
Insumo | 00039714 | SINAPI | TUBO DE ESPUMA DE POLIETILENO EXPANDIDO FLEXIVEL PARA ISOLAMENTO TERMICO DE TUBULACAO DE AR CONDICIONADO, AGUA QUENTE, DN 1", E= 10 MM | Material | M | 1.0549 | 2.84 | 2.99 | 215 | 2.99 |  | 2.99
Insumo | 00039719 | SINAPI | ADESIVO / COLA DE CONTATO LIQUIDO, A BASE DE RESINAS, PARA COLAGEM DE ESPUMA PARA ISOLAMENTO TERMICO FLEXIVEL | Material | L | 0.02618 | 190.15 | 4.97 | 215 | 4.97 |  | 4.97
215
215
216
11.3.5 | Código | Banco | Descrição | Tipo | Und | Quant. | Valor Unit | Total | 216
Composição | 90443 | SINAPI | RASGO EM ALVENARIA PARA RAMAIS/ DISTRIBUIÇÃO COM DIAMETROS MENORES OU IGUAIS A 40 MM. AF_05/2015 | INHI - INSTALAÇÕES HIDROS SANITÁRIAS | M | 1 | 11.66 | 11.66 | 216 |  |  |  | 90443 | 0 | 0
Composição Auxiliar | 88267 | SINAPI | ENCANADOR OU BOMBEIRO HIDRÁULICO COM ENCARGOS COMPLEMENTARES | SEDI - SERVIÇOS DIVERSOS | H | 0.449 | 22.94 | 10.3 | 216 | 10.3 |  | 10.3
Composição Auxiliar | 88248 | SINAPI | AUXILIAR DE ENCANADOR OU BOMBEIRO HIDRÁULICO COM ENCARGOS COMPLEMENTARES | SEDI - SERVIÇOS DIVERSOS | H | 0.07 | 19.47 | 1.36 | 216 | 1.36 |  | 1.36
216
216
217
11.3.6 | Código | Banco | Descrição | Tipo | Und | Quant. | Valor Unit | Total | 217
Composição | S-HID-DIVE-SUP-HOR-01 | Próprio | SUPORTE PARA TUBOS HORIZONTAIS ENTRE 1/2” E 3” (CHUMBADORES, TIRANTES E ABRAÇADEIRA) - FORNECIMENTO E INSTALAÇÃO | INES - INSTALAÇÕES ESPECIAIS | UN | 1 | 25.38 | 25.38 | 217 |  |  |  | S-HID-DIVE-SUP-HOR-01 | 0 | 0
Composição Auxiliar | 88309 | SINAPI | PEDREIRO COM ENCARGOS COMPLEMENTARES | SEDI - SERVIÇOS DIVERSOS | H | 0.25 | 23.68 | 5.92 | 217 | 5.92 |  | 5.92
Composição Auxiliar | 88316 | SINAPI | SERVENTE COM ENCARGOS COMPLEMENTARES | SEDI - SERVIÇOS DIVERSOS | H | 0.25 | 18.93 | 4.73 | 217 | 4.73 |  | 4.73
Insumo | 00011964 | SINAPI | PARAFUSO DE ACO TIPO CHUMBADOR PARABOLT, DIAMETRO 3/8", COMPRIMENTO 75 MM | Material | UN | 1 | 3.03 | 3.03 | 217 | 3.03 |  | 3.03
Insumo | 00004342 | SINAPI | PORCA ZINCADA, SEXTAVADA, DIAMETRO 3/8" | Material | UN | 3 | 0.28 | 0.84 | 217 | 0.84 |  | 0.84
Insumo | 11072 | ORSE | ARRUELA LISA DE 3/8" UN | Material | un | 3 | 0.12 | 0.36 | 217 | 0.36 |  | 0.36
Insumo | 9783 | ORSE | BARRA ROSCADA ZINCADA Ø 3/8" M | Material | barra | 0.9 | 7.7 | 6.93 | 217 | 6.93 |  | 6.93
Insumo | 00039142 | SINAPI | ABRACADEIRA EM ACO PARA AMARRACAO DE ELETRODUTOS, TIPO U SIMPLES, COM 2" | Material | UN | 1 | 3.57 | 3.57 | 217 | 3.57 |  | 3.57
217
217
218
11.4.1 | Código | Banco | Descrição | Tipo | Und | Quant. | Valor Unit | Total | 218
Composição | 89849 | SINAPI | TUBO PVC, SERIE NORMAL, ESGOTO PREDIAL, DN 150 MM, FORNECIDO E INSTALADO EM SUBCOLETOR AÉREO DE ESGOTO SANITÁRIO. AF_08/2022 | INHI - INSTALAÇÕES HIDROS SANITÁRIAS | M | 1 | 62.69 | 62.69 | 218 |  |  |  | 89849 | 0 | 0
Composição Auxiliar | 88267 | SINAPI | ENCANADOR OU BOMBEIRO HIDRÁULICO COM ENCARGOS COMPLEMENTARES | SEDI - SERVIÇOS DIVERSOS | H | 0.3114 | 22.94 | 7.14 | 218 | 7.14 |  | 7.14
Composição Auxiliar | 88248 | SINAPI | AUXILIAR DE ENCANADOR OU BOMBEIRO HIDRÁULICO COM ENCARGOS COMPLEMENTARES | SEDI - SERVIÇOS DIVERSOS | H | 0.3114 | 19.47 | 6.06 | 218 | 6.06 |  | 6.06
Insumo | 00020065 | SINAPI | TUBO PVC SERIE NORMAL, DN 150 MM, PARA ESGOTO PREDIAL (NBR 5688) | Material | M | 1.0549 | 46.87 | 49.44 | 218 | 49.44 |  | 49.44
Insumo | 00038383 | SINAPI | LIXA D'AGUA EM FOLHA, GRAO 100 | Material | UN | 0.0173 | 3.03 | 0.05 | 218 | 0.05 |  | 0.05
218
218
219
11.4.2 | Código | Banco | Descrição | Tipo | Und | Quant. | Valor Unit | Total | 219
Composição | 89800 | SINAPI | TUBO PVC, SERIE NORMAL, ESGOTO PREDIAL, DN 100 MM, FORNECIDO E INSTALADO EM PRUMADA DE ESGOTO SANITÁRIO OU VENTILAÇÃO. AF_08/2022 | INHI - INSTALAÇÕES HIDROS SANITÁRIAS | M | 1 | 30.1 | 30.1 | 219 |  |  |  | 89800 | 0 | 0
Composição Auxiliar | 88248 | SINAPI | AUXILIAR DE ENCANADOR OU BOMBEIRO HIDRÁULICO COM ENCARGOS COMPLEMENTARES | SEDI - SERVIÇOS DIVERSOS | H | 0.2632 | 19.47 | 5.12 | 219 | 5.12 |  | 5.12
Composição Auxiliar | 88267 | SINAPI | ENCANADOR OU BOMBEIRO HIDRÁULICO COM ENCARGOS COMPLEMENTARES | SEDI - SERVIÇOS DIVERSOS | H | 0.2632 | 22.94 | 6.03 | 219 | 6.03 |  | 6.03
Insumo | 00009836 | SINAPI | TUBO PVC SERIE NORMAL, DN 100 MM, PARA ESGOTO PREDIAL (NBR 5688) | Material | M | 1.0549 | 17.93 | 18.91 | 219 | 18.91 |  | 18.91
Insumo | 00038383 | SINAPI | LIXA D'AGUA EM FOLHA, GRAO 100 | Material | UN | 0.0146 | 3.03 | 0.04 | 219 | 0.04 |  | 0.04
219
219
220
11.4.3 | Código | Banco | Descrição | Tipo | Und | Quant. | Valor Unit | Total | 220
Composição | S-HID-PVC-LEVE-CNX-TE-RED-150X100 | Próprio | TE DE REDUÇÃO, PVC LEVE, SÉRIE NORMAL, CURTO, 90 GRAUS, COM BOLSA PARA ANEL, 150 X 100 MM, JUNTA ELÁSTICA - FORNECIMENTO E INSTALAÇÃO | INHI - INSTALAÇÕES HIDROS SANITÁRIAS | UN | 1 | 90.79 | 90.79 | 220 |  |  |  | S-HID-PVC-LEVE-CNX-TE-RED-150X100 | 0 | 0
Composição Auxiliar | 88248 | SINAPI | AUXILIAR DE ENCANADOR OU BOMBEIRO HIDRÁULICO COM ENCARGOS COMPLEMENTARES | SEDI - SERVIÇOS DIVERSOS | H | 0.2568 | 19.47 | 4.99 | 220 | 4.99 |  | 4.99
Composição Auxiliar | 88267 | SINAPI | ENCANADOR OU BOMBEIRO HIDRÁULICO COM ENCARGOS COMPLEMENTARES | SEDI - SERVIÇOS DIVERSOS | H | 0.2568 | 22.94 | 5.89 | 220 | 5.89 |  | 5.89
Insumo | 00000301 | SINAPI | ANEL BORRACHA PARA TUBO ESGOTO PREDIAL, DN 100 MM (NBR 5688) | Material | UN | 1 | 3 | 3 | 220 | 3 |  | 3
Insumo | 00020078 | SINAPI | PASTA LUBRIFICANTE PARA TUBOS E CONEXOES COM JUNTA ELASTICA, EMBALAGEM DE *400* GR (USO EM PVC, ACO, POLIETILENO E OUTROS) | Material | UN | 0.1725 | 30.17 | 5.2 | 220 | 5.2 |  | 5.2
Insumo | 00000305 | SINAPI | ANEL BORRACHA, PARA TUBO PVC, REDE COLETOR ESGOTO, DN 150 MM (NBR 7362) | Material | UN | 2 | 10.45 | 20.9 | 220 | 20.9 |  | 20.9
Insumo | I-HID-PVC-LEVE-CNX-TE-RED-150X100 | Próprio | TE DE REDUÇÃO, PVC LEVE, SÉRIE NORMAL, CURTO, 90 GRAUS, COM BOLSA PARA ANEL, 150 X 100 MM | Material | UN | 1 | 50.81 | 50.81 | 220 | 50.81 |  | 50.81
220
220
221
11.4.4 | Código | Banco | Descrição | Tipo | Und | Quant. | Valor Unit | Total | 221
Composição | 89854 | SINAPI | JOELHO 90 GRAUS, PVC, SERIE NORMAL, ESGOTO PREDIAL, DN 150 MM, JUNTA ELÁSTICA, FORNECIDO E INSTALADO EM SUBCOLETOR AÉREO DE ESGOTO SANITÁRIO. AF_08/2022 | INHI - INSTALAÇÕES HIDROS SANITÁRIAS | UN | 1 | 114.01 | 114.01 | 221 |  |  |  | 89854 | 0 | 0
Composição Auxiliar | 88267 | SINAPI | ENCANADOR OU BOMBEIRO HIDRÁULICO COM ENCARGOS COMPLEMENTARES | SEDI - SERVIÇOS DIVERSOS | H | 0.3605 | 22.94 | 8.26 | 221 | 8.26 |  | 8.26
Composição Auxiliar | 88248 | SINAPI | AUXILIAR DE ENCANADOR OU BOMBEIRO HIDRÁULICO COM ENCARGOS COMPLEMENTARES | SEDI - SERVIÇOS DIVERSOS | H | 0.3605 | 19.47 | 7.01 | 221 | 7.01 |  | 7.01
Insumo | 00037950 | SINAPI | JOELHO PVC, SOLDAVEL, PB, 90 GRAUS, DN 150 MM, PARA ESGOTO PREDIAL | Material | UN | 1 | 72.57 | 72.57 | 221 | 72.57 |  | 72.57
Insumo | 00020078 | SINAPI | PASTA LUBRIFICANTE PARA TUBOS E CONEXOES COM JUNTA ELASTICA, EMBALAGEM DE *400* GR (USO EM PVC, ACO, POLIETILENO E OUTROS) | Material | UN | 0.175 | 30.17 | 5.27 | 221 | 5.27 |  | 5.27
Insumo | 00000305 | SINAPI | ANEL BORRACHA, PARA TUBO PVC, REDE COLETOR ESGOTO, DN 150 MM (NBR 7362) | Material | UN | 2 | 10.45 | 20.9 | 221 | 20.9 |  | 20.9
221
221
222
11.4.5 | Código | Banco | Descrição | Tipo | Und | Quant. | Valor Unit | Total | 222
Composição | 90438 | SINAPI | FURO EM ALVENARIA PARA DIÂMETROS MAIORES QUE 75 MM. AF_05/2015 | INHI - INSTALAÇÕES HIDROS SANITÁRIAS | UN | 1 | 44.66 | 44.66 | 222 |  |  |  | 90438 | 0 | 0
Composição Auxiliar | 88267 | SINAPI | ENCANADOR OU BOMBEIRO HIDRÁULICO COM ENCARGOS COMPLEMENTARES | SEDI - SERVIÇOS DIVERSOS | H | 1.719 | 22.94 | 39.43 | 222 | 39.43 |  | 39.43
Composição Auxiliar | 88248 | SINAPI | AUXILIAR DE ENCANADOR OU BOMBEIRO HIDRÁULICO COM ENCARGOS COMPLEMENTARES | SEDI - SERVIÇOS DIVERSOS | H | 0.269 | 19.47 | 5.23 | 222 | 5.23 |  | 5.23
222
222
223
11.4.6 | Código | Banco | Descrição | Tipo | Und | Quant. | Valor Unit | Total | 223
Composição | S-HID-DIVE-SUP-HOR-02 | Próprio | SUPORTE PARA TUBOS HORIZONTAIS ENTRE 4” E 8” (CHUMBADORES, TIRANTES E ABRAÇADEIRA) - FORNECIMENTO E INSTALAÇÃO | INES - INSTALAÇÕES ESPECIAIS | UN | 1 | 33.49 | 33.49 | 223 |  |  |  | S-HID-DIVE-SUP-HOR-02 | 0 | 0
Composição Auxiliar | 88316 | SINAPI | SERVENTE COM ENCARGOS COMPLEMENTARES | SEDI - SERVIÇOS DIVERSOS | H | 0.3 | 18.93 | 5.67 | 223 | 5.67 |  | 5.67
Composição Auxiliar | 88309 | SINAPI | PEDREIRO COM ENCARGOS COMPLEMENTARES | SEDI - SERVIÇOS DIVERSOS | H | 0.3 | 23.68 | 7.1 | 223 | 7.1 |  | 7.1
Insumo | 00011964 | SINAPI | PARAFUSO DE ACO TIPO CHUMBADOR PARABOLT, DIAMETRO 3/8", COMPRIMENTO 75 MM | Material | UN | 1 | 3.03 | 3.03 | 223 | 3.03 |  | 3.03
Insumo | 11072 | ORSE | ARRUELA LISA DE 3/8" UN | Material | un | 3 | 0.12 | 0.36 | 223 | 0.36 |  | 0.36
Insumo | 9783 | ORSE | BARRA ROSCADA ZINCADA Ø 3/8" M | Material | barra | 0.9 | 7.7 | 6.93 | 223 | 6.93 |  | 6.93
Insumo | 00004342 | SINAPI | PORCA ZINCADA, SEXTAVADA, DIAMETRO 3/8" | Material | UN | 3 | 0.28 | 0.84 | 223 | 0.84 |  | 0.84
Insumo | 00039145 | SINAPI | ABRACADEIRA EM ACO PARA AMARRACAO DE ELETRODUTOS, TIPO U SIMPLES, COM 4" | Material | UN | 1 | 9.56 | 9.56 | 223 | 9.56 |  | 9.56
223
223
224
11.4.7 | Código | Banco | Descrição | Tipo | Und | Quant. | Valor Unit | Total | 224
Composição | S-CLI-DUTO-T-RVA100 | Próprio | DIFUSOR/REGULADOR DE VAZÃO DE AR CIRCULAR DN 100 MM, CONSTRUÍDO EM PLÁSTICO ABS, REF.: SICFLUX RVA 100 - FORNECIMENTO E INSTALAÇÃO | INES - INSTALAÇÕES ESPECIAIS | UN | 1 | 54.91 | 54.91 | 224 |  |  |  | S-CLI-DUTO-T-RVA100 | 0 | 0
Composição Auxiliar | 88243 | SINAPI | AJUDANTE ESPECIALIZADO COM ENCARGOS COMPLEMENTARES | SEDI - SERVIÇOS DIVERSOS | H | 0.5 | 19.91 | 9.95 | 224 | 9.95 |  | 9.95
Composição Auxiliar | 88277 | SINAPI | MONTADOR (TUBO AÇO/EQUIPAMENTOS) COM ENCARGOS COMPLEMENTARES | SEDI - SERVIÇOS DIVERSOS | H | 0.5 | 26.93 | 13.46 | 224 | 13.46 |  | 13.46
Insumo | I-CLI-DUTO-T-0001 | Próprio | REGULADOR DE VAZÃO DE AR CIRCULAR DN 100 MM SICFLUX RVA 100 | Material | UN | 1 | 31.5 | 31.5 | 224 | 31.5 |  | 31.5
224
224
225
11.4.8 | Código | Banco | Descrição | Tipo | Und | Quant. | Valor Unit | Total | 225
Composição | S-CLI-DUTO-T-GFM-S 150 | Próprio | GRELHA DE AR QUADRADA METÁLICA COM CONEXÃO CIRCULAR DN 150 PARA INSTALAÇÃO EXTERNA E INTERNA - REF.: SICFLUX GFM-S 150 - FORNECIMENTO E INSTALAÇÃO | INES - INSTALAÇÕES ESPECIAIS | UN | 1 | 48.63 | 48.63 | 225 |  |  |  | S-CLI-DUTO-T-GFM-S 150 | 0 | 0
Composição Auxiliar | 88243 | SINAPI | AJUDANTE ESPECIALIZADO COM ENCARGOS COMPLEMENTARES | SEDI - SERVIÇOS DIVERSOS | H | 0.5 | 19.91 | 9.95 | 225 | 9.95 |  | 9.95
Insumo | I-CLI-DUTO-T-GFM-S 150 | Próprio | GRELHA DE AR QUADRADA METÁLICA COM CONEXÃO CIRCULAR DN 150 PARA INSTALAÇÃO EXTERNA E INTERNA - REF.: SICFLUX GFM-S 150 | Material | UN | 1 | 38.68 | 38.68 | 225 | 38.68 |  | 38.68
225
225
226
11.5.1 | Código | Banco | Descrição | Tipo | Und | Quant. | Valor Unit | Total | 226
Composição | S-ELE-CABO-PP-3x2,5 | Próprio | CABO MULTIPOLAR DE COBRE, FLEXIVEL - PP - 3 CONDUTORES DE 2,5 MM2 - FORNECIMENTO E INSTALAÇÃO | INEL - INSTALAÇÃO ELÉTRICA/ELETRIFICAÇÃO E ILUMINAÇÃO EXTERNA | M | 1 | 14.83 | 14.83 | 226 |  |  |  | S-ELE-CABO-PP-3x2,5 | 0 | 0
Composição Auxiliar | 88264 | SINAPI | ELETRICISTA COM ENCARGOS COMPLEMENTARES | SEDI - SERVIÇOS DIVERSOS | H | 0.15 | 26.14 | 3.92 | 226 | 3.92 |  | 3.92
Composição Auxiliar | 88247 | SINAPI | AUXILIAR DE ELETRICISTA COM ENCARGOS COMPLEMENTARES | SEDI - SERVIÇOS DIVERSOS | H | 0.15 | 22.2 | 3.33 | 226 | 3.33 |  | 3.33
Insumo | 00039258 | SINAPI | CABO MULTIPOLAR DE COBRE, FLEXIVEL, CLASSE 4 OU 5, ISOLACAO EM HEPR, COBERTURA EM PVC-ST2, ANTICHAMA BWF-B, 0,6/1 KV, 3 CONDUTORES DE 2,5 MM2 | Material | M | 1.02 | 7.44 | 7.58 | 226 | 7.58 |  | 7.58
226
226
227
11.5.2 | Código | Banco | Descrição | Tipo | Und | Quant. | Valor Unit | Total | 227
Composição | 91833 | SINAPI | ELETRODUTO FLEXÍVEL CORRUGADO REFORÇADO, PVC, DN 20 MM (1/2"), PARA CIRCUITOS TERMINAIS, INSTALADO EM FORRO - FORNECIMENTO E INSTALAÇÃO. AF_03/2023 | INEL - INSTALAÇÃO ELÉTRICA/ELETRIFICAÇÃO E ILUMINAÇÃO EXTERNA | M | 1 | 11.03 | 11.03 | 227 |  |  |  | 91833 | 0 | 0
Composição Auxiliar | 88247 | SINAPI | AUXILIAR DE ELETRICISTA COM ENCARGOS COMPLEMENTARES | SEDI - SERVIÇOS DIVERSOS | H | 0.08 | 22.2 | 1.77 | 227 | 1.77 |  | 1.77
Composição Auxiliar | 88264 | SINAPI | ELETRICISTA COM ENCARGOS COMPLEMENTARES | SEDI - SERVIÇOS DIVERSOS | H | 0.08 | 26.14 | 2.09 | 227 | 2.09 |  | 2.09
Composição Auxiliar | 91170 | SINAPI | FIXAÇÃO DE TUBOS HORIZONTAIS DE PVC, CPVC OU COBRE DIÂMETROS MENORES OU IGUAIS A 40 MM OU ELETROCALHAS ATÉ 150MM DE LARGURA, COM ABRAÇADEIRA METÁLICA RÍGIDA TIPO D 1/2, FIXADA EM PERFILADO EM LAJE. AF_05/2015 | INHI - INSTALAÇÕES HIDROS SANITÁRIAS | M | 1 | 3.68 | 3.68 | 227 | 3.68 |  | 3.68
Insumo | 00039243 | SINAPI | ELETRODUTO PVC FLEXIVEL CORRUGADO, REFORCADO, COR LARANJA, DE 20 MM, PARA LAJES E PISOS | Material | M | 1.1 | 3.18 | 3.49 | 227 | 3.49 |  | 3.49
227
227
228
11.5.3 | Código | Banco | Descrição | Tipo | Und | Quant. | Valor Unit | Total | 228
Composição | 91853 | SINAPI | ELETRODUTO FLEXÍVEL CORRUGADO REFORÇADO, PVC, DN 20 MM (1/2"), PARA CIRCUITOS TERMINAIS, INSTALADO EM PAREDE - FORNECIMENTO E INSTALAÇÃO. AF_03/2023 | INEL - INSTALAÇÃO ELÉTRICA/ELETRIFICAÇÃO E ILUMINAÇÃO EXTERNA | M | 1 | 9.22 | 9.22 | 228 |  |  |  | 91853 | 0 | 0
Composição Auxiliar | 88264 | SINAPI | ELETRICISTA COM ENCARGOS COMPLEMENTARES | SEDI - SERVIÇOS DIVERSOS | H | 0.124 | 26.14 | 3.24 | 228 | 3.24 |  | 3.24
Composição Auxiliar | 88247 | SINAPI | AUXILIAR DE ELETRICISTA COM ENCARGOS COMPLEMENTARES | SEDI - SERVIÇOS DIVERSOS | H | 0.124 | 22.2 | 2.75 | 228 | 2.75 |  | 2.75
Insumo | 00039243 | SINAPI | ELETRODUTO PVC FLEXIVEL CORRUGADO, REFORCADO, COR LARANJA, DE 20 MM, PARA LAJES E PISOS | Material | M | 1.017 | 3.18 | 3.23 | 228 | 3.23 |  | 3.23
228
228
229
11.5.4 | Código | Banco | Descrição | Tipo | Und | Quant. | Valor Unit | Total | 229
Composição | S-CLI-FITA-PVC-L50-D100 | Próprio | ACABAMENTO DO CONJUNTO DE TUBULAÇÕES FRIGORÍGENAS EM FITA ANTICORROSIVA DE PVC FLEXIVEL, COR PRETA OU BRANCA, L = 50 MM, E= *0,25* MM, DIÂMETRO DO CONJUNTO ATÉ 100 MM - FORNECIMENTO E INSTALAÇÃO | INES - INSTALAÇÕES ESPECIAIS | M | 1 | 70.36 | 70.36 | 229 |  |  |  | S-CLI-FITA-PVC-L50-D100 | 0 | 0
Composição Auxiliar | 88243 | SINAPI | AJUDANTE ESPECIALIZADO COM ENCARGOS COMPLEMENTARES | SEDI - SERVIÇOS DIVERSOS | H | 0.0824 | 19.91 | 1.64 | 229 | 1.64 |  | 1.64
Insumo | 00039634 | SINAPI | FITA ADESIVA ANTICORROSIVA DE PVC FLEXIVEL, COR PRETA, PARA PROTECAO TUBULACAO, 50 MM X 30 M (L X C), E= *0,25* MM | Material | M | 7.854 | 8.75 | 68.72 | 229 | 68.72 |  | 68.72
229
229
230
12.1.1 | Código | Banco | Descrição | Tipo | Und | Quant. | Valor Unit | Total | 230
Composição | S-DIV-LIMP-0103213 | Próprio | LIMPEZA PERMANENTE DA OBRA | SEDI - SERVIÇOS DIVERSOS | % | 1 | 74.96 | 74.96 | 230 |  |  |  | S-DIV-LIMP-0103213 | 0 | 0
Composição Auxiliar | 88316 | SINAPI | SERVENTE COM ENCARGOS COMPLEMENTARES | SEDI - SERVIÇOS DIVERSOS | H | 3.96 | 18.93 | 74.96 | 230 | 74.96 |  | 74.96
230
230
231
12.1.2 | Código | Banco | Descrição | Tipo | Und | Quant. | Valor Unit | Total | 231
Composição | 9537 | SINAPI | LIMPEZA FINAL DA OBRA | SEDI - SERVIÇOS DIVERSOS | m² | 1 | 3.32 | 3.32 | 231 |  |  |  | 9537 | 0 | 0
Composição Auxiliar | 88316 | SINAPI | SERVENTE COM ENCARGOS COMPLEMENTARES | SEDI - SERVIÇOS DIVERSOS | H | 0.14 | 18.93 | 2.65 | 231 | 2.65 |  | 2.65
Insumo | 00000003 | SINAPI | ACIDO CLORIDRICO / ACIDO MURIATICO, DILUICAO 10% A 12% PARA USO EM LIMPEZA | Material | L | 0.05 | 13.51 | 0.67 | 231 | 0.67 |  | 0.67
231
231
232
12.2.1 | Código | Banco | Descrição | Tipo | Und | Quant. | Valor Unit | Total | 232
Composição | S-SER-DESM-PRRR-01 | Próprio | DEMOLIÇÃO DE BARRACÃO DE OBRA | ASTU - ASSENTAMENTO DE TUBOS E PECAS | UN | 1 | 5240.98 | 5240.98 | 232 |  |  |  | S-SER-DESM-PRRR-01 | 0 | 0
Composição Auxiliar | 97625 | SINAPI | DEMOLIÇÃO DE ALVENARIA PARA QUALQUER TIPO DE BLOCO, DE FORMA MECANIZADA, SEM REAPROVEITAMENTO. AF_12/2017 | SERP - SERVIÇOS PRELIMINARES | m³ | 35 | 50.35 | 1762.25 | 232 | 1762.25 |  | 1762.25
Composição Auxiliar | 97629 | SINAPI | DEMOLIÇÃO DE LAJES, DE FORMA MECANIZADA COM MARTELETE, SEM REAPROVEITAMENTO. AF_12/2017 | SERP - SERVIÇOS PRELIMINARES | m³ | 20 | 130.21 | 2604.2 | 232 | 2604.2 |  | 2604.2
Composição Auxiliar | 97647 | SINAPI | REMOÇÃO DE TELHAS, DE FIBROCIMENTO, METÁLICA E CERÂMICA, DE FORMA MANUAL, SEM REAPROVEITAMENTO. AF_12/2017 | SERP - SERVIÇOS PRELIMINARES | m² | 1 | 2.97 | 2.97 | 232 | 2.97 |  | 2.97
Composição Auxiliar | 97627 | SINAPI | DEMOLIÇÃO DE PILARES E VIGAS EM CONCRETO ARMADO, DE FORMA MECANIZADA COM MARTELETE, SEM REAPROVEITAMENTO. AF_12/2017 | SERP - SERVIÇOS PRELIMINARES | m³ | 3 | 290.52 | 871.56 | 232 | 871.56 |  | 871.56
232
232
233
12.3.1 | Código | Banco | Descrição | Tipo | Und | Quant. | Valor Unit | Total | 233
Composição | S-SER-PROJ-ASBUILT-PRRR-01 | Próprio | PROJETOS AS BUILT (REVISÃO DE TODAS AS DISCIPLINAS) | SERT - SERVIÇOS TÉCNICOS | m² | 1 | 2.34 | 2.34 | 233 |  |  |  | S-SER-PROJ-ASBUILT-PRRR-01 | 0 | 0
Composição Auxiliar | 88597 | SINAPI | DESENHISTA DETALHISTA COM ENCARGOS COMPLEMENTARES | SEDI - SERVIÇOS DIVERSOS | H | 0.02 | 23.39 | 0.46 | 233 | 0.46 |  | 0.46
Composição Auxiliar | 88255 | SINAPI | AUXILIAR TÉCNICO DE ENGENHARIA COM ENCARGOS COMPLEMENTARES | SEDI - SERVIÇOS DIVERSOS | H | 0.02 | 37.73 | 0.75 | 233 | 0.75 |  | 0.75
Composição Auxiliar | 90777 | SINAPI | ENGENHEIRO CIVIL DE OBRA JUNIOR COM ENCARGOS COMPLEMENTARES | SEDI - SERVIÇOS DIVERSOS | H | 0.01 | 113.5 | 1.13 | 233 | 1.13 |  | 1.13
233
233
234
12.3.2 | Código | Banco | Descrição | Tipo | Und | Quant. | Valor Unit | Total | 234
Composição | S-ADM-ADMO-PORA-01 | Próprio | ELABORAÇÃO DO PROGRAMA DE GERENCIAMENTO DE RISCOS - PGR (INCLUINDO PROJETOS E REVISÕES AO LONGO DAS ETAPAS DA OBRA) | SERT - SERVIÇOS TÉCNICOS | % | 1 | 112.45 | 112.45 | 234 |  |  |  | S-ADM-ADMO-PORA-01 | 0 | 0
Composição Auxiliar | 93567 | SINAPI | ENGENHEIRO CIVIL DE OBRA PLENO COM ENCARGOS COMPLEMENTARES | SEDI - SERVIÇOS DIVERSOS | MES | 0.005 | 22490.49 | 112.45 | 234 | 112.45 |  | 112.45
234
234
235
12.4.1 | Código | Banco | Descrição | Tipo | Und | Quant. | Valor Unit | Total | 235
Composição | S-SER-TAXA-PORA-01 | Próprio | TAXAS E EMOLUMENTOS (ALVARÁ DE CONSTRUÇÃO, HABITE-SE E DEMAIS TAXAS) | SEOP - SERVIÇOS OPERACIONAIS | UN | 1 | 1270.07 | 1270.07 | 235 |  |  |  | S-SER-TAXA-PORA-01 | 0 | 0
Insumo | I-SER-PORA-TAXA-01 | Próprio | ALVARÁ DE CONSTRUÇÃO (0,08 UFPP/M2) | Taxas | UN | 1 | 507.74 | 507.74 | 235 | 507.74 |  | 507.74
Insumo | I-ELE-SFCR-PGR-19 | Próprio | ART DE EXECUÇÃO | Taxas | UN | 1 | 254.59 | 254.59 | 235 | 254.59 |  | 254.59
Insumo | I-SER-PORA-TAXA-02 | Próprio | HABITE-SE (0,08 UFPP/M2) | Taxas | UN | 1 | 507.74 | 507.74 | 235 | 507.74 |  | 507.74
235
235
236
13.1.1 | Código | Banco | Descrição | Tipo | Und | Quant. | Valor Unit | Total | 236
Composição | S-ADM-PORA-06 | Próprio | INSUMOS PÚBLICOS - CANTEIRO DE OBRA | SEDI - SERVIÇOS DIVERSOS | % | 1 | 197.25 | 197.25 | 236 |  |  |  | S-ADM-PORA-06 | 0 | 0
Insumo | I10255 | SEINFRA | PLANO DE TELEFONIA + INTERNET | Material | MÊS | 0.12 | 100 | 12 | 236 | 12 |  | 12
Insumo | 00044480 | SINAPI | TARIFA "A" ENTRE 0 E 20M3 FORNECIMENTO D'AGUA | Taxas | m³ | 2.4 | 21.19 | 50.85 | 236 | 50.85 |  | 50.85
Insumo | 00014250 | SINAPI | ENERGIA ELETRICA COMERCIAL, BAIXA TENSAO, RELATIVA AO CONSUMO DE ATE 100 KWH, INCLUINDO ICMS, PIS/PASEP E COFINS | Material | KWH | 120 | 1.12 | 134.4 | 236 | 134.4 |  | 134.4
236
236
237
13.2.1 | Código | Banco | Descrição | Tipo | Und | Quant. | Valor Unit | Total | 237
Composição | S-ADM-PORA-01 | Próprio | ADMINISTRAÇÃO DA OBRA | SERT - SERVIÇOS TÉCNICOS | % | 1 | 1754.6 | 1754.6 | 237 |  |  |  | S-ADM-PORA-01 | 0 | 0
Composição Auxiliar | 93565 | SINAPI | ENGENHEIRO CIVIL DE OBRA JUNIOR COM ENCARGOS COMPLEMENTARES | SEDI - SERVIÇOS DIVERSOS | MES | 0.06 | 19803.86 | 1188.23 | 237 | 1188.23 |  | 1188.23
Composição Auxiliar | 93572 | SINAPI | ENCARREGADO GERAL DE OBRAS COM ENCARGOS COMPLEMENTARES | SEDI - SERVIÇOS DIVERSOS | MES | 0.12 | 4719.83 | 566.37 | 237 | 566.37 |  | 566.37
237
237
238
Composições Auxiliares | [8 empty] | 238
| Código | Banco | Descrição | Tipo | Und | Quant. | Valor Unit | Total | 239
Composição | 94703 | SINAPI | ADAPTADOR COM FLANGE E ANEL DE VEDAÇÃO, PVC, SOLDÁVEL, DN 25 MM X 3/4 , INSTALADO EM RESERVAÇÃO DE ÁGUA DE EDIFICAÇÃO QUE POSSUA RESERVATÓRIO DE FIBRA/FIBROCIMENTO FORNECIMENTO E INSTALAÇÃO. AF_06/2016 | INHI - INSTALAÇÕES HIDROS SANITÁRIAS | UN | 1 | 23.57 | 23.57 | 239 |  |  |  | 94703 | 0 | 0
Composição Auxiliar | 88267 | SINAPI | ENCANADOR OU BOMBEIRO HIDRÁULICO COM ENCARGOS COMPLEMENTARES | SEDI - SERVIÇOS DIVERSOS | H | 0.136 | 22.94 | 3.11 | 239 | 3.11 |  | 3.11
Composição Auxiliar | 88248 | SINAPI | AUXILIAR DE ENCANADOR OU BOMBEIRO HIDRÁULICO COM ENCARGOS COMPLEMENTARES | SEDI - SERVIÇOS DIVERSOS | H | 0.136 | 19.47 | 2.64 | 239 | 2.64 |  | 2.64
Insumo | 00020083 | SINAPI | SOLUCAO PREPARADORA / LIMPADORA PARA PVC, FRASCO COM 1000 CM3 | Material | UN | 0.011 | 82.81 | 0.91 | 239 | 0.91 |  | 0.91
Insumo | 00038383 | SINAPI | LIXA D'AGUA EM FOLHA, GRAO 100 | Material | UN | 0.014 | 3.03 | 0.04 | 239 | 0.04 |  | 0.04
Insumo | 00000096 | SINAPI | ADAPTADOR PVC SOLDAVEL, COM FLANGE E ANEL DE VEDACAO, 25 MM X 3/4", PARA CAIXA D'AGUA | Material | UN | 1 | 15.78 | 15.78 | 239 | 15.78 |  | 15.78
Insumo | 00020080 | SINAPI | ADESIVO PLASTICO PARA PVC, FRASCO COM 175 GR | Material | UN | 0.046 | 23.85 | 1.09 | 239 | 1.09 |  | 1.09
239
239
239
| Código | Banco | Descrição | Tipo | Und | Quant. | Valor Unit | Total | 240
Composição | 94705 | SINAPI | ADAPTADOR COM FLANGE E ANEL DE VEDAÇÃO, PVC, SOLDÁVEL, DN 40 MM X 1 1/4 , INSTALADO EM RESERVAÇÃO DE ÁGUA DE EDIFICAÇÃO QUE POSSUA RESERVATÓRIO DE FIBRA/FIBROCIMENTO FORNECIMENTO E INSTALAÇÃO. AF_06/2016 | INHI - INSTALAÇÕES HIDROS SANITÁRIAS | UN | 1 | 43.33 | 43.33 | 240 |  |  |  | 94705 | 0 | 0
Composição Auxiliar | 88267 | SINAPI | ENCANADOR OU BOMBEIRO HIDRÁULICO COM ENCARGOS COMPLEMENTARES | SEDI - SERVIÇOS DIVERSOS | H | 0.136 | 22.94 | 3.11 | 240 | 3.11 |  | 3.11
Composição Auxiliar | 88248 | SINAPI | AUXILIAR DE ENCANADOR OU BOMBEIRO HIDRÁULICO COM ENCARGOS COMPLEMENTARES | SEDI - SERVIÇOS DIVERSOS | H | 0.136 | 19.47 | 2.64 | 240 | 2.64 |  | 2.64
Insumo | 00038383 | SINAPI | LIXA D'AGUA EM FOLHA, GRAO 100 | Material | UN | 0.014 | 3.03 | 0.04 | 240 | 0.04 |  | 0.04
Insumo | 00000098 | SINAPI | ADAPTADOR PVC SOLDAVEL, COM FLANGE E ANEL DE VEDACAO, 40 MM X 1 1/4", PARA CAIXA D'AGUA | Material | UN | 1 | 35.54 | 35.54 | 240 | 35.54 |  | 35.54
Insumo | 00020080 | SINAPI | ADESIVO PLASTICO PARA PVC, FRASCO COM 175 GR | Material | UN | 0.046 | 23.85 | 1.09 | 240 | 1.09 |  | 1.09
Insumo | 00020083 | SINAPI | SOLUCAO PREPARADORA / LIMPADORA PARA PVC, FRASCO COM 1000 CM3 | Material | UN | 0.011 | 82.81 | 0.91 | 240 | 0.91 |  | 0.91
240
240
240
| Código | Banco | Descrição | Tipo | Und | Quant. | Valor Unit | Total | 241
Composição | 90819 | SINAPI | ADUELA / MARCO / BATENTE PARA PORTA DE 90X210CM, FIXAÇÃO COM ARGAMASSA - SOMENTE INSTALAÇÃO. AF_08/2015_P | ESQV - ESQUADRIAS/FERRAGENS/VIDROS | UN | 1 | 96.27 | 96.27 | 241 |  |  |  | 90819 | 0 | 0
Composição Auxiliar | 88309 | SINAPI | PEDREIRO COM ENCARGOS COMPLEMENTARES | SEDI - SERVIÇOS DIVERSOS | H | 1.617 | 23.68 | 38.29 | 241 | 38.29 |  | 38.29
Composição Auxiliar | 88316 | SINAPI | SERVENTE COM ENCARGOS COMPLEMENTARES | SEDI - SERVIÇOS DIVERSOS | H | 1.136 | 18.93 | 21.5 | 241 | 21.5 |  | 21.5
Composição Auxiliar | 88629 | SINAPI | ARGAMASSA TRAÇO 1:3 (EM VOLUME DE CIMENTO E AREIA MÉDIA ÚMIDA), PREPARO MANUAL. AF_08/2019 | SEDI - SERVIÇOS DIVERSOS | m³ | 0.0229 | 649.72 | 14.87 | 241 | 14.87 |  | 14.87
Composição Auxiliar | 88261 | SINAPI | CARPINTEIRO DE ESQUADRIA COM ENCARGOS COMPLEMENTARES | SEDI - SERVIÇOS DIVERSOS | H | 0.655 | 22.33 | 14.62 | 241 | 14.62 |  | 14.62
Insumo | 00005061 | SINAPI | PREGO DE ACO POLIDO COM CABECA 18 X 27 (2 1/2 X 10) | Material | KG | 0.2 | 21.9 | 4.38 | 241 | 4.38 |  | 4.38
Insumo | 00007319 | SINAPI | TINTA ASFALTICA IMPERMEABILIZANTE DISPERSA EM AGUA, PARA MATERIAIS CIMENTICIOS | Material | L | 0.1737 | 15.07 | 2.61 | 241 | 2.61 |  | 2.61
241
241
241
| Código | Banco | Descrição | Tipo | Und | Quant. | Valor Unit | Total | 242
Composição | 90803 | SINAPI | ADUELA / MARCO / BATENTE PARA PORTA DE 90X210CM, PADRÃO MÉDIO - FORNECIMENTO E MONTAGEM. AF_08/2015 | ESQV - ESQUADRIAS/FERRAGENS/VIDROS | UN | 1 | 357.24 | 357.24 | 242 |  |  |  | 90803 | 0 | 0
Composição Auxiliar | 88261 | SINAPI | CARPINTEIRO DE ESQUADRIA COM ENCARGOS COMPLEMENTARES | SEDI - SERVIÇOS DIVERSOS | H | 3.221 | 22.33 | 71.92 | 242 | 71.92 |  | 71.92
Composição Auxiliar | 88316 | SINAPI | SERVENTE COM ENCARGOS COMPLEMENTARES | SEDI - SERVIÇOS DIVERSOS | H | 1.611 | 18.93 | 30.49 | 242 | 30.49 |  | 30.49
Insumo | 00005075 | SINAPI | PREGO DE ACO POLIDO COM CABECA 18 X 30 (2 3/4 X 10) | Material | KG | 0.0235 | 22.28 | 0.52 | 242 | 0.52 |  | 0.52
Insumo | 00005066 | SINAPI | PREGO DE ACO POLIDO COM CABECA 12 X 12 | Material | KG | 0.0108 | 29.35 | 0.31 | 242 | 0.31 |  | 0.31
Insumo | 00000183 | SINAPI | BATENTE / PORTAL / ADUELA / MARCO EM MADEIRA MACICA COM REBAIXO, E = *3* CM, L = *14* CM, PARA PORTAS DE GIRO DE *60 CM A 120* CM X *210* CM, CEDRINHO / ANGELIM COMERCIAL / TAURI / CURUPIXA / PEROBA / CUMARU OU EQUIVALENTE DA REGIAO (NAO INCLUI ALIZARES) | Material | JG | 1 | 254 | 254 | 242 | 254 |  | 254
242
242
242
| Código | Banco | Descrição | Tipo | Und | Quant. | Valor Unit | Total | 243
Composição | 88238 | SINAPI | AJUDANTE DE ARMADOR COM ENCARGOS COMPLEMENTARES | SEDI - SERVIÇOS DIVERSOS | H | 1 | 18.94 | 18.94 | 243 |  |  |  | 88238 | 0 | 0
Composição Auxiliar | 95308 | SINAPI | CURSO DE CAPACITAÇÃO PARA AJUDANTE DE ARMADOR (ENCARGOS COMPLEMENTARES) - HORISTA | SEDI - SERVIÇOS DIVERSOS | H | 1 | 0.15 | 0.15 | 243 | 0.15 |  | 0.15
Insumo | 00037371 | SINAPI | TRANSPORTE - HORISTA (COLETADO CAIXA - ENCARGOS COMPLEMENTARES) | Serviços | H | 1 | 0.96 | 0.96 | 243 | 0.96 |  | 0.96
Insumo | 00037370 | SINAPI | ALIMENTACAO - HORISTA (COLETADO CAIXA - ENCARGOS COMPLEMENTARES) | Outros | H | 1 | 1.45 | 1.45 | 243 | 1.45 |  | 1.45
Insumo | 00043489 | SINAPI | EPI - FAMILIA PEDREIRO - HORISTA (ENCARGOS COMPLEMENTARES - COLETADO CAIXA) | Equipamento | H | 1 | 1.17 | 1.17 | 243 | 1.17 |  | 1.17
Insumo | 00037373 | SINAPI | SEGURO - HORISTA (COLETADO CAIXA - ENCARGOS COMPLEMENTARES) | Taxas | H | 1 | 0.07 | 0.07 | 243 | 0.07 |  | 0.07
Insumo | 00006114 | SINAPI | AJUDANTE DE ARMADOR (HORISTA) | Mão de Obra | H | 1 | 13.16 | 13.16 | 243 | 13.16 | 13.16
Insumo | 00043465 | SINAPI | FERRAMENTAS - FAMILIA PEDREIRO - HORISTA (ENCARGOS COMPLEMENTARES - COLETADO CAIXA) | Equipamento | H | 1 | 0.84 | 0.84 | 243 | 0.84 |  | 0.84
Insumo | 00037372 | SINAPI | EXAMES - HORISTA (COLETADO CAIXA - ENCARGOS COMPLEMENTARES) | Outros | H | 1 | 1.14 | 1.14 | 243 | 1.14 |  | 1.14
243
243
243
| Código | Banco | Descrição | Tipo | Und | Quant. | Valor Unit | Total | 244
Composição | 88239 | SINAPI | AJUDANTE DE CARPINTEIRO COM ENCARGOS COMPLEMENTARES | SEDI - SERVIÇOS DIVERSOS | H | 1 | 19.93 | 19.93 | 244 |  |  |  | 88239 | 0 | 0
Composição Auxiliar | 95309 | SINAPI | CURSO DE CAPACITAÇÃO PARA AJUDANTE DE CARPINTEIRO (ENCARGOS COMPLEMENTARES) - HORISTA | SEDI - SERVIÇOS DIVERSOS | H | 1 | 0.22 | 0.22 | 244 | 0.22 |  | 0.22
Insumo | 00037370 | SINAPI | ALIMENTACAO - HORISTA (COLETADO CAIXA - ENCARGOS COMPLEMENTARES) | Outros | H | 1 | 1.45 | 1.45 | 244 | 1.45 |  | 1.45
Insumo | 00043459 | SINAPI | FERRAMENTAS - FAMILIA CARPINTEIRO DE FORMAS - HORISTA (ENCARGOS COMPLEMENTARES - COLETADO CAIXA) | Equipamento | H | 1 | 0.49 | 0.49 | 244 | 0.49 |  | 0.49
Insumo | 00006117 | SINAPI | CARPINTEIRO AUXILIAR (HORISTA) | Mão de Obra | H | 1 | 14.26 | 14.26 | 244 | 14.26 | 14.26
Insumo | 00037372 | SINAPI | EXAMES - HORISTA (COLETADO CAIXA - ENCARGOS COMPLEMENTARES) | Outros | H | 1 | 1.14 | 1.14 | 244 | 1.14 |  | 1.14
Insumo | 00037371 | SINAPI | TRANSPORTE - HORISTA (COLETADO CAIXA - ENCARGOS COMPLEMENTARES) | Serviços | H | 1 | 0.96 | 0.96 | 244 | 0.96 |  | 0.96
Insumo | 00043483 | SINAPI | EPI - FAMILIA CARPINTEIRO DE FORMAS - HORISTA (ENCARGOS COMPLEMENTARES - COLETADO CAIXA) | Equipamento | H | 1 | 1.34 | 1.34 | 244 | 1.34 |  | 1.34
Insumo | 00037373 | SINAPI | SEGURO - HORISTA (COLETADO CAIXA - ENCARGOS COMPLEMENTARES) | Taxas | H | 1 | 0.07 | 0.07 | 244 | 0.07 |  | 0.07
244
244
244
| Código | Banco | Descrição | Tipo | Und | Quant. | Valor Unit | Total | 245
Composição | 88241 | SINAPI | AJUDANTE DE OPERAÇÃO EM GERAL COM ENCARGOS COMPLEMENTARES | SEDI - SERVIÇOS DIVERSOS | H | 1 | 20.53 | 20.53 | 245 |  |  |  | 88241 | 0 | 0
Composição Auxiliar | 95311 | SINAPI | CURSO DE CAPACITAÇÃO PARA AJUDANTE DE OPERAÇÃO EM GERAL (ENCARGOS COMPLEMENTARES) - HORISTA | SEDI - SERVIÇOS DIVERSOS | H | 1 | 0.17 | 0.17 | 245 | 0.17 |  | 0.17
Insumo | 00037370 | SINAPI | ALIMENTACAO - HORISTA (COLETADO CAIXA - ENCARGOS COMPLEMENTARES) | Outros | H | 1 | 1.45 | 1.45 | 245 | 1.45 |  | 1.45
Insumo | 00043465 | SINAPI | FERRAMENTAS - FAMILIA PEDREIRO - HORISTA (ENCARGOS COMPLEMENTARES - COLETADO CAIXA) | Equipamento | H | 1 | 0.84 | 0.84 | 245 | 0.84 |  | 0.84
Insumo | 00037371 | SINAPI | TRANSPORTE - HORISTA (COLETADO CAIXA - ENCARGOS COMPLEMENTARES) | Serviços | H | 1 | 0.96 | 0.96 | 245 | 0.96 |  | 0.96
Insumo | 00037373 | SINAPI | SEGURO - HORISTA (COLETADO CAIXA - ENCARGOS COMPLEMENTARES) | Taxas | H | 1 | 0.07 | 0.07 | 245 | 0.07 |  | 0.07
Insumo | 00043489 | SINAPI | EPI - FAMILIA PEDREIRO - HORISTA (ENCARGOS COMPLEMENTARES - COLETADO CAIXA) | Equipamento | H | 1 | 1.17 | 1.17 | 245 | 1.17 |  | 1.17
Insumo | 00000248 | SINAPI | AJUDANTE DE OPERACAO EM GERAL (HORISTA) | Mão de Obra | H | 1 | 14.73 | 14.73 | 245 | 14.73 | 14.73
Insumo | 00037372 | SINAPI | EXAMES - HORISTA (COLETADO CAIXA - ENCARGOS COMPLEMENTARES) | Outros | H | 1 | 1.14 | 1.14 | 245 | 1.14 |  | 1.14
245
245
245
| Código | Banco | Descrição | Tipo | Und | Quant. | Valor Unit | Total | 246
Composição | 88243 | SINAPI | AJUDANTE ESPECIALIZADO COM ENCARGOS COMPLEMENTARES | SEDI - SERVIÇOS DIVERSOS | H | 1 | 19.91 | 19.91 | 246 |  |  |  | 88243 | 0 | 0
Composição Auxiliar | 95313 | SINAPI | CURSO DE CAPACITAÇÃO PARA AJUDANTE ESPECIALIZADO (ENCARGOS COMPLEMENTARES) - HORISTA | SEDI - SERVIÇOS DIVERSOS | H | 1 | 0.17 | 0.17 | 246 | 0.17 |  | 0.17
Insumo | 00043467 | SINAPI | FERRAMENTAS - FAMILIA SERVENTE - HORISTA (ENCARGOS COMPLEMENTARES - COLETADO CAIXA) | Equipamento | H | 1 | 0.59 | 0.59 | 246 | 0.59 |  | 0.59
Insumo | 00000242 | SINAPI | AJUDANTE ESPECIALIZADO (HORISTA) | Mão de Obra | H | 1 | 14.28 | 14.28 | 246 | 14.28 | 14.28
Insumo | 00043491 | SINAPI | EPI - FAMILIA SERVENTE - HORISTA (ENCARGOS COMPLEMENTARES - COLETADO CAIXA) | Equipamento | H | 1 | 1.25 | 1.25 | 246 | 1.25 |  | 1.25
Insumo | 00037373 | SINAPI | SEGURO - HORISTA (COLETADO CAIXA - ENCARGOS COMPLEMENTARES) | Taxas | H | 1 | 0.07 | 0.07 | 246 | 0.07 |  | 0.07
Insumo | 00037370 | SINAPI | ALIMENTACAO - HORISTA (COLETADO CAIXA - ENCARGOS COMPLEMENTARES) | Outros | H | 1 | 1.45 | 1.45 | 246 | 1.45 |  | 1.45
Insumo | 00037372 | SINAPI | EXAMES - HORISTA (COLETADO CAIXA - ENCARGOS COMPLEMENTARES) | Outros | H | 1 | 1.14 | 1.14 | 246 | 1.14 |  | 1.14
Insumo | 00037371 | SINAPI | TRANSPORTE - HORISTA (COLETADO CAIXA - ENCARGOS COMPLEMENTARES) | Serviços | H | 1 | 0.96 | 0.96 | 246 | 0.96 |  | 0.96
246
246
246
| Código | Banco | Descrição | Tipo | Und | Quant. | Valor Unit | Total | 247
Composição | 90829 | SINAPI | ALIZAR / GUARNIÇÃO DE 5X1,5CM PARA PORTA DE 90X210CM FIXADO COM PREGOS, PADRÃO MÉDIO - FORNECIMENTO E INSTALAÇÃO. AF_08/2015 | ESQV - ESQUADRIAS/FERRAGENS/VIDROS | UN | 1 | 68.19 | 68.19 | 247 |  |  |  | 90829 | 0 | 0
Composição Auxiliar | 88316 | SINAPI | SERVENTE COM ENCARGOS COMPLEMENTARES | SEDI - SERVIÇOS DIVERSOS | H | 0.204 | 18.93 | 3.86 | 247 | 3.86 |  | 3.86
Composição Auxiliar | 88261 | SINAPI | CARPINTEIRO DE ESQUADRIA COM ENCARGOS COMPLEMENTARES | SEDI - SERVIÇOS DIVERSOS | H | 0.409 | 22.33 | 9.13 | 247 | 9.13 |  | 9.13
Insumo | 00020017 | SINAPI | GUARNICAO / ALIZAR / VISTA LISA EM MADEIRA MACICA, PARA PORTA , E = *1* CM, L = *5* CM, CEDRINHO / ANGELIM COMERCIAL / TAURI/ CURUPIXA / PEROBA / CUMARU OU EQUIVALENTE DA REGIAO | Material | M | 5.9 | 9.23 | 54.45 | 247 | 54.45 |  | 54.45
Insumo | 00039026 | SINAPI | PREGO DE ACO POLIDO SEM CABECA 15 X 15 (1 1/4 X 13) | Material | KG | 0.03 | 25.05 | 0.75 | 247 | 0.75 |  | 0.75
247
247
247
| Código | Banco | Descrição | Tipo | Und | Quant. | Valor Unit | Total | 248
Composição | 100659 | SINAPI | ALIZAR DE 5X1,5CM PARA PORTA FIXADO COM PREGOS, PADRÃO MÉDIO - FORNECIMENTO E INSTALAÇÃO. AF_12/2019 | ESQV - ESQUADRIAS/FERRAGENS/VIDROS | M | 1 | 13.03 | 13.03 | 248 |  |  |  | 100659 | 0 | 0
Composição Auxiliar | 88316 | SINAPI | SERVENTE COM ENCARGOS COMPLEMENTARES | SEDI - SERVIÇOS DIVERSOS | H | 0.034 | 18.93 | 0.64 | 248 | 0.64 |  | 0.64
Composição Auxiliar | 88261 | SINAPI | CARPINTEIRO DE ESQUADRIA COM ENCARGOS COMPLEMENTARES | SEDI - SERVIÇOS DIVERSOS | H | 0.068 | 22.33 | 1.51 | 248 | 1.51 |  | 1.51
Insumo | 00039026 | SINAPI | PREGO DE ACO POLIDO SEM CABECA 15 X 15 (1 1/4 X 13) | Material | KG | 0.006 | 25.05 | 0.15 | 248 | 0.15 |  | 0.15
Insumo | 00020017 | SINAPI | GUARNICAO / ALIZAR / VISTA LISA EM MADEIRA MACICA, PARA PORTA , E = *1* CM, L = *5* CM, CEDRINHO / ANGELIM COMERCIAL / TAURI/ CURUPIXA / PEROBA / CUMARU OU EQUIVALENTE DA REGIAO | Material | M | 1.163 | 9.23 | 10.73 | 248 | 10.73 |  | 10.73
248
248
248
| Código | Banco | Descrição | Tipo | Und | Quant. | Valor Unit | Total | 249
Composição | 101165 | SINAPI | ALVENARIA DE EMBASAMENTO COM BLOCO ESTRUTURAL DE CONCRETO, DE 14X19X29CM E ARGAMASSA DE ASSENTAMENTO COM PREPARO EM BETONEIRA. AF_05/2020 | FUES - FUNDAÇÕES E ESTRUTURAS | m³ | 1 | 919.75 | 919.75 | 249 |  |  |  | 101165 | 0 | 0
Composição Auxiliar | 88316 | SINAPI | SERVENTE COM ENCARGOS COMPLEMENTARES | SEDI - SERVIÇOS DIVERSOS | H | 5.132 | 18.93 | 97.14 | 249 | 97.14 |  | 97.14
Composição Auxiliar | 88309 | SINAPI | PEDREIRO COM ENCARGOS COMPLEMENTARES | SEDI - SERVIÇOS DIVERSOS | H | 10.263 | 23.68 | 243.02 | 249 | 243.02 |  | 243.02
Composição Auxiliar | 87292 | SINAPI | ARGAMASSA TRAÇO 1:2:8 (EM VOLUME DE CIMENTO, CAL E AREIA MÉDIA ÚMIDA) PARA EMBOÇO/MASSA ÚNICA/ASSENTAMENTO DE ALVENARIA DE VEDAÇÃO, PREPARO MECÂNICO COM BETONEIRA 400 L. AF_08/2019 | SEDI - SERVIÇOS DIVERSOS | m³ | 0.13 | 574.07 | 74.62 | 249 | 74.62 |  | 74.62
Insumo | 00034566 | SINAPI | BLOCO DE CONCRETO ESTRUTURAL 14 X 19 X 29 CM, FBK 6 MPA (NBR 6136) | Material | UN | 122.27 | 4.13 | 504.97 | 249 | 504.97 |  | 504.97
249
249
249
| Código | Banco | Descrição | Tipo | Und | Quant. | Valor Unit | Total | 250
Composição | 103330 | SINAPI | ALVENARIA DE VEDAÇÃO DE BLOCOS CERÂMICOS FURADOS NA HORIZONTAL DE 11,5X19X19 CM (ESPESSURA 11,5 CM) E ARGAMASSA DE ASSENTAMENTO COM PREPARO EM BETONEIRA. AF_12/2021 | PARE - PAREDES/PAINEIS | m² | 1 | 78.84 | 78.84 | 250 |  |  |  | 103330 | 0 | 0
Composição Auxiliar | 88309 | SINAPI | PEDREIRO COM ENCARGOS COMPLEMENTARES | SEDI - SERVIÇOS DIVERSOS | H | 1.2 | 23.68 | 28.41 | 250 | 28.41 |  | 28.41
Composição Auxiliar | 87292 | SINAPI | ARGAMASSA TRAÇO 1:2:8 (EM VOLUME DE CIMENTO, CAL E AREIA MÉDIA ÚMIDA) PARA EMBOÇO/MASSA ÚNICA/ASSENTAMENTO DE ALVENARIA DE VEDAÇÃO, PREPARO MECÂNICO COM BETONEIRA 400 L. AF_08/2019 | SEDI - SERVIÇOS DIVERSOS | m³ | 0.0098 | 574.07 | 5.62 | 250 | 5.62 |  | 5.62
Composição Auxiliar | 88316 | SINAPI | SERVENTE COM ENCARGOS COMPLEMENTARES | SEDI - SERVIÇOS DIVERSOS | H | 0.6 | 18.93 | 11.35 | 250 | 11.35 |  | 11.35
Insumo | 00034558 | SINAPI | TELA DE ACO SOLDADA GALVANIZADA/ZINCADA PARA ALVENARIA, FIO D = *1,20 A 1,70* MM, MALHA 15 X 15 MM, (C X L) *50 X 10,5* CM | Material | M | 0.42 | 3.3 | 1.38 | 250 | 1.38 |  | 1.38
Insumo | 00038783 | SINAPI | BLOCO CERAMICO / TIJOLO VAZADO PARA ALVENARIA DE VEDACAO, FUROS NA HORIZONTAL, 11,5 X 19 X 19 CM (NBR 15270) | Material | UN | 28.31 | 1.12 | 31.7 | 250 | 31.7 |  | 31.7
Insumo | 00037395 | SINAPI | PINO DE ACO COM FURO, HASTE = 27 MM (ACAO DIRETA) | Material | CENTO | 0.01 | 38.74 | 0.38 | 250 | 0.38 |  | 0.38
250
250
250
| Código | Banco | Descrição | Tipo | Und | Quant. | Valor Unit | Total | 251
Composição | 87367 | SINAPI | ARGAMASSA TRAÇO 1:1:6 (EM VOLUME DE CIMENTO, CAL E AREIA MÉDIA ÚMIDA) PARA EMBOÇO/MASSA ÚNICA/ASSENTAMENTO DE ALVENARIA DE VEDAÇÃO, PREPARO MANUAL. AF_08/2019 | SEDI - SERVIÇOS DIVERSOS | m³ | 1 | 668.79 | 668.79 | 251 |  |  |  | 87367 | 0 | 0
Composição Auxiliar | 88316 | SINAPI | SERVENTE COM ENCARGOS COMPLEMENTARES | SEDI - SERVIÇOS DIVERSOS | H | 11.23 | 18.93 | 212.58 | 251 | 212.58 |  | 212.58
Insumo | 00001106 | SINAPI | CAL HIDRATADA CH-I PARA ARGAMASSAS | Material | KG | 116.4 | 1.2 | 139.68 | 251 | 139.68 |  | 139.68
Insumo | 00001379 | SINAPI | CIMENTO PORTLAND COMPOSTO CP II-32 | Material | KG | 261.89 | 0.81 | 212.13 | 251 | 212.13 |  | 212.13
Insumo | 00000370 | SINAPI | AREIA MEDIA - POSTO JAZIDA/FORNECEDOR (RETIRADO NA JAZIDA, SEM TRANSPORTE) | Material | m³ | 1.16 | 90 | 104.4 | 251 | 104.4 |  | 104.4
251
251
251
| Código | Banco | Descrição | Tipo | Und | Quant. | Valor Unit | Total | 252
Composição | 87369 | SINAPI | ARGAMASSA TRAÇO 1:2:8 (EM VOLUME DE CIMENTO, CAL E AREIA MÉDIA ÚMIDA) PARA EMBOÇO/MASSA ÚNICA/ASSENTAMENTO DE ALVENARIA DE VEDAÇÃO, PREPARO MANUAL. AF_08/2019 | SEDI - SERVIÇOS DIVERSOS | m³ | 1 | 674.01 | 674.01 | 252 |  |  |  | 87369 | 0 | 0
Composição Auxiliar | 88316 | SINAPI | SERVENTE COM ENCARGOS COMPLEMENTARES | SEDI - SERVIÇOS DIVERSOS | H | 11.1 | 18.93 | 210.12 | 252 | 210.12 |  | 210.12
Insumo | 00001106 | SINAPI | CAL HIDRATADA CH-I PARA ARGAMASSAS | Material | KG | 171.13 | 1.2 | 205.35 | 252 | 205.35 |  | 205.35
Insumo | 00000370 | SINAPI | AREIA MEDIA - POSTO JAZIDA/FORNECEDOR (RETIRADO NA JAZIDA, SEM TRANSPORTE) | Material | m³ | 1.14 | 90 | 102.6 | 252 | 102.6 |  | 102.6
Insumo | 00001379 | SINAPI | CIMENTO PORTLAND COMPOSTO CP II-32 | Material | KG | 192.52 | 0.81 | 155.94 | 252 | 155.94 |  | 155.94
252
252
252
| Código | Banco | Descrição | Tipo | Und | Quant. | Valor Unit | Total | 253
Composição | 87292 | SINAPI | ARGAMASSA TRAÇO 1:2:8 (EM VOLUME DE CIMENTO, CAL E AREIA MÉDIA ÚMIDA) PARA EMBOÇO/MASSA ÚNICA/ASSENTAMENTO DE ALVENARIA DE VEDAÇÃO, PREPARO MECÂNICO COM BETONEIRA 400 L. AF_08/2019 | SEDI - SERVIÇOS DIVERSOS | m³ | 1 | 574.07 | 574.07 | 253 |  |  |  | 87292 | 0 | 0
Composição Auxiliar | 88377 | SINAPI | OPERADOR DE BETONEIRA ESTACIONÁRIA/MISTURADOR COM ENCARGOS COMPLEMENTARES | SEDI - SERVIÇOS DIVERSOS | H | 4.5 | 21.98 | 98.91 | 253 | 98.91 |  | 98.91
Composição Auxiliar | 88831 | SINAPI | BETONEIRA CAPACIDADE NOMINAL DE 400 L, CAPACIDADE DE MISTURA 280 L, MOTOR ELÉTRICO TRIFÁSICO POTÊNCIA DE 2 CV, SEM CARREGADOR - CHI DIURNO. AF_10/2014 | CHOR - CUSTOS HORÁRIOS DE MÁQUINAS E EQUIPAMENTOS | CHI | 3.45 | 0.32 | 1.1 | 253 | 1.1 |  | 1.1
Composição Auxiliar | 88830 | SINAPI | BETONEIRA CAPACIDADE NOMINAL DE 400 L, CAPACIDADE DE MISTURA 280 L, MOTOR ELÉTRICO TRIFÁSICO POTÊNCIA DE 2 CV, SEM CARREGADOR - CHP DIURNO. AF_10/2014 | CHOR - CUSTOS HORÁRIOS DE MÁQUINAS E EQUIPAMENTOS | CHP | 1.05 | 2 | 2.1 | 253 | 2.1 |  | 2.1
Insumo | 00001379 | SINAPI | CIMENTO PORTLAND COMPOSTO CP II-32 | Material | KG | 195.86 | 0.81 | 158.64 | 253 | 158.64 |  | 158.64
Insumo | 00000370 | SINAPI | AREIA MEDIA - POSTO JAZIDA/FORNECEDOR (RETIRADO NA JAZIDA, SEM TRANSPORTE) | Material | m³ | 1.16 | 90 | 104.4 | 253 | 104.4 |  | 104.4
Insumo | 00001106 | SINAPI | CAL HIDRATADA CH-I PARA ARGAMASSAS | Material | KG | 174.1 | 1.2 | 208.92 | 253 | 208.92 |  | 208.92
253
253
253
| Código | Banco | Descrição | Tipo | Und | Quant. | Valor Unit | Total | 254
Composição | 87294 | SINAPI | ARGAMASSA TRAÇO 1:2:9 (EM VOLUME DE CIMENTO, CAL E AREIA MÉDIA ÚMIDA) PARA EMBOÇO/MASSA ÚNICA/ASSENTAMENTO DE ALVENARIA DE VEDAÇÃO, PREPARO MECÂNICO COM BETONEIRA 600 L. AF_08/2019 | SEDI - SERVIÇOS DIVERSOS | m³ | 1 | 541.85 | 541.85 | 254 |  |  |  | 87294 | 0 | 0
Composição Auxiliar | 88316 | SINAPI | SERVENTE COM ENCARGOS COMPLEMENTARES | SEDI - SERVIÇOS DIVERSOS | H | 0.79 | 18.93 | 14.95 | 254 | 14.95 |  | 14.95
Composição Auxiliar | 89225 | SINAPI | BETONEIRA CAPACIDADE NOMINAL DE 600 L, CAPACIDADE DE MISTURA 360 L, MOTOR ELÉTRICO TRIFÁSICO POTÊNCIA DE 4 CV, SEM CARREGADOR - CHP DIURNO. AF_05/2023 | CHOR - CUSTOS HORÁRIOS DE MÁQUINAS E EQUIPAMENTOS | CHP | 0.85 | 5.32 | 4.52 | 254 | 4.52 |  | 4.52
Composição Auxiliar | 89226 | SINAPI | BETONEIRA CAPACIDADE NOMINAL DE 600 L, CAPACIDADE DE MISTURA 360 L, MOTOR ELÉTRICO TRIFÁSICO POTÊNCIA DE 4 CV, SEM CARREGADOR - CHI DIURNO. AF_05/2023 | CHOR - CUSTOS HORÁRIOS DE MÁQUINAS E EQUIPAMENTOS | CHI | 2.8 | 1.28 | 3.58 | 254 | 3.58 |  | 3.58
Composição Auxiliar | 88377 | SINAPI | OPERADOR DE BETONEIRA ESTACIONÁRIA/MISTURADOR COM ENCARGOS COMPLEMENTARES | SEDI - SERVIÇOS DIVERSOS | H | 3.65 | 21.98 | 80.22 | 254 | 80.22 |  | 80.22
Insumo | 00001379 | SINAPI | CIMENTO PORTLAND COMPOSTO CP II-32 | Material | KG | 177.12 | 0.81 | 143.46 | 254 | 143.46 |  | 143.46
Insumo | 00000370 | SINAPI | AREIA MEDIA - POSTO JAZIDA/FORNECEDOR (RETIRADO NA JAZIDA, SEM TRANSPORTE) | Material | m³ | 1.18 | 90 | 106.2 | 254 | 106.2 |  | 106.2
Insumo | 00001106 | SINAPI | CAL HIDRATADA CH-I PARA ARGAMASSAS | Material | KG | 157.44 | 1.2 | 188.92 | 254 | 188.92 |  | 188.92
254
254
254
| Código | Banco | Descrição | Tipo | Und | Quant. | Valor Unit | Total | 255
Composição | 87313 | SINAPI | ARGAMASSA TRAÇO 1:3 (EM VOLUME DE CIMENTO E AREIA GROSSA ÚMIDA) PARA CHAPISCO CONVENCIONAL, PREPARO MECÂNICO COM BETONEIRA 400 L. AF_08/2019 | SEDI - SERVIÇOS DIVERSOS | m³ | 1 | 530.08 | 530.08 | 255 |  |  |  | 87313 | 0 | 0
Composição Auxiliar | 88377 | SINAPI | OPERADOR DE BETONEIRA ESTACIONÁRIA/MISTURADOR COM ENCARGOS COMPLEMENTARES | SEDI - SERVIÇOS DIVERSOS | H | 4.32 | 21.98 | 94.95 | 255 | 94.95 |  | 94.95
Composição Auxiliar | 88831 | SINAPI | BETONEIRA CAPACIDADE NOMINAL DE 400 L, CAPACIDADE DE MISTURA 280 L, MOTOR ELÉTRICO TRIFÁSICO POTÊNCIA DE 2 CV, SEM CARREGADOR - CHI DIURNO. AF_10/2014 | CHOR - CUSTOS HORÁRIOS DE MÁQUINAS E EQUIPAMENTOS | CHI | 3.31 | 0.32 | 1.05 | 255 | 1.05 |  | 1.05
Composição Auxiliar | 88830 | SINAPI | BETONEIRA CAPACIDADE NOMINAL DE 400 L, CAPACIDADE DE MISTURA 280 L, MOTOR ELÉTRICO TRIFÁSICO POTÊNCIA DE 2 CV, SEM CARREGADOR - CHP DIURNO. AF_10/2014 | CHOR - CUSTOS HORÁRIOS DE MÁQUINAS E EQUIPAMENTOS | CHP | 1.01 | 2 | 2.02 | 255 | 2.02 |  | 2.02
Insumo | 00000367 | SINAPI | AREIA GROSSA - POSTO JAZIDA/FORNECEDOR (RETIRADO NA JAZIDA, SEM TRANSPORTE) | Material | m³ | 0.95 | 91.17 | 86.61 | 255 | 86.61 |  | 86.61
Insumo | 00001379 | SINAPI | CIMENTO PORTLAND COMPOSTO CP II-32 | Material | KG | 426.49 | 0.81 | 345.45 | 255 | 345.45 |  | 345.45
255
255
255
| Código | Banco | Descrição | Tipo | Und | Quant. | Valor Unit | Total | 256
Composição | 100475 | SINAPI | ARGAMASSA TRAÇO 1:3 (EM VOLUME DE CIMENTO E AREIA MÉDIA ÚMIDA) COM ADIÇÃO DE IMPERMEABILIZANTE, PREPARO MECÂNICO COM BETONEIRA 400 L. AF_08/2019 | SEDI - SERVIÇOS DIVERSOS | m³ | 1 | 723.68 | 723.68 | 256 |  |  |  | 100475 | 0 | 0
Composição Auxiliar | 88830 | SINAPI | BETONEIRA CAPACIDADE NOMINAL DE 400 L, CAPACIDADE DE MISTURA 280 L, MOTOR ELÉTRICO TRIFÁSICO POTÊNCIA DE 2 CV, SEM CARREGADOR - CHP DIURNO. AF_10/2014 | CHOR - CUSTOS HORÁRIOS DE MÁQUINAS E EQUIPAMENTOS | CHP | 0.87 | 2 | 1.74 | 256 | 1.74 |  | 1.74
Composição Auxiliar | 88377 | SINAPI | OPERADOR DE BETONEIRA ESTACIONÁRIA/MISTURADOR COM ENCARGOS COMPLEMENTARES | SEDI - SERVIÇOS DIVERSOS | H | 3.75 | 21.98 | 82.42 | 256 | 82.42 |  | 82.42
Composição Auxiliar | 88831 | SINAPI | BETONEIRA CAPACIDADE NOMINAL DE 400 L, CAPACIDADE DE MISTURA 280 L, MOTOR ELÉTRICO TRIFÁSICO POTÊNCIA DE 2 CV, SEM CARREGADOR - CHI DIURNO. AF_10/2014 | CHOR - CUSTOS HORÁRIOS DE MÁQUINAS E EQUIPAMENTOS | CHI | 2.88 | 0.32 | 0.92 | 256 | 0.92 |  | 0.92
Insumo | 00001379 | SINAPI | CIMENTO PORTLAND COMPOSTO CP II-32 | Material | KG | 486 | 0.81 | 393.66 | 256 | 393.66 |  | 393.66
Insumo | 00000370 | SINAPI | AREIA MEDIA - POSTO JAZIDA/FORNECEDOR (RETIRADO NA JAZIDA, SEM TRANSPORTE) | Material | m³ | 1.08 | 90 | 97.2 | 256 | 97.2 |  | 97.2
Insumo | 00000123 | SINAPI | ADITIVO IMPERMEABILIZANTE DE PEGA NORMAL PARA ARGAMASSAS E CONCRETOS SEM ARMACAO, LIQUIDO E ISENTO DE CLORETOS | Material | L | 19.44 | 7.6 | 147.74 | 256 | 147.74 |  | 147.74
256
256
256
| Código | Banco | Descrição | Tipo | Und | Quant. | Valor Unit | Total | 257
Composição | 88629 | SINAPI | ARGAMASSA TRAÇO 1:3 (EM VOLUME DE CIMENTO E AREIA MÉDIA ÚMIDA), PREPARO MANUAL. AF_08/2019 | SEDI - SERVIÇOS DIVERSOS | m³ | 1 | 649.72 | 649.72 | 257 |  |  |  | 88629 | 0 | 0
Composição Auxiliar | 88316 | SINAPI | SERVENTE COM ENCARGOS COMPLEMENTARES | SEDI - SERVIÇOS DIVERSOS | H | 8.57 | 18.93 | 162.23 | 257 | 162.23 |  | 162.23
Insumo | 00000370 | SINAPI | AREIA MEDIA - POSTO JAZIDA/FORNECEDOR (RETIRADO NA JAZIDA, SEM TRANSPORTE) | Material | m³ | 1.07 | 90 | 96.3 | 257 | 96.3 |  | 96.3
Insumo | 00001379 | SINAPI | CIMENTO PORTLAND COMPOSTO CP II-32 | Material | KG | 482.96 | 0.81 | 391.19 | 257 | 391.19 |  | 391.19
257
257
257
| Código | Banco | Descrição | Tipo | Und | Quant. | Valor Unit | Total | 258
Composição | 87316 | SINAPI | ARGAMASSA TRAÇO 1:4 (EM VOLUME DE CIMENTO E AREIA GROSSA ÚMIDA) PARA CHAPISCO CONVENCIONAL, PREPARO MECÂNICO COM BETONEIRA 400 L. AF_08/2019 | SEDI - SERVIÇOS DIVERSOS | m³ | 1 | 476.51 | 476.51 | 258 |  |  |  | 87316 | 0 | 0
Composição Auxiliar | 88377 | SINAPI | OPERADOR DE BETONEIRA ESTACIONÁRIA/MISTURADOR COM ENCARGOS COMPLEMENTARES | SEDI - SERVIÇOS DIVERSOS | H | 4.64 | 21.98 | 101.98 | 258 | 101.98 |  | 101.98
Composição Auxiliar | 88830 | SINAPI | BETONEIRA CAPACIDADE NOMINAL DE 400 L, CAPACIDADE DE MISTURA 280 L, MOTOR ELÉTRICO TRIFÁSICO POTÊNCIA DE 2 CV, SEM CARREGADOR - CHP DIURNO. AF_10/2014 | CHOR - CUSTOS HORÁRIOS DE MÁQUINAS E EQUIPAMENTOS | CHP | 1.08 | 2 | 2.16 | 258 | 2.16 |  | 2.16
Composição Auxiliar | 88831 | SINAPI | BETONEIRA CAPACIDADE NOMINAL DE 400 L, CAPACIDADE DE MISTURA 280 L, MOTOR ELÉTRICO TRIFÁSICO POTÊNCIA DE 2 CV, SEM CARREGADOR - CHI DIURNO. AF_10/2014 | CHOR - CUSTOS HORÁRIOS DE MÁQUINAS E EQUIPAMENTOS | CHI | 3.56 | 0.32 | 1.13 | 258 | 1.13 |  | 1.13
Insumo | 00000367 | SINAPI | AREIA GROSSA - POSTO JAZIDA/FORNECEDOR (RETIRADO NA JAZIDA, SEM TRANSPORTE) | Material | m³ | 1.02 | 91.17 | 92.99 | 258 | 92.99 |  | 92.99
Insumo | 00001379 | SINAPI | CIMENTO PORTLAND COMPOSTO CP II-32 | Material | KG | 343.52 | 0.81 | 278.25 | 258 | 278.25 |  | 278.25
258
258
258
| Código | Banco | Descrição | Tipo | Und | Quant. | Valor Unit | Total | 259
Composição | 87301 | SINAPI | ARGAMASSA TRAÇO 1:4 (EM VOLUME DE CIMENTO E AREIA MÉDIA ÚMIDA) PARA CONTRAPISO, PREPARO MECÂNICO COM BETONEIRA 400 L. AF_08/2019 | SEDI - SERVIÇOS DIVERSOS | m³ | 1 | 604.92 | 604.92 | 259 |  |  |  | 87301 | 0 | 0
Composição Auxiliar | 88377 | SINAPI | OPERADOR DE BETONEIRA ESTACIONÁRIA/MISTURADOR COM ENCARGOS COMPLEMENTARES | SEDI - SERVIÇOS DIVERSOS | H | 4.85 | 21.98 | 106.6 | 259 | 106.6 |  | 106.6
Composição Auxiliar | 88831 | SINAPI | BETONEIRA CAPACIDADE NOMINAL DE 400 L, CAPACIDADE DE MISTURA 280 L, MOTOR ELÉTRICO TRIFÁSICO POTÊNCIA DE 2 CV, SEM CARREGADOR - CHI DIURNO. AF_10/2014 | CHOR - CUSTOS HORÁRIOS DE MÁQUINAS E EQUIPAMENTOS | CHI | 3.72 | 0.32 | 1.19 | 259 | 1.19 |  | 1.19
Composição Auxiliar | 88830 | SINAPI | BETONEIRA CAPACIDADE NOMINAL DE 400 L, CAPACIDADE DE MISTURA 280 L, MOTOR ELÉTRICO TRIFÁSICO POTÊNCIA DE 2 CV, SEM CARREGADOR - CHP DIURNO. AF_10/2014 | CHOR - CUSTOS HORÁRIOS DE MÁQUINAS E EQUIPAMENTOS | CHP | 1.13 | 2 | 2.26 | 259 | 2.26 |  | 2.26
Insumo | 00001379 | SINAPI | CIMENTO PORTLAND COMPOSTO CP II-32 | Material | KG | 459.85 | 0.81 | 372.47 | 259 | 372.47 |  | 372.47
Insumo | 00000370 | SINAPI | AREIA MEDIA - POSTO JAZIDA/FORNECEDOR (RETIRADO NA JAZIDA, SEM TRANSPORTE) | Material | m³ | 1.36 | 90 | 122.4 | 259 | 122.4 |  | 122.4
259
259
259
| Código | Banco | Descrição | Tipo | Und | Quant. | Valor Unit | Total | 260
Composição | 87283 | SINAPI | ARGAMASSA TRAÇO 1:6 (EM VOLUME DE CIMENTO E AREIA MÉDIA ÚMIDA) COM ADIÇÃO DE PLASTIFICANTE PARA EMBOÇO/MASSA ÚNICA/ASSENTAMENTO DE ALVENARIA DE VEDAÇÃO, PREPARO MECÂNICO COM BETONEIRA 400 L. AF_08/2019 | SEDI - SERVIÇOS DIVERSOS | m³ | 1 | 445.01 | 445.01 | 260 |  |  |  | 87283 | 0 | 0
Composição Auxiliar | 88377 | SINAPI | OPERADOR DE BETONEIRA ESTACIONÁRIA/MISTURADOR COM ENCARGOS COMPLEMENTARES | SEDI - SERVIÇOS DIVERSOS | H | 4.33 | 21.98 | 95.17 | 260 | 95.17 |  | 95.17
Composição Auxiliar | 88830 | SINAPI | BETONEIRA CAPACIDADE NOMINAL DE 400 L, CAPACIDADE DE MISTURA 280 L, MOTOR ELÉTRICO TRIFÁSICO POTÊNCIA DE 2 CV, SEM CARREGADOR - CHP DIURNO. AF_10/2014 | CHOR - CUSTOS HORÁRIOS DE MÁQUINAS E EQUIPAMENTOS | CHP | 3.332 | 2 | 6.66 | 260 | 6.66 |  | 6.66
Composição Auxiliar | 88831 | SINAPI | BETONEIRA CAPACIDADE NOMINAL DE 400 L, CAPACIDADE DE MISTURA 280 L, MOTOR ELÉTRICO TRIFÁSICO POTÊNCIA DE 2 CV, SEM CARREGADOR - CHI DIURNO. AF_10/2014 | CHOR - CUSTOS HORÁRIOS DE MÁQUINAS E EQUIPAMENTOS | CHI | 1.01 | 0.32 | 0.32 | 260 | 0.32 |  | 0.32
Insumo | 00043617 | SINAPI | ADITIVO PLASTIFICANTE E ESTABILIZADOR PARA ARGAMASSAS DE ASSENTAMENTO E REBOCO, LIQUIDO E ISENTO DE CLORETOS | Material | L | 0.063 | 8.42 | 0.53 | 260 | 0.53 |  | 0.53
Insumo | 00000370 | SINAPI | AREIA MEDIA - POSTO JAZIDA/FORNECEDOR (RETIRADO NA JAZIDA, SEM TRANSPORTE) | Material | m³ | 1.27 | 90 | 114.3 | 260 | 114.3 |  | 114.3
Insumo | 00001379 | SINAPI | CIMENTO PORTLAND COMPOSTO CP II-32 | Material | KG | 281.53 | 0.81 | 228.03 | 260 | 228.03 |  | 228.03
260
260
260
| Código | Banco | Descrição | Tipo | Und | Quant. | Valor Unit | Total | 261
Composição | 88245 | SINAPI | ARMADOR COM ENCARGOS COMPLEMENTARES | SEDI - SERVIÇOS DIVERSOS | H | 1 | 23.5 | 23.5 | 261 |  |  |  | 88245 | 0 | 0
Composição Auxiliar | 95314 | SINAPI | CURSO DE CAPACITAÇÃO PARA ARMADOR (ENCARGOS COMPLEMENTARES) - HORISTA | SEDI - SERVIÇOS DIVERSOS | H | 1 | 0.21 | 0.21 | 261 | 0.21 |  | 0.21
Insumo | 00037370 | SINAPI | ALIMENTACAO - HORISTA (COLETADO CAIXA - ENCARGOS COMPLEMENTARES) | Outros | H | 1 | 1.45 | 1.45 | 261 | 1.45 |  | 1.45
Insumo | 00037373 | SINAPI | SEGURO - HORISTA (COLETADO CAIXA - ENCARGOS COMPLEMENTARES) | Taxas | H | 1 | 0.07 | 0.07 | 261 | 0.07 |  | 0.07
Insumo | 00043489 | SINAPI | EPI - FAMILIA PEDREIRO - HORISTA (ENCARGOS COMPLEMENTARES - COLETADO CAIXA) | Equipamento | H | 1 | 1.17 | 1.17 | 261 | 1.17 |  | 1.17
Insumo | 00037371 | SINAPI | TRANSPORTE - HORISTA (COLETADO CAIXA - ENCARGOS COMPLEMENTARES) | Serviços | H | 1 | 0.96 | 0.96 | 261 | 0.96 |  | 0.96
Insumo | 00043465 | SINAPI | FERRAMENTAS - FAMILIA PEDREIRO - HORISTA (ENCARGOS COMPLEMENTARES - COLETADO CAIXA) | Equipamento | H | 1 | 0.84 | 0.84 | 261 | 0.84 |  | 0.84
Insumo | 00000378 | SINAPI | ARMADOR (HORISTA) | Mão de Obra | H | 1 | 17.66 | 17.66 | 261 | 17.66 | 17.66
Insumo | 00037372 | SINAPI | EXAMES - HORISTA (COLETADO CAIXA - ENCARGOS COMPLEMENTARES) | Outros | H | 1 | 1.14 | 1.14 | 261 | 1.14 |  | 1.14
261
261
261
| Código | Banco | Descrição | Tipo | Und | Quant. | Valor Unit | Total | 262
Composição | 96546 | SINAPI | ARMAÇÃO DE BLOCO, VIGA BALDRAME OU SAPATA UTILIZANDO AÇO CA-50 DE 10 MM - MONTAGEM. AF_06/2017 | FUES - FUNDAÇÕES E ESTRUTURAS | KG | 1 | 13.98 | 13.98 | 262 |  |  |  | 96546 | 0 | 0
Composição Auxiliar | 88245 | SINAPI | ARMADOR COM ENCARGOS COMPLEMENTARES | SEDI - SERVIÇOS DIVERSOS | H | 0.089 | 23.5 | 2.09 | 262 | 2.09 |  | 2.09
Composição Auxiliar | 88238 | SINAPI | AJUDANTE DE ARMADOR COM ENCARGOS COMPLEMENTARES | SEDI - SERVIÇOS DIVERSOS | H | 0.029 | 18.94 | 0.54 | 262 | 0.54 |  | 0.54
Composição Auxiliar | 92803 | SINAPI | CORTE E DOBRA DE AÇO CA-50, DIÂMETRO DE 10,0 MM. AF_06/2022 | FUES - FUNDAÇÕES E ESTRUTURAS | KG | 1 | 10.73 | 10.73 | 262 | 10.73 |  | 10.73
Insumo | 00039017 | SINAPI | ESPACADOR / DISTANCIADOR CIRCULAR COM ENTRADA LATERAL, EM PLASTICO, PARA VERGALHAO *4,2 A 12,5* MM, COBRIMENTO 20 MM | Material | UN | 0.4655 | 0.22 | 0.1 | 262 | 0.1 |  | 0.1
Insumo | 00043132 | SINAPI | ARAME RECOZIDO 16 BWG, D = 1,65 MM (0,016 KG/M) OU 18 BWG, D = 1,25 MM (0,01 KG/M) | Material | KG | 0.025 | 21 | 0.52 | 262 | 0.52 |  | 0.52
262
262
262
| Código | Banco | Descrição | Tipo | Und | Quant. | Valor Unit | Total | 263
Composição | 96547 | SINAPI | ARMAÇÃO DE BLOCO, VIGA BALDRAME OU SAPATA UTILIZANDO AÇO CA-50 DE 12,5 MM - MONTAGEM. AF_06/2017 | FUES - FUNDAÇÕES E ESTRUTURAS | KG | 1 | 11.8 | 11.8 | 263 |  |  |  | 96547 | 0 | 0
Composição Auxiliar | 88245 | SINAPI | ARMADOR COM ENCARGOS COMPLEMENTARES | SEDI - SERVIÇOS DIVERSOS | H | 0.068 | 23.5 | 1.59 | 263 | 1.59 |  | 1.59
Composição Auxiliar | 92804 | SINAPI | CORTE E DOBRA DE AÇO CA-50, DIÂMETRO DE 12,5 MM. AF_06/2022 | FUES - FUNDAÇÕES E ESTRUTURAS | KG | 1 | 9.22 | 9.22 | 263 | 9.22 |  | 9.22
Composição Auxiliar | 88238 | SINAPI | AJUDANTE DE ARMADOR COM ENCARGOS COMPLEMENTARES | SEDI - SERVIÇOS DIVERSOS | H | 0.022 | 18.94 | 0.41 | 263 | 0.41 |  | 0.41
Insumo | 00039017 | SINAPI | ESPACADOR / DISTANCIADOR CIRCULAR COM ENTRADA LATERAL, EM PLASTICO, PARA VERGALHAO *4,2 A 12,5* MM, COBRIMENTO 20 MM | Material | UN | 0.306 | 0.22 | 0.06 | 263 | 0.06 |  | 0.06
Insumo | 00043132 | SINAPI | ARAME RECOZIDO 16 BWG, D = 1,65 MM (0,016 KG/M) OU 18 BWG, D = 1,25 MM (0,01 KG/M) | Material | KG | 0.025 | 21 | 0.52 | 263 | 0.52 |  | 0.52
263
263
263
| Código | Banco | Descrição | Tipo | Und | Quant. | Valor Unit | Total | 264
Composição | 96548 | SINAPI | ARMAÇÃO DE BLOCO, VIGA BALDRAME OU SAPATA UTILIZANDO AÇO CA-50 DE 16 MM - MONTAGEM. AF_06/2017 | FUES - FUNDAÇÕES E ESTRUTURAS | KG | 1 | 11.17 | 11.17 | 264 |  |  |  | 96548 | 0 | 0
Composição Auxiliar | 92805 | SINAPI | CORTE E DOBRA DE AÇO CA-50, DIÂMETRO DE 16,0 MM. AF_06/2022 | FUES - FUNDAÇÕES E ESTRUTURAS | KG | 1 | 9.15 | 9.15 | 264 | 9.15 |  | 9.15
Composição Auxiliar | 88238 | SINAPI | AJUDANTE DE ARMADOR COM ENCARGOS COMPLEMENTARES | SEDI - SERVIÇOS DIVERSOS | H | 0.016 | 18.94 | 0.3 | 264 | 0.3 |  | 0.3
Composição Auxiliar | 88245 | SINAPI | ARMADOR COM ENCARGOS COMPLEMENTARES | SEDI - SERVIÇOS DIVERSOS | H | 0.0495 | 23.5 | 1.16 | 264 | 1.16 |  | 1.16
Insumo | 00043132 | SINAPI | ARAME RECOZIDO 16 BWG, D = 1,65 MM (0,016 KG/M) OU 18 BWG, D = 1,25 MM (0,01 KG/M) | Material | KG | 0.025 | 21 | 0.52 | 264 | 0.52 |  | 0.52
Insumo | 00039017 | SINAPI | ESPACADOR / DISTANCIADOR CIRCULAR COM ENTRADA LATERAL, EM PLASTICO, PARA VERGALHAO *4,2 A 12,5* MM, COBRIMENTO 20 MM | Material | UN | 0.1975 | 0.22 | 0.04 | 264 | 0.04 |  | 0.04
264
264
264
| Código | Banco | Descrição | Tipo | Und | Quant. | Valor Unit | Total | 265
Composição | 96549 | SINAPI | ARMAÇÃO DE BLOCO, VIGA BALDRAME OU SAPATA UTILIZANDO AÇO CA-50 DE 20 MM - MONTAGEM. AF_06/2017 | FUES - FUNDAÇÕES E ESTRUTURAS | KG | 1 | 12.41 | 12.41 | 265 |  |  |  | 96549 | 0 | 0
Composição Auxiliar | 88238 | SINAPI | AJUDANTE DE ARMADOR COM ENCARGOS COMPLEMENTARES | SEDI - SERVIÇOS DIVERSOS | H | 0.012 | 18.94 | 0.22 | 265 | 0.22 |  | 0.22
Composição Auxiliar | 92806 | SINAPI | CORTE E DOBRA DE AÇO CA-50, DIÂMETRO DE 20,0 MM. AF_06/2022 | FUES - FUNDAÇÕES E ESTRUTURAS | KG | 1 | 10.8 | 10.8 | 265 | 10.8 |  | 10.8
Composição Auxiliar | 88245 | SINAPI | ARMADOR COM ENCARGOS COMPLEMENTARES | SEDI - SERVIÇOS DIVERSOS | H | 0.0365 | 23.5 | 0.85 | 265 | 0.85 |  | 0.85
Insumo | 00043132 | SINAPI | ARAME RECOZIDO 16 BWG, D = 1,65 MM (0,016 KG/M) OU 18 BWG, D = 1,25 MM (0,01 KG/M) | Material | KG | 0.025 | 21 | 0.52 | 265 | 0.52 |  | 0.52
Insumo | 00039017 | SINAPI | ESPACADOR / DISTANCIADOR CIRCULAR COM ENTRADA LATERAL, EM PLASTICO, PARA VERGALHAO *4,2 A 12,5* MM, COBRIMENTO 20 MM | Material | UN | 0.136 | 0.22 | 0.02 | 265 | 0.02 |  | 0.02
265
265
265
| Código | Banco | Descrição | Tipo | Und | Quant. | Valor Unit | Total | 266
Composição | 96550 | SINAPI | ARMAÇÃO DE BLOCO, VIGA BALDRAME OU SAPATA UTILIZANDO AÇO CA-50 DE 25 MM - MONTAGEM. AF_06/2017 | FUES - FUNDAÇÕES E ESTRUTURAS | KG | 1 | 12.1 | 12.1 | 266 |  |  |  | 96550 | 0 | 0
Composição Auxiliar | 88245 | SINAPI | ARMADOR COM ENCARGOS COMPLEMENTARES | SEDI - SERVIÇOS DIVERSOS | H | 0.026 | 23.5 | 0.61 | 266 | 0.61 |  | 0.61
Composição Auxiliar | 88238 | SINAPI | AJUDANTE DE ARMADOR COM ENCARGOS COMPLEMENTARES | SEDI - SERVIÇOS DIVERSOS | H | 0.0085 | 18.94 | 0.16 | 266 | 0.16 |  | 0.16
Composição Auxiliar | 92798 | SINAPI | CORTE E DOBRA DE AÇO CA-50, DIÂMETRO DE 25,0 MM. AF_06/2022 | FUES - FUNDAÇÕES E ESTRUTURAS | KG | 1 | 10.79 | 10.79 | 266 | 10.79 |  | 10.79
Insumo | 00039017 | SINAPI | ESPACADOR / DISTANCIADOR CIRCULAR COM ENTRADA LATERAL, EM PLASTICO, PARA VERGALHAO *4,2 A 12,5* MM, COBRIMENTO 20 MM | Material | UN | 0.096 | 0.22 | 0.02 | 266 | 0.02 |  | 0.02
Insumo | 00043132 | SINAPI | ARAME RECOZIDO 16 BWG, D = 1,65 MM (0,016 KG/M) OU 18 BWG, D = 1,25 MM (0,01 KG/M) | Material | KG | 0.025 | 21 | 0.52 | 266 | 0.52 |  | 0.52
266
266
266
| Código | Banco | Descrição | Tipo | Und | Quant. | Valor Unit | Total | 267
Composição | 96544 | SINAPI | ARMAÇÃO DE BLOCO, VIGA BALDRAME OU SAPATA UTILIZANDO AÇO CA-50 DE 6,3 MM - MONTAGEM. AF_06/2017 | FUES - FUNDAÇÕES E ESTRUTURAS | KG | 1 | 16.73 | 16.73 | 267 |  |  |  | 96544 | 0 | 0
Composição Auxiliar | 88238 | SINAPI | AJUDANTE DE ARMADOR COM ENCARGOS COMPLEMENTARES | SEDI - SERVIÇOS DIVERSOS | H | 0.049 | 18.94 | 0.92 | 267 | 0.92 |  | 0.92
Composição Auxiliar | 88245 | SINAPI | ARMADOR COM ENCARGOS COMPLEMENTARES | SEDI - SERVIÇOS DIVERSOS | H | 0.151 | 23.5 | 3.54 | 267 | 3.54 |  | 3.54
Composição Auxiliar | 92801 | SINAPI | CORTE E DOBRA DE AÇO CA-50, DIÂMETRO DE 6,3 MM. AF_06/2022 | FUES - FUNDAÇÕES E ESTRUTURAS | KG | 1 | 11.49 | 11.49 | 267 | 11.49 |  | 11.49
Insumo | 00039017 | SINAPI | ESPACADOR / DISTANCIADOR CIRCULAR COM ENTRADA LATERAL, EM PLASTICO, PARA VERGALHAO *4,2 A 12,5* MM, COBRIMENTO 20 MM | Material | UN | 1.19 | 0.22 | 0.26 | 267 | 0.26 |  | 0.26
Insumo | 00043132 | SINAPI | ARAME RECOZIDO 16 BWG, D = 1,65 MM (0,016 KG/M) OU 18 BWG, D = 1,25 MM (0,01 KG/M) | Material | KG | 0.025 | 21 | 0.52 | 267 | 0.52 |  | 0.52
267
267
267
| Código | Banco | Descrição | Tipo | Und | Quant. | Valor Unit | Total | 268
Composição | 96545 | SINAPI | ARMAÇÃO DE BLOCO, VIGA BALDRAME OU SAPATA UTILIZANDO AÇO CA-50 DE 8 MM - MONTAGEM. AF_06/2017 | FUES - FUNDAÇÕES E ESTRUTURAS | KG | 1 | 15.65 | 15.65 | 268 |  |  |  | 96545 | 0 | 0
Composição Auxiliar | 88245 | SINAPI | ARMADOR COM ENCARGOS COMPLEMENTARES | SEDI - SERVIÇOS DIVERSOS | H | 0.1155 | 23.5 | 2.71 | 268 | 2.71 |  | 2.71
Composição Auxiliar | 88238 | SINAPI | AJUDANTE DE ARMADOR COM ENCARGOS COMPLEMENTARES | SEDI - SERVIÇOS DIVERSOS | H | 0.0375 | 18.94 | 0.71 | 268 | 0.71 |  | 0.71
Composição Auxiliar | 92802 | SINAPI | CORTE E DOBRA DE AÇO CA-50, DIÂMETRO DE 8,0 MM. AF_06/2022 | FUES - FUNDAÇÕES E ESTRUTURAS | KG | 1 | 11.56 | 11.56 | 268 | 11.56 |  | 11.56
Insumo | 00039017 | SINAPI | ESPACADOR / DISTANCIADOR CIRCULAR COM ENTRADA LATERAL, EM PLASTICO, PARA VERGALHAO *4,2 A 12,5* MM, COBRIMENTO 20 MM | Material | UN | 0.724 | 0.22 | 0.15 | 268 | 0.15 |  | 0.15
Insumo | 00043132 | SINAPI | ARAME RECOZIDO 16 BWG, D = 1,65 MM (0,016 KG/M) OU 18 BWG, D = 1,25 MM (0,01 KG/M) | Material | KG | 0.025 | 21 | 0.52 | 268 | 0.52 |  | 0.52
268
268
268
| Código | Banco | Descrição | Tipo | Und | Quant. | Valor Unit | Total | 269
Composição | 95946 | SINAPI | ARMAÇÃO DE ESCADA, DE UMA ESTRUTURA CONVENCIONAL DE CONCRETO ARMADO UTILIZANDO AÇO CA-50 DE 10,0 MM - MONTAGEM. AF_11/2020 | FUES - FUNDAÇÕES E ESTRUTURAS | KG | 1 | 13.82 | 13.82 | 269 |  |  |  | 95946 | 0 | 0
Composição Auxiliar | 88245 | SINAPI | ARMADOR COM ENCARGOS COMPLEMENTARES | SEDI - SERVIÇOS DIVERSOS | H | 0.094 | 23.5 | 2.2 | 269 | 2.2 |  | 2.2
Composição Auxiliar | 88238 | SINAPI | AJUDANTE DE ARMADOR COM ENCARGOS COMPLEMENTARES | SEDI - SERVIÇOS DIVERSOS | H | 0.015 | 18.94 | 0.28 | 269 | 0.28 |  | 0.28
Composição Auxiliar | 92803 | SINAPI | CORTE E DOBRA DE AÇO CA-50, DIÂMETRO DE 10,0 MM. AF_06/2022 | FUES - FUNDAÇÕES E ESTRUTURAS | KG | 1 | 10.73 | 10.73 | 269 | 10.73 |  | 10.73
Insumo | 00043132 | SINAPI | ARAME RECOZIDO 16 BWG, D = 1,65 MM (0,016 KG/M) OU 18 BWG, D = 1,25 MM (0,01 KG/M) | Material | KG | 0.025 | 21 | 0.52 | 269 | 0.52 |  | 0.52
Insumo | 00039017 | SINAPI | ESPACADOR / DISTANCIADOR CIRCULAR COM ENTRADA LATERAL, EM PLASTICO, PARA VERGALHAO *4,2 A 12,5* MM, COBRIMENTO 20 MM | Material | UN | 0.431 | 0.22 | 0.09 | 269 | 0.09 |  | 0.09
269
269
269
| Código | Banco | Descrição | Tipo | Und | Quant. | Valor Unit | Total | 270
Composição | 95947 | SINAPI | ARMAÇÃO DE ESCADA, DE UMA ESTRUTURA CONVENCIONAL DE CONCRETO ARMADO UTILIZANDO AÇO CA-50 DE 12,5 MM - MONTAGEM. AF_11/2020 | FUES - FUNDAÇÕES E ESTRUTURAS | KG | 1 | 10.91 | 10.91 | 270 |  |  |  | 95947 | 0 | 0
Composição Auxiliar | 92804 | SINAPI | CORTE E DOBRA DE AÇO CA-50, DIÂMETRO DE 12,5 MM. AF_06/2022 | FUES - FUNDAÇÕES E ESTRUTURAS | KG | 1 | 9.22 | 9.22 | 270 | 9.22 |  | 9.22
Composição Auxiliar | 88245 | SINAPI | ARMADOR COM ENCARGOS COMPLEMENTARES | SEDI - SERVIÇOS DIVERSOS | H | 0.042 | 23.5 | 0.98 | 270 | 0.98 |  | 0.98
Composição Auxiliar | 88238 | SINAPI | AJUDANTE DE ARMADOR COM ENCARGOS COMPLEMENTARES | SEDI - SERVIÇOS DIVERSOS | H | 0.007 | 18.94 | 0.13 | 270 | 0.13 |  | 0.13
Insumo | 00039017 | SINAPI | ESPACADOR / DISTANCIADOR CIRCULAR COM ENTRADA LATERAL, EM PLASTICO, PARA VERGALHAO *4,2 A 12,5* MM, COBRIMENTO 20 MM | Material | UN | 0.278 | 0.22 | 0.06 | 270 | 0.06 |  | 0.06
Insumo | 00043132 | SINAPI | ARAME RECOZIDO 16 BWG, D = 1,65 MM (0,016 KG/M) OU 18 BWG, D = 1,25 MM (0,01 KG/M) | Material | KG | 0.025 | 21 | 0.52 | 270 | 0.52 |  | 0.52
270
270
270
| Código | Banco | Descrição | Tipo | Und | Quant. | Valor Unit | Total | 271
Composição | 95948 | SINAPI | ARMAÇÃO DE ESCADA, DE UMA ESTRUTURA CONVENCIONAL DE CONCRETO ARMADO UTILIZANDO AÇO CA-50 DE 16,0 MM - MONTAGEM. AF_11/2020 | FUES - FUNDAÇÕES E ESTRUTURAS | KG | 1 | 9.87 | 9.87 | 271 |  |  |  | 95948 | 0 | 0
Composição Auxiliar | 88238 | SINAPI | AJUDANTE DE ARMADOR COM ENCARGOS COMPLEMENTARES | SEDI - SERVIÇOS DIVERSOS | H | 0.001 | 18.94 | 0.01 | 271 | 0.01 |  | 0.01
Composição Auxiliar | 92805 | SINAPI | CORTE E DOBRA DE AÇO CA-50, DIÂMETRO DE 16,0 MM. AF_06/2022 | FUES - FUNDAÇÕES E ESTRUTURAS | KG | 1 | 9.15 | 9.15 | 271 | 9.15 |  | 9.15
Composição Auxiliar | 88245 | SINAPI | ARMADOR COM ENCARGOS COMPLEMENTARES | SEDI - SERVIÇOS DIVERSOS | H | 0.007 | 23.5 | 0.16 | 271 | 0.16 |  | 0.16
Insumo | 00043132 | SINAPI | ARAME RECOZIDO 16 BWG, D = 1,65 MM (0,016 KG/M) OU 18 BWG, D = 1,25 MM (0,01 KG/M) | Material | KG | 0.025 | 21 | 0.52 | 271 | 0.52 |  | 0.52
Insumo | 00039017 | SINAPI | ESPACADOR / DISTANCIADOR CIRCULAR COM ENTRADA LATERAL, EM PLASTICO, PARA VERGALHAO *4,2 A 12,5* MM, COBRIMENTO 20 MM | Material | UN | 0.15 | 0.22 | 0.03 | 271 | 0.03 |  | 0.03
271
271
271
| Código | Banco | Descrição | Tipo | Und | Quant. | Valor Unit | Total | 272
Composição | 95944 | SINAPI | ARMAÇÃO DE ESCADA, DE UMA ESTRUTURA CONVENCIONAL DE CONCRETO ARMADO UTILIZANDO AÇO CA-50 DE 6,3 MM - MONTAGEM. AF_11/2020 | FUES - FUNDAÇÕES E ESTRUTURAS | KG | 1 | 20.05 | 20.05 | 272 |  |  |  | 95944 | 0 | 0
Composição Auxiliar | 88238 | SINAPI | AJUDANTE DE ARMADOR COM ENCARGOS COMPLEMENTARES | SEDI - SERVIÇOS DIVERSOS | H | 0.047 | 18.94 | 0.89 | 272 | 0.89 |  | 0.89
Composição Auxiliar | 88245 | SINAPI | ARMADOR COM ENCARGOS COMPLEMENTARES | SEDI - SERVIÇOS DIVERSOS | H | 0.297 | 23.5 | 6.97 | 272 | 6.97 |  | 6.97
Composição Auxiliar | 92801 | SINAPI | CORTE E DOBRA DE AÇO CA-50, DIÂMETRO DE 6,3 MM. AF_06/2022 | FUES - FUNDAÇÕES E ESTRUTURAS | KG | 1 | 11.49 | 11.49 | 272 | 11.49 |  | 11.49
Insumo | 00039017 | SINAPI | ESPACADOR / DISTANCIADOR CIRCULAR COM ENTRADA LATERAL, EM PLASTICO, PARA VERGALHAO *4,2 A 12,5* MM, COBRIMENTO 20 MM | Material | UN | 0.827 | 0.22 | 0.18 | 272 | 0.18 |  | 0.18
Insumo | 00043132 | SINAPI | ARAME RECOZIDO 16 BWG, D = 1,65 MM (0,016 KG/M) OU 18 BWG, D = 1,25 MM (0,01 KG/M) | Material | KG | 0.025 | 21 | 0.52 | 272 | 0.52 |  | 0.52
272
272
272
| Código | Banco | Descrição | Tipo | Und | Quant. | Valor Unit | Total | 273
Composição | 95945 | SINAPI | ARMAÇÃO DE ESCADA, DE UMA ESTRUTURA CONVENCIONAL DE CONCRETO ARMADO UTILIZANDO AÇO CA-50 DE 8,0 MM - MONTAGEM. AF_11/2020 | FUES - FUNDAÇÕES E ESTRUTURAS | KG | 1 | 16.85 | 16.85 | 273 |  |  |  | 95945 | 0 | 0
Composição Auxiliar | 92802 | SINAPI | CORTE E DOBRA DE AÇO CA-50, DIÂMETRO DE 8,0 MM. AF_06/2022 | FUES - FUNDAÇÕES E ESTRUTURAS | KG | 1 | 11.56 | 11.56 | 273 | 11.56 |  | 11.56
Composição Auxiliar | 88245 | SINAPI | ARMADOR COM ENCARGOS COMPLEMENTARES | SEDI - SERVIÇOS DIVERSOS | H | 0.175 | 23.5 | 4.11 | 273 | 4.11 |  | 4.11
Composição Auxiliar | 88238 | SINAPI | AJUDANTE DE ARMADOR COM ENCARGOS COMPLEMENTARES | SEDI - SERVIÇOS DIVERSOS | H | 0.028 | 18.94 | 0.53 | 273 | 0.53 |  | 0.53
Insumo | 00039017 | SINAPI | ESPACADOR / DISTANCIADOR CIRCULAR COM ENTRADA LATERAL, EM PLASTICO, PARA VERGALHAO *4,2 A 12,5* MM, COBRIMENTO 20 MM | Material | UN | 0.613 | 0.22 | 0.13 | 273 | 0.13 |  | 0.13
Insumo | 00043132 | SINAPI | ARAME RECOZIDO 16 BWG, D = 1,65 MM (0,016 KG/M) OU 18 BWG, D = 1,25 MM (0,01 KG/M) | Material | KG | 0.025 | 21 | 0.52 | 273 | 0.52 |  | 0.52
273
273
273
| Código | Banco | Descrição | Tipo | Und | Quant. | Valor Unit | Total | 274
Composição | 92771 | SINAPI | ARMAÇÃO DE LAJE DE ESTRUTURA CONVENCIONAL DE CONCRETO ARMADO UTILIZANDO AÇO CA-50 DE 10,0 MM - MONTAGEM. AF_06/2022 | FUES - FUNDAÇÕES E ESTRUTURAS | KG | 1 | 11.99 | 11.99 | 274 |  |  |  | 92771 | 0 | 0
Composição Auxiliar | 88245 | SINAPI | ARMADOR COM ENCARGOS COMPLEMENTARES | SEDI - SERVIÇOS DIVERSOS | H | 0.0259 | 23.5 | 0.6 | 274 | 0.6 |  | 0.6
Composição Auxiliar | 92803 | SINAPI | CORTE E DOBRA DE AÇO CA-50, DIÂMETRO DE 10,0 MM. AF_06/2022 | FUES - FUNDAÇÕES E ESTRUTURAS | KG | 1 | 10.73 | 10.73 | 274 | 10.73 |  | 10.73
Composição Auxiliar | 88238 | SINAPI | AJUDANTE DE ARMADOR COM ENCARGOS COMPLEMENTARES | SEDI - SERVIÇOS DIVERSOS | H | 0.0042 | 18.94 | 0.07 | 274 | 0.07 |  | 0.07
Insumo | 00043132 | SINAPI | ARAME RECOZIDO 16 BWG, D = 1,65 MM (0,016 KG/M) OU 18 BWG, D = 1,25 MM (0,01 KG/M) | Material | KG | 0.025 | 21 | 0.52 | 274 | 0.52 |  | 0.52
Insumo | 00039017 | SINAPI | ESPACADOR / DISTANCIADOR CIRCULAR COM ENTRADA LATERAL, EM PLASTICO, PARA VERGALHAO *4,2 A 12,5* MM, COBRIMENTO 20 MM | Material | UN | 0.357 | 0.22 | 0.07 | 274 | 0.07 |  | 0.07
274
274
274
| Código | Banco | Descrição | Tipo | Und | Quant. | Valor Unit | Total | 275
Composição | 92772 | SINAPI | ARMAÇÃO DE LAJE DE ESTRUTURA CONVENCIONAL DE CONCRETO ARMADO UTILIZANDO AÇO CA-50 DE 12,5 MM - MONTAGEM. AF_06/2022 | FUES - FUNDAÇÕES E ESTRUTURAS | KG | 1 | 10.14 | 10.14 | 275 |  |  |  | 92772 | 0 | 0
Composição Auxiliar | 88245 | SINAPI | ARMADOR COM ENCARGOS COMPLEMENTARES | SEDI - SERVIÇOS DIVERSOS | H | 0.0143 | 23.5 | 0.33 | 275 | 0.33 |  | 0.33
Composição Auxiliar | 88238 | SINAPI | AJUDANTE DE ARMADOR COM ENCARGOS COMPLEMENTARES | SEDI - SERVIÇOS DIVERSOS | H | 0.0023 | 18.94 | 0.04 | 275 | 0.04 |  | 0.04
Composição Auxiliar | 92804 | SINAPI | CORTE E DOBRA DE AÇO CA-50, DIÂMETRO DE 12,5 MM. AF_06/2022 | FUES - FUNDAÇÕES E ESTRUTURAS | KG | 1 | 9.22 | 9.22 | 275 | 9.22 |  | 9.22
Insumo | 00043132 | SINAPI | ARAME RECOZIDO 16 BWG, D = 1,65 MM (0,016 KG/M) OU 18 BWG, D = 1,25 MM (0,01 KG/M) | Material | KG | 0.025 | 21 | 0.52 | 275 | 0.52 |  | 0.52
Insumo | 00039017 | SINAPI | ESPACADOR / DISTANCIADOR CIRCULAR COM ENTRADA LATERAL, EM PLASTICO, PARA VERGALHAO *4,2 A 12,5* MM, COBRIMENTO 20 MM | Material | UN | 0.147 | 0.22 | 0.03 | 275 | 0.03 |  | 0.03
275
275
275
| Código | Banco | Descrição | Tipo | Und | Quant. | Valor Unit | Total | 276
Composição | 92773 | SINAPI | ARMAÇÃO DE LAJE DE ESTRUTURA CONVENCIONAL DE CONCRETO ARMADO UTILIZANDO AÇO CA-50 DE 16,0 MM - MONTAGEM. AF_06/2022 | FUES - FUNDAÇÕES E ESTRUTURAS | KG | 1 | 9.98 | 9.98 | 276 |  |  |  | 92773 | 0 | 0
Composição Auxiliar | 88238 | SINAPI | AJUDANTE DE ARMADOR COM ENCARGOS COMPLEMENTARES | SEDI - SERVIÇOS DIVERSOS | H | 0.002 | 18.94 | 0.03 | 276 | 0.03 |  | 0.03
Composição Auxiliar | 92805 | SINAPI | CORTE E DOBRA DE AÇO CA-50, DIÂMETRO DE 16,0 MM. AF_06/2022 | FUES - FUNDAÇÕES E ESTRUTURAS | KG | 1 | 9.15 | 9.15 | 276 | 9.15 |  | 9.15
Composição Auxiliar | 88245 | SINAPI | ARMADOR COM ENCARGOS COMPLEMENTARES | SEDI - SERVIÇOS DIVERSOS | H | 0.0121 | 23.5 | 0.28 | 276 | 0.28 |  | 0.28
Insumo | 00043132 | SINAPI | ARAME RECOZIDO 16 BWG, D = 1,65 MM (0,016 KG/M) OU 18 BWG, D = 1,25 MM (0,01 KG/M) | Material | KG | 0.025 | 21 | 0.52 | 276 | 0.52 |  | 0.52
276
276
276
| Código | Banco | Descrição | Tipo | Und | Quant. | Valor Unit | Total | 277
Composição | 92774 | SINAPI | ARMAÇÃO DE LAJE DE ESTRUTURA CONVENCIONAL DE CONCRETO ARMADO UTILIZANDO AÇO CA-50 DE 20,0 MM - MONTAGEM. AF_06/2022 | FUES - FUNDAÇÕES E ESTRUTURAS | KG | 1 | 11.6 | 11.6 | 277 |  |  |  | 92774 | 0 | 0
Composição Auxiliar | 88245 | SINAPI | ARMADOR COM ENCARGOS COMPLEMENTARES | SEDI - SERVIÇOS DIVERSOS | H | 0.0108 | 23.5 | 0.25 | 277 | 0.25 |  | 0.25
Composição Auxiliar | 88238 | SINAPI | AJUDANTE DE ARMADOR COM ENCARGOS COMPLEMENTARES | SEDI - SERVIÇOS DIVERSOS | H | 0.0018 | 18.94 | 0.03 | 277 | 0.03 |  | 0.03
Composição Auxiliar | 92806 | SINAPI | CORTE E DOBRA DE AÇO CA-50, DIÂMETRO DE 20,0 MM. AF_06/2022 | FUES - FUNDAÇÕES E ESTRUTURAS | KG | 1 | 10.8 | 10.8 | 277 | 10.8 |  | 10.8
Insumo | 00043132 | SINAPI | ARAME RECOZIDO 16 BWG, D = 1,65 MM (0,016 KG/M) OU 18 BWG, D = 1,25 MM (0,01 KG/M) | Material | KG | 0.025 | 21 | 0.52 | 277 | 0.52 |  | 0.52
277
277
277
| Código | Banco | Descrição | Tipo | Und | Quant. | Valor Unit | Total | 278
Composição | 92769 | SINAPI | ARMAÇÃO DE LAJE DE ESTRUTURA CONVENCIONAL DE CONCRETO ARMADO UTILIZANDO AÇO CA-50 DE 6,3 MM - MONTAGEM. AF_06/2022 | FUES - FUNDAÇÕES E ESTRUTURAS | KG | 1 | 13.88 | 13.88 | 278 |  |  |  | 92769 | 0 | 0
Composição Auxiliar | 88238 | SINAPI | AJUDANTE DE ARMADOR COM ENCARGOS COMPLEMENTARES | SEDI - SERVIÇOS DIVERSOS | H | 0.0098 | 18.94 | 0.18 | 278 | 0.18 |  | 0.18
Composição Auxiliar | 88245 | SINAPI | ARMADOR COM ENCARGOS COMPLEMENTARES | SEDI - SERVIÇOS DIVERSOS | H | 0.0597 | 23.5 | 1.4 | 278 | 1.4 |  | 1.4
Composição Auxiliar | 92801 | SINAPI | CORTE E DOBRA DE AÇO CA-50, DIÂMETRO DE 6,3 MM. AF_06/2022 | FUES - FUNDAÇÕES E ESTRUTURAS | KG | 1 | 11.49 | 11.49 | 278 | 11.49 |  | 11.49
Insumo | 00039017 | SINAPI | ESPACADOR / DISTANCIADOR CIRCULAR COM ENTRADA LATERAL, EM PLASTICO, PARA VERGALHAO *4,2 A 12,5* MM, COBRIMENTO 20 MM | Material | UN | 1.333 | 0.22 | 0.29 | 278 | 0.29 |  | 0.29
Insumo | 00043132 | SINAPI | ARAME RECOZIDO 16 BWG, D = 1,65 MM (0,016 KG/M) OU 18 BWG, D = 1,25 MM (0,01 KG/M) | Material | KG | 0.025 | 21 | 0.52 | 278 | 0.52 |  | 0.52
278
278
278
| Código | Banco | Descrição | Tipo | Und | Quant. | Valor Unit | Total | 279
Composição | 92770 | SINAPI | ARMAÇÃO DE LAJE DE ESTRUTURA CONVENCIONAL DE CONCRETO ARMADO UTILIZANDO AÇO CA-50 DE 8,0 MM - MONTAGEM. AF_06/2022 | FUES - FUNDAÇÕES E ESTRUTURAS | KG | 1 | 13.3 | 13.3 | 279 |  |  |  | 92770 | 0 | 0
Composição Auxiliar | 92802 | SINAPI | CORTE E DOBRA DE AÇO CA-50, DIÂMETRO DE 8,0 MM. AF_06/2022 | FUES - FUNDAÇÕES E ESTRUTURAS | KG | 1 | 11.56 | 11.56 | 279 | 11.56 |  | 11.56
Composição Auxiliar | 88238 | SINAPI | AJUDANTE DE ARMADOR COM ENCARGOS COMPLEMENTARES | SEDI - SERVIÇOS DIVERSOS | H | 0.0066 | 18.94 | 0.12 | 279 | 0.12 |  | 0.12
Composição Auxiliar | 88245 | SINAPI | ARMADOR COM ENCARGOS COMPLEMENTARES | SEDI - SERVIÇOS DIVERSOS | H | 0.0403 | 23.5 | 0.94 | 279 | 0.94 |  | 0.94
Insumo | 00039017 | SINAPI | ESPACADOR / DISTANCIADOR CIRCULAR COM ENTRADA LATERAL, EM PLASTICO, PARA VERGALHAO *4,2 A 12,5* MM, COBRIMENTO 20 MM | Material | UN | 0.728 | 0.22 | 0.16 | 279 | 0.16 |  | 0.16
Insumo | 00043132 | SINAPI | ARAME RECOZIDO 16 BWG, D = 1,65 MM (0,016 KG/M) OU 18 BWG, D = 1,25 MM (0,01 KG/M) | Material | KG | 0.025 | 21 | 0.52 | 279 | 0.52 |  | 0.52
279
279
279
| Código | Banco | Descrição | Tipo | Und | Quant. | Valor Unit | Total | 280
Composição | 92767 | SINAPI | ARMAÇÃO DE LAJE DE ESTRUTURA CONVENCIONAL DE CONCRETO ARMADO UTILIZANDO AÇO CA-60 DE 4,2 MM - MONTAGEM. AF_06/2022 | FUES - FUNDAÇÕES E ESTRUTURAS | KG | 1 | 15.97 | 15.97 | 280 |  |  |  | 92767 | 0 | 0
Composição Auxiliar | 88245 | SINAPI | ARMADOR COM ENCARGOS COMPLEMENTARES | SEDI - SERVIÇOS DIVERSOS | H | 0.1055 | 23.5 | 2.47 | 280 | 2.47 |  | 2.47
Composição Auxiliar | 92799 | SINAPI | CORTE E DOBRA DE AÇO CA-60, DIÂMETRO DE 4,2 MM. AF_06/2022 | FUES - FUNDAÇÕES E ESTRUTURAS | KG | 1 | 12.05 | 12.05 | 280 | 12.05 |  | 12.05
Composição Auxiliar | 88238 | SINAPI | AJUDANTE DE ARMADOR COM ENCARGOS COMPLEMENTARES | SEDI - SERVIÇOS DIVERSOS | H | 0.0172 | 18.94 | 0.32 | 280 | 0.32 |  | 0.32
Insumo | 00043132 | SINAPI | ARAME RECOZIDO 16 BWG, D = 1,65 MM (0,016 KG/M) OU 18 BWG, D = 1,25 MM (0,01 KG/M) | Material | KG | 0.025 | 21 | 0.52 | 280 | 0.52 |  | 0.52
Insumo | 00039017 | SINAPI | ESPACADOR / DISTANCIADOR CIRCULAR COM ENTRADA LATERAL, EM PLASTICO, PARA VERGALHAO *4,2 A 12,5* MM, COBRIMENTO 20 MM | Material | UN | 2.816 | 0.22 | 0.61 | 280 | 0.61 |  | 0.61
280
280
280
| Código | Banco | Descrição | Tipo | Und | Quant. | Valor Unit | Total | 281
Composição | 92768 | SINAPI | ARMAÇÃO DE LAJE DE ESTRUTURA CONVENCIONAL DE CONCRETO ARMADO UTILIZANDO AÇO CA-60 DE 5,0 MM - MONTAGEM. AF_06/2022 | FUES - FUNDAÇÕES E ESTRUTURAS | KG | 1 | 14.3 | 14.3 | 281 |  |  |  | 92768 | 0 | 0
Composição Auxiliar | 92800 | SINAPI | CORTE E DOBRA DE AÇO CA-60, DIÂMETRO DE 5,0 MM. AF_06/2022 | FUES - FUNDAÇÕES E ESTRUTURAS | KG | 1 | 11.11 | 11.11 | 281 | 11.11 |  | 11.11
Composição Auxiliar | 88245 | SINAPI | ARMADOR COM ENCARGOS COMPLEMENTARES | SEDI - SERVIÇOS DIVERSOS | H | 0.0836 | 23.5 | 1.96 | 281 | 1.96 |  | 1.96
Composição Auxiliar | 88238 | SINAPI | AJUDANTE DE ARMADOR COM ENCARGOS COMPLEMENTARES | SEDI - SERVIÇOS DIVERSOS | H | 0.0136 | 18.94 | 0.25 | 281 | 0.25 |  | 0.25
Insumo | 00043132 | SINAPI | ARAME RECOZIDO 16 BWG, D = 1,65 MM (0,016 KG/M) OU 18 BWG, D = 1,25 MM (0,01 KG/M) | Material | KG | 0.025 | 21 | 0.52 | 281 | 0.52 |  | 0.52
Insumo | 00039017 | SINAPI | ESPACADOR / DISTANCIADOR CIRCULAR COM ENTRADA LATERAL, EM PLASTICO, PARA VERGALHAO *4,2 A 12,5* MM, COBRIMENTO 20 MM | Material | UN | 2.118 | 0.22 | 0.46 | 281 | 0.46 |  | 0.46
281
281
281
| Código | Banco | Descrição | Tipo | Und | Quant. | Valor Unit | Total | 282
Composição | 92762 | SINAPI | ARMAÇÃO DE PILAR OU VIGA DE ESTRUTURA CONVENCIONAL DE CONCRETO ARMADO UTILIZANDO AÇO CA-50 DE 10,0 MM - MONTAGEM. AF_06/2022 | FUES - FUNDAÇÕES E ESTRUTURAS | KG | 1 | 12.4 | 12.4 | 282 |  |  |  | 92762 | 0 | 0
Composição Auxiliar | 88238 | SINAPI | AJUDANTE DE ARMADOR COM ENCARGOS COMPLEMENTARES | SEDI - SERVIÇOS DIVERSOS | H | 0.0064 | 18.94 | 0.12 | 282 | 0.12 |  | 0.12
Composição Auxiliar | 92803 | SINAPI | CORTE E DOBRA DE AÇO CA-50, DIÂMETRO DE 10,0 MM. AF_06/2022 | FUES - FUNDAÇÕES E ESTRUTURAS | KG | 1 | 10.73 | 10.73 | 282 | 10.73 |  | 10.73
Composição Auxiliar | 88245 | SINAPI | ARMADOR COM ENCARGOS COMPLEMENTARES | SEDI - SERVIÇOS DIVERSOS | H | 0.0392 | 23.5 | 0.92 | 282 | 0.92 |  | 0.92
Insumo | 00039017 | SINAPI | ESPACADOR / DISTANCIADOR CIRCULAR COM ENTRADA LATERAL, EM PLASTICO, PARA VERGALHAO *4,2 A 12,5* MM, COBRIMENTO 20 MM | Material | UN | 0.543 | 0.22 | 0.11 | 282 | 0.11 |  | 0.11
Insumo | 00043132 | SINAPI | ARAME RECOZIDO 16 BWG, D = 1,65 MM (0,016 KG/M) OU 18 BWG, D = 1,25 MM (0,01 KG/M) | Material | KG | 0.025 | 21 | 0.52 | 282 | 0.52 |  | 0.52
282
282
282
| Código | Banco | Descrição | Tipo | Und | Quant. | Valor Unit | Total | 283
Composição | 92763 | SINAPI | ARMAÇÃO DE PILAR OU VIGA DE ESTRUTURA CONVENCIONAL DE CONCRETO ARMADO UTILIZANDO AÇO CA-50 DE 12,5 MM - MONTAGEM. AF_06/2022 | FUES - FUNDAÇÕES E ESTRUTURAS | KG | 1 | 10.49 | 10.49 | 283 |  |  |  | 92763 | 0 | 0
Composição Auxiliar | 88245 | SINAPI | ARMADOR COM ENCARGOS COMPLEMENTARES | SEDI - SERVIÇOS DIVERSOS | H | 0.0257 | 23.5 | 0.6 | 283 | 0.6 |  | 0.6
Composição Auxiliar | 88238 | SINAPI | AJUDANTE DE ARMADOR COM ENCARGOS COMPLEMENTARES | SEDI - SERVIÇOS DIVERSOS | H | 0.0042 | 18.94 | 0.07 | 283 | 0.07 |  | 0.07
Composição Auxiliar | 92804 | SINAPI | CORTE E DOBRA DE AÇO CA-50, DIÂMETRO DE 12,5 MM. AF_06/2022 | FUES - FUNDAÇÕES E ESTRUTURAS | KG | 1 | 9.22 | 9.22 | 283 | 9.22 |  | 9.22
Insumo | 00039017 | SINAPI | ESPACADOR / DISTANCIADOR CIRCULAR COM ENTRADA LATERAL, EM PLASTICO, PARA VERGALHAO *4,2 A 12,5* MM, COBRIMENTO 20 MM | Material | UN | 0.367 | 0.22 | 0.08 | 283 | 0.08 |  | 0.08
Insumo | 00043132 | SINAPI | ARAME RECOZIDO 16 BWG, D = 1,65 MM (0,016 KG/M) OU 18 BWG, D = 1,25 MM (0,01 KG/M) | Material | KG | 0.025 | 21 | 0.52 | 283 | 0.52 |  | 0.52
283
283
283
| Código | Banco | Descrição | Tipo | Und | Quant. | Valor Unit | Total | 284
Composição | 92764 | SINAPI | ARMAÇÃO DE PILAR OU VIGA DE ESTRUTURA CONVENCIONAL DE CONCRETO ARMADO UTILIZANDO AÇO CA-50 DE 16,0 MM - MONTAGEM. AF_06/2022 | FUES - FUNDAÇÕES E ESTRUTURAS | KG | 1 | 10.22 | 10.22 | 284 |  |  |  | 92764 | 0 | 0
Composição Auxiliar | 88245 | SINAPI | ARMADOR COM ENCARGOS COMPLEMENTARES | SEDI - SERVIÇOS DIVERSOS | H | 0.0194 | 23.5 | 0.45 | 284 | 0.45 |  | 0.45
Composição Auxiliar | 92805 | SINAPI | CORTE E DOBRA DE AÇO CA-50, DIÂMETRO DE 16,0 MM. AF_06/2022 | FUES - FUNDAÇÕES E ESTRUTURAS | KG | 1 | 9.15 | 9.15 | 284 | 9.15 |  | 9.15
Composição Auxiliar | 88238 | SINAPI | AJUDANTE DE ARMADOR COM ENCARGOS COMPLEMENTARES | SEDI - SERVIÇOS DIVERSOS | H | 0.0032 | 18.94 | 0.06 | 284 | 0.06 |  | 0.06
Insumo | 00039017 | SINAPI | ESPACADOR / DISTANCIADOR CIRCULAR COM ENTRADA LATERAL, EM PLASTICO, PARA VERGALHAO *4,2 A 12,5* MM, COBRIMENTO 20 MM | Material | UN | 0.212 | 0.22 | 0.04 | 284 | 0.04 |  | 0.04
Insumo | 00043132 | SINAPI | ARAME RECOZIDO 16 BWG, D = 1,65 MM (0,016 KG/M) OU 18 BWG, D = 1,25 MM (0,01 KG/M) | Material | KG | 0.025 | 21 | 0.52 | 284 | 0.52 |  | 0.52
284
284
284
| Código | Banco | Descrição | Tipo | Und | Quant. | Valor Unit | Total | 285
Composição | 92765 | SINAPI | ARMAÇÃO DE PILAR OU VIGA DE ESTRUTURA CONVENCIONAL DE CONCRETO ARMADO UTILIZANDO AÇO CA-50 DE 20,0 MM - MONTAGEM. AF_06/2022 | FUES - FUNDAÇÕES E ESTRUTURAS | KG | 1 | 11.73 | 11.73 | 285 |  |  |  | 92765 | 0 | 0
Composição Auxiliar | 88238 | SINAPI | AJUDANTE DE ARMADOR COM ENCARGOS COMPLEMENTARES | SEDI - SERVIÇOS DIVERSOS | H | 0.0025 | 18.94 | 0.04 | 285 | 0.04 |  | 0.04
Composição Auxiliar | 88245 | SINAPI | ARMADOR COM ENCARGOS COMPLEMENTARES | SEDI - SERVIÇOS DIVERSOS | H | 0.0152 | 23.5 | 0.35 | 285 | 0.35 |  | 0.35
Composição Auxiliar | 92806 | SINAPI | CORTE E DOBRA DE AÇO CA-50, DIÂMETRO DE 20,0 MM. AF_06/2022 | FUES - FUNDAÇÕES E ESTRUTURAS | KG | 1 | 10.8 | 10.8 | 285 | 10.8 |  | 10.8
Insumo | 00039017 | SINAPI | ESPACADOR / DISTANCIADOR CIRCULAR COM ENTRADA LATERAL, EM PLASTICO, PARA VERGALHAO *4,2 A 12,5* MM, COBRIMENTO 20 MM | Material | UN | 0.113 | 0.22 | 0.02 | 285 | 0.02 |  | 0.02
Insumo | 00043132 | SINAPI | ARAME RECOZIDO 16 BWG, D = 1,65 MM (0,016 KG/M) OU 18 BWG, D = 1,25 MM (0,01 KG/M) | Material | KG | 0.025 | 21 | 0.52 | 285 | 0.52 |  | 0.52
285
285
285
| Código | Banco | Descrição | Tipo | Und | Quant. | Valor Unit | Total | 286
Composição | 92766 | SINAPI | ARMAÇÃO DE PILAR OU VIGA DE ESTRUTURA CONVENCIONAL DE CONCRETO ARMADO UTILIZANDO AÇO CA-50 DE 25,0 MM - MONTAGEM. AF_06/2022 | FUES - FUNDAÇÕES E ESTRUTURAS | KG | 1 | 11.63 | 11.63 | 286 |  |  |  | 92766 | 0 | 0
Composição Auxiliar | 92798 | SINAPI | CORTE E DOBRA DE AÇO CA-50, DIÂMETRO DE 25,0 MM. AF_06/2022 | FUES - FUNDAÇÕES E ESTRUTURAS | KG | 1 | 10.79 | 10.79 | 286 | 10.79 |  | 10.79
Composição Auxiliar | 88238 | SINAPI | AJUDANTE DE ARMADOR COM ENCARGOS COMPLEMENTARES | SEDI - SERVIÇOS DIVERSOS | H | 0.002 | 18.94 | 0.03 | 286 | 0.03 |  | 0.03
Composição Auxiliar | 88245 | SINAPI | ARMADOR COM ENCARGOS COMPLEMENTARES | SEDI - SERVIÇOS DIVERSOS | H | 0.012 | 23.5 | 0.28 | 286 | 0.28 |  | 0.28
Insumo | 00043132 | SINAPI | ARAME RECOZIDO 16 BWG, D = 1,65 MM (0,016 KG/M) OU 18 BWG, D = 1,25 MM (0,01 KG/M) | Material | KG | 0.025 | 21 | 0.52 | 286 | 0.52 |  | 0.52
Insumo | 00039017 | SINAPI | ESPACADOR / DISTANCIADOR CIRCULAR COM ENTRADA LATERAL, EM PLASTICO, PARA VERGALHAO *4,2 A 12,5* MM, COBRIMENTO 20 MM | Material | UN | 0.052 | 0.22 | 0.01 | 286 | 0.01 |  | 0.01
286
286
286
| Código | Banco | Descrição | Tipo | Und | Quant. | Valor Unit | Total | 287
Composição | 92760 | SINAPI | ARMAÇÃO DE PILAR OU VIGA DE ESTRUTURA CONVENCIONAL DE CONCRETO ARMADO UTILIZANDO AÇO CA-50 DE 6,3 MM - MONTAGEM. AF_06/2022 | FUES - FUNDAÇÕES E ESTRUTURAS | KG | 1 | 14.31 | 14.31 | 287 |  |  |  | 92760 | 0 | 0
Composição Auxiliar | 88245 | SINAPI | ARMADOR COM ENCARGOS COMPLEMENTARES | SEDI - SERVIÇOS DIVERSOS | H | 0.079 | 23.5 | 1.85 | 287 | 1.85 |  | 1.85
Composição Auxiliar | 88238 | SINAPI | AJUDANTE DE ARMADOR COM ENCARGOS COMPLEMENTARES | SEDI - SERVIÇOS DIVERSOS | H | 0.0129 | 18.94 | 0.24 | 287 | 0.24 |  | 0.24
Composição Auxiliar | 92801 | SINAPI | CORTE E DOBRA DE AÇO CA-50, DIÂMETRO DE 6,3 MM. AF_06/2022 | FUES - FUNDAÇÕES E ESTRUTURAS | KG | 1 | 11.49 | 11.49 | 287 | 11.49 |  | 11.49
Insumo | 00043132 | SINAPI | ARAME RECOZIDO 16 BWG, D = 1,65 MM (0,016 KG/M) OU 18 BWG, D = 1,25 MM (0,01 KG/M) | Material | KG | 0.025 | 21 | 0.52 | 287 | 0.52 |  | 0.52
Insumo | 00039017 | SINAPI | ESPACADOR / DISTANCIADOR CIRCULAR COM ENTRADA LATERAL, EM PLASTICO, PARA VERGALHAO *4,2 A 12,5* MM, COBRIMENTO 20 MM | Material | UN | 0.97 | 0.22 | 0.21 | 287 | 0.21 |  | 0.21
287
287
287
| Código | Banco | Descrição | Tipo | Und | Quant. | Valor Unit | Total | 288
Composição | 92761 | SINAPI | ARMAÇÃO DE PILAR OU VIGA DE ESTRUTURA CONVENCIONAL DE CONCRETO ARMADO UTILIZANDO AÇO CA-50 DE 8,0 MM - MONTAGEM. AF_06/2022 | FUES - FUNDAÇÕES E ESTRUTURAS | KG | 1 | 13.72 | 13.72 | 288 |  |  |  | 92761 | 0 | 0
Composição Auxiliar | 92802 | SINAPI | CORTE E DOBRA DE AÇO CA-50, DIÂMETRO DE 8,0 MM. AF_06/2022 | FUES - FUNDAÇÕES E ESTRUTURAS | KG | 1 | 11.56 | 11.56 | 288 | 11.56 |  | 11.56
Composição Auxiliar | 88245 | SINAPI | ARMADOR COM ENCARGOS COMPLEMENTARES | SEDI - SERVIÇOS DIVERSOS | H | 0.0561 | 23.5 | 1.31 | 288 | 1.31 |  | 1.31
Composição Auxiliar | 88238 | SINAPI | AJUDANTE DE ARMADOR COM ENCARGOS COMPLEMENTARES | SEDI - SERVIÇOS DIVERSOS | H | 0.0092 | 18.94 | 0.17 | 288 | 0.17 |  | 0.17
Insumo | 00039017 | SINAPI | ESPACADOR / DISTANCIADOR CIRCULAR COM ENTRADA LATERAL, EM PLASTICO, PARA VERGALHAO *4,2 A 12,5* MM, COBRIMENTO 20 MM | Material | UN | 0.743 | 0.22 | 0.16 | 288 | 0.16 |  | 0.16
Insumo | 00043132 | SINAPI | ARAME RECOZIDO 16 BWG, D = 1,65 MM (0,016 KG/M) OU 18 BWG, D = 1,25 MM (0,01 KG/M) | Material | KG | 0.025 | 21 | 0.52 | 288 | 0.52 |  | 0.52
288
288
288
| Código | Banco | Descrição | Tipo | Und | Quant. | Valor Unit | Total | 289
Composição | 92759 | SINAPI | ARMAÇÃO DE PILAR OU VIGA DE ESTRUTURA CONVENCIONAL DE CONCRETO ARMADO UTILIZANDO AÇO CA-60 DE 5,0 MM - MONTAGEM. AF_06/2022 | FUES - FUNDAÇÕES E ESTRUTURAS | KG | 1 | 14.73 | 14.73 | 289 |  |  |  | 92759 | 0 | 0
Composição Auxiliar | 92800 | SINAPI | CORTE E DOBRA DE AÇO CA-60, DIÂMETRO DE 5,0 MM. AF_06/2022 | FUES - FUNDAÇÕES E ESTRUTURAS | KG | 1 | 11.11 | 11.11 | 289 | 11.11 |  | 11.11
Composição Auxiliar | 88245 | SINAPI | ARMADOR COM ENCARGOS COMPLEMENTARES | SEDI - SERVIÇOS DIVERSOS | H | 0.1069 | 23.5 | 2.51 | 289 | 2.51 |  | 2.51
Composição Auxiliar | 88238 | SINAPI | AJUDANTE DE ARMADOR COM ENCARGOS COMPLEMENTARES | SEDI - SERVIÇOS DIVERSOS | H | 0.0175 | 18.94 | 0.33 | 289 | 0.33 |  | 0.33
Insumo | 00039017 | SINAPI | ESPACADOR / DISTANCIADOR CIRCULAR COM ENTRADA LATERAL, EM PLASTICO, PARA VERGALHAO *4,2 A 12,5* MM, COBRIMENTO 20 MM | Material | UN | 1.19 | 0.22 | 0.26 | 289 | 0.26 |  | 0.26
Insumo | 00043132 | SINAPI | ARAME RECOZIDO 16 BWG, D = 1,65 MM (0,016 KG/M) OU 18 BWG, D = 1,25 MM (0,01 KG/M) | Material | KG | 0.025 | 21 | 0.52 | 289 | 0.52 |  | 0.52
289
289
289
| Código | Banco | Descrição | Tipo | Und | Quant. | Valor Unit | Total | 290
Composição | 88247 | SINAPI | AUXILIAR DE ELETRICISTA COM ENCARGOS COMPLEMENTARES | SEDI - SERVIÇOS DIVERSOS | H | 1 | 22.2 | 22.2 | 290 |  |  |  | 88247 | 0 | 0
Composição Auxiliar | 95316 | SINAPI | CURSO DE CAPACITAÇÃO PARA AUXILIAR DE ELETRICISTA (ENCARGOS COMPLEMENTARES) - HORISTA | SEDI - SERVIÇOS DIVERSOS | H | 1 | 0.62 | 0.62 | 290 | 0.62 |  | 0.62
Insumo | 00043460 | SINAPI | FERRAMENTAS - FAMILIA ELETRICISTA - HORISTA (ENCARGOS COMPLEMENTARES - COLETADO CAIXA) | Equipamento | H | 1 | 0.86 | 0.86 | 290 | 0.86 |  | 0.86
Insumo | 00000247 | SINAPI | AJUDANTE DE ELETRICISTA (HORISTA) | Mão de Obra | H | 1 | 15.96 | 15.96 | 290 | 15.96 | 15.96
Insumo | 00037373 | SINAPI | SEGURO - HORISTA (COLETADO CAIXA - ENCARGOS COMPLEMENTARES) | Taxas | H | 1 | 0.07 | 0.07 | 290 | 0.07 |  | 0.07
Insumo | 00037371 | SINAPI | TRANSPORTE - HORISTA (COLETADO CAIXA - ENCARGOS COMPLEMENTARES) | Serviços | H | 1 | 0.96 | 0.96 | 290 | 0.96 |  | 0.96
Insumo | 00037372 | SINAPI | EXAMES - HORISTA (COLETADO CAIXA - ENCARGOS COMPLEMENTARES) | Outros | H | 1 | 1.14 | 1.14 | 290 | 1.14 |  | 1.14
Insumo | 00037370 | SINAPI | ALIMENTACAO - HORISTA (COLETADO CAIXA - ENCARGOS COMPLEMENTARES) | Outros | H | 1 | 1.45 | 1.45 | 290 | 1.45 |  | 1.45
Insumo | 00043484 | SINAPI | EPI - FAMILIA ELETRICISTA - HORISTA (ENCARGOS COMPLEMENTARES - COLETADO CAIXA) | Equipamento | H | 1 | 1.14 | 1.14 | 290 | 1.14 |  | 1.14
290
290
290
| Código | Banco | Descrição | Tipo | Und | Quant. | Valor Unit | Total | 291
Composição | 88248 | SINAPI | AUXILIAR DE ENCANADOR OU BOMBEIRO HIDRÁULICO COM ENCARGOS COMPLEMENTARES | SEDI - SERVIÇOS DIVERSOS | H | 1 | 19.47 | 19.47 | 291 |  |  |  | 88248 | 0 | 0
Composição Auxiliar | 95317 | SINAPI | CURSO DE CAPACITAÇÃO PARA AUXILIAR DE ENCANADOR OU BOMBEIRO HIDRÁULICO (ENCARGOS COMPLEMENTARES) - HORISTA | SEDI - SERVIÇOS DIVERSOS | H | 1 | 0.26 | 0.26 | 291 | 0.26 |  | 0.26
Insumo | 00037370 | SINAPI | ALIMENTACAO - HORISTA (COLETADO CAIXA - ENCARGOS COMPLEMENTARES) | Outros | H | 1 | 1.45 | 1.45 | 291 | 1.45 |  | 1.45
Insumo | 00037373 | SINAPI | SEGURO - HORISTA (COLETADO CAIXA - ENCARGOS COMPLEMENTARES) | Taxas | H | 1 | 0.07 | 0.07 | 291 | 0.07 |  | 0.07
Insumo | 00043461 | SINAPI | FERRAMENTAS - FAMILIA ENCANADOR - HORISTA (ENCARGOS COMPLEMENTARES - COLETADO CAIXA) | Equipamento | H | 1 | 0.32 | 0.32 | 291 | 0.32 |  | 0.32
Insumo | 00037372 | SINAPI | EXAMES - HORISTA (COLETADO CAIXA - ENCARGOS COMPLEMENTARES) | Outros | H | 1 | 1.14 | 1.14 | 291 | 1.14 |  | 1.14
Insumo | 00000246 | SINAPI | AUXILIAR DE ENCANADOR OU BOMBEIRO HIDRAULICO (HORISTA) | Mão de Obra | H | 1 | 14.26 | 14.26 | 291 | 14.26 | 14.26
Insumo | 00037371 | SINAPI | TRANSPORTE - HORISTA (COLETADO CAIXA - ENCARGOS COMPLEMENTARES) | Serviços | H | 1 | 0.96 | 0.96 | 291 | 0.96 |  | 0.96
Insumo | 00043485 | SINAPI | EPI - FAMILIA ENCANADOR - HORISTA (ENCARGOS COMPLEMENTARES - COLETADO CAIXA) | Equipamento | H | 1 | 1.01 | 1.01 | 291 | 1.01 |  | 1.01
291
291
291
| Código | Banco | Descrição | Tipo | Und | Quant. | Valor Unit | Total | 292
Composição | 88251 | SINAPI | AUXILIAR DE SERRALHEIRO COM ENCARGOS COMPLEMENTARES | SEDI - SERVIÇOS DIVERSOS | H | 1 | 20.06 | 20.06 | 292 |  |  |  | 88251 | 0 | 0
Composição Auxiliar | 95320 | SINAPI | CURSO DE CAPACITAÇÃO PARA AUXILIAR DE SERRALHEIRO (ENCARGOS COMPLEMENTARES) - HORISTA | SEDI - SERVIÇOS DIVERSOS | H | 1 | 0.17 | 0.17 | 292 | 0.17 |  | 0.17
Insumo | 00000252 | SINAPI | AJUDANTE DE SERRALHEIRO (HORISTA) | Mão de Obra | H | 1 | 14.26 | 14.26 | 292 | 14.26 | 14.26
Insumo | 00043465 | SINAPI | FERRAMENTAS - FAMILIA PEDREIRO - HORISTA (ENCARGOS COMPLEMENTARES - COLETADO CAIXA) | Equipamento | H | 1 | 0.84 | 0.84 | 292 | 0.84 |  | 0.84
Insumo | 00043489 | SINAPI | EPI - FAMILIA PEDREIRO - HORISTA (ENCARGOS COMPLEMENTARES - COLETADO CAIXA) | Equipamento | H | 1 | 1.17 | 1.17 | 292 | 1.17 |  | 1.17
Insumo | 00037373 | SINAPI | SEGURO - HORISTA (COLETADO CAIXA - ENCARGOS COMPLEMENTARES) | Taxas | H | 1 | 0.07 | 0.07 | 292 | 0.07 |  | 0.07
Insumo | 00037371 | SINAPI | TRANSPORTE - HORISTA (COLETADO CAIXA - ENCARGOS COMPLEMENTARES) | Serviços | H | 1 | 0.96 | 0.96 | 292 | 0.96 |  | 0.96
Insumo | 00037370 | SINAPI | ALIMENTACAO - HORISTA (COLETADO CAIXA - ENCARGOS COMPLEMENTARES) | Outros | H | 1 | 1.45 | 1.45 | 292 | 1.45 |  | 1.45
Insumo | 00037372 | SINAPI | EXAMES - HORISTA (COLETADO CAIXA - ENCARGOS COMPLEMENTARES) | Outros | H | 1 | 1.14 | 1.14 | 292 | 1.14 |  | 1.14
292
292
292
| Código | Banco | Descrição | Tipo | Und | Quant. | Valor Unit | Total | 293
Composição | 88255 | SINAPI | AUXILIAR TÉCNICO DE ENGENHARIA COM ENCARGOS COMPLEMENTARES | SEDI - SERVIÇOS DIVERSOS | H | 1 | 37.73 | 37.73 | 293 |  |  |  | 88255 | 0 | 0
Composição Auxiliar | 95323 | SINAPI | CURSO DE CAPACITAÇÃO PARA AUXILIAR TÉCNICO DE ENGENHARIA (ENCARGOS COMPLEMENTARES) - HORISTA | SEDI - SERVIÇOS DIVERSOS | H | 1 | 0.3 | 0.3 | 293 | 0.3 |  | 0.3
Insumo | 00037373 | SINAPI | SEGURO - HORISTA (COLETADO CAIXA - ENCARGOS COMPLEMENTARES) | Taxas | H | 1 | 0.07 | 0.07 | 293 | 0.07 |  | 0.07
Insumo | 00043462 | SINAPI | FERRAMENTAS - FAMILIA ENGENHEIRO CIVIL - HORISTA (ENCARGOS COMPLEMENTARES - COLETADO CAIXA) | Equipamento | H | 1 | 0.01 | 0.01 | 293 | 0.01 |  | 0.01
Insumo | 00043486 | SINAPI | EPI - FAMILIA ENGENHEIRO CIVIL - HORISTA (ENCARGOS COMPLEMENTARES - COLETADO CAIXA) | Equipamento | H | 1 | 0.71 | 0.71 | 293 | 0.71 |  | 0.71
Insumo | 00037372 | SINAPI | EXAMES - HORISTA (COLETADO CAIXA - ENCARGOS COMPLEMENTARES) | Outros | H | 1 | 1.14 | 1.14 | 293 | 1.14 |  | 1.14
Insumo | 00000532 | SINAPI | AUXILIAR TECNICO / ASSISTENTE DE ENGENHARIA | Mão de Obra | H | 1 | 35.5 | 35.5 | 293 | 35.5 | 35.5
293
293
293
| Código | Banco | Descrição | Tipo | Und | Quant. | Valor Unit | Total | 294
Composição | 88256 | SINAPI | AZULEJISTA OU LADRILHISTA COM ENCARGOS COMPLEMENTARES | SEDI - SERVIÇOS DIVERSOS | H | 1 | 23.56 | 23.56 | 294 |  |  |  | 88256 | 0 | 0
Composição Auxiliar | 95324 | SINAPI | CURSO DE CAPACITAÇÃO PARA AZULEJISTA OU LADRILHISTA (ENCARGOS COMPLEMENTARES) - HORISTA | SEDI - SERVIÇOS DIVERSOS | H | 1 | 0.27 | 0.27 | 294 | 0.27 |  | 0.27
Insumo | 00037372 | SINAPI | EXAMES - HORISTA (COLETADO CAIXA - ENCARGOS COMPLEMENTARES) | Outros | H | 1 | 1.14 | 1.14 | 294 | 1.14 |  | 1.14
Insumo | 00004760 | SINAPI | AZULEJISTA OU LADRILHEIRO (HORISTA) | Mão de Obra | H | 1 | 17.66 | 17.66 | 294 | 17.66 | 17.66
Insumo | 00043465 | SINAPI | FERRAMENTAS - FAMILIA PEDREIRO - HORISTA (ENCARGOS COMPLEMENTARES - COLETADO CAIXA) | Equipamento | H | 1 | 0.84 | 0.84 | 294 | 0.84 |  | 0.84
Insumo | 00037373 | SINAPI | SEGURO - HORISTA (COLETADO CAIXA - ENCARGOS COMPLEMENTARES) | Taxas | H | 1 | 0.07 | 0.07 | 294 | 0.07 |  | 0.07
Insumo | 00037371 | SINAPI | TRANSPORTE - HORISTA (COLETADO CAIXA - ENCARGOS COMPLEMENTARES) | Serviços | H | 1 | 0.96 | 0.96 | 294 | 0.96 |  | 0.96
Insumo | 00043489 | SINAPI | EPI - FAMILIA PEDREIRO - HORISTA (ENCARGOS COMPLEMENTARES - COLETADO CAIXA) | Equipamento | H | 1 | 1.17 | 1.17 | 294 | 1.17 |  | 1.17
Insumo | 00037370 | SINAPI | ALIMENTACAO - HORISTA (COLETADO CAIXA - ENCARGOS COMPLEMENTARES) | Outros | H | 1 | 1.45 | 1.45 | 294 | 1.45 |  | 1.45
294
294
294
| Código | Banco | Descrição | Tipo | Und | Quant. | Valor Unit | Total | 295
Composição | 86934 | SINAPI | BANCADA DE MÁRMORE SINTÉTICO 120 X 60CM, COM CUBA INTEGRADA, INCLUSO SIFÃO TIPO FLEXÍVEL EM PVC, VÁLVULA EM PLÁSTICO CROMADO TIPO AMERICANA E TORNEIRA CROMADA LONGA, DE PAREDE, PADRÃO POPULAR - FORNECIMENTO E INSTALAÇÃO. AF_01/2020 | INHI - INSTALAÇÕES HIDROS SANITÁRIAS | UN | 1 | 476.47 | 476.47 | 295 |  |  |  | 86934 | 0 | 0
Composição Auxiliar | 86880 | SINAPI | VÁLVULA EM PLÁSTICO CROMADO TIPO AMERICANA 3.1/2 X 1.1/2 SEM ADAPTADOR PARA PIA - FORNECIMENTO E INSTALAÇÃO. AF_01/2020 | INHI - INSTALAÇÕES HIDROS SANITÁRIAS | UN | 1 | 27.81 | 27.81 | 295 | 27.81 |  | 27.81
Composição Auxiliar | 86894 | SINAPI | BANCADA DE MÁRMORE SINTÉTICO, DE 120 X 60CM, COM CUBA INTEGRADA - FORNECIMENTO E INSTALAÇÃO. AF_01/2020 | INHI - INSTALAÇÕES HIDROS SANITÁRIAS | UN | 1 | 362.5 | 362.5 | 295 | 362.5 |  | 362.5
Composição Auxiliar | 86911 | SINAPI | TORNEIRA CROMADA LONGA, DE PAREDE, 1/2 OU 3/4, PARA PIA DE COZINHA, PADRÃO POPULAR - FORNECIMENTO E INSTALAÇÃO. AF_01/2020 | INHI - INSTALAÇÕES HIDROS SANITÁRIAS | UN | 1 | 73.59 | 73.59 | 295 | 73.59 |  | 73.59
Composição Auxiliar | 86883 | SINAPI | SIFÃO DO TIPO FLEXÍVEL EM PVC 1 X 1.1/2 - FORNECIMENTO E INSTALAÇÃO. AF_01/2020 | INHI - INSTALAÇÕES HIDROS SANITÁRIAS | UN | 1 | 12.57 | 12.57 | 295 | 12.57 |  | 12.57
295
295
295
| Código | Banco | Descrição | Tipo | Und | Quant. | Valor Unit | Total | 296
Composição | 86894 | SINAPI | BANCADA DE MÁRMORE SINTÉTICO, DE 120 X 60CM, COM CUBA INTEGRADA - FORNECIMENTO E INSTALAÇÃO. AF_01/2020 | INHI - INSTALAÇÕES HIDROS SANITÁRIAS | UN | 1 | 362.5 | 362.5 | 296 |  |  |  | 86894 | 0 | 0
Composição Auxiliar | 88267 | SINAPI | ENCANADOR OU BOMBEIRO HIDRÁULICO COM ENCARGOS COMPLEMENTARES | SEDI - SERVIÇOS DIVERSOS | H | 0.8254 | 22.94 | 18.93 | 296 | 18.93 |  | 18.93
Composição Auxiliar | 88316 | SINAPI | SERVENTE COM ENCARGOS COMPLEMENTARES | SEDI - SERVIÇOS DIVERSOS | H | 0.6359 | 18.93 | 12.03 | 296 | 12.03 |  | 12.03
Insumo | 00007568 | SINAPI | BUCHA DE NYLON SEM ABA S10, COM PARAFUSO DE 6,10 X 65 MM EM ACO ZINCADO COM ROSCA SOBERBA, CABECA CHATA E FENDA PHILLIPS | Material | UN | 4 | 0.3 | 1.2 | 296 | 1.2 |  | 1.2
Insumo | 00037591 | SINAPI | SUPORTE MAO-FRANCESA EM ACO, ABAS IGUAIS 40 CM, CAPACIDADE MINIMA 70 KG, BRANCO | Material | UN | 2 | 25.88 | 51.76 | 296 | 51.76 |  | 51.76
Insumo | 00000541 | SINAPI | BANCADA DE MARMORE SINTETICO COM UMA CUBA, 120 X *60* CM | Material | UN | 1 | 265.9 | 265.9 | 296 | 265.9 |  | 265.9
Insumo | 00037329 | SINAPI | REJUNTE EPOXI, QUALQUER COR | Material | KG | 0.0936 | 102.64 | 9.6 | 296 | 9.6 |  | 9.6
Insumo | 00004823 | SINAPI | MASSA PLASTICA PARA MARMORE/GRANITO | Material | KG | 0.0692 | 44.57 | 3.08 | 296 | 3.08 |  | 3.08
296
296
296
| Código | Banco | Descrição | Tipo | Und | Quant. | Valor Unit | Total | 297
Composição | 90806 | SINAPI | BATENTE PARA PORTA DE MADEIRA, FIXAÇÃO COM ARGAMASSA, PADRÃO MÉDIO - FORNECIMENTO E INSTALAÇÃO. AF_12/2019 | ESQV - ESQUADRIAS/FERRAGENS/VIDROS | UN | 1 | 425.85 | 425.85 | 297 |  |  |  | 90806 | 0 | 0
Composição Auxiliar | 88629 | SINAPI | ARGAMASSA TRAÇO 1:3 (EM VOLUME DE CIMENTO E AREIA MÉDIA ÚMIDA), PREPARO MANUAL. AF_08/2019 | SEDI - SERVIÇOS DIVERSOS | m³ | 0.0223 | 649.72 | 14.48 | 297 | 14.48 |  | 14.48
Composição Auxiliar | 88261 | SINAPI | CARPINTEIRO DE ESQUADRIA COM ENCARGOS COMPLEMENTARES | SEDI - SERVIÇOS DIVERSOS | H | 0.552 | 22.33 | 12.32 | 297 | 12.32 |  | 12.32
Composição Auxiliar | 88309 | SINAPI | PEDREIRO COM ENCARGOS COMPLEMENTARES | SEDI - SERVIÇOS DIVERSOS | H | 1.362 | 23.68 | 32.25 | 297 | 32.25 |  | 32.25
Composição Auxiliar | 88316 | SINAPI | SERVENTE COM ENCARGOS COMPLEMENTARES | SEDI - SERVIÇOS DIVERSOS | H | 0.957 | 18.93 | 18.11 | 297 | 18.11 |  | 18.11
Composição Auxiliar | 90801 | SINAPI | BATENTE PARA PORTA DE MADEIRA, PADRÃO MÉDIO - FORNECIMENTO E MONTAGEM. AF_12/2019 | ESQV - ESQUADRIAS/FERRAGENS/VIDROS | UN | 1 | 341.73 | 341.73 | 297 | 341.73 |  | 341.73
Insumo | 00039027 | SINAPI | PREGO DE ACO POLIDO COM CABECA 19 X 36 (3 1/4 X 9) | Material | KG | 0.2 | 22.26 | 4.45 | 297 | 4.45 |  | 4.45
Insumo | 00007319 | SINAPI | TINTA ASFALTICA IMPERMEABILIZANTE DISPERSA EM AGUA, PARA MATERIAIS CIMENTICIOS | Material | L | 0.1671 | 15.07 | 2.51 | 297 | 2.51 |  | 2.51
297
297
297
| Código | Banco | Descrição | Tipo | Und | Quant. | Valor Unit | Total | 298
Composição | 90801 | SINAPI | BATENTE PARA PORTA DE MADEIRA, PADRÃO MÉDIO - FORNECIMENTO E MONTAGEM. AF_12/2019 | ESQV - ESQUADRIAS/FERRAGENS/VIDROS | UN | 1 | 341.73 | 341.73 | 298 |  |  |  | 90801 | 0 | 0
Composição Auxiliar | 88261 | SINAPI | CARPINTEIRO DE ESQUADRIA COM ENCARGOS COMPLEMENTARES | SEDI - SERVIÇOS DIVERSOS | H | 2.741 | 22.33 | 61.2 | 298 | 61.2 |  | 61.2
Composição Auxiliar | 88316 | SINAPI | SERVENTE COM ENCARGOS COMPLEMENTARES | SEDI - SERVIÇOS DIVERSOS | H | 1.357 | 18.93 | 25.68 | 298 | 25.68 |  | 25.68
Insumo | 00005066 | SINAPI | PREGO DE ACO POLIDO COM CABECA 12 X 12 | Material | KG | 0.011 | 29.35 | 0.32 | 298 | 0.32 |  | 0.32
Insumo | 00000183 | SINAPI | BATENTE / PORTAL / ADUELA / MARCO EM MADEIRA MACICA COM REBAIXO, E = *3* CM, L = *14* CM, PARA PORTAS DE GIRO DE *60 CM A 120* CM X *210* CM, CEDRINHO / ANGELIM COMERCIAL / TAURI / CURUPIXA / PEROBA / CUMARU OU EQUIVALENTE DA REGIAO (NAO INCLUI ALIZARES) | Material | JG | 1 | 254 | 254 | 298 | 254 |  | 254
Insumo | 00005075 | SINAPI | PREGO DE ACO POLIDO COM CABECA 18 X 30 (2 3/4 X 10) | Material | KG | 0.024 | 22.28 | 0.53 | 298 | 0.53 |  | 0.53
298
298
298
| Código | Banco | Descrição | Tipo | Und | Quant. | Valor Unit | Total | 299
Composição | 88831 | SINAPI | BETONEIRA CAPACIDADE NOMINAL DE 400 L, CAPACIDADE DE MISTURA 280 L, MOTOR ELÉTRICO TRIFÁSICO POTÊNCIA DE 2 CV, SEM CARREGADOR - CHI DIURNO. AF_10/2014 | CHOR - CUSTOS HORÁRIOS DE MÁQUINAS E EQUIPAMENTOS | CHI | 1 | 0.32 | 0.32 | 299 |  |  |  | 88831 | 0 | 0
Composição Auxiliar | 88826 | SINAPI | BETONEIRA CAPACIDADE NOMINAL DE 400 L, CAPACIDADE DE MISTURA 280 L, MOTOR ELÉTRICO TRIFÁSICO POTÊNCIA DE 2 CV, SEM CARREGADOR - DEPRECIAÇÃO. AF_10/2014 | CHOR - CUSTOS HORÁRIOS DE MÁQUINAS E EQUIPAMENTOS | H | 1 | 0.29 | 0.29 | 299 | 0.29 |  | 0.29
Composição Auxiliar | 88827 | SINAPI | BETONEIRA CAPACIDADE NOMINAL DE 400 L, CAPACIDADE DE MISTURA 280 L, MOTOR ELÉTRICO TRIFÁSICO POTÊNCIA DE 2 CV, SEM CARREGADOR - JUROS. AF_10/2014 | CHOR - CUSTOS HORÁRIOS DE MÁQUINAS E EQUIPAMENTOS | H | 1 | 0.03 | 0.03 | 299 | 0.03 |  | 0.03
299
299
299
| Código | Banco | Descrição | Tipo | Und | Quant. | Valor Unit | Total | 300
Composição | 88830 | SINAPI | BETONEIRA CAPACIDADE NOMINAL DE 400 L, CAPACIDADE DE MISTURA 280 L, MOTOR ELÉTRICO TRIFÁSICO POTÊNCIA DE 2 CV, SEM CARREGADOR - CHP DIURNO. AF_10/2014 | CHOR - CUSTOS HORÁRIOS DE MÁQUINAS E EQUIPAMENTOS | CHP | 1 | 2 | 2 | 300 |  |  |  | 88830 | 0 | 0
Composição Auxiliar | 88827 | SINAPI | BETONEIRA CAPACIDADE NOMINAL DE 400 L, CAPACIDADE DE MISTURA 280 L, MOTOR ELÉTRICO TRIFÁSICO POTÊNCIA DE 2 CV, SEM CARREGADOR - JUROS. AF_10/2014 | CHOR - CUSTOS HORÁRIOS DE MÁQUINAS E EQUIPAMENTOS | H | 1 | 0.03 | 0.03 | 300 | 0.03 |  | 0.03
Composição Auxiliar | 88828 | SINAPI | BETONEIRA CAPACIDADE NOMINAL DE 400 L, CAPACIDADE DE MISTURA 280 L, MOTOR ELÉTRICO TRIFÁSICO POTÊNCIA DE 2 CV, SEM CARREGADOR - MANUTENÇÃO. AF_10/2014 | CHOR - CUSTOS HORÁRIOS DE MÁQUINAS E EQUIPAMENTOS | H | 1 | 0.31 | 0.31 | 300 | 0.31 |  | 0.31
Composição Auxiliar | 88826 | SINAPI | BETONEIRA CAPACIDADE NOMINAL DE 400 L, CAPACIDADE DE MISTURA 280 L, MOTOR ELÉTRICO TRIFÁSICO POTÊNCIA DE 2 CV, SEM CARREGADOR - DEPRECIAÇÃO. AF_10/2014 | CHOR - CUSTOS HORÁRIOS DE MÁQUINAS E EQUIPAMENTOS | H | 1 | 0.29 | 0.29 | 300 | 0.29 |  | 0.29
Composição Auxiliar | 88829 | SINAPI | BETONEIRA CAPACIDADE NOMINAL DE 400 L, CAPACIDADE DE MISTURA 280 L, MOTOR ELÉTRICO TRIFÁSICO POTÊNCIA DE 2 CV, SEM CARREGADOR - MATERIAIS NA OPERAÇÃO. AF_10/2014 | CHOR - CUSTOS HORÁRIOS DE MÁQUINAS E EQUIPAMENTOS | H | 1 | 1.37 | 1.37 | 300 | 1.37 |  | 1.37
300
300
300
| Código | Banco | Descrição | Tipo | Und | Quant. | Valor Unit | Total | 301
Composição | 88826 | SINAPI | BETONEIRA CAPACIDADE NOMINAL DE 400 L, CAPACIDADE DE MISTURA 280 L, MOTOR ELÉTRICO TRIFÁSICO POTÊNCIA DE 2 CV, SEM CARREGADOR - DEPRECIAÇÃO. AF_10/2014 | CHOR - CUSTOS HORÁRIOS DE MÁQUINAS E EQUIPAMENTOS | H | 1 | 0.29 | 0.29 | 301 |  |  |  | 88826 | 0 | 0
Insumo | 00010535 | SINAPI | BETONEIRA CAPACIDADE NOMINAL 400 L, CAPACIDADE DE MISTURA 280 L, MOTOR ELETRICO TRIFASICO 220/380 V POTENCIA 2 CV, SEM CARREGADOR | Equipamento | UN | 6.4e-05 | 4544.95 | 0.29 | 301 | 0.29 |  | 0.29
301
301
301
| Código | Banco | Descrição | Tipo | Und | Quant. | Valor Unit | Total | 302
Composição | 88827 | SINAPI | BETONEIRA CAPACIDADE NOMINAL DE 400 L, CAPACIDADE DE MISTURA 280 L, MOTOR ELÉTRICO TRIFÁSICO POTÊNCIA DE 2 CV, SEM CARREGADOR - JUROS. AF_10/2014 | CHOR - CUSTOS HORÁRIOS DE MÁQUINAS E EQUIPAMENTOS | H | 1 | 0.03 | 0.03 | 302 |  |  |  | 88827 | 0 | 0
Insumo | 00010535 | SINAPI | BETONEIRA CAPACIDADE NOMINAL 400 L, CAPACIDADE DE MISTURA 280 L, MOTOR ELETRICO TRIFASICO 220/380 V POTENCIA 2 CV, SEM CARREGADOR | Equipamento | UN | 7.6e-06 | 4544.95 | 0.03 | 302 | 0.03 |  | 0.03
302
302
302
| Código | Banco | Descrição | Tipo | Und | Quant. | Valor Unit | Total | 303
Composição | 88828 | SINAPI | BETONEIRA CAPACIDADE NOMINAL DE 400 L, CAPACIDADE DE MISTURA 280 L, MOTOR ELÉTRICO TRIFÁSICO POTÊNCIA DE 2 CV, SEM CARREGADOR - MANUTENÇÃO. AF_10/2014 | CHOR - CUSTOS HORÁRIOS DE MÁQUINAS E EQUIPAMENTOS | H | 1 | 0.31 | 0.31 | 303 |  |  |  | 88828 | 0 | 0
Insumo | 00010535 | SINAPI | BETONEIRA CAPACIDADE NOMINAL 400 L, CAPACIDADE DE MISTURA 280 L, MOTOR ELETRICO TRIFASICO 220/380 V POTENCIA 2 CV, SEM CARREGADOR | Equipamento | UN | 7e-05 | 4544.95 | 0.31 | 303 | 0.31 |  | 0.31
303
303
303
| Código | Banco | Descrição | Tipo | Und | Quant. | Valor Unit | Total | 304
Composição | 88829 | SINAPI | BETONEIRA CAPACIDADE NOMINAL DE 400 L, CAPACIDADE DE MISTURA 280 L, MOTOR ELÉTRICO TRIFÁSICO POTÊNCIA DE 2 CV, SEM CARREGADOR - MATERIAIS NA OPERAÇÃO. AF_10/2014 | CHOR - CUSTOS HORÁRIOS DE MÁQUINAS E EQUIPAMENTOS | H | 1 | 1.37 | 1.37 | 304 |  |  |  | 88829 | 0 | 0
Insumo | 00002705 | SINAPI | ENERGIA ELETRICA ATE 2000 KWH INDUSTRIAL, SEM DEMANDA | Material | KWH | 1.25 | 1.1 | 1.37 | 304 | 1.37 |  | 1.37
304
304
304
| Código | Banco | Descrição | Tipo | Und | Quant. | Valor Unit | Total | 305
Composição | 89226 | SINAPI | BETONEIRA CAPACIDADE NOMINAL DE 600 L, CAPACIDADE DE MISTURA 360 L, MOTOR ELÉTRICO TRIFÁSICO POTÊNCIA DE 4 CV, SEM CARREGADOR - CHI DIURNO. AF_05/2023 | CHOR - CUSTOS HORÁRIOS DE MÁQUINAS E EQUIPAMENTOS | CHI | 1 | 1.28 | 1.28 | 305 |  |  |  | 89226 | 0 | 0
Composição Auxiliar | 89221 | SINAPI | BETONEIRA CAPACIDADE NOMINAL DE 600 L, CAPACIDADE DE MISTURA 360 L, MOTOR ELÉTRICO TRIFÁSICO POTÊNCIA DE 4 CV, SEM CARREGADOR - DEPRECIAÇÃO. AF_05/2023 | CHOR - CUSTOS HORÁRIOS DE MÁQUINAS E EQUIPAMENTOS | H | 1 | 1.1 | 1.1 | 305 | 1.1 |  | 1.1
Composição Auxiliar | 89222 | SINAPI | BETONEIRA CAPACIDADE NOMINAL DE 600 L, CAPACIDADE DE MISTURA 360 L, MOTOR ELÉTRICO TRIFÁSICO POTÊNCIA DE 4 CV, SEM CARREGADOR - JUROS. AF_05/2023 | CHOR - CUSTOS HORÁRIOS DE MÁQUINAS E EQUIPAMENTOS | H | 1 | 0.18 | 0.18 | 305 | 0.18 |  | 0.18
305
305
305
| Código | Banco | Descrição | Tipo | Und | Quant. | Valor Unit | Total | 306
Composição | 89225 | SINAPI | BETONEIRA CAPACIDADE NOMINAL DE 600 L, CAPACIDADE DE MISTURA 360 L, MOTOR ELÉTRICO TRIFÁSICO POTÊNCIA DE 4 CV, SEM CARREGADOR - CHP DIURNO. AF_05/2023 | CHOR - CUSTOS HORÁRIOS DE MÁQUINAS E EQUIPAMENTOS | CHP | 1 | 5.32 | 5.32 | 306 |  |  |  | 89225 | 0 | 0
Composição Auxiliar | 89224 | SINAPI | BETONEIRA CAPACIDADE NOMINAL DE 600 L, CAPACIDADE DE MISTURA 360 L, MOTOR ELÉTRICO TRIFÁSICO POTÊNCIA DE 4 CV, SEM CARREGADOR - MATERIAIS NA OPERAÇÃO. AF_05/2023 | CHOR - CUSTOS HORÁRIOS DE MÁQUINAS E EQUIPAMENTOS | H | 1 | 2.75 | 2.75 | 306 | 2.75 |  | 2.75
Composição Auxiliar | 89221 | SINAPI | BETONEIRA CAPACIDADE NOMINAL DE 600 L, CAPACIDADE DE MISTURA 360 L, MOTOR ELÉTRICO TRIFÁSICO POTÊNCIA DE 4 CV, SEM CARREGADOR - DEPRECIAÇÃO. AF_05/2023 | CHOR - CUSTOS HORÁRIOS DE MÁQUINAS E EQUIPAMENTOS | H | 1 | 1.1 | 1.1 | 306 | 1.1 |  | 1.1
Composição Auxiliar | 89223 | SINAPI | BETONEIRA CAPACIDADE NOMINAL DE 600 L, CAPACIDADE DE MISTURA 360 L, MOTOR ELÉTRICO TRIFÁSICO POTÊNCIA DE 4 CV, SEM CARREGADOR - MANUTENÇÃO. AF_05/2023 | CHOR - CUSTOS HORÁRIOS DE MÁQUINAS E EQUIPAMENTOS | H | 1 | 1.29 | 1.29 | 306 | 1.29 |  | 1.29
Composição Auxiliar | 89222 | SINAPI | BETONEIRA CAPACIDADE NOMINAL DE 600 L, CAPACIDADE DE MISTURA 360 L, MOTOR ELÉTRICO TRIFÁSICO POTÊNCIA DE 4 CV, SEM CARREGADOR - JUROS. AF_05/2023 | CHOR - CUSTOS HORÁRIOS DE MÁQUINAS E EQUIPAMENTOS | H | 1 | 0.18 | 0.18 | 306 | 0.18 |  | 0.18
306
306
306
| Código | Banco | Descrição | Tipo | Und | Quant. | Valor Unit | Total | 307
Composição | 89221 | SINAPI | BETONEIRA CAPACIDADE NOMINAL DE 600 L, CAPACIDADE DE MISTURA 360 L, MOTOR ELÉTRICO TRIFÁSICO POTÊNCIA DE 4 CV, SEM CARREGADOR - DEPRECIAÇÃO. AF_05/2023 | CHOR - CUSTOS HORÁRIOS DE MÁQUINAS E EQUIPAMENTOS | H | 1 | 1.1 | 1.1 | 307 |  |  |  | 89221 | 0 | 0
Insumo | 00036397 | SINAPI | BETONEIRA, CAPACIDADE NOMINAL 600 L, CAPACIDADE DE MISTURA 360L, MOTOR ELETRICO TRIFASICO 220/380V, POTENCIA 4CV, EXCLUSO CARREGADOR | Equipamento | UN | 6e-05 | 18487.93 | 1.1 | 307 | 1.1 |  | 1.1
307
307
307
| Código | Banco | Descrição | Tipo | Und | Quant. | Valor Unit | Total | 308
Composição | 89222 | SINAPI | BETONEIRA CAPACIDADE NOMINAL DE 600 L, CAPACIDADE DE MISTURA 360 L, MOTOR ELÉTRICO TRIFÁSICO POTÊNCIA DE 4 CV, SEM CARREGADOR - JUROS. AF_05/2023 | CHOR - CUSTOS HORÁRIOS DE MÁQUINAS E EQUIPAMENTOS | H | 1 | 0.18 | 0.18 | 308 |  |  |  | 89222 | 0 | 0
Insumo | 00036397 | SINAPI | BETONEIRA, CAPACIDADE NOMINAL 600 L, CAPACIDADE DE MISTURA 360L, MOTOR ELETRICO TRIFASICO 220/380V, POTENCIA 4CV, EXCLUSO CARREGADOR | Equipamento | UN | 1e-05 | 18487.93 | 0.18 | 308 | 0.18 |  | 0.18
308
308
308
| Código | Banco | Descrição | Tipo | Und | Quant. | Valor Unit | Total | 309
Composição | 89223 | SINAPI | BETONEIRA CAPACIDADE NOMINAL DE 600 L, CAPACIDADE DE MISTURA 360 L, MOTOR ELÉTRICO TRIFÁSICO POTÊNCIA DE 4 CV, SEM CARREGADOR - MANUTENÇÃO. AF_05/2023 | CHOR - CUSTOS HORÁRIOS DE MÁQUINAS E EQUIPAMENTOS | H | 1 | 1.29 | 1.29 | 309 |  |  |  | 89223 | 0 | 0
Insumo | 00036397 | SINAPI | BETONEIRA, CAPACIDADE NOMINAL 600 L, CAPACIDADE DE MISTURA 360L, MOTOR ELETRICO TRIFASICO 220/380V, POTENCIA 4CV, EXCLUSO CARREGADOR | Equipamento | UN | 7e-05 | 18487.93 | 1.29 | 309 | 1.29 |  | 1.29
309
309
309
| Código | Banco | Descrição | Tipo | Und | Quant. | Valor Unit | Total | 310
Composição | 89224 | SINAPI | BETONEIRA CAPACIDADE NOMINAL DE 600 L, CAPACIDADE DE MISTURA 360 L, MOTOR ELÉTRICO TRIFÁSICO POTÊNCIA DE 4 CV, SEM CARREGADOR - MATERIAIS NA OPERAÇÃO. AF_05/2023 | CHOR - CUSTOS HORÁRIOS DE MÁQUINAS E EQUIPAMENTOS | H | 1 | 2.75 | 2.75 | 310 |  |  |  | 89224 | 0 | 0
Insumo | 00002705 | SINAPI | ENERGIA ELETRICA ATE 2000 KWH INDUSTRIAL, SEM DEMANDA | Material | KWH | 2.5024 | 1.1 | 2.75 | 310 | 2.75 |  | 2.75
310
310
310
| Código | Banco | Descrição | Tipo | Und | Quant. | Valor Unit | Total | 311
Composição | 91924 | SINAPI | CABO DE COBRE FLEXÍVEL ISOLADO, 1,5 MM², ANTI-CHAMA 450/750 V, PARA CIRCUITOS TERMINAIS - FORNECIMENTO E INSTALAÇÃO. AF_03/2023 | INEL - INSTALAÇÃO ELÉTRICA/ELETRIFICAÇÃO E ILUMINAÇÃO EXTERNA | M | 1 | 2.68 | 2.68 | 311 |  |  |  | 91924 | 0 | 0
Composição Auxiliar | 88264 | SINAPI | ELETRICISTA COM ENCARGOS COMPLEMENTARES | SEDI - SERVIÇOS DIVERSOS | H | 0.023 | 26.14 | 0.6 | 311 | 0.6 |  | 0.6
Composição Auxiliar | 88247 | SINAPI | AUXILIAR DE ELETRICISTA COM ENCARGOS COMPLEMENTARES | SEDI - SERVIÇOS DIVERSOS | H | 0.023 | 22.2 | 0.51 | 311 | 0.51 |  | 0.51
Insumo | 00001013 | SINAPI | CABO DE COBRE, FLEXIVEL, CLASSE 4 OU 5, ISOLACAO EM PVC/A, ANTICHAMA BWF-B, 1 CONDUTOR, 450/750 V, SECAO NOMINAL 1,5 MM2 | Material | M | 1.2434 | 1.24 | 1.54 | 311 | 1.54 |  | 1.54
Insumo | 00021127 | SINAPI | FITA ISOLANTE ADESIVA ANTICHAMA, USO ATE 750 V, EM ROLO DE 19 MM X 5 M | Material | UN | 0.0094 | 3.74 | 0.03 | 311 | 0.03 |  | 0.03
311
311
311
| Código | Banco | Descrição | Tipo | Und | Quant. | Valor Unit | Total | 312
Composição | 92981 | SINAPI | CABO DE COBRE FLEXÍVEL ISOLADO, 16 MM², ANTI-CHAMA 450/750 V, PARA DISTRIBUIÇÃO - FORNECIMENTO E INSTALAÇÃO. AF_12/2015 | INEL - INSTALAÇÃO ELÉTRICA/ELETRIFICAÇÃO E ILUMINAÇÃO EXTERNA | M | 1 | 13.74 | 13.74 | 312 |  |  |  | 92981 | 0 | 0
Composição Auxiliar | 88247 | SINAPI | AUXILIAR DE ELETRICISTA COM ENCARGOS COMPLEMENTARES | SEDI - SERVIÇOS DIVERSOS | H | 0.013 | 22.2 | 0.28 | 312 | 0.28 |  | 0.28
Composição Auxiliar | 88264 | SINAPI | ELETRICISTA COM ENCARGOS COMPLEMENTARES | SEDI - SERVIÇOS DIVERSOS | H | 0.013 | 26.14 | 0.33 | 312 | 0.33 |  | 0.33
Insumo | 00000979 | SINAPI | CABO DE COBRE, FLEXIVEL, CLASSE 4 OU 5, ISOLACAO EM PVC/A, ANTICHAMA BWF-B, 1 CONDUTOR, 450/750 V, SECAO NOMINAL 16 MM2 | Material | M | 1.027 | 12.76 | 13.1 | 312 | 13.1 |  | 13.1
Insumo | 00021127 | SINAPI | FITA ISOLANTE ADESIVA ANTICHAMA, USO ATE 750 V, EM ROLO DE 19 MM X 5 M | Material | UN | 0.01 | 3.74 | 0.03 | 312 | 0.03 |  | 0.03
312
312
312
| Código | Banco | Descrição | Tipo | Und | Quant. | Valor Unit | Total | 313
Composição | 101562 | SINAPI | CABO DE COBRE FLEXÍVEL ISOLADO, 25 MM², 0,6/1,0 KV, PARA REDE AÉREA DE DISTRIBUIÇÃO DE ENERGIA ELÉTRICA DE BAIXA TENSÃO - FORNECIMENTO E INSTALAÇÃO. AF_07/2020 | INEL - INSTALAÇÃO ELÉTRICA/ELETRIFICAÇÃO E ILUMINAÇÃO EXTERNA | M | 1 | 21.93 | 21.93 | 313 |  |  |  | 101562 | 0 | 0
Composição Auxiliar | 88264 | SINAPI | ELETRICISTA COM ENCARGOS COMPLEMENTARES | SEDI - SERVIÇOS DIVERSOS | H | 0.0029 | 26.14 | 0.07 | 313 | 0.07 |  | 0.07
Insumo | 00000996 | SINAPI | CABO DE COBRE, FLEXIVEL, CLASSE 4 OU 5, ISOLACAO EM PVC/A, ANTICHAMA BWF-B, COBERTURA PVC-ST1, ANTICHAMA BWF-B, 1 CONDUTOR, 0,6/1 KV, SECAO NOMINAL 25 MM2 | Material | M | 1.0401 | 21.02 | 21.86 | 313 | 21.86 |  | 21.86
313
313
313
| Código | Banco | Descrição | Tipo | Und | Quant. | Valor Unit | Total | 314
Composição | 98102 | SINAPI | CAIXA DE GORDURA SIMPLES, CIRCULAR, EM CONCRETO PRÉ-MOLDADO, DIÂMETRO INTERNO = 0,4 M, ALTURA INTERNA = 0,4 M. AF_12/2020 | INHI - INSTALAÇÕES HIDROS SANITÁRIAS | UN | 1 | 185.92 | 185.92 | 314 |  |  |  | 98102 | 0 | 0
Composição Auxiliar | 5678 | SINAPI | RETROESCAVADEIRA SOBRE RODAS COM CARREGADEIRA, TRAÇÃO 4X4, POTÊNCIA LÍQ. 88 HP, CAÇAMBA CARREG. CAP. MÍN. 1 M3, CAÇAMBA RETRO CAP. 0,26 M3, PESO OPERACIONAL MÍN. 6.674 KG, PROFUNDIDADE ESCAVAÇÃO MÁX. 4,37 M - CHP DIURNO. AF_06/2014 | CHOR - CUSTOS HORÁRIOS DE MÁQUINAS E EQUIPAMENTOS | CHP | 0.0155 | 134.17 | 2.07 | 314 | 2.07 |  | 2.07
Composição Auxiliar | 88309 | SINAPI | PEDREIRO COM ENCARGOS COMPLEMENTARES | SEDI - SERVIÇOS DIVERSOS | H | 0.0415 | 23.68 | 0.98 | 314 | 0.98 |  | 0.98
Composição Auxiliar | 88316 | SINAPI | SERVENTE COM ENCARGOS COMPLEMENTARES | SEDI - SERVIÇOS DIVERSOS | H | 0.0326 | 18.93 | 0.61 | 314 | 0.61 |  | 0.61
Composição Auxiliar | 101618 | SINAPI | PREPARO DE FUNDO DE VALA COM LARGURA MENOR QUE 1,5 M, COM CAMADA DE AREIA, LANÇAMENTO MANUAL. AF_08/2020 | MOVT - MOVIMENTO DE TERRA | m³ | 0.0192 | 208.47 | 4 | 314 | 4 |  | 4
Composição Auxiliar | 5679 | SINAPI | RETROESCAVADEIRA SOBRE RODAS COM CARREGADEIRA, TRAÇÃO 4X4, POTÊNCIA LÍQ. 88 HP, CAÇAMBA CARREG. CAP. MÍN. 1 M3, CAÇAMBA RETRO CAP. 0,26 M3, PESO OPERACIONAL MÍN. 6.674 KG, PROFUNDIDADE ESCAVAÇÃO MÁX. 4,37 M - CHI DIURNO. AF_06/2014 | CHOR - CUSTOS HORÁRIOS DE MÁQUINAS E EQUIPAMENTOS | CHI | 0.0315 | 58.7 | 1.84 | 314 | 1.84 |  | 1.84
Insumo | 00011881 | SINAPI | CAIXA DE GORDURA CILINDRICA EM CONCRETO SIMPLES, PRE-MOLDADA, COM DIAMETRO DE 40 CM E ALTURA DE 45 CM, COM TAMPA | Material | UN | 1 | 176.42 | 176.42 | 314 | 176.42 |  | 176.42
314
314
314
| Código | Banco | Descrição | Tipo | Und | Quant. | Valor Unit | Total | 315
Composição | 102607 | SINAPI | CAIXA D´ÁGUA EM POLIETILENO, 1000 LITROS - FORNECIMENTO E INSTALAÇÃO. AF_06/2021 | INHI - INSTALAÇÕES HIDROS SANITÁRIAS | UN | 1 | 479.45 | 479.45 | 315 |  |  |  | 102607 | 0 | 0
Composição Auxiliar | 88248 | SINAPI | AUXILIAR DE ENCANADOR OU BOMBEIRO HIDRÁULICO COM ENCARGOS COMPLEMENTARES | SEDI - SERVIÇOS DIVERSOS | H | 0.151 | 19.47 | 2.93 | 315 | 2.93 |  | 2.93
Composição Auxiliar | 88267 | SINAPI | ENCANADOR OU BOMBEIRO HIDRÁULICO COM ENCARGOS COMPLEMENTARES | SEDI - SERVIÇOS DIVERSOS | H | 0.151 | 22.94 | 3.46 | 315 | 3.46 |  | 3.46
Insumo | 00034636 | SINAPI | CAIXA D'AGUA / RESERVATORIO EM POLIETILENO, 1000 LITROS, COM TAMPA | Material | UN | 1 | 473.06 | 473.06 | 315 | 473.06 |  | 473.06
315
315
315
| Código | Banco | Descrição | Tipo | Und | Quant. | Valor Unit | Total | 316
Composição | 97886 | SINAPI | CAIXA ENTERRADA ELÉTRICA RETANGULAR, EM ALVENARIA COM TIJOLOS CERÂMICOS MACIÇOS, FUNDO COM BRITA, DIMENSÕES INTERNAS: 0,3X0,3X0,3 M. AF_12/2020 | INEL - INSTALAÇÃO ELÉTRICA/ELETRIFICAÇÃO E ILUMINAÇÃO EXTERNA | UN | 1 | 155.64 | 155.64 | 316 |  |  |  | 97886 | 0 | 0
Composição Auxiliar | 97734 | SINAPI | PEÇA RETANGULAR PRÉ-MOLDADA, VOLUME DE CONCRETO DE 10 A 30 LITROS, TAXA DE AÇO APROXIMADA DE 30KG/M³. AF_01/2018 | FUES - FUNDAÇÕES E ESTRUTURAS | m³ | 0.0175 | 2724.88 | 47.68 | 316 | 47.68 |  | 47.68
Composição Auxiliar | 87316 | SINAPI | ARGAMASSA TRAÇO 1:4 (EM VOLUME DE CIMENTO E AREIA GROSSA ÚMIDA) PARA CHAPISCO CONVENCIONAL, PREPARO MECÂNICO COM BETONEIRA 400 L. AF_08/2019 | SEDI - SERVIÇOS DIVERSOS | m³ | 0.0039 | 476.51 | 1.85 | 316 | 1.85 |  | 1.85
Composição Auxiliar | 88316 | SINAPI | SERVENTE COM ENCARGOS COMPLEMENTARES | SEDI - SERVIÇOS DIVERSOS | H | 0.9967 | 18.93 | 18.86 | 316 | 18.86 |  | 18.86
Composição Auxiliar | 101619 | SINAPI | PREPARO DE FUNDO DE VALA COM LARGURA MENOR QUE 1,5 M, COM CAMADA DE BRITA, LANÇAMENTO MANUAL. AF_08/2020 | MOVT - MOVIMENTO DE TERRA | m³ | 0.036 | 257.21 | 9.25 | 316 | 9.25 |  | 9.25
Composição Auxiliar | 88309 | SINAPI | PEDREIRO COM ENCARGOS COMPLEMENTARES | SEDI - SERVIÇOS DIVERSOS | H | 1.2686 | 23.68 | 30.04 | 316 | 30.04 |  | 30.04
Composição Auxiliar | 100475 | SINAPI | ARGAMASSA TRAÇO 1:3 (EM VOLUME DE CIMENTO E AREIA MÉDIA ÚMIDA) COM ADIÇÃO DE IMPERMEABILIZANTE, PREPARO MECÂNICO COM BETONEIRA 400 L. AF_08/2019 | SEDI - SERVIÇOS DIVERSOS | m³ | 0.0278 | 723.68 | 20.11 | 316 | 20.11 |  | 20.11
Insumo | 00007258 | SINAPI | TIJOLO CERAMICO MACICO COMUM *5 X 10 X 20* CM (L X A X C) | Material | UN | 38.691 | 0.72 | 27.85 | 316 | 27.85 |  | 27.85
316
316
316
| Código | Banco | Descrição | Tipo | Und | Quant. | Valor Unit | Total | 317
Composição | 97906 | SINAPI | CAIXA ENTERRADA HIDRÁULICA RETANGULAR, EM ALVENARIA COM BLOCOS DE CONCRETO, DIMENSÕES INTERNAS: 0,6X0,6X0,6 M PARA REDE DE ESGOTO. AF_12/2020 | INHI - INSTALAÇÕES HIDROS SANITÁRIAS | UN | 1 | 414.24 | 414.24 | 317 |  |  |  | 97906 | 0 | 0
Composição Auxiliar | 101616 | SINAPI | PREPARO DE FUNDO DE VALA COM LARGURA MENOR QUE 1,5 M (ACERTO DO SOLO NATURAL). AF_08/2020 | MOVT - MOVIMENTO DE TERRA | m² | 0.81 | 5.51 | 4.46 | 317 | 4.46 |  | 4.46
Composição Auxiliar | 5679 | SINAPI | RETROESCAVADEIRA SOBRE RODAS COM CARREGADEIRA, TRAÇÃO 4X4, POTÊNCIA LÍQ. 88 HP, CAÇAMBA CARREG. CAP. MÍN. 1 M3, CAÇAMBA RETRO CAP. 0,26 M3, PESO OPERACIONAL MÍN. 6.674 KG, PROFUNDIDADE ESCAVAÇÃO MÁX. 4,37 M - CHI DIURNO. AF_06/2014 | CHOR - CUSTOS HORÁRIOS DE MÁQUINAS E EQUIPAMENTOS | CHI | 0.0178 | 58.7 | 1.04 | 317 | 1.04 |  | 1.04
Composição Auxiliar | 5678 | SINAPI | RETROESCAVADEIRA SOBRE RODAS COM CARREGADEIRA, TRAÇÃO 4X4, POTÊNCIA LÍQ. 88 HP, CAÇAMBA CARREG. CAP. MÍN. 1 M3, CAÇAMBA RETRO CAP. 0,26 M3, PESO OPERACIONAL MÍN. 6.674 KG, PROFUNDIDADE ESCAVAÇÃO MÁX. 4,37 M - CHP DIURNO. AF_06/2014 | CHOR - CUSTOS HORÁRIOS DE MÁQUINAS E EQUIPAMENTOS | CHP | 0.0087 | 134.17 | 1.16 | 317 | 1.16 |  | 1.16
Composição Auxiliar | 97735 | SINAPI | PEÇA RETANGULAR PRÉ-MOLDADA, VOLUME DE CONCRETO DE 30 A 100 LITROS, TAXA DE AÇO APROXIMADA DE 30KG/M³. AF_01/2018 | FUES - FUNDAÇÕES E ESTRUTURAS | m³ | 0.0448 | 2272.55 | 101.81 | 317 | 101.81 |  | 101.81
Composição Auxiliar | 94970 | SINAPI | CONCRETO FCK = 20MPA, TRAÇO 1:2,7:3 (EM MASSA SECA DE CIMENTO/ AREIA MÉDIA/ BRITA 1) - PREPARO MECÂNICO COM BETONEIRA 600 L. AF_05/2021 | FUES - FUNDAÇÕES E ESTRUTURAS | m³ | 0.0744 | 459.89 | 34.21 | 317 | 34.21 |  | 34.21
Composição Auxiliar | 87316 | SINAPI | ARGAMASSA TRAÇO 1:4 (EM VOLUME DE CIMENTO E AREIA GROSSA ÚMIDA) PARA CHAPISCO CONVENCIONAL, PREPARO MECÂNICO COM BETONEIRA 400 L. AF_08/2019 | SEDI - SERVIÇOS DIVERSOS | m³ | 0.0148 | 476.51 | 7.05 | 317 | 7.05 |  | 7.05
Composição Auxiliar | 100475 | SINAPI | ARGAMASSA TRAÇO 1:3 (EM VOLUME DE CIMENTO E AREIA MÉDIA ÚMIDA) COM ADIÇÃO DE IMPERMEABILIZANTE, PREPARO MECÂNICO COM BETONEIRA 400 L. AF_08/2019 | SEDI - SERVIÇOS DIVERSOS | m³ | 0.0728 | 723.68 | 52.68 | 317 | 52.68 |  | 52.68
Composição Auxiliar | 88309 | SINAPI | PEDREIRO COM ENCARGOS COMPLEMENTARES | SEDI - SERVIÇOS DIVERSOS | H | 3.5684 | 23.68 | 84.49 | 317 | 84.49 |  | 84.49
Composição Auxiliar | 88316 | SINAPI | SERVENTE COM ENCARGOS COMPLEMENTARES | SEDI - SERVIÇOS DIVERSOS | H | 2.8038 | 18.93 | 53.07 | 317 | 53.07 |  | 53.07
Insumo | 00002692 | SINAPI | DESMOLDANTE PROTETOR PARA FORMAS DE MADEIRA, DE BASE OLEOSA EMULSIONADA EM AGUA | Material | L | 0.0054 | 7.3 | 0.03 | 317 | 0.03 |  | 0.03
Insumo | 00005069 | SINAPI | PREGO DE ACO POLIDO COM CABECA 17 X 27 (2 1/2 X 11) | Material | KG | 0.0125 | 22.71 | 0.28 | 317 | 0.28 |  | 0.28
Insumo | 00004517 | SINAPI | SARRAFO *2,5 X 7,5* CM EM PINUS, MISTA OU EQUIVALENTE DA REGIAO - BRUTA | Material | M | 0.1408 | 2.7 | 0.38 | 317 | 0.38 |  | 0.38
Insumo | 00004491 | SINAPI | PONTALETE *7,5 X 7,5* CM EM PINUS, MISTA OU EQUIVALENTE DA REGIAO - BRUTA | Material | M | 0.1184 | 7.74 | 0.91 | 317 | 0.91 |  | 0.91
Insumo | 00006193 | SINAPI | TABUA NAO APARELHADA *2,5 X 20* CM, EM MACARANDUBA, ANGELIM OU EQUIVALENTE DA REGIAO - BRUTA | Material | M | 0.4416 | 21.19 | 9.35 | 317 | 9.35 |  | 9.35
Insumo | 00000650 | SINAPI | BLOCO DE VEDACAO DE CONCRETO, 9 X 19 X 39 CM (CLASSE C - NBR 6136) | Material | UN | 20.7615 | 3.05 | 63.32 | 317 | 63.32 |  | 63.32
317
317
317
| Código | Banco | Descrição | Tipo | Und | Quant. | Valor Unit | Total | 318
Composição | 91937 | SINAPI | CAIXA OCTOGONAL 3" X 3", PVC, INSTALADA EM LAJE - FORNECIMENTO E INSTALAÇÃO. AF_03/2023 | INEL - INSTALAÇÃO ELÉTRICA/ELETRIFICAÇÃO E ILUMINAÇÃO EXTERNA | UN | 1 | 14.63 | 14.63 | 318 |  |  |  | 91937 | 0 | 0
Composição Auxiliar | 88264 | SINAPI | ELETRICISTA COM ENCARGOS COMPLEMENTARES | SEDI - SERVIÇOS DIVERSOS | H | 0.222 | 26.14 | 5.8 | 318 | 5.8 |  | 5.8
Composição Auxiliar | 88247 | SINAPI | AUXILIAR DE ELETRICISTA COM ENCARGOS COMPLEMENTARES | SEDI - SERVIÇOS DIVERSOS | H | 0.222 | 22.2 | 4.92 | 318 | 4.92 |  | 4.92
Insumo | 00001871 | SINAPI | CAIXA OCTOGONAL DE FUNDO MOVEL, EM PVC, DE 3" X 3", PARA ELETRODUTO FLEXIVEL CORRUGADO | Material | UN | 1 | 3.91 | 3.91 | 318 | 3.91 |  | 3.91
318
318
318
| Código | Banco | Descrição | Tipo | Und | Quant. | Valor Unit | Total | 319
Composição | 91944 | SINAPI | CAIXA RETANGULAR 4" X 4" BAIXA (0,30 M DO PISO), PVC, INSTALADA EM PAREDE - FORNECIMENTO E INSTALAÇÃO. AF_03/2023 | INEL - INSTALAÇÃO ELÉTRICA/ELETRIFICAÇÃO E ILUMINAÇÃO EXTERNA | UN | 1 | 13.27 | 13.27 | 319 |  |  |  | 91944 | 0 | 0
Composição Auxiliar | 88247 | SINAPI | AUXILIAR DE ELETRICISTA COM ENCARGOS COMPLEMENTARES | SEDI - SERVIÇOS DIVERSOS | H | 0.169 | 22.2 | 3.75 | 319 | 3.75 |  | 3.75
Composição Auxiliar | 88629 | SINAPI | ARGAMASSA TRAÇO 1:3 (EM VOLUME DE CIMENTO E AREIA MÉDIA ÚMIDA), PREPARO MANUAL. AF_08/2019 | SEDI - SERVIÇOS DIVERSOS | m³ | 0.0012 | 649.72 | 0.77 | 319 | 0.77 |  | 0.77
Composição Auxiliar | 88264 | SINAPI | ELETRICISTA COM ENCARGOS COMPLEMENTARES | SEDI - SERVIÇOS DIVERSOS | H | 0.169 | 26.14 | 4.41 | 319 | 4.41 |  | 4.41
Insumo | 00001873 | SINAPI | CAIXA DE PASSAGEM, EM PVC, DE 4" X 4", PARA ELETRODUTO FLEXIVEL CORRUGADO | Material | UN | 1 | 4.34 | 4.34 | 319 | 4.34 |  | 4.34
319
319
319
| Código | Banco | Descrição | Tipo | Und | Quant. | Valor Unit | Total | 320
Composição | 88260 | SINAPI | CALCETEIRO COM ENCARGOS COMPLEMENTARES | SEDI - SERVIÇOS DIVERSOS | H | 1 | 21.8 | 21.8 | 320 |  |  |  | 88260 | 0 | 0
Composição Auxiliar | 95328 | SINAPI | CURSO DE CAPACITAÇÃO PARA CALCETEIRO (ENCARGOS COMPLEMENTARES) - HORISTA | SEDI - SERVIÇOS DIVERSOS | H | 1 | 0.19 | 0.19 | 320 | 0.19 |  | 0.19
Insumo | 00037372 | SINAPI | EXAMES - HORISTA (COLETADO CAIXA - ENCARGOS COMPLEMENTARES) | Outros | H | 1 | 1.14 | 1.14 | 320 | 1.14 |  | 1.14
Insumo | 00037371 | SINAPI | TRANSPORTE - HORISTA (COLETADO CAIXA - ENCARGOS COMPLEMENTARES) | Serviços | H | 1 | 0.96 | 0.96 | 320 | 0.96 |  | 0.96
Insumo | 00043489 | SINAPI | EPI - FAMILIA PEDREIRO - HORISTA (ENCARGOS COMPLEMENTARES - COLETADO CAIXA) | Equipamento | H | 1 | 1.17 | 1.17 | 320 | 1.17 |  | 1.17
Insumo | 00037370 | SINAPI | ALIMENTACAO - HORISTA (COLETADO CAIXA - ENCARGOS COMPLEMENTARES) | Outros | H | 1 | 1.45 | 1.45 | 320 | 1.45 |  | 1.45
Insumo | 00043465 | SINAPI | FERRAMENTAS - FAMILIA PEDREIRO - HORISTA (ENCARGOS COMPLEMENTARES - COLETADO CAIXA) | Equipamento | H | 1 | 0.84 | 0.84 | 320 | 0.84 |  | 0.84
Insumo | 00004759 | SINAPI | CALCETEIRO (HORISTA) | Mão de Obra | H | 1 | 15.98 | 15.98 | 320 | 15.98 | 15.98
Insumo | 00037373 | SINAPI | SEGURO - HORISTA (COLETADO CAIXA - ENCARGOS COMPLEMENTARES) | Taxas | H | 1 | 0.07 | 0.07 | 320 | 0.07 |  | 0.07
320
320
320
| Código | Banco | Descrição | Tipo | Und | Quant. | Valor Unit | Total | 321
Composição | 67827 | SINAPI | CAMINHÃO BASCULANTE 6 M3 TOCO, PESO BRUTO TOTAL 16.000 KG, CARGA ÚTIL MÁXIMA 11.130 KG, DISTÂNCIA ENTRE EIXOS 5,36 M, POTÊNCIA 185 CV, INCLUSIVE CAÇAMBA METÁLICA - CHI DIURNO. AF_06/2014 | CHOR - CUSTOS HORÁRIOS DE MÁQUINAS E EQUIPAMENTOS | CHI | 1 | 54.75 | 54.75 | 321 |  |  |  | 67827 | 0 | 0
Composição Auxiliar | 7059 | SINAPI | CAMINHÃO BASCULANTE 6 M3 TOCO, PESO BRUTO TOTAL 16.000 KG, CARGA ÚTIL MÁXIMA 11.130 KG, DISTÂNCIA ENTRE EIXOS 5,36 M, POTÊNCIA 185 CV, INCLUSIVE CAÇAMBA METÁLICA - JUROS. AF_06/2014 | CHOR - CUSTOS HORÁRIOS DE MÁQUINAS E EQUIPAMENTOS | H | 1 | 4.64 | 4.64 | 321 | 4.64 |  | 4.64
Composição Auxiliar | 91402 | SINAPI | CAMINHÃO BASCULANTE 6 M3 TOCO, PESO BRUTO TOTAL 16.000 KG, CARGA ÚTIL MÁXIMA 11.130 KG, DISTÂNCIA ENTRE EIXOS 5,36 M, POTÊNCIA 185 CV, INCLUSIVE CAÇAMBA METÁLICA - IMPOSTOS E SEGUROS. AF_06/2014 | CHOR - CUSTOS HORÁRIOS DE MÁQUINAS E EQUIPAMENTOS | H | 1 | 3.68 | 3.68 | 321 | 3.68 |  | 3.68
Composição Auxiliar | 88281 | SINAPI | MOTORISTA DE BASCULANTE COM ENCARGOS COMPLEMENTARES | SEDI - SERVIÇOS DIVERSOS | H | 1 | 22.89 | 22.89 | 321 | 22.89 |  | 22.89
Composição Auxiliar | 7058 | SINAPI | CAMINHÃO BASCULANTE 6 M3 TOCO, PESO BRUTO TOTAL 16.000 KG, CARGA ÚTIL MÁXIMA 11.130 KG, DISTÂNCIA ENTRE EIXOS 5,36 M, POTÊNCIA 185 CV, INCLUSIVE CAÇAMBA METÁLICA - DEPRECIAÇÃO. AF_06/2014 | CHOR - CUSTOS HORÁRIOS DE MÁQUINAS E EQUIPAMENTOS | H | 1 | 23.54 | 23.54 | 321 | 23.54 |  | 23.54
321
321
321
| Código | Banco | Descrição | Tipo | Und | Quant. | Valor Unit | Total | 322
Composição | 67826 | SINAPI | CAMINHÃO BASCULANTE 6 M3 TOCO, PESO BRUTO TOTAL 16.000 KG, CARGA ÚTIL MÁXIMA 11.130 KG, DISTÂNCIA ENTRE EIXOS 5,36 M, POTÊNCIA 185 CV, INCLUSIVE CAÇAMBA METÁLICA - CHP DIURNO. AF_06/2014 | CHOR - CUSTOS HORÁRIOS DE MÁQUINAS E EQUIPAMENTOS | CHP | 1 | 165.71 | 165.71 | 322 |  |  |  | 67826 | 0 | 0
Composição Auxiliar | 7060 | SINAPI | CAMINHÃO BASCULANTE 6 M3 TOCO, PESO BRUTO TOTAL 16.000 KG, CARGA ÚTIL MÁXIMA 11.130 KG, DISTÂNCIA ENTRE EIXOS 5,36 M, POTÊNCIA 185 CV, INCLUSIVE CAÇAMBA METÁLICA - MANUTENÇÃO. AF_06/2014 | CHOR - CUSTOS HORÁRIOS DE MÁQUINAS E EQUIPAMENTOS | H | 1 | 42.59 | 42.59 | 322 | 42.59 |  | 42.59
Composição Auxiliar | 7059 | SINAPI | CAMINHÃO BASCULANTE 6 M3 TOCO, PESO BRUTO TOTAL 16.000 KG, CARGA ÚTIL MÁXIMA 11.130 KG, DISTÂNCIA ENTRE EIXOS 5,36 M, POTÊNCIA 185 CV, INCLUSIVE CAÇAMBA METÁLICA - JUROS. AF_06/2014 | CHOR - CUSTOS HORÁRIOS DE MÁQUINAS E EQUIPAMENTOS | H | 1 | 4.64 | 4.64 | 322 | 4.64 |  | 4.64
Composição Auxiliar | 7058 | SINAPI | CAMINHÃO BASCULANTE 6 M3 TOCO, PESO BRUTO TOTAL 16.000 KG, CARGA ÚTIL MÁXIMA 11.130 KG, DISTÂNCIA ENTRE EIXOS 5,36 M, POTÊNCIA 185 CV, INCLUSIVE CAÇAMBA METÁLICA - DEPRECIAÇÃO. AF_06/2014 | CHOR - CUSTOS HORÁRIOS DE MÁQUINAS E EQUIPAMENTOS | H | 1 | 23.54 | 23.54 | 322 | 23.54 |  | 23.54
Composição Auxiliar | 7061 | SINAPI | CAMINHÃO BASCULANTE 6 M3 TOCO, PESO BRUTO TOTAL 16.000 KG, CARGA ÚTIL MÁXIMA 11.130 KG, DISTÂNCIA ENTRE EIXOS 5,36 M, POTÊNCIA 185 CV, INCLUSIVE CAÇAMBA METÁLICA - MATERIAIS NA OPERAÇÃO. AF_06/2014 | CHOR - CUSTOS HORÁRIOS DE MÁQUINAS E EQUIPAMENTOS | H | 1 | 68.37 | 68.37 | 322 | 68.37 |  | 68.37
Composição Auxiliar | 91402 | SINAPI | CAMINHÃO BASCULANTE 6 M3 TOCO, PESO BRUTO TOTAL 16.000 KG, CARGA ÚTIL MÁXIMA 11.130 KG, DISTÂNCIA ENTRE EIXOS 5,36 M, POTÊNCIA 185 CV, INCLUSIVE CAÇAMBA METÁLICA - IMPOSTOS E SEGUROS. AF_06/2014 | CHOR - CUSTOS HORÁRIOS DE MÁQUINAS E EQUIPAMENTOS | H | 1 | 3.68 | 3.68 | 322 | 3.68 |  | 3.68
Composição Auxiliar | 88281 | SINAPI | MOTORISTA DE BASCULANTE COM ENCARGOS COMPLEMENTARES | SEDI - SERVIÇOS DIVERSOS | H | 1 | 22.89 | 22.89 | 322 | 22.89 |  | 22.89
322
322
322
| Código | Banco | Descrição | Tipo | Und | Quant. | Valor Unit | Total | 323
Composição | 7058 | SINAPI | CAMINHÃO BASCULANTE 6 M3 TOCO, PESO BRUTO TOTAL 16.000 KG, CARGA ÚTIL MÁXIMA 11.130 KG, DISTÂNCIA ENTRE EIXOS 5,36 M, POTÊNCIA 185 CV, INCLUSIVE CAÇAMBA METÁLICA - DEPRECIAÇÃO. AF_06/2014 | CHOR - CUSTOS HORÁRIOS DE MÁQUINAS E EQUIPAMENTOS | H | 1 | 23.54 | 23.54 | 323 |  |  |  | 7058 | 0 | 0
Insumo | 00037733 | SINAPI | CACAMBA METALICA BASCULANTE COM CAPACIDADE DE 6 M3 (INCLUI MONTAGEM, NAO INCLUI CAMINHAO) | Material | UN | 6.03e-05 | 56567.13 | 3.41 | 323 | 3.41 |  | 3.41
Insumo | 00037752 | SINAPI | CAMINHAO TOCO, PESO BRUTO TOTAL 16000 KG, CARGA UTIL MAXIMA 11030 KG, DISTANCIA ENTRE EIXOS 5,41 M, POTENCIA 185 CV (INCLUI CABINE E CHASSI, NAO INCLUI CARROCERIA) | Equipamento | UN | 3.42e-05 | 588651.54 | 20.13 | 323 | 20.13 |  | 20.13
323
323
323
| Código | Banco | Descrição | Tipo | Und | Quant. | Valor Unit | Total | 324
Composição | 91402 | SINAPI | CAMINHÃO BASCULANTE 6 M3 TOCO, PESO BRUTO TOTAL 16.000 KG, CARGA ÚTIL MÁXIMA 11.130 KG, DISTÂNCIA ENTRE EIXOS 5,36 M, POTÊNCIA 185 CV, INCLUSIVE CAÇAMBA METÁLICA - IMPOSTOS E SEGUROS. AF_06/2014 | CHOR - CUSTOS HORÁRIOS DE MÁQUINAS E EQUIPAMENTOS | H | 1 | 3.68 | 3.68 | 324 |  |  |  | 91402 | 0 | 0
Insumo | 00037733 | SINAPI | CACAMBA METALICA BASCULANTE COM CAPACIDADE DE 6 M3 (INCLUI MONTAGEM, NAO INCLUI CAMINHAO) | Material | UN | 5.9e-06 | 56567.13 | 0.33 | 324 | 0.33 |  | 0.33
Insumo | 00037752 | SINAPI | CAMINHAO TOCO, PESO BRUTO TOTAL 16000 KG, CARGA UTIL MAXIMA 11030 KG, DISTANCIA ENTRE EIXOS 5,41 M, POTENCIA 185 CV (INCLUI CABINE E CHASSI, NAO INCLUI CARROCERIA) | Equipamento | UN | 5.7e-06 | 588651.54 | 3.35 | 324 | 3.35 |  | 3.35
324
324
324
| Código | Banco | Descrição | Tipo | Und | Quant. | Valor Unit | Total | 325
Composição | 7059 | SINAPI | CAMINHÃO BASCULANTE 6 M3 TOCO, PESO BRUTO TOTAL 16.000 KG, CARGA ÚTIL MÁXIMA 11.130 KG, DISTÂNCIA ENTRE EIXOS 5,36 M, POTÊNCIA 185 CV, INCLUSIVE CAÇAMBA METÁLICA - JUROS. AF_06/2014 | CHOR - CUSTOS HORÁRIOS DE MÁQUINAS E EQUIPAMENTOS | H | 1 | 4.64 | 4.64 | 325 |  |  |  | 7059 | 0 | 0
Insumo | 00037733 | SINAPI | CACAMBA METALICA BASCULANTE COM CAPACIDADE DE 6 M3 (INCLUI MONTAGEM, NAO INCLUI CAMINHAO) | Material | UN | 7.4e-06 | 56567.13 | 0.41 | 325 | 0.41 |  | 0.41
Insumo | 00037752 | SINAPI | CAMINHAO TOCO, PESO BRUTO TOTAL 16000 KG, CARGA UTIL MAXIMA 11030 KG, DISTANCIA ENTRE EIXOS 5,41 M, POTENCIA 185 CV (INCLUI CABINE E CHASSI, NAO INCLUI CARROCERIA) | Equipamento | UN | 7.2e-06 | 588651.54 | 4.23 | 325 | 4.23 |  | 4.23
325
325
325
| Código | Banco | Descrição | Tipo | Und | Quant. | Valor Unit | Total | 326
Composição | 7060 | SINAPI | CAMINHÃO BASCULANTE 6 M3 TOCO, PESO BRUTO TOTAL 16.000 KG, CARGA ÚTIL MÁXIMA 11.130 KG, DISTÂNCIA ENTRE EIXOS 5,36 M, POTÊNCIA 185 CV, INCLUSIVE CAÇAMBA METÁLICA - MANUTENÇÃO. AF_06/2014 | CHOR - CUSTOS HORÁRIOS DE MÁQUINAS E EQUIPAMENTOS | H | 1 | 42.59 | 42.59 | 326 |  |  |  | 7060 | 0 | 0
Insumo | 00037733 | SINAPI | CACAMBA METALICA BASCULANTE COM CAPACIDADE DE 6 M3 (INCLUI MONTAGEM, NAO INCLUI CAMINHAO) | Material | UN | 8.49e-05 | 56567.13 | 4.8 | 326 | 4.8 |  | 4.8
Insumo | 00037752 | SINAPI | CAMINHAO TOCO, PESO BRUTO TOTAL 16000 KG, CARGA UTIL MAXIMA 11030 KG, DISTANCIA ENTRE EIXOS 5,41 M, POTENCIA 185 CV (INCLUI CABINE E CHASSI, NAO INCLUI CARROCERIA) | Equipamento | UN | 6.42e-05 | 588651.54 | 37.79 | 326 | 37.79 |  | 37.79
326
326
326
| Código | Banco | Descrição | Tipo | Und | Quant. | Valor Unit | Total | 327
Composição | 7061 | SINAPI | CAMINHÃO BASCULANTE 6 M3 TOCO, PESO BRUTO TOTAL 16.000 KG, CARGA ÚTIL MÁXIMA 11.130 KG, DISTÂNCIA ENTRE EIXOS 5,36 M, POTÊNCIA 185 CV, INCLUSIVE CAÇAMBA METÁLICA - MATERIAIS NA OPERAÇÃO. AF_06/2014 | CHOR - CUSTOS HORÁRIOS DE MÁQUINAS E EQUIPAMENTOS | H | 1 | 68.37 | 68.37 | 327 |  |  |  | 7061 | 0 | 0
Insumo | 00004221 | SINAPI | OLEO DIESEL COMBUSTIVEL COMUM | Material | L | 13.62 | 5.02 | 68.37 | 327 | 68.37 |  | 68.37
327
327
327
| Código | Banco | Descrição | Tipo | Und | Quant. | Valor Unit | Total | 328
Composição | 5811 | SINAPI | CAMINHÃO BASCULANTE 6 M3, PESO BRUTO TOTAL 16.000 KG, CARGA ÚTIL MÁXIMA 13.071 KG, DISTÂNCIA ENTRE EIXOS 4,80 M, POTÊNCIA 230 CV INCLUSIVE CAÇAMBA METÁLICA - CHP DIURNO. AF_06/2014 | CHOR - CUSTOS HORÁRIOS DE MÁQUINAS E EQUIPAMENTOS | CHP | 1 | 179.78 | 179.78 | 328 |  |  |  | 5811 | 0 | 0
Composição Auxiliar | 5695 | SINAPI | CAMINHÃO BASCULANTE 6 M3, PESO BRUTO TOTAL 16.000 KG, CARGA ÚTIL MÁXIMA 13.071 KG, DISTÂNCIA ENTRE EIXOS 4,80 M, POTÊNCIA 230 CV INCLUSIVE CAÇAMBA METÁLICA - MANUTENÇÃO. AF_06/2014 | CHOR - CUSTOS HORÁRIOS DE MÁQUINAS E EQUIPAMENTOS | H | 1 | 41.14 | 41.14 | 328 | 41.14 |  | 41.14
Composição Auxiliar | 91369 | SINAPI | CAMINHÃO BASCULANTE 6 M3, PESO BRUTO TOTAL 16.000 KG, CARGA ÚTIL MÁXIMA 13.071 KG, DISTÂNCIA ENTRE EIXOS 4,80 M, POTÊNCIA 230 CV INCLUSIVE CAÇAMBA METÁLICA - IMPOSTOS E SEGUROS. AF_06/2014 | CHOR - CUSTOS HORÁRIOS DE MÁQUINAS E EQUIPAMENTOS | H | 1 | 3.55 | 3.55 | 328 | 3.55 |  | 3.55
Composição Auxiliar | 53792 | SINAPI | CAMINHÃO BASCULANTE 6 M3, PESO BRUTO TOTAL 16.000 KG, CARGA ÚTIL MÁXIMA 13.071 KG, DISTÂNCIA ENTRE EIXOS 4,80 M, POTÊNCIA 230 CV INCLUSIVE CAÇAMBA METÁLICA - MATERIAIS NA OPERAÇÃO. AF_06/2014 | CHOR - CUSTOS HORÁRIOS DE MÁQUINAS E EQUIPAMENTOS | H | 1 | 84.98 | 84.98 | 328 | 84.98 |  | 84.98
Composição Auxiliar | 91368 | SINAPI | CAMINHÃO BASCULANTE 6 M3, PESO BRUTO TOTAL 16.000 KG, CARGA ÚTIL MÁXIMA 13.071 KG, DISTÂNCIA ENTRE EIXOS 4,80 M, POTÊNCIA 230 CV INCLUSIVE CAÇAMBA METÁLICA - JUROS. AF_06/2014 | CHOR - CUSTOS HORÁRIOS DE MÁQUINAS E EQUIPAMENTOS | H | 1 | 4.48 | 4.48 | 328 | 4.48 |  | 4.48
Composição Auxiliar | 91367 | SINAPI | CAMINHÃO BASCULANTE 6 M3, PESO BRUTO TOTAL 16.000 KG, CARGA ÚTIL MÁXIMA 13.071 KG, DISTÂNCIA ENTRE EIXOS 4,80 M, POTÊNCIA 230 CV INCLUSIVE CAÇAMBA METÁLICA - DEPRECIAÇÃO. AF_06/2014 | CHOR - CUSTOS HORÁRIOS DE MÁQUINAS E EQUIPAMENTOS | H | 1 | 22.74 | 22.74 | 328 | 22.74 |  | 22.74
Composição Auxiliar | 88281 | SINAPI | MOTORISTA DE BASCULANTE COM ENCARGOS COMPLEMENTARES | SEDI - SERVIÇOS DIVERSOS | H | 1 | 22.89 | 22.89 | 328 | 22.89 |  | 22.89
328
328
328
| Código | Banco | Descrição | Tipo | Und | Quant. | Valor Unit | Total | 329
Composição | 91367 | SINAPI | CAMINHÃO BASCULANTE 6 M3, PESO BRUTO TOTAL 16.000 KG, CARGA ÚTIL MÁXIMA 13.071 KG, DISTÂNCIA ENTRE EIXOS 4,80 M, POTÊNCIA 230 CV INCLUSIVE CAÇAMBA METÁLICA - DEPRECIAÇÃO. AF_06/2014 | CHOR - CUSTOS HORÁRIOS DE MÁQUINAS E EQUIPAMENTOS | H | 1 | 22.74 | 22.74 | 329 |  |  |  | 91367 | 0 | 0
Insumo | 00037733 | SINAPI | CACAMBA METALICA BASCULANTE COM CAPACIDADE DE 6 M3 (INCLUI MONTAGEM, NAO INCLUI CAMINHAO) | Material | UN | 6.03e-05 | 56567.13 | 3.41 | 329 | 3.41 |  | 3.41
Insumo | 00044058 | SINAPI | CAMINHAO TOCO, PESO BRUTO TOTAL 16000 KG, CARGA UTIL MAXIMA 10830 KG, DISTANCIA ENTRE EIXOS 3,56 M, POTENCIA 226 CV (INCLUI CABINE E CHASSI, NAO INCLUI CARROCERIA) | Equipamento | UN | 3.42e-05 | 565292.38 | 19.33 | 329 | 19.33 |  | 19.33
329
329
329
| Código | Banco | Descrição | Tipo | Und | Quant. | Valor Unit | Total | 330
Composição | 91369 | SINAPI | CAMINHÃO BASCULANTE 6 M3, PESO BRUTO TOTAL 16.000 KG, CARGA ÚTIL MÁXIMA 13.071 KG, DISTÂNCIA ENTRE EIXOS 4,80 M, POTÊNCIA 230 CV INCLUSIVE CAÇAMBA METÁLICA - IMPOSTOS E SEGUROS. AF_06/2014 | CHOR - CUSTOS HORÁRIOS DE MÁQUINAS E EQUIPAMENTOS | H | 1 | 3.55 | 3.55 | 330 |  |  |  | 91369 | 0 | 0
Insumo | 00037733 | SINAPI | CACAMBA METALICA BASCULANTE COM CAPACIDADE DE 6 M3 (INCLUI MONTAGEM, NAO INCLUI CAMINHAO) | Material | UN | 5.9e-06 | 56567.13 | 0.33 | 330 | 0.33 |  | 0.33
Insumo | 00044058 | SINAPI | CAMINHAO TOCO, PESO BRUTO TOTAL 16000 KG, CARGA UTIL MAXIMA 10830 KG, DISTANCIA ENTRE EIXOS 3,56 M, POTENCIA 226 CV (INCLUI CABINE E CHASSI, NAO INCLUI CARROCERIA) | Equipamento | UN | 5.7e-06 | 565292.38 | 3.22 | 330 | 3.22 |  | 3.22
330
330
330
| Código | Banco | Descrição | Tipo | Und | Quant. | Valor Unit | Total | 331
Composição | 91368 | SINAPI | CAMINHÃO BASCULANTE 6 M3, PESO BRUTO TOTAL 16.000 KG, CARGA ÚTIL MÁXIMA 13.071 KG, DISTÂNCIA ENTRE EIXOS 4,80 M, POTÊNCIA 230 CV INCLUSIVE CAÇAMBA METÁLICA - JUROS. AF_06/2014 | CHOR - CUSTOS HORÁRIOS DE MÁQUINAS E EQUIPAMENTOS | H | 1 | 4.48 | 4.48 | 331 |  |  |  | 91368 | 0 | 0
Insumo | 00044058 | SINAPI | CAMINHAO TOCO, PESO BRUTO TOTAL 16000 KG, CARGA UTIL MAXIMA 10830 KG, DISTANCIA ENTRE EIXOS 3,56 M, POTENCIA 226 CV (INCLUI CABINE E CHASSI, NAO INCLUI CARROCERIA) | Equipamento | UN | 7.2e-06 | 565292.38 | 4.07 | 331 | 4.07 |  | 4.07
Insumo | 00037733 | SINAPI | CACAMBA METALICA BASCULANTE COM CAPACIDADE DE 6 M3 (INCLUI MONTAGEM, NAO INCLUI CAMINHAO) | Material | UN | 7.4e-06 | 56567.13 | 0.41 | 331 | 0.41 |  | 0.41
331
331
331
| Código | Banco | Descrição | Tipo | Und | Quant. | Valor Unit | Total | 332
Composição | 5695 | SINAPI | CAMINHÃO BASCULANTE 6 M3, PESO BRUTO TOTAL 16.000 KG, CARGA ÚTIL MÁXIMA 13.071 KG, DISTÂNCIA ENTRE EIXOS 4,80 M, POTÊNCIA 230 CV INCLUSIVE CAÇAMBA METÁLICA - MANUTENÇÃO. AF_06/2014 | CHOR - CUSTOS HORÁRIOS DE MÁQUINAS E EQUIPAMENTOS | H | 1 | 41.14 | 41.14 | 332 |  |  |  | 5695 | 0 | 0
Insumo | 00037733 | SINAPI | CACAMBA METALICA BASCULANTE COM CAPACIDADE DE 6 M3 (INCLUI MONTAGEM, NAO INCLUI CAMINHAO) | Material | UN | 8.49e-05 | 56567.13 | 4.8 | 332 | 4.8 |  | 4.8
Insumo | 00044058 | SINAPI | CAMINHAO TOCO, PESO BRUTO TOTAL 16000 KG, CARGA UTIL MAXIMA 10830 KG, DISTANCIA ENTRE EIXOS 3,56 M, POTENCIA 226 CV (INCLUI CABINE E CHASSI, NAO INCLUI CARROCERIA) | Equipamento | UN | 6.43e-05 | 565292.38 | 36.34 | 332 | 36.34 |  | 36.34
332
332
332
| Código | Banco | Descrição | Tipo | Und | Quant. | Valor Unit | Total | 333
Composição | 53792 | SINAPI | CAMINHÃO BASCULANTE 6 M3, PESO BRUTO TOTAL 16.000 KG, CARGA ÚTIL MÁXIMA 13.071 KG, DISTÂNCIA ENTRE EIXOS 4,80 M, POTÊNCIA 230 CV INCLUSIVE CAÇAMBA METÁLICA - MATERIAIS NA OPERAÇÃO. AF_06/2014 | CHOR - CUSTOS HORÁRIOS DE MÁQUINAS E EQUIPAMENTOS | H | 1 | 84.98 | 84.98 | 333 |  |  |  | 53792 | 0 | 0
Insumo | 00004221 | SINAPI | OLEO DIESEL COMBUSTIVEL COMUM | Material | L | 16.93 | 5.02 | 84.98 | 333 | 84.98 |  | 84.98
333
333
333
| Código | Banco | Descrição | Tipo | Und | Quant. | Valor Unit | Total | 334
Composição | 5903 | SINAPI | CAMINHÃO PIPA 10.000 L TRUCADO, PESO BRUTO TOTAL 23.000 KG, CARGA ÚTIL MÁXIMA 15.935 KG, DISTÂNCIA ENTRE EIXOS 4,8 M, POTÊNCIA 230 CV, INCLUSIVE TANQUE DE AÇO PARA TRANSPORTE DE ÁGUA - CHI DIURNO. AF_06/2014 | CHOR - CUSTOS HORÁRIOS DE MÁQUINAS E EQUIPAMENTOS | CHI | 1 | 63.49 | 63.49 | 334 |  |  |  | 5903 | 0 | 0
Composição Auxiliar | 91396 | SINAPI | CAMINHÃO PIPA 10.000 L TRUCADO, PESO BRUTO TOTAL 23.000 KG, CARGA ÚTIL MÁXIMA 15.935 KG, DISTÂNCIA ENTRE EIXOS 4,8 M, POTÊNCIA 230 CV, INCLUSIVE TANQUE DE AÇO PARA TRANSPORTE DE ÁGUA - DEPRECIAÇÃO. AF_06/2014 | CHOR - CUSTOS HORÁRIOS DE MÁQUINAS E EQUIPAMENTOS | H | 1 | 30.53 | 30.53 | 334 | 30.53 |  | 30.53
Composição Auxiliar | 91397 | SINAPI | CAMINHÃO PIPA 10.000 L TRUCADO, PESO BRUTO TOTAL 23.000 KG, CARGA ÚTIL MÁXIMA 15.935 KG, DISTÂNCIA ENTRE EIXOS 4,8 M, POTÊNCIA 230 CV, INCLUSIVE TANQUE DE AÇO PARA TRANSPORTE DE ÁGUA - JUROS. AF_06/2014 | CHOR - CUSTOS HORÁRIOS DE MÁQUINAS E EQUIPAMENTOS | H | 1 | 6.01 | 6.01 | 334 | 6.01 |  | 6.01
Composição Auxiliar | 91398 | SINAPI | CAMINHÃO PIPA 10.000 L TRUCADO, PESO BRUTO TOTAL 23.000 KG, CARGA ÚTIL MÁXIMA 15.935 KG, DISTÂNCIA ENTRE EIXOS 4,8 M, POTÊNCIA 230 CV, INCLUSIVE TANQUE DE AÇO PARA TRANSPORTE DE ÁGUA - IMPOSTOS E SEGUROS. AF_06/2014 | CHOR - CUSTOS HORÁRIOS DE MÁQUINAS E EQUIPAMENTOS | H | 1 | 4.75 | 4.75 | 334 | 4.75 |  | 4.75
Composição Auxiliar | 88282 | SINAPI | MOTORISTA DE CAMINHÃO COM ENCARGOS COMPLEMENTARES | SEDI - SERVIÇOS DIVERSOS | H | 1 | 22.2 | 22.2 | 334 | 22.2 |  | 22.2
334
334
334
| Código | Banco | Descrição | Tipo | Und | Quant. | Valor Unit | Total | 335
Composição | 5901 | SINAPI | CAMINHÃO PIPA 10.000 L TRUCADO, PESO BRUTO TOTAL 23.000 KG, CARGA ÚTIL MÁXIMA 15.935 KG, DISTÂNCIA ENTRE EIXOS 4,8 M, POTÊNCIA 230 CV, INCLUSIVE TANQUE DE AÇO PARA TRANSPORTE DE ÁGUA - CHP DIURNO. AF_06/2014 | CHOR - CUSTOS HORÁRIOS DE MÁQUINAS E EQUIPAMENTOS | CHP | 1 | 278.99 | 278.99 | 335 |  |  |  | 5901 | 0 | 0
Composição Auxiliar | 91396 | SINAPI | CAMINHÃO PIPA 10.000 L TRUCADO, PESO BRUTO TOTAL 23.000 KG, CARGA ÚTIL MÁXIMA 15.935 KG, DISTÂNCIA ENTRE EIXOS 4,8 M, POTÊNCIA 230 CV, INCLUSIVE TANQUE DE AÇO PARA TRANSPORTE DE ÁGUA - DEPRECIAÇÃO. AF_06/2014 | CHOR - CUSTOS HORÁRIOS DE MÁQUINAS E EQUIPAMENTOS | H | 1 | 30.53 | 30.53 | 335 | 30.53 |  | 30.53
Composição Auxiliar | 53831 | SINAPI | CAMINHÃO PIPA 10.000 L TRUCADO, PESO BRUTO TOTAL 23.000 KG, CARGA ÚTIL MÁXIMA 15.935 KG, DISTÂNCIA ENTRE EIXOS 4,8 M, POTÊNCIA 230 CV, INCLUSIVE TANQUE DE AÇO PARA TRANSPORTE DE ÁGUA - MATERIAIS NA OPERAÇÃO. AF_06/2014 | CHOR - CUSTOS HORÁRIOS DE MÁQUINAS E EQUIPAMENTOS | H | 1 | 161.44 | 161.44 | 335 | 161.44 |  | 161.44
Composição Auxiliar | 91398 | SINAPI | CAMINHÃO PIPA 10.000 L TRUCADO, PESO BRUTO TOTAL 23.000 KG, CARGA ÚTIL MÁXIMA 15.935 KG, DISTÂNCIA ENTRE EIXOS 4,8 M, POTÊNCIA 230 CV, INCLUSIVE TANQUE DE AÇO PARA TRANSPORTE DE ÁGUA - IMPOSTOS E SEGUROS. AF_06/2014 | CHOR - CUSTOS HORÁRIOS DE MÁQUINAS E EQUIPAMENTOS | H | 1 | 4.75 | 4.75 | 335 | 4.75 |  | 4.75
Composição Auxiliar | 88282 | SINAPI | MOTORISTA DE CAMINHÃO COM ENCARGOS COMPLEMENTARES | SEDI - SERVIÇOS DIVERSOS | H | 1 | 22.2 | 22.2 | 335 | 22.2 |  | 22.2
Composição Auxiliar | 91397 | SINAPI | CAMINHÃO PIPA 10.000 L TRUCADO, PESO BRUTO TOTAL 23.000 KG, CARGA ÚTIL MÁXIMA 15.935 KG, DISTÂNCIA ENTRE EIXOS 4,8 M, POTÊNCIA 230 CV, INCLUSIVE TANQUE DE AÇO PARA TRANSPORTE DE ÁGUA - JUROS. AF_06/2014 | CHOR - CUSTOS HORÁRIOS DE MÁQUINAS E EQUIPAMENTOS | H | 1 | 6.01 | 6.01 | 335 | 6.01 |  | 6.01
Composição Auxiliar | 5763 | SINAPI | CAMINHÃO PIPA 10.000 L TRUCADO, PESO BRUTO TOTAL 23.000 KG, CARGA ÚTIL MÁXIMA 15.935 KG, DISTÂNCIA ENTRE EIXOS 4,8 M, POTÊNCIA 230 CV, INCLUSIVE TANQUE DE AÇO PARA TRANSPORTE DE ÁGUA - MANUTENÇÃO. AF_06/2014 | CHOR - CUSTOS HORÁRIOS DE MÁQUINAS E EQUIPAMENTOS | H | 1 | 54.06 | 54.06 | 335 | 54.06 |  | 54.06
335
335
335
| Código | Banco | Descrição | Tipo | Und | Quant. | Valor Unit | Total | 336
Composição | 91396 | SINAPI | CAMINHÃO PIPA 10.000 L TRUCADO, PESO BRUTO TOTAL 23.000 KG, CARGA ÚTIL MÁXIMA 15.935 KG, DISTÂNCIA ENTRE EIXOS 4,8 M, POTÊNCIA 230 CV, INCLUSIVE TANQUE DE AÇO PARA TRANSPORTE DE ÁGUA - DEPRECIAÇÃO. AF_06/2014 | CHOR - CUSTOS HORÁRIOS DE MÁQUINAS E EQUIPAMENTOS | H | 1 | 30.53 | 30.53 | 336 |  |  |  | 91396 | 0 | 0
Insumo | 00037758 | SINAPI | CAMINHAO TRUCADO, PESO BRUTO TOTAL 23000 KG, CARGA UTIL MAXIMA 15285 KG, DISTANCIA ENTRE EIXOS 4,80 M, POTENCIA 326 CV (INCLUI CABINE E CHASSI, NAO INCLUI CARROCERIA) | Equipamento | UN | 3.43e-05 | 741887.83 | 25.44 | 336 | 25.44 |  | 25.44
Insumo | 00037736 | SINAPI | TANQUE DE ACO CARBONO NAO REVESTIDO, PARA TRANSPORTE DE AGUA COM CAPACIDADE DE 10 M3, COM BOMBA CENTRIFUGA POR TOMADA DE FORCA, VAZAO MAXIMA *75* M3/H (INCLUI MONTAGEM, NAO INCLUI CAMINHAO) | Material | UN | 5.51e-05 | 92450 | 5.09 | 336 | 5.09 |  | 5.09
336
336
336
| Código | Banco | Descrição | Tipo | Und | Quant. | Valor Unit | Total | 337
Composição | 91398 | SINAPI | CAMINHÃO PIPA 10.000 L TRUCADO, PESO BRUTO TOTAL 23.000 KG, CARGA ÚTIL MÁXIMA 15.935 KG, DISTÂNCIA ENTRE EIXOS 4,8 M, POTÊNCIA 230 CV, INCLUSIVE TANQUE DE AÇO PARA TRANSPORTE DE ÁGUA - IMPOSTOS E SEGUROS. AF_06/2014 | CHOR - CUSTOS HORÁRIOS DE MÁQUINAS E EQUIPAMENTOS | H | 1 | 4.75 | 4.75 | 337 |  |  |  | 91398 | 0 | 0
Insumo | 00037758 | SINAPI | CAMINHAO TRUCADO, PESO BRUTO TOTAL 23000 KG, CARGA UTIL MAXIMA 15285 KG, DISTANCIA ENTRE EIXOS 4,80 M, POTENCIA 326 CV (INCLUI CABINE E CHASSI, NAO INCLUI CARROCERIA) | Equipamento | UN | 5.7e-06 | 741887.83 | 4.22 | 337 | 4.22 |  | 4.22
Insumo | 00037736 | SINAPI | TANQUE DE ACO CARBONO NAO REVESTIDO, PARA TRANSPORTE DE AGUA COM CAPACIDADE DE 10 M3, COM BOMBA CENTRIFUGA POR TOMADA DE FORCA, VAZAO MAXIMA *75* M3/H (INCLUI MONTAGEM, NAO INCLUI CAMINHAO) | Material | UN | 5.8e-06 | 92450 | 0.53 | 337 | 0.53 |  | 0.53
337
337
337
| Código | Banco | Descrição | Tipo | Und | Quant. | Valor Unit | Total | 338
Composição | 91397 | SINAPI | CAMINHÃO PIPA 10.000 L TRUCADO, PESO BRUTO TOTAL 23.000 KG, CARGA ÚTIL MÁXIMA 15.935 KG, DISTÂNCIA ENTRE EIXOS 4,8 M, POTÊNCIA 230 CV, INCLUSIVE TANQUE DE AÇO PARA TRANSPORTE DE ÁGUA - JUROS. AF_06/2014 | CHOR - CUSTOS HORÁRIOS DE MÁQUINAS E EQUIPAMENTOS | H | 1 | 6.01 | 6.01 | 338 |  |  |  | 91397 | 0 | 0
Insumo | 00037758 | SINAPI | CAMINHAO TRUCADO, PESO BRUTO TOTAL 23000 KG, CARGA UTIL MAXIMA 15285 KG, DISTANCIA ENTRE EIXOS 4,80 M, POTENCIA 326 CV (INCLUI CABINE E CHASSI, NAO INCLUI CARROCERIA) | Equipamento | UN | 7.2e-06 | 741887.83 | 5.34 | 338 | 5.34 |  | 5.34
Insumo | 00037736 | SINAPI | TANQUE DE ACO CARBONO NAO REVESTIDO, PARA TRANSPORTE DE AGUA COM CAPACIDADE DE 10 M3, COM BOMBA CENTRIFUGA POR TOMADA DE FORCA, VAZAO MAXIMA *75* M3/H (INCLUI MONTAGEM, NAO INCLUI CAMINHAO) | Material | UN | 7.3e-06 | 92450 | 0.67 | 338 | 0.67 |  | 0.67
338
338
338
| Código | Banco | Descrição | Tipo | Und | Quant. | Valor Unit | Total | 339
Composição | 5763 | SINAPI | CAMINHÃO PIPA 10.000 L TRUCADO, PESO BRUTO TOTAL 23.000 KG, CARGA ÚTIL MÁXIMA 15.935 KG, DISTÂNCIA ENTRE EIXOS 4,8 M, POTÊNCIA 230 CV, INCLUSIVE TANQUE DE AÇO PARA TRANSPORTE DE ÁGUA - MANUTENÇÃO. AF_06/2014 | CHOR - CUSTOS HORÁRIOS DE MÁQUINAS E EQUIPAMENTOS | H | 1 | 54.06 | 54.06 | 339 |  |  |  | 5763 | 0 | 0
Insumo | 00037736 | SINAPI | TANQUE DE ACO CARBONO NAO REVESTIDO, PARA TRANSPORTE DE AGUA COM CAPACIDADE DE 10 M3, COM BOMBA CENTRIFUGA POR TOMADA DE FORCA, VAZAO MAXIMA *75* M3/H (INCLUI MONTAGEM, NAO INCLUI CAMINHAO) | Material | UN | 6.89e-05 | 92450 | 6.36 | 339 | 6.36 |  | 6.36
Insumo | 00037758 | SINAPI | CAMINHAO TRUCADO, PESO BRUTO TOTAL 23000 KG, CARGA UTIL MAXIMA 15285 KG, DISTANCIA ENTRE EIXOS 4,80 M, POTENCIA 326 CV (INCLUI CABINE E CHASSI, NAO INCLUI CARROCERIA) | Equipamento | UN | 6.43e-05 | 741887.83 | 47.7 | 339 | 47.7 |  | 47.7
339
339
339
| Código | Banco | Descrição | Tipo | Und | Quant. | Valor Unit | Total | 340
Composição | 53831 | SINAPI | CAMINHÃO PIPA 10.000 L TRUCADO, PESO BRUTO TOTAL 23.000 KG, CARGA ÚTIL MÁXIMA 15.935 KG, DISTÂNCIA ENTRE EIXOS 4,8 M, POTÊNCIA 230 CV, INCLUSIVE TANQUE DE AÇO PARA TRANSPORTE DE ÁGUA - MATERIAIS NA OPERAÇÃO. AF_06/2014 | CHOR - CUSTOS HORÁRIOS DE MÁQUINAS E EQUIPAMENTOS | H | 1 | 161.44 | 161.44 | 340 |  |  |  | 53831 | 0 | 0
Insumo | 00004221 | SINAPI | OLEO DIESEL COMBUSTIVEL COMUM | Material | L | 32.16 | 5.02 | 161.44 | 340 | 161.44 |  | 161.44
340
340
340
| Código | Banco | Descrição | Tipo | Und | Quant. | Valor Unit | Total | 341
Composição | 74010/001 | SINAPI | CARGA E DESCARGA MECANICA DE SOLO UTILIZANDO CAMINHAO BASCULANTE 6,0M3/16T E PA CARREGADEIRA SOBRE PNEUS 128 HP, CAPACIDADE DA CAÇAMBA 1,7 A 2,8 M3, PESO OPERACIONAL 11632 KG | MOVT - MOVIMENTO DE TERRA | m³ | 1 | 2.04 | 2.04 | 341 |  |  |  | 74010/001 | 0 | 0
Composição Auxiliar | 5940 | SINAPI | PÁ CARREGADEIRA SOBRE RODAS, POTÊNCIA LÍQUIDA 128 HP, CAPACIDADE DA CAÇAMBA 1,7 A 2,8 M3, PESO OPERACIONAL 11632 KG - CHP DIURNO. AF_06/2014 | CHOR - CUSTOS HORÁRIOS DE MÁQUINAS E EQUIPAMENTOS | CHP | 0.008 | 170.71 | 1.36 | 341 | 1.36 |  | 1.36
Composição Auxiliar | 88316 | SINAPI | SERVENTE COM ENCARGOS COMPLEMENTARES | SEDI - SERVIÇOS DIVERSOS | H | 0.008 | 18.93 | 0.15 | 341 | 0.15 |  | 0.15
Composição Auxiliar | 5811 | SINAPI | CAMINHÃO BASCULANTE 6 M3, PESO BRUTO TOTAL 16.000 KG, CARGA ÚTIL MÁXIMA 13.071 KG, DISTÂNCIA ENTRE EIXOS 4,80 M, POTÊNCIA 230 CV INCLUSIVE CAÇAMBA METÁLICA - CHP DIURNO. AF_06/2014 | CHOR - CUSTOS HORÁRIOS DE MÁQUINAS E EQUIPAMENTOS | CHP | 0.003 | 179.78 | 0.53 | 341 | 0.53 |  | 0.53
341
341
341
| Código | Banco | Descrição | Tipo | Und | Quant. | Valor Unit | Total | 342
Composição | 100973 | SINAPI | CARGA, MANOBRA E DESCARGA DE SOLOS E MATERIAIS GRANULARES EM CAMINHÃO BASCULANTE 6 M³ - CARGA COM PÁ CARREGADEIRA (CAÇAMBA DE 1,7 A 2,8 M³ / 128 HP) E DESCARGA LIVRE (UNIDADE: M3). AF_07/2020 | TRAN - TRANSPORTES, CARGAS E DESCARGAS | m³ | 1 | 7.95 | 7.95 | 342 |  |  |  | 100973 | 0 | 0
Composição Auxiliar | 5942 | SINAPI | PÁ CARREGADEIRA SOBRE RODAS, POTÊNCIA LÍQUIDA 128 HP, CAPACIDADE DA CAÇAMBA 1,7 A 2,8 M3, PESO OPERACIONAL 11632 KG - CHI DIURNO. AF_06/2014 | CHOR - CUSTOS HORÁRIOS DE MÁQUINAS E EQUIPAMENTOS | CHI | 0.0151 | 67.36 | 1.01 | 342 | 1.01 |  | 1.01
Composição Auxiliar | 67827 | SINAPI | CAMINHÃO BASCULANTE 6 M3 TOCO, PESO BRUTO TOTAL 16.000 KG, CARGA ÚTIL MÁXIMA 11.130 KG, DISTÂNCIA ENTRE EIXOS 5,36 M, POTÊNCIA 185 CV, INCLUSIVE CAÇAMBA METÁLICA - CHI DIURNO. AF_06/2014 | CHOR - CUSTOS HORÁRIOS DE MÁQUINAS E EQUIPAMENTOS | CHI | 0.0203 | 54.75 | 1.11 | 342 | 1.11 |  | 1.11
Composição Auxiliar | 67826 | SINAPI | CAMINHÃO BASCULANTE 6 M3 TOCO, PESO BRUTO TOTAL 16.000 KG, CARGA ÚTIL MÁXIMA 11.130 KG, DISTÂNCIA ENTRE EIXOS 5,36 M, POTÊNCIA 185 CV, INCLUSIVE CAÇAMBA METÁLICA - CHP DIURNO. AF_06/2014 | CHOR - CUSTOS HORÁRIOS DE MÁQUINAS E EQUIPAMENTOS | CHP | 0.0267 | 165.71 | 4.42 | 342 | 4.42 |  | 4.42
Composição Auxiliar | 5940 | SINAPI | PÁ CARREGADEIRA SOBRE RODAS, POTÊNCIA LÍQUIDA 128 HP, CAPACIDADE DA CAÇAMBA 1,7 A 2,8 M3, PESO OPERACIONAL 11632 KG - CHP DIURNO. AF_06/2014 | CHOR - CUSTOS HORÁRIOS DE MÁQUINAS E EQUIPAMENTOS | CHP | 0.0083 | 170.71 | 1.41 | 342 | 1.41 |  | 1.41
342
342
342
| Código | Banco | Descrição | Tipo | Und | Quant. | Valor Unit | Total | 343
Composição | 88261 | SINAPI | CARPINTEIRO DE ESQUADRIA COM ENCARGOS COMPLEMENTARES | SEDI - SERVIÇOS DIVERSOS | H | 1 | 22.33 | 22.33 | 343 |  |  |  | 88261 | 0 | 0
Composição Auxiliar | 95329 | SINAPI | CURSO DE CAPACITAÇÃO PARA CARPINTEIRO DE ESQUADRIA (ENCARGOS COMPLEMENTARES) - HORISTA | SEDI - SERVIÇOS DIVERSOS | H | 1 | 0.25 | 0.25 | 343 | 0.25 |  | 0.25
Insumo | 00043483 | SINAPI | EPI - FAMILIA CARPINTEIRO DE FORMAS - HORISTA (ENCARGOS COMPLEMENTARES - COLETADO CAIXA) | Equipamento | H | 1 | 1.34 | 1.34 | 343 | 1.34 |  | 1.34
Insumo | 00037372 | SINAPI | EXAMES - HORISTA (COLETADO CAIXA - ENCARGOS COMPLEMENTARES) | Outros | H | 1 | 1.14 | 1.14 | 343 | 1.14 |  | 1.14
Insumo | 00043459 | SINAPI | FERRAMENTAS - FAMILIA CARPINTEIRO DE FORMAS - HORISTA (ENCARGOS COMPLEMENTARES - COLETADO CAIXA) | Equipamento | H | 1 | 0.49 | 0.49 | 343 | 0.49 |  | 0.49
Insumo | 00037373 | SINAPI | SEGURO - HORISTA (COLETADO CAIXA - ENCARGOS COMPLEMENTARES) | Taxas | H | 1 | 0.07 | 0.07 | 343 | 0.07 |  | 0.07
Insumo | 00037371 | SINAPI | TRANSPORTE - HORISTA (COLETADO CAIXA - ENCARGOS COMPLEMENTARES) | Serviços | H | 1 | 0.96 | 0.96 | 343 | 0.96 |  | 0.96
Insumo | 00037370 | SINAPI | ALIMENTACAO - HORISTA (COLETADO CAIXA - ENCARGOS COMPLEMENTARES) | Outros | H | 1 | 1.45 | 1.45 | 343 | 1.45 |  | 1.45
Insumo | 00001214 | SINAPI | CARPINTEIRO DE ESQUADRIAS (HORISTA) | Mão de Obra | H | 1 | 16.63 | 16.63 | 343 | 16.63 | 16.63
343
343
343
| Código | Banco | Descrição | Tipo | Und | Quant. | Valor Unit | Total | 344
Composição | 88262 | SINAPI | CARPINTEIRO DE FORMAS COM ENCARGOS COMPLEMENTARES | SEDI - SERVIÇOS DIVERSOS | H | 1 | 23.32 | 23.32 | 344 |  |  |  | 88262 | 0 | 0
Composição Auxiliar | 95330 | SINAPI | CURSO DE CAPACITAÇÃO PARA CARPINTEIRO DE FÔRMAS (ENCARGOS COMPLEMENTARES) - HORISTA | SEDI - SERVIÇOS DIVERSOS | H | 1 | 0.21 | 0.21 | 344 | 0.21 |  | 0.21
Insumo | 00001213 | SINAPI | CARPINTEIRO DE FORMAS (HORISTA) | Mão de Obra | H | 1 | 17.66 | 17.66 | 344 | 17.66 | 17.66
Insumo | 00037373 | SINAPI | SEGURO - HORISTA (COLETADO CAIXA - ENCARGOS COMPLEMENTARES) | Taxas | H | 1 | 0.07 | 0.07 | 344 | 0.07 |  | 0.07
Insumo | 00037370 | SINAPI | ALIMENTACAO - HORISTA (COLETADO CAIXA - ENCARGOS COMPLEMENTARES) | Outros | H | 1 | 1.45 | 1.45 | 344 | 1.45 |  | 1.45
Insumo | 00043459 | SINAPI | FERRAMENTAS - FAMILIA CARPINTEIRO DE FORMAS - HORISTA (ENCARGOS COMPLEMENTARES - COLETADO CAIXA) | Equipamento | H | 1 | 0.49 | 0.49 | 344 | 0.49 |  | 0.49
Insumo | 00037372 | SINAPI | EXAMES - HORISTA (COLETADO CAIXA - ENCARGOS COMPLEMENTARES) | Outros | H | 1 | 1.14 | 1.14 | 344 | 1.14 |  | 1.14
Insumo | 00037371 | SINAPI | TRANSPORTE - HORISTA (COLETADO CAIXA - ENCARGOS COMPLEMENTARES) | Serviços | H | 1 | 0.96 | 0.96 | 344 | 0.96 |  | 0.96
Insumo | 00043483 | SINAPI | EPI - FAMILIA CARPINTEIRO DE FORMAS - HORISTA (ENCARGOS COMPLEMENTARES - COLETADO CAIXA) | Equipamento | H | 1 | 1.34 | 1.34 | 344 | 1.34 |  | 1.34
344
344
344
| Código | Banco | Descrição | Tipo | Und | Quant. | Valor Unit | Total | 345
Composição | 87894 | SINAPI | CHAPISCO APLICADO EM ALVENARIA (SEM PRESENÇA DE VÃOS) E ESTRUTURAS DE CONCRETO DE FACHADA, COM COLHER DE PEDREIRO. ARGAMASSA TRAÇO 1:3 COM PREPARO EM BETONEIRA 400L. AF_10/2022 | REVE - REVESTIMENTO E TRATAMENTO DE SUPERFÍCIES | m² | 1 | 6.14 | 6.14 | 345 |  |  |  | 87894 | 0 | 0
Composição Auxiliar | 88309 | SINAPI | PEDREIRO COM ENCARGOS COMPLEMENTARES | SEDI - SERVIÇOS DIVERSOS | H | 0.1394 | 23.68 | 3.3 | 345 | 3.3 |  | 3.3
Composição Auxiliar | 87313 | SINAPI | ARGAMASSA TRAÇO 1:3 (EM VOLUME DE CIMENTO E AREIA GROSSA ÚMIDA) PARA CHAPISCO CONVENCIONAL, PREPARO MECÂNICO COM BETONEIRA 400 L. AF_08/2019 | SEDI - SERVIÇOS DIVERSOS | m³ | 0.0037 | 530.08 | 1.96 | 345 | 1.96 |  | 1.96
Composição Auxiliar | 88316 | SINAPI | SERVENTE COM ENCARGOS COMPLEMENTARES | SEDI - SERVIÇOS DIVERSOS | H | 0.0465 | 18.93 | 0.88 | 345 | 0.88 |  | 0.88
345
345
345
| Código | Banco | Descrição | Tipo | Und | Quant. | Valor Unit | Total | 346
Composição | 73432 | SINAPI | CHP - BETONEIRA CAPAC. 320 L, MOTOR DIESEL 6 HP, ALFA 320 OU SIMILAR | CHOR - CUSTOS HORÁRIOS DE MÁQUINAS E EQUIPAMENTOS | H | 1 | 24.85 | 24.85 | 346 |  |  |  | 73432 | 0 | 0
Composição Auxiliar | 88241 | SINAPI | AJUDANTE DE OPERAÇÃO EM GERAL COM ENCARGOS COMPLEMENTARES | SEDI - SERVIÇOS DIVERSOS | H | 1 | 20.53 | 20.53 | 346 | 20.53 |  | 20.53
Insumo | 00004221 | SINAPI | OLEO DIESEL COMBUSTIVEL COMUM | Material | L | 0.45 | 5.02 | 2.25 | 346 | 2.25 |  | 2.25
Insumo | 00010537 | SINAPI | BETONEIRA CAPACIDADE NOMINAL 400 L, CAPACIDADE DE MISTURA 310 L, MOTOR A DIESEL POTENCIA 5 CV, SEM CARREGADOR | Equipamento | UN | 0.000334 | 6198.07 | 2.07 | 346 | 2.07 |  | 2.07
346
346
346
| Código | Banco | Descrição | Tipo | Und | Quant. | Valor Unit | Total | 347
Composição | 91534 | SINAPI | COMPACTADOR DE SOLOS DE PERCUSSÃO (SOQUETE) COM MOTOR A GASOLINA 4 TEMPOS, POTÊNCIA 4 CV - CHI DIURNO. AF_08/2015 | CHOR - CUSTOS HORÁRIOS DE MÁQUINAS E EQUIPAMENTOS | CHI | 1 | 27.05 | 27.05 | 347 |  |  |  | 91534 | 0 | 0
Composição Auxiliar | 88297 | SINAPI | OPERADOR DE MÁQUINAS E EQUIPAMENTOS COM ENCARGOS COMPLEMENTARES | SEDI - SERVIÇOS DIVERSOS | H | 1 | 26.09 | 26.09 | 347 | 26.09 |  | 26.09
Composição Auxiliar | 91529 | SINAPI | COMPACTADOR DE SOLOS DE PERCUSSÃO (SOQUETE) COM MOTOR A GASOLINA 4 TEMPOS, POTÊNCIA 4 CV - DEPRECIAÇÃO. AF_08/2015 | CHOR - CUSTOS HORÁRIOS DE MÁQUINAS E EQUIPAMENTOS | H | 1 | 0.85 | 0.85 | 347 | 0.85 |  | 0.85
Composição Auxiliar | 91530 | SINAPI | COMPACTADOR DE SOLOS DE PERCUSSÃO (SOQUETE) COM MOTOR A GASOLINA 4 TEMPOS, POTÊNCIA 4 CV - JUROS. AF_08/2015 | CHOR - CUSTOS HORÁRIOS DE MÁQUINAS E EQUIPAMENTOS | H | 1 | 0.11 | 0.11 | 347 | 0.11 |  | 0.11
347
347
347
| Código | Banco | Descrição | Tipo | Und | Quant. | Valor Unit | Total | 348
Composição | 91533 | SINAPI | COMPACTADOR DE SOLOS DE PERCUSSÃO (SOQUETE) COM MOTOR A GASOLINA 4 TEMPOS, POTÊNCIA 4 CV - CHP DIURNO. AF_08/2015 | CHOR - CUSTOS HORÁRIOS DE MÁQUINAS E EQUIPAMENTOS | CHP | 1 | 33.4 | 33.4 | 348 |  |  |  | 91533 | 0 | 0
Composição Auxiliar | 91532 | SINAPI | COMPACTADOR DE SOLOS DE PERCUSSÃO (SOQUETE) COM MOTOR A GASOLINA 4 TEMPOS, POTÊNCIA 4 CV - MATERIAIS NA OPERAÇÃO. AF_08/2015 | CHOR - CUSTOS HORÁRIOS DE MÁQUINAS E EQUIPAMENTOS | H | 1 | 5.28 | 5.28 | 348 | 5.28 |  | 5.28
Composição Auxiliar | 91531 | SINAPI | COMPACTADOR DE SOLOS DE PERCUSSÃO (SOQUETE) COM MOTOR A GASOLINA 4 TEMPOS, POTÊNCIA 4 CV - MANUTENÇÃO. AF_08/2015 | CHOR - CUSTOS HORÁRIOS DE MÁQUINAS E EQUIPAMENTOS | H | 1 | 1.07 | 1.07 | 348 | 1.07 |  | 1.07
Composição Auxiliar | 88297 | SINAPI | OPERADOR DE MÁQUINAS E EQUIPAMENTOS COM ENCARGOS COMPLEMENTARES | SEDI - SERVIÇOS DIVERSOS | H | 1 | 26.09 | 26.09 | 348 | 26.09 |  | 26.09
Composição Auxiliar | 91530 | SINAPI | COMPACTADOR DE SOLOS DE PERCUSSÃO (SOQUETE) COM MOTOR A GASOLINA 4 TEMPOS, POTÊNCIA 4 CV - JUROS. AF_08/2015 | CHOR - CUSTOS HORÁRIOS DE MÁQUINAS E EQUIPAMENTOS | H | 1 | 0.11 | 0.11 | 348 | 0.11 |  | 0.11
Composição Auxiliar | 91529 | SINAPI | COMPACTADOR DE SOLOS DE PERCUSSÃO (SOQUETE) COM MOTOR A GASOLINA 4 TEMPOS, POTÊNCIA 4 CV - DEPRECIAÇÃO. AF_08/2015 | CHOR - CUSTOS HORÁRIOS DE MÁQUINAS E EQUIPAMENTOS | H | 1 | 0.85 | 0.85 | 348 | 0.85 |  | 0.85
348
348
348
| Código | Banco | Descrição | Tipo | Und | Quant. | Valor Unit | Total | 349
Composição | 91529 | SINAPI | COMPACTADOR DE SOLOS DE PERCUSSÃO (SOQUETE) COM MOTOR A GASOLINA 4 TEMPOS, POTÊNCIA 4 CV - DEPRECIAÇÃO. AF_08/2015 | CHOR - CUSTOS HORÁRIOS DE MÁQUINAS E EQUIPAMENTOS | H | 1 | 0.85 | 0.85 | 349 |  |  |  | 91529 | 0 | 0
Insumo | 00013458 | SINAPI | COMPACTADOR DE SOLOS DE PERCURSAO (SOQUETE) COM MOTOR A GASOLINA 4 TEMPOS DE 4 HP (4 CV) | Equipamento | UN | 5.33e-05 | 16108.01 | 0.85 | 349 | 0.85 |  | 0.85
349
349
349
| Código | Banco | Descrição | Tipo | Und | Quant. | Valor Unit | Total | 350
Composição | 91530 | SINAPI | COMPACTADOR DE SOLOS DE PERCUSSÃO (SOQUETE) COM MOTOR A GASOLINA 4 TEMPOS, POTÊNCIA 4 CV - JUROS. AF_08/2015 | CHOR - CUSTOS HORÁRIOS DE MÁQUINAS E EQUIPAMENTOS | H | 1 | 0.11 | 0.11 | 350 |  |  |  | 91530 | 0 | 0
Insumo | 00013458 | SINAPI | COMPACTADOR DE SOLOS DE PERCURSAO (SOQUETE) COM MOTOR A GASOLINA 4 TEMPOS DE 4 HP (4 CV) | Equipamento | UN | 7.4e-06 | 16108.01 | 0.11 | 350 | 0.11 |  | 0.11
350
350
350
| Código | Banco | Descrição | Tipo | Und | Quant. | Valor Unit | Total | 351
Composição | 91531 | SINAPI | COMPACTADOR DE SOLOS DE PERCUSSÃO (SOQUETE) COM MOTOR A GASOLINA 4 TEMPOS, POTÊNCIA 4 CV - MANUTENÇÃO. AF_08/2015 | CHOR - CUSTOS HORÁRIOS DE MÁQUINAS E EQUIPAMENTOS | H | 1 | 1.07 | 1.07 | 351 |  |  |  | 91531 | 0 | 0
Insumo | 00013458 | SINAPI | COMPACTADOR DE SOLOS DE PERCURSAO (SOQUETE) COM MOTOR A GASOLINA 4 TEMPOS DE 4 HP (4 CV) | Equipamento | UN | 6.67e-05 | 16108.01 | 1.07 | 351 | 1.07 |  | 1.07
351
351
351
| Código | Banco | Descrição | Tipo | Und | Quant. | Valor Unit | Total | 352
Composição | 91532 | SINAPI | COMPACTADOR DE SOLOS DE PERCUSSÃO (SOQUETE) COM MOTOR A GASOLINA 4 TEMPOS, POTÊNCIA 4 CV - MATERIAIS NA OPERAÇÃO. AF_08/2015 | CHOR - CUSTOS HORÁRIOS DE MÁQUINAS E EQUIPAMENTOS | H | 1 | 5.28 | 5.28 | 352 |  |  |  | 91532 | 0 | 0
Insumo | 00004222 | SINAPI | GASOLINA COMUM | Material | L | 1.03 | 5.13 | 5.28 | 352 | 5.28 |  | 5.28
352
352
352
| Código | Banco | Descrição | Tipo | Und | Quant. | Valor Unit | Total | 353
Composição | 103674 | SINAPI | CONCRETAGEM DE VIGAS E LAJES, FCK=25 MPA, PARA LAJES PREMOLDADAS COM USO DE BOMBA - LANÇAMENTO, ADENSAMENTO E ACABAMENTO. AF_02/2022_PS | FUES - FUNDAÇÕES E ESTRUTURAS | m³ | 1 | 723.31 | 723.31 | 353 |  |  |  | 103674 | 0 | 0
Composição Auxiliar | 88309 | SINAPI | PEDREIRO COM ENCARGOS COMPLEMENTARES | SEDI - SERVIÇOS DIVERSOS | H | 1.119 | 23.68 | 26.49 | 353 | 26.49 |  | 26.49
Composição Auxiliar | 88262 | SINAPI | CARPINTEIRO DE FORMAS COM ENCARGOS COMPLEMENTARES | SEDI - SERVIÇOS DIVERSOS | H | 0.186 | 23.32 | 4.33 | 353 | 4.33 |  | 4.33
Composição Auxiliar | 90586 | SINAPI | VIBRADOR DE IMERSÃO, DIÂMETRO DE PONTEIRA 45MM, MOTOR ELÉTRICO TRIFÁSICO POTÊNCIA DE 2 CV - CHP DIURNO. AF_06/2015 | CHOR - CUSTOS HORÁRIOS DE MÁQUINAS E EQUIPAMENTOS | CHP | 0.194 | 1.4 | 0.27 | 353 | 0.27 |  | 0.27
Composição Auxiliar | 88316 | SINAPI | SERVENTE COM ENCARGOS COMPLEMENTARES | SEDI - SERVIÇOS DIVERSOS | H | 1.192 | 18.93 | 22.56 | 353 | 22.56 |  | 22.56
Composição Auxiliar | 90587 | SINAPI | VIBRADOR DE IMERSÃO, DIÂMETRO DE PONTEIRA 45MM, MOTOR ELÉTRICO TRIFÁSICO POTÊNCIA DE 2 CV - CHI DIURNO. AF_06/2015 | CHOR - CUSTOS HORÁRIOS DE MÁQUINAS E EQUIPAMENTOS | CHI | 0.179 | 0.49 | 0.08 | 353 | 0.08 |  | 0.08
Insumo | 00001527 | SINAPI | CONCRETO USINADO BOMBEAVEL, CLASSE DE RESISTENCIA C25, BRITA 0 E 1, SLUMP = 100 +/- 20 MM, COM BOMBEAMENTO (DISPONIBILIZACAO DE BOMBA), SEM O LANCAMENTO (NBR 8953) | Material | m³ | 1.103 | 607.06 | 669.58 | 353 | 669.58 |  | 669.58
353
353
353
| Código | Banco | Descrição | Tipo | Und | Quant. | Valor Unit | Total | 354
Composição | 102475 | SINAPI | CONCRETO FCK = 20MPA, TRAÇO 1:2,6:2,9 (EM MASSA SECA DE CIMENTO/ AREIA MÉDIA/ SEIXO ROLADO) - PREPARO MECÂNICO COM BETONEIRA 400 L. AF_05/2021 | FUES - FUNDAÇÕES E ESTRUTURAS | m³ | 1 | 614.99 | 614.99 | 354 |  |  |  | 102475 | 0 | 0
Composição Auxiliar | 88316 | SINAPI | SERVENTE COM ENCARGOS COMPLEMENTARES | SEDI - SERVIÇOS DIVERSOS | H | 2.6125 | 18.93 | 49.45 | 354 | 49.45 |  | 49.45
Composição Auxiliar | 88831 | SINAPI | BETONEIRA CAPACIDADE NOMINAL DE 400 L, CAPACIDADE DE MISTURA 280 L, MOTOR ELÉTRICO TRIFÁSICO POTÊNCIA DE 2 CV, SEM CARREGADOR - CHI DIURNO. AF_10/2014 | CHOR - CUSTOS HORÁRIOS DE MÁQUINAS E EQUIPAMENTOS | CHI | 0.8028 | 0.32 | 0.25 | 354 | 0.25 |  | 0.25
Composição Auxiliar | 88377 | SINAPI | OPERADOR DE BETONEIRA ESTACIONÁRIA/MISTURADOR COM ENCARGOS COMPLEMENTARES | SEDI - SERVIÇOS DIVERSOS | H | 1.6542 | 21.98 | 36.35 | 354 | 36.35 |  | 36.35
Composição Auxiliar | 88830 | SINAPI | BETONEIRA CAPACIDADE NOMINAL DE 400 L, CAPACIDADE DE MISTURA 280 L, MOTOR ELÉTRICO TRIFÁSICO POTÊNCIA DE 2 CV, SEM CARREGADOR - CHP DIURNO. AF_10/2014 | CHOR - CUSTOS HORÁRIOS DE MÁQUINAS E EQUIPAMENTOS | CHP | 0.8514 | 2 | 1.7 | 354 | 1.7 |  | 1.7
Insumo | 00004734 | SINAPI | SEIXO ROLADO PARA APLICACAO EM CONCRETO (POSTO PEDREIRA/FORNECEDOR, SEM FRETE) | Material | m³ | 0.596 | 318.83 | 190.02 | 354 | 190.02 |  | 190.02
Insumo | 00000370 | SINAPI | AREIA MEDIA - POSTO JAZIDA/FORNECEDOR (RETIRADO NA JAZIDA, SEM TRANSPORTE) | Material | m³ | 0.7503 | 90 | 67.52 | 354 | 67.52 |  | 67.52
Insumo | 00001379 | SINAPI | CIMENTO PORTLAND COMPOSTO CP II-32 | Material | KG | 332.9655 | 0.81 | 269.7 | 354 | 269.7 |  | 269.7
354
354
354
| Código | Banco | Descrição | Tipo | Und | Quant. | Valor Unit | Total | 355
Composição | 94964 | SINAPI | CONCRETO FCK = 20MPA, TRAÇO 1:2,7:3 (EM MASSA SECA DE CIMENTO/ AREIA MÉDIA/ BRITA 1) - PREPARO MECÂNICO COM BETONEIRA 400 L. AF_05/2021 | FUES - FUNDAÇÕES E ESTRUTURAS | m³ | 1 | 471.68 | 471.68 | 355 |  |  |  | 94964 | 0 | 0
Composição Auxiliar | 88316 | SINAPI | SERVENTE COM ENCARGOS COMPLEMENTARES | SEDI - SERVIÇOS DIVERSOS | H | 2.5333 | 18.93 | 47.95 | 355 | 47.95 |  | 47.95
Composição Auxiliar | 88831 | SINAPI | BETONEIRA CAPACIDADE NOMINAL DE 400 L, CAPACIDADE DE MISTURA 280 L, MOTOR ELÉTRICO TRIFÁSICO POTÊNCIA DE 2 CV, SEM CARREGADOR - CHI DIURNO. AF_10/2014 | CHOR - CUSTOS HORÁRIOS DE MÁQUINAS E EQUIPAMENTOS | CHI | 0.7787 | 0.32 | 0.24 | 355 | 0.24 |  | 0.24
Composição Auxiliar | 88830 | SINAPI | BETONEIRA CAPACIDADE NOMINAL DE 400 L, CAPACIDADE DE MISTURA 280 L, MOTOR ELÉTRICO TRIFÁSICO POTÊNCIA DE 2 CV, SEM CARREGADOR - CHP DIURNO. AF_10/2014 | CHOR - CUSTOS HORÁRIOS DE MÁQUINAS E EQUIPAMENTOS | CHP | 0.8259 | 2 | 1.65 | 355 | 1.65 |  | 1.65
Composição Auxiliar | 88377 | SINAPI | OPERADOR DE BETONEIRA ESTACIONÁRIA/MISTURADOR COM ENCARGOS COMPLEMENTARES | SEDI - SERVIÇOS DIVERSOS | H | 1.6046 | 21.98 | 35.26 | 355 | 35.26 |  | 35.26
Insumo | 00001379 | SINAPI | CIMENTO PORTLAND COMPOSTO CP II-32 | Material | KG | 322.9777 | 0.81 | 261.61 | 355 | 261.61 |  | 261.61
Insumo | 00000370 | SINAPI | AREIA MEDIA - POSTO JAZIDA/FORNECEDOR (RETIRADO NA JAZIDA, SEM TRANSPORTE) | Material | m³ | 0.7558 | 90 | 68.02 | 355 | 68.02 |  | 68.02
Insumo | 00004721 | SINAPI | PEDRA BRITADA N. 1 (9,5 A 19 MM) POSTO PEDREIRA/FORNECEDOR, SEM FRETE | Material | m³ | 0.5872 | 96.99 | 56.95 | 355 | 56.95 |  | 56.95
355
355
355
| Código | Banco | Descrição | Tipo | Und | Quant. | Valor Unit | Total | 356
Composição | 94970 | SINAPI | CONCRETO FCK = 20MPA, TRAÇO 1:2,7:3 (EM MASSA SECA DE CIMENTO/ AREIA MÉDIA/ BRITA 1) - PREPARO MECÂNICO COM BETONEIRA 600 L. AF_05/2021 | FUES - FUNDAÇÕES E ESTRUTURAS | m³ | 1 | 459.89 | 459.89 | 356 |  |  |  | 94970 | 0 | 0
Composição Auxiliar | 89226 | SINAPI | BETONEIRA CAPACIDADE NOMINAL DE 600 L, CAPACIDADE DE MISTURA 360 L, MOTOR ELÉTRICO TRIFÁSICO POTÊNCIA DE 4 CV, SEM CARREGADOR - CHI DIURNO. AF_05/2023 | CHOR - CUSTOS HORÁRIOS DE MÁQUINAS E EQUIPAMENTOS | CHI | 0.6197 | 1.28 | 0.79 | 356 | 0.79 |  | 0.79
Composição Auxiliar | 89225 | SINAPI | BETONEIRA CAPACIDADE NOMINAL DE 600 L, CAPACIDADE DE MISTURA 360 L, MOTOR ELÉTRICO TRIFÁSICO POTÊNCIA DE 4 CV, SEM CARREGADOR - CHP DIURNO. AF_05/2023 | CHOR - CUSTOS HORÁRIOS DE MÁQUINAS E EQUIPAMENTOS | CHP | 0.6572 | 5.32 | 3.49 | 356 | 3.49 |  | 3.49
Composição Auxiliar | 88377 | SINAPI | OPERADOR DE BETONEIRA ESTACIONÁRIA/MISTURADOR COM ENCARGOS COMPLEMENTARES | SEDI - SERVIÇOS DIVERSOS | H | 1.2768 | 21.98 | 28.06 | 356 | 28.06 |  | 28.06
Composição Auxiliar | 88316 | SINAPI | SERVENTE COM ENCARGOS COMPLEMENTARES | SEDI - SERVIÇOS DIVERSOS | H | 2.0267 | 18.93 | 38.36 | 356 | 38.36 |  | 38.36
Insumo | 00000370 | SINAPI | AREIA MEDIA - POSTO JAZIDA/FORNECEDOR (RETIRADO NA JAZIDA, SEM TRANSPORTE) | Material | m³ | 0.7609 | 90 | 68.48 | 356 | 68.48 |  | 68.48
Insumo | 00001379 | SINAPI | CIMENTO PORTLAND COMPOSTO CP II-32 | Material | KG | 325.1589 | 0.81 | 263.37 | 356 | 263.37 |  | 263.37
Insumo | 00004721 | SINAPI | PEDRA BRITADA N. 1 (9,5 A 19 MM) POSTO PEDREIRA/FORNECEDOR, SEM FRETE | Material | m³ | 0.5912 | 96.99 | 57.34 | 356 | 57.34 |  | 57.34
356
356
356
| Código | Banco | Descrição | Tipo | Und | Quant. | Valor Unit | Total | 357
Composição | 94971 | SINAPI | CONCRETO FCK = 25MPA, TRAÇO 1:2,3:2,7 (EM MASSA SECA DE CIMENTO/ AREIA MÉDIA/ BRITA 1) - PREPARO MECÂNICO COM BETONEIRA 600 L. AF_05/2021 | FUES - FUNDAÇÕES E ESTRUTURAS | m³ | 1 | 488.11 | 488.11 | 357 |  |  |  | 94971 | 0 | 0
Composição Auxiliar | 89225 | SINAPI | BETONEIRA CAPACIDADE NOMINAL DE 600 L, CAPACIDADE DE MISTURA 360 L, MOTOR ELÉTRICO TRIFÁSICO POTÊNCIA DE 4 CV, SEM CARREGADOR - CHP DIURNO. AF_05/2023 | CHOR - CUSTOS HORÁRIOS DE MÁQUINAS E EQUIPAMENTOS | CHP | 0.6434 | 5.32 | 3.42 | 357 | 3.42 |  | 3.42
Composição Auxiliar | 89226 | SINAPI | BETONEIRA CAPACIDADE NOMINAL DE 600 L, CAPACIDADE DE MISTURA 360 L, MOTOR ELÉTRICO TRIFÁSICO POTÊNCIA DE 4 CV, SEM CARREGADOR - CHI DIURNO. AF_05/2023 | CHOR - CUSTOS HORÁRIOS DE MÁQUINAS E EQUIPAMENTOS | CHI | 0.6067 | 1.28 | 0.77 | 357 | 0.77 |  | 0.77
Composição Auxiliar | 88377 | SINAPI | OPERADOR DE BETONEIRA ESTACIONÁRIA/MISTURADOR COM ENCARGOS COMPLEMENTARES | SEDI - SERVIÇOS DIVERSOS | H | 1.2501 | 21.98 | 27.47 | 357 | 27.47 |  | 27.47
Composição Auxiliar | 88316 | SINAPI | SERVENTE COM ENCARGOS COMPLEMENTARES | SEDI - SERVIÇOS DIVERSOS | H | 1.9792 | 18.93 | 37.46 | 357 | 37.46 |  | 37.46
Insumo | 00000370 | SINAPI | AREIA MEDIA - POSTO JAZIDA/FORNECEDOR (RETIRADO NA JAZIDA, SEM TRANSPORTE) | Material | m³ | 0.7275 | 90 | 65.47 | 357 | 65.47 |  | 65.47
Insumo | 00004721 | SINAPI | PEDRA BRITADA N. 1 (9,5 A 19 MM) POSTO PEDREIRA/FORNECEDOR, SEM FRETE | Material | m³ | 0.5972 | 96.99 | 57.92 | 357 | 57.92 |  | 57.92
Insumo | 00001379 | SINAPI | CIMENTO PORTLAND COMPOSTO CP II-32 | Material | KG | 364.9433 | 0.81 | 295.6 | 357 | 295.6 |  | 295.6
357
357
357
| Código | Banco | Descrição | Tipo | Und | Quant. | Valor Unit | Total | 358
Composição | 94972 | SINAPI | CONCRETO FCK = 30MPA, TRAÇO 1:2,1:2,5 (EM MASSA SECA DE CIMENTO/ AREIA MÉDIA/ BRITA 1) - PREPARO MECÂNICO COM BETONEIRA 600 L. AF_05/2021 | FUES - FUNDAÇÕES E ESTRUTURAS | m³ | 1 | 506.96 | 506.96 | 358 |  |  |  | 94972 | 0 | 0
Composição Auxiliar | 88316 | SINAPI | SERVENTE COM ENCARGOS COMPLEMENTARES | SEDI - SERVIÇOS DIVERSOS | H | 1.9633 | 18.93 | 37.16 | 358 | 37.16 |  | 37.16
Composição Auxiliar | 89225 | SINAPI | BETONEIRA CAPACIDADE NOMINAL DE 600 L, CAPACIDADE DE MISTURA 360 L, MOTOR ELÉTRICO TRIFÁSICO POTÊNCIA DE 4 CV, SEM CARREGADOR - CHP DIURNO. AF_05/2023 | CHOR - CUSTOS HORÁRIOS DE MÁQUINAS E EQUIPAMENTOS | CHP | 0.6382 | 5.32 | 3.39 | 358 | 3.39 |  | 3.39
Composição Auxiliar | 88377 | SINAPI | OPERADOR DE BETONEIRA ESTACIONÁRIA/MISTURADOR COM ENCARGOS COMPLEMENTARES | SEDI - SERVIÇOS DIVERSOS | H | 1.24 | 21.98 | 27.25 | 358 | 27.25 |  | 27.25
Composição Auxiliar | 89226 | SINAPI | BETONEIRA CAPACIDADE NOMINAL DE 600 L, CAPACIDADE DE MISTURA 360 L, MOTOR ELÉTRICO TRIFÁSICO POTÊNCIA DE 4 CV, SEM CARREGADOR - CHI DIURNO. AF_05/2023 | CHOR - CUSTOS HORÁRIOS DE MÁQUINAS E EQUIPAMENTOS | CHI | 0.6018 | 1.28 | 0.77 | 358 | 0.77 |  | 0.77
Insumo | 00001379 | SINAPI | CIMENTO PORTLAND COMPOSTO CP II-32 | Material | KG | 391.1663 | 0.81 | 316.84 | 358 | 316.84 |  | 316.84
Insumo | 00000370 | SINAPI | AREIA MEDIA - POSTO JAZIDA/FORNECEDOR (RETIRADO NA JAZIDA, SEM TRANSPORTE) | Material | m³ | 0.7119 | 90 | 64.07 | 358 | 64.07 |  | 64.07
Insumo | 00004721 | SINAPI | PEDRA BRITADA N. 1 (9,5 A 19 MM) POSTO PEDREIRA/FORNECEDOR, SEM FRETE | Material | m³ | 0.5927 | 96.99 | 57.48 | 358 | 57.48 |  | 57.48
358
358
358
| Código | Banco | Descrição | Tipo | Und | Quant. | Valor Unit | Total | 359
Composição | 94974 | SINAPI | CONCRETO MAGRO PARA LASTRO, TRAÇO 1:4,5:4,5 (EM MASSA SECA DE CIMENTO/ AREIA MÉDIA/ BRITA 1) - PREPARO MANUAL. AF_05/2021 | FUES - FUNDAÇÕES E ESTRUTURAS | m³ | 1 | 431.07 | 431.07 | 359 |  |  |  | 94974 | 0 | 0
Composição Auxiliar | 88316 | SINAPI | SERVENTE COM ENCARGOS COMPLEMENTARES | SEDI - SERVIÇOS DIVERSOS | H | 6.2858 | 18.93 | 118.99 | 359 | 118.99 |  | 118.99
Insumo | 00004721 | SINAPI | PEDRA BRITADA N. 1 (9,5 A 19 MM) POSTO PEDREIRA/FORNECEDOR, SEM FRETE | Material | m³ | 0.5971 | 96.99 | 57.91 | 359 | 57.91 |  | 57.91
Insumo | 00000370 | SINAPI | AREIA MEDIA - POSTO JAZIDA/FORNECEDOR (RETIRADO NA JAZIDA, SEM TRANSPORTE) | Material | m³ | 0.8538 | 90 | 76.84 | 359 | 76.84 |  | 76.84
Insumo | 00001379 | SINAPI | CIMENTO PORTLAND COMPOSTO CP II-32 | Material | KG | 218.93 | 0.81 | 177.33 | 359 | 177.33 |  | 177.33
359
359
359
| Código | Banco | Descrição | Tipo | Und | Quant. | Valor Unit | Total | 360
Composição | 94962 | SINAPI | CONCRETO MAGRO PARA LASTRO, TRAÇO 1:4,5:4,5 (EM MASSA SECA DE CIMENTO/ AREIA MÉDIA/ BRITA 1) - PREPARO MECÂNICO COM BETONEIRA 400 L. AF_05/2021 | FUES - FUNDAÇÕES E ESTRUTURAS | m³ | 1 | 380.87 | 380.87 | 360 |  |  |  | 94962 | 0 | 0
Composição Auxiliar | 88377 | SINAPI | OPERADOR DE BETONEIRA ESTACIONÁRIA/MISTURADOR COM ENCARGOS COMPLEMENTARES | SEDI - SERVIÇOS DIVERSOS | H | 1.4811 | 21.98 | 32.55 | 360 | 32.55 |  | 32.55
Composição Auxiliar | 88830 | SINAPI | BETONEIRA CAPACIDADE NOMINAL DE 400 L, CAPACIDADE DE MISTURA 280 L, MOTOR ELÉTRICO TRIFÁSICO POTÊNCIA DE 2 CV, SEM CARREGADOR - CHP DIURNO. AF_10/2014 | CHOR - CUSTOS HORÁRIOS DE MÁQUINAS E EQUIPAMENTOS | CHP | 0.7623 | 2 | 1.52 | 360 | 1.52 |  | 1.52
Composição Auxiliar | 88831 | SINAPI | BETONEIRA CAPACIDADE NOMINAL DE 400 L, CAPACIDADE DE MISTURA 280 L, MOTOR ELÉTRICO TRIFÁSICO POTÊNCIA DE 2 CV, SEM CARREGADOR - CHI DIURNO. AF_10/2014 | CHOR - CUSTOS HORÁRIOS DE MÁQUINAS E EQUIPAMENTOS | CHI | 0.7188 | 0.32 | 0.23 | 360 | 0.23 |  | 0.23
Composição Auxiliar | 88316 | SINAPI | SERVENTE COM ENCARGOS COMPLEMENTARES | SEDI - SERVIÇOS DIVERSOS | H | 2.3433 | 18.93 | 44.35 | 360 | 44.35 |  | 44.35
Insumo | 00001379 | SINAPI | CIMENTO PORTLAND COMPOSTO CP II-32 | Material | KG | 212.0194 | 0.81 | 171.73 | 360 | 171.73 |  | 171.73
Insumo | 00000370 | SINAPI | AREIA MEDIA - POSTO JAZIDA/FORNECEDOR (RETIRADO NA JAZIDA, SEM TRANSPORTE) | Material | m³ | 0.8269 | 90 | 74.42 | 360 | 74.42 |  | 74.42
Insumo | 00004721 | SINAPI | PEDRA BRITADA N. 1 (9,5 A 19 MM) POSTO PEDREIRA/FORNECEDOR, SEM FRETE | Material | m³ | 0.5782 | 96.99 | 56.07 | 360 | 56.07 |  | 56.07
360
360
360
| Código | Banco | Descrição | Tipo | Und | Quant. | Valor Unit | Total | 361
Composição | 94968 | SINAPI | CONCRETO MAGRO PARA LASTRO, TRAÇO 1:4,5:4,5 (EM MASSA SECA DE CIMENTO/ AREIA MÉDIA/ BRITA 1) - PREPARO MECÂNICO COM BETONEIRA 600 L. AF_05/2021 | FUES - FUNDAÇÕES E ESTRUTURAS | m³ | 1 | 377.84 | 377.84 | 361 |  |  |  | 94968 | 0 | 0
Composição Auxiliar | 88377 | SINAPI | OPERADOR DE BETONEIRA ESTACIONÁRIA/MISTURADOR COM ENCARGOS COMPLEMENTARES | SEDI - SERVIÇOS DIVERSOS | H | 1.3315 | 21.98 | 29.26 | 361 | 29.26 |  | 29.26
Composição Auxiliar | 88316 | SINAPI | SERVENTE COM ENCARGOS COMPLEMENTARES | SEDI - SERVIÇOS DIVERSOS | H | 2.1058 | 18.93 | 39.86 | 361 | 39.86 |  | 39.86
Composição Auxiliar | 89225 | SINAPI | BETONEIRA CAPACIDADE NOMINAL DE 600 L, CAPACIDADE DE MISTURA 360 L, MOTOR ELÉTRICO TRIFÁSICO POTÊNCIA DE 4 CV, SEM CARREGADOR - CHP DIURNO. AF_05/2023 | CHOR - CUSTOS HORÁRIOS DE MÁQUINAS E EQUIPAMENTOS | CHP | 0.6853 | 5.32 | 3.64 | 361 | 3.64 |  | 3.64
Composição Auxiliar | 89226 | SINAPI | BETONEIRA CAPACIDADE NOMINAL DE 600 L, CAPACIDADE DE MISTURA 360 L, MOTOR ELÉTRICO TRIFÁSICO POTÊNCIA DE 4 CV, SEM CARREGADOR - CHI DIURNO. AF_05/2023 | CHOR - CUSTOS HORÁRIOS DE MÁQUINAS E EQUIPAMENTOS | CHI | 0.6462 | 1.28 | 0.82 | 361 | 0.82 |  | 0.82
Insumo | 00000370 | SINAPI | AREIA MEDIA - POSTO JAZIDA/FORNECEDOR (RETIRADO NA JAZIDA, SEM TRANSPORTE) | Material | m³ | 0.8325 | 90 | 74.92 | 361 | 74.92 |  | 74.92
Insumo | 00004721 | SINAPI | PEDRA BRITADA N. 1 (9,5 A 19 MM) POSTO PEDREIRA/FORNECEDOR, SEM FRETE | Material | m³ | 0.5821 | 96.99 | 56.45 | 361 | 56.45 |  | 56.45
Insumo | 00001379 | SINAPI | CIMENTO PORTLAND COMPOSTO CP II-32 | Material | KG | 213.4531 | 0.81 | 172.89 | 361 | 172.89 |  | 172.89
361
361
361
| Código | Banco | Descrição | Tipo | Und | Quant. | Valor Unit | Total | 362
Composição | 95805 | SINAPI | CONDULETE DE PVC, TIPO B, PARA ELETRODUTO DE PVC SOLDÁVEL DN 25 MM (3/4''), APARENTE - FORNECIMENTO E INSTALAÇÃO. AF_10/2022 | INEL - INSTALAÇÃO ELÉTRICA/ELETRIFICAÇÃO E ILUMINAÇÃO EXTERNA | UN | 1 | 20.96 | 20.96 | 362 |  |  |  | 95805 | 0 | 0
Composição Auxiliar | 88264 | SINAPI | ELETRICISTA COM ENCARGOS COMPLEMENTARES | SEDI - SERVIÇOS DIVERSOS | H | 0.2397 | 26.14 | 6.26 | 362 | 6.26 |  | 6.26
Composição Auxiliar | 88247 | SINAPI | AUXILIAR DE ELETRICISTA COM ENCARGOS COMPLEMENTARES | SEDI - SERVIÇOS DIVERSOS | H | 0.2397 | 22.2 | 5.32 | 362 | 5.32 |  | 5.32
Insumo | 00012010 | SINAPI | CONDULETE EM PVC, TIPO "B", SEM TAMPA, DE 1/2" OU 3/4" | Material | UN | 1 | 9.18 | 9.18 | 362 | 9.18 |  | 9.18
Insumo | 00011950 | SINAPI | BUCHA DE NYLON SEM ABA S6, COM PARAFUSO DE 4,20 X 40 MM EM ACO ZINCADO COM ROSCA SOBERBA, CABECA CHATA E FENDA PHILLIPS | Material | UN | 2 | 0.1 | 0.2 | 362 | 0.2 |  | 0.2
362
362
362
| Código | Banco | Descrição | Tipo | Und | Quant. | Valor Unit | Total | 363
Composição | 95811 | SINAPI | CONDULETE DE PVC, TIPO LB, PARA ELETRODUTO DE PVC SOLDÁVEL DN 25 MM (3/4''), APARENTE - FORNECIMENTO E INSTALAÇÃO. AF_10/2022 | INEL - INSTALAÇÃO ELÉTRICA/ELETRIFICAÇÃO E ILUMINAÇÃO EXTERNA | UN | 1 | 17.7 | 17.7 | 363 |  |  |  | 95811 | 0 | 0
Composição Auxiliar | 88247 | SINAPI | AUXILIAR DE ELETRICISTA COM ENCARGOS COMPLEMENTARES | SEDI - SERVIÇOS DIVERSOS | H | 0.157 | 22.2 | 3.48 | 363 | 3.48 |  | 3.48
Composição Auxiliar | 88264 | SINAPI | ELETRICISTA COM ENCARGOS COMPLEMENTARES | SEDI - SERVIÇOS DIVERSOS | H | 0.157 | 26.14 | 4.1 | 363 | 4.1 |  | 4.1
Insumo | 00012016 | SINAPI | CONDULETE EM PVC, TIPO "LB", SEM TAMPA, DE 1/2" OU 3/4" | Material | UN | 1 | 10.12 | 10.12 | 363 | 10.12 |  | 10.12
363
363
363
| Código | Banco | Descrição | Tipo | Und | Quant. | Valor Unit | Total | 364
Composição | 94589 | SINAPI | CONTRAMARCO DE ALUMÍNIO, FIXAÇÃO COM ARGAMASSA - FORNECIMENTO E INSTALAÇÃO. AF_12/2019 | ESQV - ESQUADRIAS/FERRAGENS/VIDROS | M | 1 | 22.88 | 22.88 | 364 |  |  |  | 94589 | 0 | 0
Composição Auxiliar | 88309 | SINAPI | PEDREIRO COM ENCARGOS COMPLEMENTARES | SEDI - SERVIÇOS DIVERSOS | H | 0.347 | 23.68 | 8.21 | 364 | 8.21 |  | 8.21
Composição Auxiliar | 88316 | SINAPI | SERVENTE COM ENCARGOS COMPLEMENTARES | SEDI - SERVIÇOS DIVERSOS | H | 0.174 | 18.93 | 3.29 | 364 | 3.29 |  | 3.29
Composição Auxiliar | 88629 | SINAPI | ARGAMASSA TRAÇO 1:3 (EM VOLUME DE CIMENTO E AREIA MÉDIA ÚMIDA), PREPARO MANUAL. AF_08/2019 | SEDI - SERVIÇOS DIVERSOS | m³ | 0.002 | 649.72 | 1.29 | 364 | 1.29 |  | 1.29
Insumo | 00043657 | SINAPI | CONTRAMARCO DE ALUMINIO (PERFIL 25) PARA ESQUADRIAS, TIPO CONVENCIONAL / CADEIRINHA, 60 MM (CM-060), INCLUSO CONEXOES, GRAPAS E TRAVAMENTOS | Material | M | 1 | 10.09 | 10.09 | 364 | 10.09 |  | 10.09
364
364
364
| Código | Banco | Descrição | Tipo | Und | Quant. | Valor Unit | Total | 365
Composição | 88477 | SINAPI | CONTRAPISO COM ARGAMASSA AUTONIVELANTE, APLICADO SOBRE LAJE, ADERIDO, ESPESSURA 3CM. AF_07/2021 | PISO - PISOS | m² | 1 | 32.89 | 32.89 | 365 |  |  |  | 88477 | 0 | 0
Composição Auxiliar | 88316 | SINAPI | SERVENTE COM ENCARGOS COMPLEMENTARES | SEDI - SERVIÇOS DIVERSOS | H | 0.05 | 18.93 | 0.94 | 365 | 0.94 |  | 0.94
Composição Auxiliar | 88309 | SINAPI | PEDREIRO COM ENCARGOS COMPLEMENTARES | SEDI - SERVIÇOS DIVERSOS | H | 0.1 | 23.68 | 2.36 | 365 | 2.36 |  | 2.36
Insumo | 00038546 | SINAPI | ARGAMASSA USINADA AUTOADENSAVEL E AUTONIVELANTE PARA CONTRAPISO, COM BOMBEAMENTO (DISPONIBILIZACAO DE BOMBA), SEM O LANCAMENTO | Material | m³ | 0.043 | 594.67 | 25.57 | 365 | 25.57 |  | 25.57
Insumo | 00007334 | SINAPI | ADITIVO ADESIVO LIQUIDO PARA ARGAMASSAS DE REVESTIMENTOS CIMENTICIOS | Material | L | 0.21 | 19.16 | 4.02 | 365 | 4.02 |  | 4.02
365
365
365
| Código | Banco | Descrição | Tipo | Und | Quant. | Valor Unit | Total | 366
Composição | 87765 | SINAPI | CONTRAPISO EM ARGAMASSA TRAÇO 1:4 (CIMENTO E AREIA), PREPARO MECÂNICO COM BETONEIRA 400 L, APLICADO EM ÁREAS MOLHADAS SOBRE IMPERMEABILIZAÇÃO, ACABAMENTO NÃO REFORÇADO, ESPESSURA 4CM. AF_07/2021 | PISO - PISOS | m² | 1 | 52.87 | 52.87 | 366 |  |  |  | 87765 | 0 | 0
Composição Auxiliar | 88316 | SINAPI | SERVENTE COM ENCARGOS COMPLEMENTARES | SEDI - SERVIÇOS DIVERSOS | H | 0.308 | 18.93 | 5.83 | 366 | 5.83 |  | 5.83
Composição Auxiliar | 88309 | SINAPI | PEDREIRO COM ENCARGOS COMPLEMENTARES | SEDI - SERVIÇOS DIVERSOS | H | 0.616 | 23.68 | 14.58 | 366 | 14.58 |  | 14.58
Composição Auxiliar | 87301 | SINAPI | ARGAMASSA TRAÇO 1:4 (EM VOLUME DE CIMENTO E AREIA MÉDIA ÚMIDA) PARA CONTRAPISO, PREPARO MECÂNICO COM BETONEIRA 400 L. AF_08/2019 | SEDI - SERVIÇOS DIVERSOS | m³ | 0.053 | 604.92 | 32.06 | 366 | 32.06 |  | 32.06
Insumo | 00001379 | SINAPI | CIMENTO PORTLAND COMPOSTO CP II-32 | Material | KG | 0.5 | 0.81 | 0.4 | 366 | 0.4 |  | 0.4
366
366
366
| Código | Banco | Descrição | Tipo | Und | Quant. | Valor Unit | Total | 367
Composição | 87745 | SINAPI | CONTRAPISO EM ARGAMASSA TRAÇO 1:4 (CIMENTO E AREIA), PREPARO MECÂNICO COM BETONEIRA 400 L, APLICADO EM ÁREAS MOLHADAS SOBRE LAJE, ADERIDO, ACABAMENTO NÃO REFORÇADO, ESPESSURA 3CM. AF_07/2021 | PISO - PISOS | m² | 1 | 49.07 | 49.07 | 367 |  |  |  | 87745 | 0 | 0
Composição Auxiliar | 87301 | SINAPI | ARGAMASSA TRAÇO 1:4 (EM VOLUME DE CIMENTO E AREIA MÉDIA ÚMIDA) PARA CONTRAPISO, PREPARO MECÂNICO COM BETONEIRA 400 L. AF_08/2019 | SEDI - SERVIÇOS DIVERSOS | m³ | 0.0431 | 604.92 | 26.07 | 367 | 26.07 |  | 26.07
Composição Auxiliar | 88316 | SINAPI | SERVENTE COM ENCARGOS COMPLEMENTARES | SEDI - SERVIÇOS DIVERSOS | H | 0.28 | 18.93 | 5.3 | 367 | 5.3 |  | 5.3
Composição Auxiliar | 88309 | SINAPI | PEDREIRO COM ENCARGOS COMPLEMENTARES | SEDI - SERVIÇOS DIVERSOS | H | 0.561 | 23.68 | 13.28 | 367 | 13.28 |  | 13.28
Insumo | 00007334 | SINAPI | ADITIVO ADESIVO LIQUIDO PARA ARGAMASSAS DE REVESTIMENTOS CIMENTICIOS | Material | L | 0.21 | 19.16 | 4.02 | 367 | 4.02 |  | 4.02
Insumo | 00001379 | SINAPI | CIMENTO PORTLAND COMPOSTO CP II-32 | Material | KG | 0.5 | 0.81 | 0.4 | 367 | 0.4 |  | 0.4
367
367
367
| Código | Banco | Descrição | Tipo | Und | Quant. | Valor Unit | Total | 368
Composição | 87640 | SINAPI | CONTRAPISO EM ARGAMASSA TRAÇO 1:4 (CIMENTO E AREIA), PREPARO MECÂNICO COM BETONEIRA 400 L, APLICADO EM ÁREAS SECAS SOBRE LAJE, ADERIDO, ACABAMENTO NÃO REFORÇADO, ESPESSURA 4CM. AF_07/2021 | PISO - PISOS | m² | 1 | 45.46 | 45.46 | 368 |  |  |  | 87640 | 0 | 0
Composição Auxiliar | 88316 | SINAPI | SERVENTE COM ENCARGOS COMPLEMENTARES | SEDI - SERVIÇOS DIVERSOS | H | 0.136 | 18.93 | 2.57 | 368 | 2.57 |  | 2.57
Composição Auxiliar | 88309 | SINAPI | PEDREIRO COM ENCARGOS COMPLEMENTARES | SEDI - SERVIÇOS DIVERSOS | H | 0.271 | 23.68 | 6.41 | 368 | 6.41 |  | 6.41
Composição Auxiliar | 87301 | SINAPI | ARGAMASSA TRAÇO 1:4 (EM VOLUME DE CIMENTO E AREIA MÉDIA ÚMIDA) PARA CONTRAPISO, PREPARO MECÂNICO COM BETONEIRA 400 L. AF_08/2019 | SEDI - SERVIÇOS DIVERSOS | m³ | 0.053 | 604.92 | 32.06 | 368 | 32.06 |  | 32.06
Insumo | 00007334 | SINAPI | ADITIVO ADESIVO LIQUIDO PARA ARGAMASSAS DE REVESTIMENTOS CIMENTICIOS | Material | L | 0.21 | 19.16 | 4.02 | 368 | 4.02 |  | 4.02
Insumo | 00001379 | SINAPI | CIMENTO PORTLAND COMPOSTO CP II-32 | Material | KG | 0.5 | 0.81 | 0.4 | 368 | 0.4 |  | 0.4
368
368
368
| Código | Banco | Descrição | Tipo | Und | Quant. | Valor Unit | Total | 369
Composição | 92803 | SINAPI | CORTE E DOBRA DE AÇO CA-50, DIÂMETRO DE 10,0 MM. AF_06/2022 | FUES - FUNDAÇÕES E ESTRUTURAS | KG | 1 | 10.73 | 10.73 | 369 |  |  |  | 92803 | 0 | 0
Composição Auxiliar | 88245 | SINAPI | ARMADOR COM ENCARGOS COMPLEMENTARES | SEDI - SERVIÇOS DIVERSOS | H | 0.0088 | 23.5 | 0.2 | 369 | 0.2 |  | 0.2
Composição Auxiliar | 88238 | SINAPI | AJUDANTE DE ARMADOR COM ENCARGOS COMPLEMENTARES | SEDI - SERVIÇOS DIVERSOS | H | 0.0014 | 18.94 | 0.02 | 369 | 0.02 |  | 0.02
Insumo | 00000034 | SINAPI | ACO CA-50, 10,0 MM, VERGALHAO | Material | KG | 1.11 | 9.47 | 10.51 | 369 | 10.51 |  | 10.51
369
369
369
| Código | Banco | Descrição | Tipo | Und | Quant. | Valor Unit | Total | 370
Composição | 92804 | SINAPI | CORTE E DOBRA DE AÇO CA-50, DIÂMETRO DE 12,5 MM. AF_06/2022 | FUES - FUNDAÇÕES E ESTRUTURAS | KG | 1 | 9.22 | 9.22 | 370 |  |  |  | 92804 | 0 | 0
Composição Auxiliar | 88245 | SINAPI | ARMADOR COM ENCARGOS COMPLEMENTARES | SEDI - SERVIÇOS DIVERSOS | H | 0.0048 | 23.5 | 0.11 | 370 | 0.11 |  | 0.11
Composição Auxiliar | 88238 | SINAPI | AJUDANTE DE ARMADOR COM ENCARGOS COMPLEMENTARES | SEDI - SERVIÇOS DIVERSOS | H | 0.0008 | 18.94 | 0.01 | 370 | 0.01 |  | 0.01
Insumo | 00043055 | SINAPI | ACO CA-50, 12,5 MM OU 16,0 MM, VERGALHAO | Material | KG | 1.11 | 8.2 | 9.1 | 370 | 9.1 |  | 9.1
370
370
370
| Código | Banco | Descrição | Tipo | Und | Quant. | Valor Unit | Total | 371
Composição | 92805 | SINAPI | CORTE E DOBRA DE AÇO CA-50, DIÂMETRO DE 16,0 MM. AF_06/2022 | FUES - FUNDAÇÕES E ESTRUTURAS | KG | 1 | 9.15 | 9.15 | 371 |  |  |  | 92805 | 0 | 0
Composição Auxiliar | 88245 | SINAPI | ARMADOR COM ENCARGOS COMPLEMENTARES | SEDI - SERVIÇOS DIVERSOS | H | 0.0025 | 23.5 | 0.05 | 371 | 0.05 |  | 0.05
Insumo | 00043055 | SINAPI | ACO CA-50, 12,5 MM OU 16,0 MM, VERGALHAO | Material | KG | 1.11 | 8.2 | 9.1 | 371 | 9.1 |  | 9.1
371
371
371
| Código | Banco | Descrição | Tipo | Und | Quant. | Valor Unit | Total | 372
Composição | 92806 | SINAPI | CORTE E DOBRA DE AÇO CA-50, DIÂMETRO DE 20,0 MM. AF_06/2022 | FUES - FUNDAÇÕES E ESTRUTURAS | KG | 1 | 10.8 | 10.8 | 372 |  |  |  | 92806 | 0 | 0
Composição Auxiliar | 88245 | SINAPI | ARMADOR COM ENCARGOS COMPLEMENTARES | SEDI - SERVIÇOS DIVERSOS | H | 0.0013 | 23.5 | 0.03 | 372 | 0.03 |  | 0.03
Insumo | 00043056 | SINAPI | ACO CA-50, 20,0 MM OU 25,0 MM, VERGALHAO | Material | KG | 1.14 | 9.45 | 10.77 | 372 | 10.77 |  | 10.77
372
372
372
| Código | Banco | Descrição | Tipo | Und | Quant. | Valor Unit | Total | 373
Composição | 92798 | SINAPI | CORTE E DOBRA DE AÇO CA-50, DIÂMETRO DE 25,0 MM. AF_06/2022 | FUES - FUNDAÇÕES E ESTRUTURAS | KG | 1 | 10.79 | 10.79 | 373 |  |  |  | 92798 | 0 | 0
Composição Auxiliar | 88245 | SINAPI | ARMADOR COM ENCARGOS COMPLEMENTARES | SEDI - SERVIÇOS DIVERSOS | H | 0.0011 | 23.5 | 0.02 | 373 | 0.02 |  | 0.02
Insumo | 00043056 | SINAPI | ACO CA-50, 20,0 MM OU 25,0 MM, VERGALHAO | Material | KG | 1.14 | 9.45 | 10.77 | 373 | 10.77 |  | 10.77
373
373
373
| Código | Banco | Descrição | Tipo | Und | Quant. | Valor Unit | Total | 374
Composição | 92801 | SINAPI | CORTE E DOBRA DE AÇO CA-50, DIÂMETRO DE 6,3 MM. AF_06/2022 | FUES - FUNDAÇÕES E ESTRUTURAS | KG | 1 | 11.49 | 11.49 | 374 |  |  |  | 92801 | 0 | 0
Composição Auxiliar | 88245 | SINAPI | ARMADOR COM ENCARGOS COMPLEMENTARES | SEDI - SERVIÇOS DIVERSOS | H | 0.031 | 23.5 | 0.72 | 374 | 0.72 |  | 0.72
Composição Auxiliar | 88238 | SINAPI | AJUDANTE DE ARMADOR COM ENCARGOS COMPLEMENTARES | SEDI - SERVIÇOS DIVERSOS | H | 0.0051 | 18.94 | 0.09 | 374 | 0.09 |  | 0.09
Insumo | 00000032 | SINAPI | ACO CA-50, 6,3 MM, VERGALHAO | Material | KG | 1.07 | 9.99 | 10.68 | 374 | 10.68 |  | 10.68
374
374
374
| Código | Banco | Descrição | Tipo | Und | Quant. | Valor Unit | Total | 375
Composição | 92802 | SINAPI | CORTE E DOBRA DE AÇO CA-50, DIÂMETRO DE 8,0 MM. AF_06/2022 | FUES - FUNDAÇÕES E ESTRUTURAS | KG | 1 | 11.56 | 11.56 | 375 |  |  |  | 92802 | 0 | 0
Composição Auxiliar | 88238 | SINAPI | AJUDANTE DE ARMADOR COM ENCARGOS COMPLEMENTARES | SEDI - SERVIÇOS DIVERSOS | H | 0.0026 | 18.94 | 0.04 | 375 | 0.04 |  | 0.04
Composição Auxiliar | 88245 | SINAPI | ARMADOR COM ENCARGOS COMPLEMENTARES | SEDI - SERVIÇOS DIVERSOS | H | 0.0162 | 23.5 | 0.38 | 375 | 0.38 |  | 0.38
Insumo | 00000033 | SINAPI | ACO CA-50, 8,0 MM, VERGALHAO | Material | KG | 1.11 | 10.04 | 11.14 | 375 | 11.14 |  | 11.14
375
375
375
| Código | Banco | Descrição | Tipo | Und | Quant. | Valor Unit | Total | 376
Composição | 92799 | SINAPI | CORTE E DOBRA DE AÇO CA-60, DIÂMETRO DE 4,2 MM. AF_06/2022 | FUES - FUNDAÇÕES E ESTRUTURAS | KG | 1 | 12.05 | 12.05 | 376 |  |  |  | 92799 | 0 | 0
Composição Auxiliar | 88238 | SINAPI | AJUDANTE DE ARMADOR COM ENCARGOS COMPLEMENTARES | SEDI - SERVIÇOS DIVERSOS | H | 0.0152 | 18.94 | 0.28 | 376 | 0.28 |  | 0.28
Composição Auxiliar | 88245 | SINAPI | ARMADOR COM ENCARGOS COMPLEMENTARES | SEDI - SERVIÇOS DIVERSOS | H | 0.0933 | 23.5 | 2.19 | 376 | 2.19 |  | 2.19
Insumo | 00043059 | SINAPI | ACO CA-60, 4,2 MM, OU 5,0 MM, OU 6,0 MM, OU 7,0 MM, VERGALHAO | Material | KG | 1.07 | 8.96 | 9.58 | 376 | 9.58 |  | 9.58
376
376
376
| Código | Banco | Descrição | Tipo | Und | Quant. | Valor Unit | Total | 377
Composição | 92800 | SINAPI | CORTE E DOBRA DE AÇO CA-60, DIÂMETRO DE 5,0 MM. AF_06/2022 | FUES - FUNDAÇÕES E ESTRUTURAS | KG | 1 | 11.11 | 11.11 | 377 |  |  |  | 92800 | 0 | 0
Composição Auxiliar | 88245 | SINAPI | ARMADOR COM ENCARGOS COMPLEMENTARES | SEDI - SERVIÇOS DIVERSOS | H | 0.0581 | 23.5 | 1.36 | 377 | 1.36 |  | 1.36
Composição Auxiliar | 88238 | SINAPI | AJUDANTE DE ARMADOR COM ENCARGOS COMPLEMENTARES | SEDI - SERVIÇOS DIVERSOS | H | 0.0095 | 18.94 | 0.17 | 377 | 0.17 |  | 0.17
Insumo | 00043059 | SINAPI | ACO CA-60, 4,2 MM, OU 5,0 MM, OU 6,0 MM, OU 7,0 MM, VERGALHAO | Material | KG | 1.07 | 8.96 | 9.58 | 377 | 9.58 |  | 9.58
377
377
377
| Código | Banco | Descrição | Tipo | Und | Quant. | Valor Unit | Total | 378
Composição | 86900 | SINAPI | CUBA DE EMBUTIR RETANGULAR DE AÇO INOXIDÁVEL, 46 X 30 X 12 CM - FORNECIMENTO E INSTALAÇÃO. AF_01/2020 | INHI - INSTALAÇÕES HIDROS SANITÁRIAS | UN | 1 | 208.72 | 208.72 | 378 |  |  |  | 86900 | 0 | 0
Composição Auxiliar | 88316 | SINAPI | SERVENTE COM ENCARGOS COMPLEMENTARES | SEDI - SERVIÇOS DIVERSOS | H | 0.1504 | 18.93 | 2.84 | 378 | 2.84 |  | 2.84
Composição Auxiliar | 88274 | SINAPI | MARMORISTA/GRANITEIRO COM ENCARGOS COMPLEMENTARES | SEDI - SERVIÇOS DIVERSOS | H | 0.4774 | 23.56 | 11.24 | 378 | 11.24 |  | 11.24
Insumo | 00001743 | SINAPI | CUBA ACO INOX (AISI 304) DE EMBUTIR COM VALVULA 3 1/2 ", DE *46 X 30 X 12* CM | Material | UN | 1 | 181.39 | 181.39 | 378 | 181.39 |  | 181.39
Insumo | 00004823 | SINAPI | MASSA PLASTICA PARA MARMORE/GRANITO | Material | KG | 0.2974 | 44.57 | 13.25 | 378 | 13.25 |  | 13.25
378
378
378
| Código | Banco | Descrição | Tipo | Und | Quant. | Valor Unit | Total | 379
Composição | 95308 | SINAPI | CURSO DE CAPACITAÇÃO PARA AJUDANTE DE ARMADOR (ENCARGOS COMPLEMENTARES) - HORISTA | SEDI - SERVIÇOS DIVERSOS | H | 1 | 0.15 | 0.15 | 379 |  |  |  | 95308 | 0 | 0
Insumo | 00006114 | SINAPI | AJUDANTE DE ARMADOR (HORISTA) | Mão de Obra | H | 0.01211 | 13.16 | 0.15 | 379 | 0.15 | 0.15
379
379
379
| Código | Banco | Descrição | Tipo | Und | Quant. | Valor Unit | Total | 380
Composição | 95309 | SINAPI | CURSO DE CAPACITAÇÃO PARA AJUDANTE DE CARPINTEIRO (ENCARGOS COMPLEMENTARES) - HORISTA | SEDI - SERVIÇOS DIVERSOS | H | 1 | 0.22 | 0.22 | 380 |  |  |  | 95309 | 0 | 0
Insumo | 00006117 | SINAPI | CARPINTEIRO AUXILIAR (HORISTA) | Mão de Obra | H | 0.01549 | 14.26 | 0.22 | 380 | 0.22 | 0.22
380
380
380
| Código | Banco | Descrição | Tipo | Und | Quant. | Valor Unit | Total | 381
Composição | 95311 | SINAPI | CURSO DE CAPACITAÇÃO PARA AJUDANTE DE OPERAÇÃO EM GERAL (ENCARGOS COMPLEMENTARES) - HORISTA | SEDI - SERVIÇOS DIVERSOS | H | 1 | 0.17 | 0.17 | 381 |  |  |  | 95311 | 0 | 0
Insumo | 00000248 | SINAPI | AJUDANTE DE OPERACAO EM GERAL (HORISTA) | Mão de Obra | H | 0.01211 | 14.73 | 0.17 | 381 | 0.17 | 0.17
381
381
381
| Código | Banco | Descrição | Tipo | Und | Quant. | Valor Unit | Total | 382
Composição | 95313 | SINAPI | CURSO DE CAPACITAÇÃO PARA AJUDANTE ESPECIALIZADO (ENCARGOS COMPLEMENTARES) - HORISTA | SEDI - SERVIÇOS DIVERSOS | H | 1 | 0.17 | 0.17 | 382 |  |  |  | 95313 | 0 | 0
Insumo | 00000242 | SINAPI | AJUDANTE ESPECIALIZADO (HORISTA) | Mão de Obra | H | 0.01211 | 14.28 | 0.17 | 382 | 0.17 | 0.17
382
382
382
| Código | Banco | Descrição | Tipo | Und | Quant. | Valor Unit | Total | 383
Composição | 95314 | SINAPI | CURSO DE CAPACITAÇÃO PARA ARMADOR (ENCARGOS COMPLEMENTARES) - HORISTA | SEDI - SERVIÇOS DIVERSOS | H | 1 | 0.21 | 0.21 | 383 |  |  |  | 95314 | 0 | 0
Insumo | 00000378 | SINAPI | ARMADOR (HORISTA) | Mão de Obra | H | 0.01211 | 17.66 | 0.21 | 383 | 0.21 | 0.21
383
383
383
| Código | Banco | Descrição | Tipo | Und | Quant. | Valor Unit | Total | 384
Composição | 95316 | SINAPI | CURSO DE CAPACITAÇÃO PARA AUXILIAR DE ELETRICISTA (ENCARGOS COMPLEMENTARES) - HORISTA | SEDI - SERVIÇOS DIVERSOS | H | 1 | 0.62 | 0.62 | 384 |  |  |  | 95316 | 0 | 0
Insumo | 00000247 | SINAPI | AJUDANTE DE ELETRICISTA (HORISTA) | Mão de Obra | H | 0.03916 | 15.96 | 0.62 | 384 | 0.62 | 0.62
384
384
384
| Código | Banco | Descrição | Tipo | Und | Quant. | Valor Unit | Total | 385
Composição | 95317 | SINAPI | CURSO DE CAPACITAÇÃO PARA AUXILIAR DE ENCANADOR OU BOMBEIRO HIDRÁULICO (ENCARGOS COMPLEMENTARES) - HORISTA | SEDI - SERVIÇOS DIVERSOS | H | 1 | 0.26 | 0.26 | 385 |  |  |  | 95317 | 0 | 0
Insumo | 00000246 | SINAPI | AUXILIAR DE ENCANADOR OU BOMBEIRO HIDRAULICO (HORISTA) | Mão de Obra | H | 0.01887 | 14.26 | 0.26 | 385 | 0.26 | 0.26
385
385
385
| Código | Banco | Descrição | Tipo | Und | Quant. | Valor Unit | Total | 386
Composição | 95320 | SINAPI | CURSO DE CAPACITAÇÃO PARA AUXILIAR DE SERRALHEIRO (ENCARGOS COMPLEMENTARES) - HORISTA | SEDI - SERVIÇOS DIVERSOS | H | 1 | 0.17 | 0.17 | 386 |  |  |  | 95320 | 0 | 0
Insumo | 00000252 | SINAPI | AJUDANTE DE SERRALHEIRO (HORISTA) | Mão de Obra | H | 0.01211 | 14.26 | 0.17 | 386 | 0.17 | 0.17
386
386
386
| Código | Banco | Descrição | Tipo | Und | Quant. | Valor Unit | Total | 387
Composição | 95323 | SINAPI | CURSO DE CAPACITAÇÃO PARA AUXILIAR TÉCNICO DE ENGENHARIA (ENCARGOS COMPLEMENTARES) - HORISTA | SEDI - SERVIÇOS DIVERSOS | H | 1 | 0.3 | 0.3 | 387 |  |  |  | 95323 | 0 | 0
Insumo | 00000532 | SINAPI | AUXILIAR TECNICO / ASSISTENTE DE ENGENHARIA | Mão de Obra | H | 0.00872 | 35.5 | 0.3 | 387 | 0.3 | 0.3
387
387
387
| Código | Banco | Descrição | Tipo | Und | Quant. | Valor Unit | Total | 388
Composição | 95324 | SINAPI | CURSO DE CAPACITAÇÃO PARA AZULEJISTA OU LADRILHISTA (ENCARGOS COMPLEMENTARES) - HORISTA | SEDI - SERVIÇOS DIVERSOS | H | 1 | 0.27 | 0.27 | 388 |  |  |  | 95324 | 0 | 0
Insumo | 00004760 | SINAPI | AZULEJISTA OU LADRILHEIRO (HORISTA) | Mão de Obra | H | 0.01549 | 17.66 | 0.27 | 388 | 0.27 | 0.27
388
388
388
| Código | Banco | Descrição | Tipo | Und | Quant. | Valor Unit | Total | 389
Composição | 95328 | SINAPI | CURSO DE CAPACITAÇÃO PARA CALCETEIRO (ENCARGOS COMPLEMENTARES) - HORISTA | SEDI - SERVIÇOS DIVERSOS | H | 1 | 0.19 | 0.19 | 389 |  |  |  | 95328 | 0 | 0
Insumo | 00004759 | SINAPI | CALCETEIRO (HORISTA) | Mão de Obra | H | 0.01211 | 15.98 | 0.19 | 389 | 0.19 | 0.19
389
389
389
| Código | Banco | Descrição | Tipo | Und | Quant. | Valor Unit | Total | 390
Composição | 95329 | SINAPI | CURSO DE CAPACITAÇÃO PARA CARPINTEIRO DE ESQUADRIA (ENCARGOS COMPLEMENTARES) - HORISTA | SEDI - SERVIÇOS DIVERSOS | H | 1 | 0.25 | 0.25 | 390 |  |  |  | 95329 | 0 | 0
Insumo | 00001214 | SINAPI | CARPINTEIRO DE ESQUADRIAS (HORISTA) | Mão de Obra | H | 0.01549 | 16.63 | 0.25 | 390 | 0.25 | 0.25
390
390
390
| Código | Banco | Descrição | Tipo | Und | Quant. | Valor Unit | Total | 391
Composição | 95330 | SINAPI | CURSO DE CAPACITAÇÃO PARA CARPINTEIRO DE FÔRMAS (ENCARGOS COMPLEMENTARES) - HORISTA | SEDI - SERVIÇOS DIVERSOS | H | 1 | 0.21 | 0.21 | 391 |  |  |  | 95330 | 0 | 0
Insumo | 00001213 | SINAPI | CARPINTEIRO DE FORMAS (HORISTA) | Mão de Obra | H | 0.01211 | 17.66 | 0.21 | 391 | 0.21 | 0.21
391
391
391
| Código | Banco | Descrição | Tipo | Und | Quant. | Valor Unit | Total | 392
Composição | 95391 | SINAPI | CURSO DE CAPACITAÇÃO PARA DESENHISTA DETALHISTA (ENCARGOS COMPLEMENTARES) - HORISTA | SEDI - SERVIÇOS DIVERSOS | H | 1 | 0.11 | 0.11 | 392 |  |  |  | 95391 | 0 | 0
Insumo | 00002355 | SINAPI | DESENHISTA DETALHISTA (HORISTA) | Mão de Obra | H | 0.00534 | 21.32 | 0.11 | 392 | 0.11 | 0.11
392
392
392
| Código | Banco | Descrição | Tipo | Und | Quant. | Valor Unit | Total | 393
Composição | 95332 | SINAPI | CURSO DE CAPACITAÇÃO PARA ELETRICISTA (ENCARGOS COMPLEMENTARES) - HORISTA | SEDI - SERVIÇOS DIVERSOS | H | 1 | 0.77 | 0.77 | 393 |  |  |  | 95332 | 0 | 0
Insumo | 00002436 | SINAPI | ELETRICISTA (HORISTA) | Mão de Obra | H | 0.03916 | 19.75 | 0.77 | 393 | 0.77 | 0.77
393
393
393
| Código | Banco | Descrição | Tipo | Und | Quant. | Valor Unit | Total | 394
Composição | 95334 | SINAPI | CURSO DE CAPACITAÇÃO PARA ELETROTÉCNICO (ENCARGOS COMPLEMENTARES) - HORISTA | SEDI - SERVIÇOS DIVERSOS | H | 1 | 0.71 | 0.71 | 394 |  |  |  | 95334 | 0 | 0
Insumo | 00002438 | SINAPI | ELETROTECNICO (HORISTA) | Mão de Obra | H | 0.0324 | 22.16 | 0.71 | 394 | 0.71 | 0.71
394
394
394
| Código | Banco | Descrição | Tipo | Und | Quant. | Valor Unit | Total | 395
Composição | 95335 | SINAPI | CURSO DE CAPACITAÇÃO PARA ENCANADOR OU BOMBEIRO HIDRÁULICO (ENCARGOS COMPLEMENTARES) - HORISTA | SEDI - SERVIÇOS DIVERSOS | H | 1 | 0.33 | 0.33 | 395 |  |  |  | 95335 | 0 | 0
Insumo | 00002696 | SINAPI | ENCANADOR OU BOMBEIRO HIDRAULICO (HORISTA) | Mão de Obra | H | 0.01887 | 17.66 | 0.33 | 395 | 0.33 | 0.33
395
395
395
| Código | Banco | Descrição | Tipo | Und | Quant. | Valor Unit | Total | 396
Composição | 95422 | SINAPI | CURSO DE CAPACITAÇÃO PARA ENCARREGADO GERAL DE OBRAS (ENCARGOS COMPLEMENTARES) - MENSALISTA | SEDI - SERVIÇOS DIVERSOS | MES | 1 | 69.98 | 69.98 | 396 |  |  |  | 95422 | 0 | 0
Insumo | 00040818 | SINAPI | ENCARREGADO GERAL DE OBRAS (MENSALISTA) | Mão de Obra | MES | 0.01675 | 4178.4 | 69.98 | 396 | 69.98 | 69.98
396
396
396
| Código | Banco | Descrição | Tipo | Und | Quant. | Valor Unit | Total | 397
Composição | 95402 | SINAPI | CURSO DE CAPACITAÇÃO PARA ENGENHEIRO CIVIL DE OBRA JÚNIOR (ENCARGOS COMPLEMENTARES) - HORISTA | SEDI - SERVIÇOS DIVERSOS | H | 1 | 1.7 | 1.7 | 397 |  |  |  | 95402 | 0 | 0
Insumo | 00002706 | SINAPI | ENGENHEIRO CIVIL DE OBRA JUNIOR | Mão de Obra | H | 0.01549 | 109.87 | 1.7 | 397 | 1.7 | 1.7
397
397
397
| Código | Banco | Descrição | Tipo | Und | Quant. | Valor Unit | Total | 398
Composição | 95415 | SINAPI | CURSO DE CAPACITAÇÃO PARA ENGENHEIRO CIVIL DE OBRA JÚNIOR (ENCARGOS COMPLEMENTARES) - MENSALISTA | SEDI - SERVIÇOS DIVERSOS | MES | 1 | 224.05 | 224.05 | 398 |  |  |  | 95415 | 0 | 0
Insumo | 00040811 | SINAPI | ENGENHEIRO CIVIL DE OBRA JUNIOR (MENSALISTA) | Mão de Obra | MES | 0.01166 | 19215.37 | 224.05 | 398 | 224.05 | 224.05
398
398
398
| Código | Banco | Descrição | Tipo | Und | Quant. | Valor Unit | Total | 399
Composição | 95403 | SINAPI | CURSO DE CAPACITAÇÃO PARA ENGENHEIRO CIVIL DE OBRA PLENO (ENCARGOS COMPLEMENTARES) - HORISTA | SEDI - SERVIÇOS DIVERSOS | H | 1 | 1.93 | 1.93 | 399 |  |  |  | 95403 | 0 | 0
Insumo | 00002707 | SINAPI | ENGENHEIRO CIVIL DE OBRA PLENO | Mão de Obra | H | 0.01549 | 125.04 | 1.93 | 399 | 1.93 | 1.93
399
399
399
| Código | Banco | Descrição | Tipo | Und | Quant. | Valor Unit | Total | 400
Composição | 95417 | SINAPI | CURSO DE CAPACITAÇÃO PARA ENGENHEIRO CIVIL DE OBRA PLENO (ENCARGOS COMPLEMENTARES) - MENSALISTA | SEDI - SERVIÇOS DIVERSOS | MES | 1 | 255.01 | 255.01 | 400 |  |  |  | 95417 | 0 | 0
Insumo | 00040813 | SINAPI | ENGENHEIRO CIVIL DE OBRA PLENO (MENSALISTA) | Mão de Obra | MES | 0.01166 | 21871.04 | 255.01 | 400 | 255.01 | 255.01
400
400
400
| Código | Banco | Descrição | Tipo | Und | Quant. | Valor Unit | Total | 401
Composição | 95338 | SINAPI | CURSO DE CAPACITAÇÃO PARA IMPERMEABILIZADOR (ENCARGOS COMPLEMENTARES) - HORISTA | SEDI - SERVIÇOS DIVERSOS | H | 1 | 0.38 | 0.38 | 401 |  |  |  | 95338 | 0 | 0
Insumo | 00012873 | SINAPI | IMPERMEABILIZADOR (HORISTA) | Mão de Obra | H | 0.02225 | 17.49 | 0.38 | 401 | 0.38 | 0.38
401
401
401
| Código | Banco | Descrição | Tipo | Und | Quant. | Valor Unit | Total | 402
Composição | 95390 | SINAPI | CURSO DE CAPACITAÇÃO PARA JARDINEIRO (ENCARGOS COMPLEMENTARES) - HORISTA | SEDI - SERVIÇOS DIVERSOS | H | 1 | 0.07 | 0.07 | 402 |  |  |  | 95390 | 0 | 0
Insumo | 00044503 | SINAPI | JARDINEIRO (HORISTA) | Mão de Obra | H | 0.00534 | 14.77 | 0.07 | 402 | 0.07 | 0.07
402
402
402
| Código | Banco | Descrição | Tipo | Und | Quant. | Valor Unit | Total | 403
Composição | 95340 | SINAPI | CURSO DE CAPACITAÇÃO PARA MARCENEIRO (ENCARGOS COMPLEMENTARES) - HORISTA | SEDI - SERVIÇOS DIVERSOS | H | 1 | 0.25 | 0.25 | 403 |  |  |  | 95340 | 0 | 0
Insumo | 00012868 | SINAPI | MARCENEIRO (HORISTA) | Mão de Obra | H | 0.01549 | 16.35 | 0.25 | 403 | 0.25 | 0.25
403
403
403
| Código | Banco | Descrição | Tipo | Und | Quant. | Valor Unit | Total | 404
Composição | 95341 | SINAPI | CURSO DE CAPACITAÇÃO PARA MARMORISTA/GRANITEIRO (ENCARGOS COMPLEMENTARES) - HORISTA | SEDI - SERVIÇOS DIVERSOS | H | 1 | 0.27 | 0.27 | 404 |  |  |  | 95341 | 0 | 0
Insumo | 00004755 | SINAPI | MARMORISTA / GRANITEIRO (HORISTA) | Mão de Obra | H | 0.01549 | 17.66 | 0.27 | 404 | 0.27 | 0.27
404
404
404
| Código | Banco | Descrição | Tipo | Und | Quant. | Valor Unit | Total | 405
Composição | 100298 | SINAPI | CURSO DE CAPACITAÇÃO PARA MECÂNICO DE REFRIGERAÇÃO (ENCARGOS COMPLEMENTARES) - HORISTA | SEDI - SERVIÇOS DIVERSOS | H | 1 | 0.58 | 0.58 | 405 |  |  |  | 100298 | 0 | 0
Insumo | 00034794 | SINAPI | MECANICO DE REFRIGERACAO (HORISTA) | Mão de Obra | H | 0.02902 | 20.07 | 0.58 | 405 | 0.58 | 0.58
405
405
405
| Código | Banco | Descrição | Tipo | Und | Quant. | Valor Unit | Total | 406
Composição | 95343 | SINAPI | CURSO DE CAPACITAÇÃO PARA MONTADOR DE TUBO AÇO/EQUIPAMENTOS (ENCARGOS COMPLEMENTARES) - HORISTA | SEDI - SERVIÇOS DIVERSOS | H | 1 | 0.34 | 0.34 | 406 |  |  |  | 95343 | 0 | 0
Insumo | 00002701 | SINAPI | INSTALADOR DE TUBULACOES (TUBOS/EQUIPAMENTOS) | Mão de Obra | H | 0.01549 | 22.14 | 0.34 | 406 | 0.34 | 0.34
406
406
406
| Código | Banco | Descrição | Tipo | Und | Quant. | Valor Unit | Total | 407
Composição | 95344 | SINAPI | CURSO DE CAPACITAÇÃO PARA MONTADOR DE ESTRUTURA METÁLICA (ENCARGOS COMPLEMENTARES) - HORISTA | SEDI - SERVIÇOS DIVERSOS | H | 1 | 0.23 | 0.23 | 407 |  |  |  | 95344 | 0 | 0
Insumo | 00044497 | SINAPI | MONTADOR DE ESTRUTURAS METALICAS HORISTA | Mão de Obra | H | 0.01211 | 19.32 | 0.23 | 407 | 0.23 | 0.23
407
407
407
| Código | Banco | Descrição | Tipo | Und | Quant. | Valor Unit | Total | 408
Composição | 95345 | SINAPI | CURSO DE CAPACITAÇÃO PARA MONTADOR ELETROMECÂNICO (ENCARGOS COMPLEMENTARES) - HORISTA | SEDI - SERVIÇOS DIVERSOS | H | 1 | 0.68 | 0.68 | 408 |  |  |  | 95345 | 0 | 0
Insumo | 00002437 | SINAPI | MONTADOR DE MAQUINAS (HORISTA) | Mão de Obra | H | 0.0324 | 21.22 | 0.68 | 408 | 0.68 | 0.68
408
408
408
| Código | Banco | Descrição | Tipo | Und | Quant. | Valor Unit | Total | 409
Composição | 95346 | SINAPI | CURSO DE CAPACITAÇÃO PARA MOTORISTA DE BASCULANTE (ENCARGOS COMPLEMENTARES) - HORISTA | SEDI - SERVIÇOS DIVERSOS | H | 1 | 0.09 | 0.09 | 409 |  |  |  | 95346 | 0 | 0
Insumo | 00020020 | SINAPI | MOTORISTA DE CAMINHAO-BASCULANTE (HORISTA) | Mão de Obra | H | 0.00534 | 18.35 | 0.09 | 409 | 0.09 | 0.09
409
409
409
| Código | Banco | Descrição | Tipo | Und | Quant. | Valor Unit | Total | 410
Composição | 95347 | SINAPI | CURSO DE CAPACITAÇÃO PARA MOTORISTA DE CAMINHÃO (ENCARGOS COMPLEMENTARES) - HORISTA | SEDI - SERVIÇOS DIVERSOS | H | 1 | 0.09 | 0.09 | 410 |  |  |  | 95347 | 0 | 0
Insumo | 00004093 | SINAPI | MOTORISTA DE CAMINHAO (HORISTA) | Mão de Obra | H | 0.00534 | 17.66 | 0.09 | 410 | 0.09 | 0.09
410
410
410
| Código | Banco | Descrição | Tipo | Und | Quant. | Valor Unit | Total | 411
Composição | 95354 | SINAPI | CURSO DE CAPACITAÇÃO PARA OPERADOR DE BETONEIRA (CAMINHÃO) (ENCARGOS COMPLEMENTARES) - HORISTA | SEDI - SERVIÇOS DIVERSOS | H | 1 | 0.15 | 0.15 | 411 |  |  |  | 95354 | 0 | 0
Insumo | 00004243 | SINAPI | OPERADOR DE BETONEIRA (CAMINHAO) | Mão de Obra | H | 0.00872 | 18.01 | 0.15 | 411 | 0.15 | 0.15
411
411
411
| Código | Banco | Descrição | Tipo | Und | Quant. | Valor Unit | Total | 412
Composição | 95389 | SINAPI | CURSO DE CAPACITAÇÃO PARA OPERADOR DE BETONEIRA ESTACIONÁRIA/MISTURADOR (ENCARGOS COMPLEMENTARES) - HORISTA | SEDI - SERVIÇOS DIVERSOS | H | 1 | 0.15 | 0.15 | 412 |  |  |  | 95389 | 0 | 0
Insumo | 00037666 | SINAPI | OPERADOR DE BETONEIRA ESTACIONARIA / MISTURADOR | Mão de Obra | H | 0.00872 | 17.38 | 0.15 | 412 | 0.15 | 0.15
412
412
412
| Código | Banco | Descrição | Tipo | Und | Quant. | Valor Unit | Total | 413
Composição | 95357 | SINAPI | CURSO DE CAPACITAÇÃO PARA OPERADOR DE ESCAVADEIRA (ENCARGOS COMPLEMENTARES) - HORISTA | SEDI - SERVIÇOS DIVERSOS | H | 1 | 0.29 | 0.29 | 413 |  |  |  | 95357 | 0 | 0
Insumo | 00004234 | SINAPI | OPERADOR DE ESCAVADEIRA | Mão de Obra | H | 0.01211 | 24.3 | 0.29 | 413 | 0.29 | 0.29
413
413
413
| Código | Banco | Descrição | Tipo | Und | Quant. | Valor Unit | Total | 414
Composição | 95358 | SINAPI | CURSO DE CAPACITAÇÃO PARA OPERADOR DE GUINCHO (ENCARGOS COMPLEMENTARES) - HORISTA | SEDI - SERVIÇOS DIVERSOS | H | 1 | 0.32 | 0.32 | 414 |  |  |  | 95358 | 0 | 0
Insumo | 00004253 | SINAPI | OPERADOR DE GUINCHO OU GUINCHEIRO | Mão de Obra | H | 0.01718 | 18.95 | 0.32 | 414 | 0.32 | 0.32
414
414
414
| Código | Banco | Descrição | Tipo | Und | Quant. | Valor Unit | Total | 415
Composição | 95361 | SINAPI | CURSO DE CAPACITAÇÃO PARA OPERADOR DE MARTELETE OU MARTELETEIRO (ENCARGOS COMPLEMENTARES) - HORISTA | SEDI - SERVIÇOS DIVERSOS | H | 1 | 0.19 | 0.19 | 415 |  |  |  | 95361 | 0 | 0
Insumo | 00004257 | SINAPI | OPERADOR DE MARTELETE OU MARTELETEIRO | Mão de Obra | H | 0.00872 | 22.77 | 0.19 | 415 | 0.19 | 0.19
415
415
415
| Código | Banco | Descrição | Tipo | Und | Quant. | Valor Unit | Total | 416
Composição | 95363 | SINAPI | CURSO DE CAPACITAÇÃO PARA OPERADOR DE MOTONIVELADORA (ENCARGOS COMPLEMENTARES) - HORISTA | SEDI - SERVIÇOS DIVERSOS | H | 1 | 0.24 | 0.24 | 416 |  |  |  | 95363 | 0 | 0
Insumo | 00004239 | SINAPI | OPERADOR DE MOTONIVELADORA | Mão de Obra | H | 0.00872 | 27.66 | 0.24 | 416 | 0.24 | 0.24
416
416
416
| Código | Banco | Descrição | Tipo | Und | Quant. | Valor Unit | Total | 417
Composição | 95360 | SINAPI | CURSO DE CAPACITAÇÃO PARA OPERADOR DE MÁQUINAS E EQUIPAMENTOS (ENCARGOS COMPLEMENTARES) - HORISTA | SEDI - SERVIÇOS DIVERSOS | H | 1 | 0.25 | 0.25 | 417 |  |  |  | 95360 | 0 | 0
Insumo | 00004230 | SINAPI | OPERADOR DE MAQUINAS E TRATORES DIVERSOS (TERRAPLANAGEM) | Mão de Obra | H | 0.01211 | 21.39 | 0.25 | 417 | 0.25 | 0.25
417
417
417
| Código | Banco | Descrição | Tipo | Und | Quant. | Valor Unit | Total | 418
Composição | 95364 | SINAPI | CURSO DE CAPACITAÇÃO PARA OPERADOR DE PÁ CARREGADEIRA (ENCARGOS COMPLEMENTARES) - HORISTA | SEDI - SERVIÇOS DIVERSOS | H | 1 | 0.18 | 0.18 | 418 |  |  |  | 95364 | 0 | 0
Insumo | 00004248 | SINAPI | OPERADOR DE PA CARREGADEIRA | Mão de Obra | H | 0.00872 | 21.39 | 0.18 | 418 | 0.18 | 0.18
418
418
418
| Código | Banco | Descrição | Tipo | Und | Quant. | Valor Unit | Total | 419
Composição | 95371 | SINAPI | CURSO DE CAPACITAÇÃO PARA PEDREIRO (ENCARGOS COMPLEMENTARES) - HORISTA | SEDI - SERVIÇOS DIVERSOS | H | 1 | 0.39 | 0.39 | 419 |  |  |  | 95371 | 0 | 0
Insumo | 00004750 | SINAPI | PEDREIRO (HORISTA) | Mão de Obra | H | 0.02225 | 17.66 | 0.39 | 419 | 0.39 | 0.39
419
419
419
| Código | Banco | Descrição | Tipo | Und | Quant. | Valor Unit | Total | 420
Composição | 95372 | SINAPI | CURSO DE CAPACITAÇÃO PARA PINTOR (ENCARGOS COMPLEMENTARES) - HORISTA | SEDI - SERVIÇOS DIVERSOS | H | 1 | 0.27 | 0.27 | 420 |  |  |  | 95372 | 0 | 0
Insumo | 00004783 | SINAPI | PINTOR (HORISTA) | Mão de Obra | H | 0.01549 | 17.66 | 0.27 | 420 | 0.27 | 0.27
420
420
420
| Código | Banco | Descrição | Tipo | Und | Quant. | Valor Unit | Total | 421
Composição | 95377 | SINAPI | CURSO DE CAPACITAÇÃO PARA SERRALHEIRO (ENCARGOS COMPLEMENTARES) - HORISTA | SEDI - SERVIÇOS DIVERSOS | H | 1 | 0.21 | 0.21 | 421 |  |  |  | 95377 | 0 | 0
Insumo | 00006110 | SINAPI | SERRALHEIRO (HORISTA) | Mão de Obra | H | 0.01211 | 18.07 | 0.21 | 421 | 0.21 | 0.21
421
421
421
| Código | Banco | Descrição | Tipo | Und | Quant. | Valor Unit | Total | 422
Composição | 95378 | SINAPI | CURSO DE CAPACITAÇÃO PARA SERVENTE (ENCARGOS COMPLEMENTARES) - HORISTA | SEDI - SERVIÇOS DIVERSOS | H | 1 | 0.29 | 0.29 | 422 |  |  |  | 95378 | 0 | 0
Insumo | 00006111 | SINAPI | SERVENTE DE OBRAS | Mão de Obra | H | 0.02225 | 13.18 | 0.29 | 422 | 0.29 | 0.29
422
422
422
| Código | Banco | Descrição | Tipo | Und | Quant. | Valor Unit | Total | 423
Composição | 95385 | SINAPI | CURSO DE CAPACITAÇÃO PARA TELHADISTA (ENCARGOS COMPLEMENTARES) - HORISTA | SEDI - SERVIÇOS DIVERSOS | H | 1 | 0.21 | 0.21 | 423 |  |  |  | 95385 | 0 | 0
Insumo | 00012869 | SINAPI | TELHADOR (HORISTA) | Mão de Obra | H | 0.01211 | 17.45 | 0.21 | 423 | 0.21 | 0.21
423
423
423
| Código | Banco | Descrição | Tipo | Und | Quant. | Valor Unit | Total | 424
Composição | 95387 | SINAPI | CURSO DE CAPACITAÇÃO PARA VIDRACEIRO (ENCARGOS COMPLEMENTARES) - HORISTA | SEDI - SERVIÇOS DIVERSOS | H | 1 | 0.23 | 0.23 | 424 |  |  |  | 95387 | 0 | 0
Insumo | 00010489 | SINAPI | VIDRACEIRO (HORISTA) | Mão de Obra | H | 0.01549 | 15.23 | 0.23 | 424 | 0.23 | 0.23
424
424
424
| Código | Banco | Descrição | Tipo | Und | Quant. | Valor Unit | Total | 425
Composição | 91911 | SINAPI | CURVA 90 GRAUS PARA ELETRODUTO, PVC, ROSCÁVEL, DN 20 MM (1/2"), PARA CIRCUITOS TERMINAIS, INSTALADA EM PAREDE - FORNECIMENTO E INSTALAÇÃO. AF_03/2023 | INEL - INSTALAÇÃO ELÉTRICA/ELETRIFICAÇÃO E ILUMINAÇÃO EXTERNA | UN | 1 | 15.64 | 15.64 | 425 |  |  |  | 91911 | 0 | 0
Composição Auxiliar | 88264 | SINAPI | ELETRICISTA COM ENCARGOS COMPLEMENTARES | SEDI - SERVIÇOS DIVERSOS | H | 0.272 | 26.14 | 7.11 | 425 | 7.11 |  | 7.11
Composição Auxiliar | 88247 | SINAPI | AUXILIAR DE ELETRICISTA COM ENCARGOS COMPLEMENTARES | SEDI - SERVIÇOS DIVERSOS | H | 0.272 | 22.2 | 6.03 | 425 | 6.03 |  | 6.03
Insumo | 00001870 | SINAPI | CURVA 90 GRAUS, LONGA, DE PVC RIGIDO ROSCAVEL, DE 1/2", PARA ELETRODUTO | Material | UN | 1 | 2.5 | 2.5 | 425 | 2.5 |  | 2.5
425
425
425
| Código | Banco | Descrição | Tipo | Und | Quant. | Valor Unit | Total | 426
Composição | 97629 | SINAPI | DEMOLIÇÃO DE LAJES, DE FORMA MECANIZADA COM MARTELETE, SEM REAPROVEITAMENTO. AF_12/2017 | SERP - SERVIÇOS PRELIMINARES | m³ | 1 | 130.21 | 130.21 | 426 |  |  |  | 97629 | 0 | 0
Composição Auxiliar | 5952 | SINAPI | MARTELETE OU ROMPEDOR PNEUMÁTICO MANUAL, 28 KG, COM SILENCIADOR - CHI DIURNO. AF_07/2016 | CHOR - CUSTOS HORÁRIOS DE MÁQUINAS E EQUIPAMENTOS | CHI | 0.4411 | 29.7 | 13.1 | 426 | 13.1 |  | 13.1
Composição Auxiliar | 88316 | SINAPI | SERVENTE COM ENCARGOS COMPLEMENTARES | SEDI - SERVIÇOS DIVERSOS | H | 3.153 | 18.93 | 59.68 | 426 | 59.68 |  | 59.68
Composição Auxiliar | 5795 | SINAPI | MARTELETE OU ROMPEDOR PNEUMÁTICO MANUAL, 28 KG, COM SILENCIADOR - CHP DIURNO. AF_07/2016 | CHOR - CUSTOS HORÁRIOS DE MÁQUINAS E EQUIPAMENTOS | CHP | 1.5562 | 32.27 | 50.21 | 426 | 50.21 |  | 50.21
Composição Auxiliar | 88309 | SINAPI | PEDREIRO COM ENCARGOS COMPLEMENTARES | SEDI - SERVIÇOS DIVERSOS | H | 0.3051 | 23.68 | 7.22 | 426 | 7.22 |  | 7.22
426
426
426
| Código | Banco | Descrição | Tipo | Und | Quant. | Valor Unit | Total | 427
Composição | 97635 | SINAPI | DEMOLIÇÃO DE PAVIMENTO INTERTRAVADO, DE FORMA MANUAL, COM REAPROVEITAMENTO. AF_12/2017 | SERP - SERVIÇOS PRELIMINARES | m² | 1 | 12.99 | 12.99 | 427 |  |  |  | 97635 | 0 | 0
Composição Auxiliar | 88316 | SINAPI | SERVENTE COM ENCARGOS COMPLEMENTARES | SEDI - SERVIÇOS DIVERSOS | H | 0.1582 | 18.93 | 2.99 | 427 | 2.99 |  | 2.99
Composição Auxiliar | 88260 | SINAPI | CALCETEIRO COM ENCARGOS COMPLEMENTARES | SEDI - SERVIÇOS DIVERSOS | H | 0.4591 | 21.8 | 10 | 427 | 10 |  | 10
427
427
427
| Código | Banco | Descrição | Tipo | Und | Quant. | Valor Unit | Total | 428
Composição | 88597 | SINAPI | DESENHISTA DETALHISTA COM ENCARGOS COMPLEMENTARES | SEDI - SERVIÇOS DIVERSOS | H | 1 | 23.39 | 23.39 | 428 |  |  |  | 88597 | 0 | 0
Composição Auxiliar | 95391 | SINAPI | CURSO DE CAPACITAÇÃO PARA DESENHISTA DETALHISTA (ENCARGOS COMPLEMENTARES) - HORISTA | SEDI - SERVIÇOS DIVERSOS | H | 1 | 0.11 | 0.11 | 428 | 0.11 |  | 0.11
Insumo | 00002355 | SINAPI | DESENHISTA DETALHISTA (HORISTA) | Mão de Obra | H | 1 | 21.32 | 21.32 | 428 | 21.32 | 21.32
Insumo | 00043469 | SINAPI | FERRAMENTAS - FAMILIA TOPOGRAFO - HORISTA (ENCARGOS COMPLEMENTARES - COLETADO CAIXA) | Equipamento | H | 1 | 0.08 | 0.08 | 428 | 0.08 |  | 0.08
Insumo | 00037373 | SINAPI | SEGURO - HORISTA (COLETADO CAIXA - ENCARGOS COMPLEMENTARES) | Taxas | H | 1 | 0.07 | 0.07 | 428 | 0.07 |  | 0.07
Insumo | 00037372 | SINAPI | EXAMES - HORISTA (COLETADO CAIXA - ENCARGOS COMPLEMENTARES) | Outros | H | 1 | 1.14 | 1.14 | 428 | 1.14 |  | 1.14
Insumo | 00043493 | SINAPI | EPI - FAMILIA TOPOGRAFO - HORISTA (ENCARGOS COMPLEMENTARES - COLETADO CAIXA) | Equipamento | H | 1 | 0.67 | 0.67 | 428 | 0.67 |  | 0.67
428
428
428
| Código | Banco | Descrição | Tipo | Und | Quant. | Valor Unit | Total | 429
Composição | 101891 | SINAPI | DISJUNTOR MONOPOLAR TIPO NEMA, CORRENTE NOMINAL DE 35 ATÉ 50A - FORNECIMENTO E INSTALAÇÃO. AF_10/2020 | INEL - INSTALAÇÃO ELÉTRICA/ELETRIFICAÇÃO E ILUMINAÇÃO EXTERNA | UN | 1 | 28.24 | 28.24 | 429 |  |  |  | 101891 | 0 | 0
Composição Auxiliar | 88247 | SINAPI | AUXILIAR DE ELETRICISTA COM ENCARGOS COMPLEMENTARES | SEDI - SERVIÇOS DIVERSOS | H | 0.1352 | 22.2 | 3 | 429 | 3 |  | 3
Composição Auxiliar | 88264 | SINAPI | ELETRICISTA COM ENCARGOS COMPLEMENTARES | SEDI - SERVIÇOS DIVERSOS | H | 0.1352 | 26.14 | 3.53 | 429 | 3.53 |  | 3.53
Insumo | 00002386 | SINAPI | DISJUNTOR TIPO NEMA, MONOPOLAR 35 ATE 50 A, TENSAO MAXIMA DE 240 V | Material | UN | 1 | 19.96 | 19.96 | 429 | 19.96 |  | 19.96
Insumo | 00001574 | SINAPI | TERMINAL A COMPRESSAO EM COBRE ESTANHADO PARA CABO 10 MM2, 1 FURO E 1 COMPRESSAO, PARA PARAFUSO DE FIXACAO M6 | Material | UN | 1 | 1.75 | 1.75 | 429 | 1.75 |  | 1.75
429
429
429
| Código | Banco | Descrição | Tipo | Und | Quant. | Valor Unit | Total | 430
Composição | 102235 | SINAPI | DIVISÓRIA FIXA EM VIDRO TEMPERADO 10 MM, SEM ABERTURA. AF_01/2021_PS | PARE - PAREDES/PAINEIS | m² | 1 | 476.16 | 476.16 | 430 |  |  |  | 102235 | 0 | 0
Composição Auxiliar | 88316 | SINAPI | SERVENTE COM ENCARGOS COMPLEMENTARES | SEDI - SERVIÇOS DIVERSOS | H | 0.544 | 18.93 | 10.29 | 430 | 10.29 |  | 10.29
Composição Auxiliar | 88325 | SINAPI | VIDRACEIRO COM ENCARGOS COMPLEMENTARES | SEDI - SERVIÇOS DIVERSOS | H | 1.088 | 21.09 | 22.94 | 430 | 22.94 |  | 22.94
Composição Auxiliar | 91693 | SINAPI | SERRA CIRCULAR DE BANCADA COM MOTOR ELÉTRICO POTÊNCIA DE 5HP, COM COIFA PARA DISCO 10" - CHI DIURNO. AF_08/2015 | CHOR - CUSTOS HORÁRIOS DE MÁQUINAS E EQUIPAMENTOS | CHI | 0.993 | 26.23 | 26.04 | 430 | 26.04 |  | 26.04
Composição Auxiliar | 91692 | SINAPI | SERRA CIRCULAR DE BANCADA COM MOTOR ELÉTRICO POTÊNCIA DE 5HP, COM COIFA PARA DISCO 10" - CHP DIURNO. AF_08/2015 | CHOR - CUSTOS HORÁRIOS DE MÁQUINAS E EQUIPAMENTOS | CHP | 0.095 | 27.81 | 2.64 | 430 | 2.64 |  | 2.64
Insumo | 00039961 | SINAPI | SILICONE ACETICO USO GERAL INCOLOR 280 G | Material | UN | 0.23 | 24.08 | 5.53 | 430 | 5.53 |  | 5.53
Insumo | 00010507 | SINAPI | VIDRO TEMPERADO INCOLOR E = 10 MM, SEM COLOCACAO | Material | m² | 0.987 | 388.31 | 383.26 | 430 | 383.26 |  | 383.26
Insumo | 00011950 | SINAPI | BUCHA DE NYLON SEM ABA S6, COM PARAFUSO DE 4,20 X 40 MM EM ACO ZINCADO COM ROSCA SOBERBA, CABECA CHATA E FENDA PHILLIPS | Material | UN | 2.37 | 0.1 | 0.23 | 430 | 0.23 |  | 0.23
Insumo | 00034360 | SINAPI | PERFIL DE ALUMINIO ANODIZADO | Material | KG | 0.284 | 72.85 | 20.68 | 430 | 20.68 |  | 20.68
Insumo | 00039432 | SINAPI | FITA DE PAPEL REFORCADA COM LAMINA DE METAL PARA REFORCO DE CANTOS DE CHAPA DE GESSO PARA DRYWALL | Material | M | 1.47 | 3.1 | 4.55 | 430 | 4.55 |  | 4.55
430
430
430
| Código | Banco | Descrição | Tipo | Und | Quant. | Valor Unit | Total | 431
Composição | 88264 | SINAPI | ELETRICISTA COM ENCARGOS COMPLEMENTARES | SEDI - SERVIÇOS DIVERSOS | H | 1 | 26.14 | 26.14 | 431 |  |  |  | 88264 | 0 | 0
Composição Auxiliar | 95332 | SINAPI | CURSO DE CAPACITAÇÃO PARA ELETRICISTA (ENCARGOS COMPLEMENTARES) - HORISTA | SEDI - SERVIÇOS DIVERSOS | H | 1 | 0.77 | 0.77 | 431 | 0.77 |  | 0.77
Insumo | 00037370 | SINAPI | ALIMENTACAO - HORISTA (COLETADO CAIXA - ENCARGOS COMPLEMENTARES) | Outros | H | 1 | 1.45 | 1.45 | 431 | 1.45 |  | 1.45
Insumo | 00043484 | SINAPI | EPI - FAMILIA ELETRICISTA - HORISTA (ENCARGOS COMPLEMENTARES - COLETADO CAIXA) | Equipamento | H | 1 | 1.14 | 1.14 | 431 | 1.14 |  | 1.14
Insumo | 00037371 | SINAPI | TRANSPORTE - HORISTA (COLETADO CAIXA - ENCARGOS COMPLEMENTARES) | Serviços | H | 1 | 0.96 | 0.96 | 431 | 0.96 |  | 0.96
Insumo | 00043460 | SINAPI | FERRAMENTAS - FAMILIA ELETRICISTA - HORISTA (ENCARGOS COMPLEMENTARES - COLETADO CAIXA) | Equipamento | H | 1 | 0.86 | 0.86 | 431 | 0.86 |  | 0.86
Insumo | 00037372 | SINAPI | EXAMES - HORISTA (COLETADO CAIXA - ENCARGOS COMPLEMENTARES) | Outros | H | 1 | 1.14 | 1.14 | 431 | 1.14 |  | 1.14
Insumo | 00037373 | SINAPI | SEGURO - HORISTA (COLETADO CAIXA - ENCARGOS COMPLEMENTARES) | Taxas | H | 1 | 0.07 | 0.07 | 431 | 0.07 |  | 0.07
Insumo | 00002436 | SINAPI | ELETRICISTA (HORISTA) | Mão de Obra | H | 1 | 19.75 | 19.75 | 431 | 19.75 | 19.75
431
431
431
| Código | Banco | Descrição | Tipo | Und | Quant. | Valor Unit | Total | 432
Composição | 91862 | SINAPI | ELETRODUTO RÍGIDO ROSCÁVEL, PVC, DN 20 MM (1/2"), PARA CIRCUITOS TERMINAIS, INSTALADO EM FORRO - FORNECIMENTO E INSTALAÇÃO. AF_03/2023 | INEL - INSTALAÇÃO ELÉTRICA/ELETRIFICAÇÃO E ILUMINAÇÃO EXTERNA | M | 1 | 9.45 | 9.45 | 432 |  |  |  | 91862 | 0 | 0
Composição Auxiliar | 88264 | SINAPI | ELETRICISTA COM ENCARGOS COMPLEMENTARES | SEDI - SERVIÇOS DIVERSOS | H | 0.105 | 26.14 | 2.74 | 432 | 2.74 |  | 2.74
Composição Auxiliar | 88247 | SINAPI | AUXILIAR DE ELETRICISTA COM ENCARGOS COMPLEMENTARES | SEDI - SERVIÇOS DIVERSOS | H | 0.105 | 22.2 | 2.33 | 432 | 2.33 |  | 2.33
Insumo | 00002673 | SINAPI | ELETRODUTO DE PVC RIGIDO ROSCAVEL DE 1/2 ", SEM LUVA | Material | M | 1.017 | 4.31 | 4.38 | 432 | 4.38 |  | 4.38
432
432
432
| Código | Banco | Descrição | Tipo | Und | Quant. | Valor Unit | Total | 433
Composição | 91870 | SINAPI | ELETRODUTO RÍGIDO ROSCÁVEL, PVC, DN 20 MM (1/2"), PARA CIRCUITOS TERMINAIS, INSTALADO EM PAREDE - FORNECIMENTO E INSTALAÇÃO. AF_03/2023 | INEL - INSTALAÇÃO ELÉTRICA/ELETRIFICAÇÃO E ILUMINAÇÃO EXTERNA | M | 1 | 12.25 | 12.25 | 433 |  |  |  | 91870 | 0 | 0
Composição Auxiliar | 88247 | SINAPI | AUXILIAR DE ELETRICISTA COM ENCARGOS COMPLEMENTARES | SEDI - SERVIÇOS DIVERSOS | H | 0.163 | 22.2 | 3.61 | 433 | 3.61 |  | 3.61
Composição Auxiliar | 88264 | SINAPI | ELETRICISTA COM ENCARGOS COMPLEMENTARES | SEDI - SERVIÇOS DIVERSOS | H | 0.163 | 26.14 | 4.26 | 433 | 4.26 |  | 4.26
Insumo | 00002673 | SINAPI | ELETRODUTO DE PVC RIGIDO ROSCAVEL DE 1/2 ", SEM LUVA | Material | M | 1.017 | 4.31 | 4.38 | 433 | 4.38 |  | 4.38
433
433
433
| Código | Banco | Descrição | Tipo | Und | Quant. | Valor Unit | Total | 434
Composição | 88266 | SINAPI | ELETROTÉCNICO COM ENCARGOS COMPLEMENTARES | SEDI - SERVIÇOS DIVERSOS | H | 1 | 28.49 | 28.49 | 434 |  |  |  | 88266 | 0 | 0
Composição Auxiliar | 95334 | SINAPI | CURSO DE CAPACITAÇÃO PARA ELETROTÉCNICO (ENCARGOS COMPLEMENTARES) - HORISTA | SEDI - SERVIÇOS DIVERSOS | H | 1 | 0.71 | 0.71 | 434 | 0.71 |  | 0.71
Insumo | 00037370 | SINAPI | ALIMENTACAO - HORISTA (COLETADO CAIXA - ENCARGOS COMPLEMENTARES) | Outros | H | 1 | 1.45 | 1.45 | 434 | 1.45 |  | 1.45
Insumo | 00043484 | SINAPI | EPI - FAMILIA ELETRICISTA - HORISTA (ENCARGOS COMPLEMENTARES - COLETADO CAIXA) | Equipamento | H | 1 | 1.14 | 1.14 | 434 | 1.14 |  | 1.14
Insumo | 00043460 | SINAPI | FERRAMENTAS - FAMILIA ELETRICISTA - HORISTA (ENCARGOS COMPLEMENTARES - COLETADO CAIXA) | Equipamento | H | 1 | 0.86 | 0.86 | 434 | 0.86 |  | 0.86
Insumo | 00037372 | SINAPI | EXAMES - HORISTA (COLETADO CAIXA - ENCARGOS COMPLEMENTARES) | Outros | H | 1 | 1.14 | 1.14 | 434 | 1.14 |  | 1.14
Insumo | 00037373 | SINAPI | SEGURO - HORISTA (COLETADO CAIXA - ENCARGOS COMPLEMENTARES) | Taxas | H | 1 | 0.07 | 0.07 | 434 | 0.07 |  | 0.07
Insumo | 00037371 | SINAPI | TRANSPORTE - HORISTA (COLETADO CAIXA - ENCARGOS COMPLEMENTARES) | Serviços | H | 1 | 0.96 | 0.96 | 434 | 0.96 |  | 0.96
Insumo | 00002438 | SINAPI | ELETROTECNICO (HORISTA) | Mão de Obra | H | 1 | 22.16 | 22.16 | 434 | 22.16 | 22.16
434
434
434
| Código | Banco | Descrição | Tipo | Und | Quant. | Valor Unit | Total | 435
Composição | 88267 | SINAPI | ENCANADOR OU BOMBEIRO HIDRÁULICO COM ENCARGOS COMPLEMENTARES | SEDI - SERVIÇOS DIVERSOS | H | 1 | 22.94 | 22.94 | 435 |  |  |  | 88267 | 0 | 0
Composição Auxiliar | 95335 | SINAPI | CURSO DE CAPACITAÇÃO PARA ENCANADOR OU BOMBEIRO HIDRÁULICO (ENCARGOS COMPLEMENTARES) - HORISTA | SEDI - SERVIÇOS DIVERSOS | H | 1 | 0.33 | 0.33 | 435 | 0.33 |  | 0.33
Insumo | 00037371 | SINAPI | TRANSPORTE - HORISTA (COLETADO CAIXA - ENCARGOS COMPLEMENTARES) | Serviços | H | 1 | 0.96 | 0.96 | 435 | 0.96 |  | 0.96
Insumo | 00037370 | SINAPI | ALIMENTACAO - HORISTA (COLETADO CAIXA - ENCARGOS COMPLEMENTARES) | Outros | H | 1 | 1.45 | 1.45 | 435 | 1.45 |  | 1.45
Insumo | 00002696 | SINAPI | ENCANADOR OU BOMBEIRO HIDRAULICO (HORISTA) | Mão de Obra | H | 1 | 17.66 | 17.66 | 435 | 17.66 | 17.66
Insumo | 00043461 | SINAPI | FERRAMENTAS - FAMILIA ENCANADOR - HORISTA (ENCARGOS COMPLEMENTARES - COLETADO CAIXA) | Equipamento | H | 1 | 0.32 | 0.32 | 435 | 0.32 |  | 0.32
Insumo | 00037373 | SINAPI | SEGURO - HORISTA (COLETADO CAIXA - ENCARGOS COMPLEMENTARES) | Taxas | H | 1 | 0.07 | 0.07 | 435 | 0.07 |  | 0.07
Insumo | 00037372 | SINAPI | EXAMES - HORISTA (COLETADO CAIXA - ENCARGOS COMPLEMENTARES) | Outros | H | 1 | 1.14 | 1.14 | 435 | 1.14 |  | 1.14
Insumo | 00043485 | SINAPI | EPI - FAMILIA ENCANADOR - HORISTA (ENCARGOS COMPLEMENTARES - COLETADO CAIXA) | Equipamento | H | 1 | 1.01 | 1.01 | 435 | 1.01 |  | 1.01
435
435
435
| Código | Banco | Descrição | Tipo | Und | Quant. | Valor Unit | Total | 436
Composição | 93572 | SINAPI | ENCARREGADO GERAL DE OBRAS COM ENCARGOS COMPLEMENTARES | SEDI - SERVIÇOS DIVERSOS | MES | 1 | 4719.83 | 4719.83 | 436 |  |  |  | 93572 | 0 | 0
Composição Auxiliar | 95422 | SINAPI | CURSO DE CAPACITAÇÃO PARA ENCARREGADO GERAL DE OBRAS (ENCARGOS COMPLEMENTARES) - MENSALISTA | SEDI - SERVIÇOS DIVERSOS | MES | 1 | 69.98 | 69.98 | 436 | 69.98 |  | 69.98
Insumo | 00040863 | SINAPI | EXAMES - MENSALISTA (COLETADO CAIXA - ENCARGOS COMPLEMENTARES) | Material | MES | 1 | 215.56 | 215.56 | 436 | 215.56 |  | 215.56
Insumo | 00043499 | SINAPI | EPI - FAMILIA ENCARREGADO GERAL - MENSALISTA (ENCARGOS COMPLEMENTARES - COLETADO CAIXA) | Equipamento | MES | 1 | 221.51 | 221.51 | 436 | 221.51 |  | 221.51
Insumo | 00040864 | SINAPI | SEGURO - MENSALISTA (COLETADO CAIXA - ENCARGOS COMPLEMENTARES) | Material | MES | 1 | 12.89 | 12.89 | 436 | 12.89 |  | 12.89
Insumo | 00043475 | SINAPI | FERRAMENTAS - FAMILIA ENCARREGADO GERAL - MENSALISTA (ENCARGOS COMPLEMENTARES - COLETADO CAIXA) | Equipamento | MES | 1 | 21.49 | 21.49 | 436 | 21.49 |  | 21.49
Insumo | 00040818 | SINAPI | ENCARREGADO GERAL DE OBRAS (MENSALISTA) | Mão de Obra | MES | 1 | 4178.4 | 4178.4 | 436 | 4178.4 | 4178.4
436
436
436
| Código | Banco | Descrição | Tipo | Und | Quant. | Valor Unit | Total | 437
Composição | 86886 | SINAPI | ENGATE FLEXÍVEL EM INOX, 1/2 X 30CM - FORNECIMENTO E INSTALAÇÃO. AF_01/2020 | INHI - INSTALAÇÕES HIDROS SANITÁRIAS | UN | 1 | 82.21 | 82.21 | 437 |  |  |  | 86886 | 0 | 0
Composição Auxiliar | 88267 | SINAPI | ENCANADOR OU BOMBEIRO HIDRÁULICO COM ENCARGOS COMPLEMENTARES | SEDI - SERVIÇOS DIVERSOS | H | 0.1525 | 22.94 | 3.49 | 437 | 3.49 |  | 3.49
Composição Auxiliar | 88316 | SINAPI | SERVENTE COM ENCARGOS COMPLEMENTARES | SEDI - SERVIÇOS DIVERSOS | H | 0.0481 | 18.93 | 0.91 | 437 | 0.91 |  | 0.91
Insumo | 00011683 | SINAPI | ENGATE / RABICHO FLEXIVEL INOX 1/2 " X 30 CM | Material | UN | 1 | 77.72 | 77.72 | 437 | 77.72 |  | 77.72
Insumo | 00003146 | SINAPI | FITA VEDA ROSCA EM ROLOS DE 18 MM X 10 M (L X C) | Material | UN | 0.021 | 4.49 | 0.09 | 437 | 0.09 |  | 0.09
437
437
437
| Código | Banco | Descrição | Tipo | Und | Quant. | Valor Unit | Total | 438
Composição | 86887 | SINAPI | ENGATE FLEXÍVEL EM INOX, 1/2 X 40CM - FORNECIMENTO E INSTALAÇÃO. AF_01/2020 | INHI - INSTALAÇÕES HIDROS SANITÁRIAS | UN | 1 | 89.56 | 89.56 | 438 |  |  |  | 86887 | 0 | 0
Composição Auxiliar | 88316 | SINAPI | SERVENTE COM ENCARGOS COMPLEMENTARES | SEDI - SERVIÇOS DIVERSOS | H | 0.0481 | 18.93 | 0.91 | 438 | 0.91 |  | 0.91
Composição Auxiliar | 88267 | SINAPI | ENCANADOR OU BOMBEIRO HIDRÁULICO COM ENCARGOS COMPLEMENTARES | SEDI - SERVIÇOS DIVERSOS | H | 0.1525 | 22.94 | 3.49 | 438 | 3.49 |  | 3.49
Insumo | 00003146 | SINAPI | FITA VEDA ROSCA EM ROLOS DE 18 MM X 10 M (L X C) | Material | UN | 0.021 | 4.49 | 0.09 | 438 | 0.09 |  | 0.09
Insumo | 00011684 | SINAPI | ENGATE / RABICHO FLEXIVEL INOX 1/2 " X 40 CM | Material | UN | 1 | 85.07 | 85.07 | 438 | 85.07 |  | 85.07
438
438
438
| Código | Banco | Descrição | Tipo | Und | Quant. | Valor Unit | Total | 439
Composição | 86884 | SINAPI | ENGATE FLEXÍVEL EM PLÁSTICO BRANCO, 1/2 X 30CM - FORNECIMENTO E INSTALAÇÃO. AF_01/2020 | INHI - INSTALAÇÕES HIDROS SANITÁRIAS | UN | 1 | 10.54 | 10.54 | 439 |  |  |  | 86884 | 0 | 0
Composição Auxiliar | 88316 | SINAPI | SERVENTE COM ENCARGOS COMPLEMENTARES | SEDI - SERVIÇOS DIVERSOS | H | 0.0481 | 18.93 | 0.91 | 439 | 0.91 |  | 0.91
Composição Auxiliar | 88267 | SINAPI | ENCANADOR OU BOMBEIRO HIDRÁULICO COM ENCARGOS COMPLEMENTARES | SEDI - SERVIÇOS DIVERSOS | H | 0.1525 | 22.94 | 3.49 | 439 | 3.49 |  | 3.49
Insumo | 00006141 | SINAPI | ENGATE/RABICHO FLEXIVEL PLASTICO (PVC OU ABS) BRANCO 1/2 " X 30 CM | Material | UN | 1 | 6.05 | 6.05 | 439 | 6.05 |  | 6.05
Insumo | 00003146 | SINAPI | FITA VEDA ROSCA EM ROLOS DE 18 MM X 10 M (L X C) | Material | UN | 0.021 | 4.49 | 0.09 | 439 | 0.09 |  | 0.09
439
439
439
| Código | Banco | Descrição | Tipo | Und | Quant. | Valor Unit | Total | 440
Composição | 90777 | SINAPI | ENGENHEIRO CIVIL DE OBRA JUNIOR COM ENCARGOS COMPLEMENTARES | SEDI - SERVIÇOS DIVERSOS | H | 1 | 113.5 | 113.5 | 440 |  |  |  | 90777 | 0 | 0
Composição Auxiliar | 95402 | SINAPI | CURSO DE CAPACITAÇÃO PARA ENGENHEIRO CIVIL DE OBRA JÚNIOR (ENCARGOS COMPLEMENTARES) - HORISTA | SEDI - SERVIÇOS DIVERSOS | H | 1 | 1.7 | 1.7 | 440 | 1.7 |  | 1.7
Insumo | 00037372 | SINAPI | EXAMES - HORISTA (COLETADO CAIXA - ENCARGOS COMPLEMENTARES) | Outros | H | 1 | 1.14 | 1.14 | 440 | 1.14 |  | 1.14
Insumo | 00002706 | SINAPI | ENGENHEIRO CIVIL DE OBRA JUNIOR | Mão de Obra | H | 1 | 109.87 | 109.87 | 440 | 109.87 | 109.87
Insumo | 00043462 | SINAPI | FERRAMENTAS - FAMILIA ENGENHEIRO CIVIL - HORISTA (ENCARGOS COMPLEMENTARES - COLETADO CAIXA) | Equipamento | H | 1 | 0.01 | 0.01 | 440 | 0.01 |  | 0.01
Insumo | 00043486 | SINAPI | EPI - FAMILIA ENGENHEIRO CIVIL - HORISTA (ENCARGOS COMPLEMENTARES - COLETADO CAIXA) | Equipamento | H | 1 | 0.71 | 0.71 | 440 | 0.71 |  | 0.71
Insumo | 00037373 | SINAPI | SEGURO - HORISTA (COLETADO CAIXA - ENCARGOS COMPLEMENTARES) | Taxas | H | 1 | 0.07 | 0.07 | 440 | 0.07 |  | 0.07
440
440
440
| Código | Banco | Descrição | Tipo | Und | Quant. | Valor Unit | Total | 441
Composição | 93565 | SINAPI | ENGENHEIRO CIVIL DE OBRA JUNIOR COM ENCARGOS COMPLEMENTARES | SEDI - SERVIÇOS DIVERSOS | MES | 1 | 19803.86 | 19803.86 | 441 |  |  |  | 93565 | 0 | 0
Composição Auxiliar | 95415 | SINAPI | CURSO DE CAPACITAÇÃO PARA ENGENHEIRO CIVIL DE OBRA JÚNIOR (ENCARGOS COMPLEMENTARES) - MENSALISTA | SEDI - SERVIÇOS DIVERSOS | MES | 1 | 224.05 | 224.05 | 441 | 224.05 |  | 224.05
Insumo | 00040811 | SINAPI | ENGENHEIRO CIVIL DE OBRA JUNIOR (MENSALISTA) | Mão de Obra | MES | 1 | 19215.37 | 19215.37 | 441 | 19215.37 | 19215.37
Insumo | 00040863 | SINAPI | EXAMES - MENSALISTA (COLETADO CAIXA - ENCARGOS COMPLEMENTARES) | Material | MES | 1 | 215.56 | 215.56 | 441 | 215.56 |  | 215.56
Insumo | 00043498 | SINAPI | EPI - FAMILIA ENGENHEIRO CIVIL - MENSALISTA (ENCARGOS COMPLEMENTARES - COLETADO CAIXA) | Equipamento | MES | 1 | 133.45 | 133.45 | 441 | 133.45 |  | 133.45
Insumo | 00043474 | SINAPI | FERRAMENTAS - FAMILIA ENGENHEIRO CIVIL - MENSALISTA (ENCARGOS COMPLEMENTARES - COLETADO CAIXA) | Equipamento | MES | 1 | 2.54 | 2.54 | 441 | 2.54 |  | 2.54
Insumo | 00040864 | SINAPI | SEGURO - MENSALISTA (COLETADO CAIXA - ENCARGOS COMPLEMENTARES) | Material | MES | 1 | 12.89 | 12.89 | 441 | 12.89 |  | 12.89
441
441
441
| Código | Banco | Descrição | Tipo | Und | Quant. | Valor Unit | Total | 442
Composição | 93567 | SINAPI | ENGENHEIRO CIVIL DE OBRA PLENO COM ENCARGOS COMPLEMENTARES | SEDI - SERVIÇOS DIVERSOS | MES | 1 | 22490.49 | 22490.49 | 442 |  |  |  | 93567 | 0 | 0
Composição Auxiliar | 95417 | SINAPI | CURSO DE CAPACITAÇÃO PARA ENGENHEIRO CIVIL DE OBRA PLENO (ENCARGOS COMPLEMENTARES) - MENSALISTA | SEDI - SERVIÇOS DIVERSOS | MES | 1 | 255.01 | 255.01 | 442 | 255.01 |  | 255.01
Insumo | 00040813 | SINAPI | ENGENHEIRO CIVIL DE OBRA PLENO (MENSALISTA) | Mão de Obra | MES | 1 | 21871.04 | 21871.04 | 442 | 21871.04 | 21871.04
Insumo | 00043498 | SINAPI | EPI - FAMILIA ENGENHEIRO CIVIL - MENSALISTA (ENCARGOS COMPLEMENTARES - COLETADO CAIXA) | Equipamento | MES | 1 | 133.45 | 133.45 | 442 | 133.45 |  | 133.45
Insumo | 00040863 | SINAPI | EXAMES - MENSALISTA (COLETADO CAIXA - ENCARGOS COMPLEMENTARES) | Material | MES | 1 | 215.56 | 215.56 | 442 | 215.56 |  | 215.56
Insumo | 00040864 | SINAPI | SEGURO - MENSALISTA (COLETADO CAIXA - ENCARGOS COMPLEMENTARES) | Material | MES | 1 | 12.89 | 12.89 | 442 | 12.89 |  | 12.89
Insumo | 00043474 | SINAPI | FERRAMENTAS - FAMILIA ENGENHEIRO CIVIL - MENSALISTA (ENCARGOS COMPLEMENTARES - COLETADO CAIXA) | Equipamento | MES | 1 | 2.54 | 2.54 | 442 | 2.54 |  | 2.54
442
442
442
| Código | Banco | Descrição | Tipo | Und | Quant. | Valor Unit | Total | 443
Composição | 90778 | SINAPI | ENGENHEIRO CIVIL DE OBRA PLENO COM ENCARGOS COMPLEMENTARES | SEDI - SERVIÇOS DIVERSOS | H | 1 | 128.9 | 128.9 | 443 |  |  |  | 90778 | 0 | 0
Composição Auxiliar | 95403 | SINAPI | CURSO DE CAPACITAÇÃO PARA ENGENHEIRO CIVIL DE OBRA PLENO (ENCARGOS COMPLEMENTARES) - HORISTA | SEDI - SERVIÇOS DIVERSOS | H | 1 | 1.93 | 1.93 | 443 | 1.93 |  | 1.93
Insumo | 00043486 | SINAPI | EPI - FAMILIA ENGENHEIRO CIVIL - HORISTA (ENCARGOS COMPLEMENTARES - COLETADO CAIXA) | Equipamento | H | 1 | 0.71 | 0.71 | 443 | 0.71 |  | 0.71
Insumo | 00037373 | SINAPI | SEGURO - HORISTA (COLETADO CAIXA - ENCARGOS COMPLEMENTARES) | Taxas | H | 1 | 0.07 | 0.07 | 443 | 0.07 |  | 0.07
Insumo | 00002707 | SINAPI | ENGENHEIRO CIVIL DE OBRA PLENO | Mão de Obra | H | 1 | 125.04 | 125.04 | 443 | 125.04 | 125.04
Insumo | 00043462 | SINAPI | FERRAMENTAS - FAMILIA ENGENHEIRO CIVIL - HORISTA (ENCARGOS COMPLEMENTARES - COLETADO CAIXA) | Equipamento | H | 1 | 0.01 | 0.01 | 443 | 0.01 |  | 0.01
Insumo | 00037372 | SINAPI | EXAMES - HORISTA (COLETADO CAIXA - ENCARGOS COMPLEMENTARES) | Outros | H | 1 | 1.14 | 1.14 | 443 | 1.14 |  | 1.14
443
443
443
| Código | Banco | Descrição | Tipo | Und | Quant. | Valor Unit | Total | 444
Composição | 92273 | SINAPI | FABRICAÇÃO DE ESCORAS DO TIPO PONTALETE, EM MADEIRA, PARA PÉ-DIREITO SIMPLES. AF_09/2020 | FUES - FUNDAÇÕES E ESTRUTURAS | M | 1 | 14.14 | 14.14 | 444 |  |  |  | 92273 | 0 | 0
Composição Auxiliar | 88262 | SINAPI | CARPINTEIRO DE FORMAS COM ENCARGOS COMPLEMENTARES | SEDI - SERVIÇOS DIVERSOS | H | 0.091 | 23.32 | 2.12 | 444 | 2.12 |  | 2.12
Composição Auxiliar | 91692 | SINAPI | SERRA CIRCULAR DE BANCADA COM MOTOR ELÉTRICO POTÊNCIA DE 5HP, COM COIFA PARA DISCO 10" - CHP DIURNO. AF_08/2015 | CHOR - CUSTOS HORÁRIOS DE MÁQUINAS E EQUIPAMENTOS | CHP | 0.007 | 27.81 | 0.19 | 444 | 0.19 |  | 0.19
Composição Auxiliar | 88239 | SINAPI | AJUDANTE DE CARPINTEIRO COM ENCARGOS COMPLEMENTARES | SEDI - SERVIÇOS DIVERSOS | H | 0.021 | 19.93 | 0.41 | 444 | 0.41 |  | 0.41
Composição Auxiliar | 91693 | SINAPI | SERRA CIRCULAR DE BANCADA COM MOTOR ELÉTRICO POTÊNCIA DE 5HP, COM COIFA PARA DISCO 10" - CHI DIURNO. AF_08/2015 | CHOR - CUSTOS HORÁRIOS DE MÁQUINAS E EQUIPAMENTOS | CHI | 0.03 | 26.23 | 0.78 | 444 | 0.78 |  | 0.78
Insumo | 00004491 | SINAPI | PONTALETE *7,5 X 7,5* CM EM PINUS, MISTA OU EQUIVALENTE DA REGIAO - BRUTA | Material | M | 1.31 | 7.74 | 10.13 | 444 | 10.13 |  | 10.13
Insumo | 00005068 | SINAPI | PREGO DE ACO POLIDO COM CABECA 17 X 21 (2 X 11) | Material | KG | 0.023 | 22.28 | 0.51 | 444 | 0.51 |  | 0.51
444
444
444
| Código | Banco | Descrição | Tipo | Und | Quant. | Valor Unit | Total | 445
Composição | 92270 | SINAPI | FABRICAÇÃO DE FÔRMA PARA VIGAS, COM MADEIRA SERRADA, E = 25 MM. AF_09/2020 | FUES - FUNDAÇÕES E ESTRUTURAS | m² | 1 | 181.27 | 181.27 | 445 |  |  |  | 92270 | 0 | 0
Composição Auxiliar | 88239 | SINAPI | AJUDANTE DE CARPINTEIRO COM ENCARGOS COMPLEMENTARES | SEDI - SERVIÇOS DIVERSOS | H | 0.179 | 19.93 | 3.56 | 445 | 3.56 |  | 3.56
Composição Auxiliar | 88262 | SINAPI | CARPINTEIRO DE FORMAS COM ENCARGOS COMPLEMENTARES | SEDI - SERVIÇOS DIVERSOS | H | 0.792 | 23.32 | 18.46 | 445 | 18.46 |  | 18.46
Composição Auxiliar | 91693 | SINAPI | SERRA CIRCULAR DE BANCADA COM MOTOR ELÉTRICO POTÊNCIA DE 5HP, COM COIFA PARA DISCO 10" - CHI DIURNO. AF_08/2015 | CHOR - CUSTOS HORÁRIOS DE MÁQUINAS E EQUIPAMENTOS | CHI | 0.224 | 26.23 | 5.87 | 445 | 5.87 |  | 5.87
Composição Auxiliar | 91692 | SINAPI | SERRA CIRCULAR DE BANCADA COM MOTOR ELÉTRICO POTÊNCIA DE 5HP, COM COIFA PARA DISCO 10" - CHP DIURNO. AF_08/2015 | CHOR - CUSTOS HORÁRIOS DE MÁQUINAS E EQUIPAMENTOS | CHP | 0.056 | 27.81 | 1.55 | 445 | 1.55 |  | 1.55
Insumo | 00004517 | SINAPI | SARRAFO *2,5 X 7,5* CM EM PINUS, MISTA OU EQUIVALENTE DA REGIAO - BRUTA | Material | M | 4.228 | 2.7 | 11.41 | 445 | 11.41 |  | 11.41
Insumo | 00006189 | SINAPI | TABUA NAO APARELHADA *2,5 X 30* CM, EM MACARANDUBA, ANGELIM OU EQUIVALENTE DA REGIAO - BRUTA | Material | M | 4.448 | 30.93 | 137.57 | 445 | 137.57 |  | 137.57
Insumo | 00005068 | SINAPI | PREGO DE ACO POLIDO COM CABECA 17 X 21 (2 X 11) | Material | KG | 0.128 | 22.28 | 2.85 | 445 | 2.85 |  | 2.85
445
445
445
| Código | Banco | Descrição | Tipo | Und | Quant. | Valor Unit | Total | 446
Composição | 90830 | SINAPI | FECHADURA DE EMBUTIR COM CILINDRO, EXTERNA, COMPLETA, ACABAMENTO PADRÃO MÉDIO, INCLUSO EXECUÇÃO DE FURO - FORNECIMENTO E INSTALAÇÃO. AF_12/2019 | ESQV - ESQUADRIAS/FERRAGENS/VIDROS | UN | 1 | 163.52 | 163.52 | 446 |  |  |  | 90830 | 0 | 0
Composição Auxiliar | 88261 | SINAPI | CARPINTEIRO DE ESQUADRIA COM ENCARGOS COMPLEMENTARES | SEDI - SERVIÇOS DIVERSOS | H | 1.002 | 22.33 | 22.37 | 446 | 22.37 |  | 22.37
Composição Auxiliar | 88316 | SINAPI | SERVENTE COM ENCARGOS COMPLEMENTARES | SEDI - SERVIÇOS DIVERSOS | H | 0.501 | 18.93 | 9.48 | 446 | 9.48 |  | 9.48
Insumo | 00003081 | SINAPI | FECHADURA ESPELHO PARA PORTA EXTERNA, EM ACO INOX (MAQUINA, TESTA E CONTRA-TESTA) E EM ZAMAC (MACANETA, LINGUETA E TRINCOS) COM ACABAMENTO CROMADO, MAQUINA DE 55 MM, INCLUINDO CHAVE TIPO CILINDRO | Material | CJ | 1 | 131.67 | 131.67 | 446 | 131.67 |  | 131.67
446
446
446
| Código | Banco | Descrição | Tipo | Und | Quant. | Valor Unit | Total | 447
Composição | 91170 | SINAPI | FIXAÇÃO DE TUBOS HORIZONTAIS DE PVC, CPVC OU COBRE DIÂMETROS MENORES OU IGUAIS A 40 MM OU ELETROCALHAS ATÉ 150MM DE LARGURA, COM ABRAÇADEIRA METÁLICA RÍGIDA TIPO D 1/2, FIXADA EM PERFILADO EM LAJE. AF_05/2015 | INHI - INSTALAÇÕES HIDROS SANITÁRIAS | M | 1 | 3.68 | 3.68 | 447 |  |  |  | 91170 | 0 | 0
Composição Auxiliar | 88248 | SINAPI | AUXILIAR DE ENCANADOR OU BOMBEIRO HIDRÁULICO COM ENCARGOS COMPLEMENTARES | SEDI - SERVIÇOS DIVERSOS | H | 0.01 | 19.47 | 0.19 | 447 | 0.19 |  | 0.19
Composição Auxiliar | 88267 | SINAPI | ENCANADOR OU BOMBEIRO HIDRÁULICO COM ENCARGOS COMPLEMENTARES | SEDI - SERVIÇOS DIVERSOS | H | 0.069 | 22.94 | 1.58 | 447 | 1.58 |  | 1.58
Insumo | 00000392 | SINAPI | ABRACADEIRA EM ACO PARA AMARRACAO DE ELETRODUTOS, TIPO D, COM 1/2" E PARAFUSO DE FIXACAO | Material | UN | 0.65 | 2.94 | 1.91 | 447 | 1.91 |  | 1.91
447
447
447
| Código | Banco | Descrição | Tipo | Und | Quant. | Valor Unit | Total | 448
Composição | 91173 | SINAPI | FIXAÇÃO DE TUBOS VERTICAIS DE PPR DIÂMETROS MENORES OU IGUAIS A 40 MM COM ABRAÇADEIRA METÁLICA RÍGIDA TIPO D 1/2", FIXADA EM PERFILADO EM ALVENARIA. AF_05/2015 | INHI - INSTALAÇÕES HIDROS SANITÁRIAS | M | 1 | 1.86 | 1.86 | 448 |  |  |  | 91173 | 0 | 0
Composição Auxiliar | 88267 | SINAPI | ENCANADOR OU BOMBEIRO HIDRÁULICO COM ENCARGOS COMPLEMENTARES | SEDI - SERVIÇOS DIVERSOS | H | 0.035 | 22.94 | 0.8 | 448 | 0.8 |  | 0.8
Composição Auxiliar | 88248 | SINAPI | AUXILIAR DE ENCANADOR OU BOMBEIRO HIDRÁULICO COM ENCARGOS COMPLEMENTARES | SEDI - SERVIÇOS DIVERSOS | H | 0.005 | 19.47 | 0.09 | 448 | 0.09 |  | 0.09
Insumo | 00000392 | SINAPI | ABRACADEIRA EM ACO PARA AMARRACAO DE ELETRODUTOS, TIPO D, COM 1/2" E PARAFUSO DE FIXACAO | Material | UN | 0.333 | 2.94 | 0.97 | 448 | 0.97 |  | 0.97
448
448
448
| Código | Banco | Descrição | Tipo | Und | Quant. | Valor Unit | Total | 449
Composição | 68053 | SINAPI | FORNECIMENTO/INSTALACAO LONA PLASTICA PRETA, PARA IMPERMEABILIZACAO, ESPESSURA 150 MICRAS. | IMPE - IMPERMEABILIZAÇÕES E PROTEÇÕES DIVERSAS | m² | 1 | 5.94 | 5.94 | 449 |  |  |  | 68053 | 0 | 0
Composição Auxiliar | 88270 | SINAPI | IMPERMEABILIZADOR COM ENCARGOS COMPLEMENTARES | SEDI - SERVIÇOS DIVERSOS | H | 0.2 | 23.5 | 4.7 | 449 | 4.7 |  | 4.7
Insumo | 00003777 | SINAPI | LONA PLASTICA PESADA PRETA, E = 150 MICRA | Material | m² | 1.1 | 1.13 | 1.24 | 449 | 1.24 |  | 1.24
449
449
449
| Código | Banco | Descrição | Tipo | Und | Quant. | Valor Unit | Total | 450
Composição | 102591 | SINAPI | FURO EM CAIXA D'ÁGUA COM ESPESSURA DE 2 ATÉ 5 MM E DIÂMETRO DE 25 MM. AF_06/2021 | INHI - INSTALAÇÕES HIDROS SANITÁRIAS | UN | 1 | 3.62 | 3.62 | 450 |  |  |  | 102591 | 0 | 0
Composição Auxiliar | 88248 | SINAPI | AUXILIAR DE ENCANADOR OU BOMBEIRO HIDRÁULICO COM ENCARGOS COMPLEMENTARES | SEDI - SERVIÇOS DIVERSOS | H | 0.0857 | 19.47 | 1.66 | 450 | 1.66 |  | 1.66
Composição Auxiliar | 88267 | SINAPI | ENCANADOR OU BOMBEIRO HIDRÁULICO COM ENCARGOS COMPLEMENTARES | SEDI - SERVIÇOS DIVERSOS | H | 0.0857 | 22.94 | 1.96 | 450 | 1.96 |  | 1.96
450
450
450
| Código | Banco | Descrição | Tipo | Und | Quant. | Valor Unit | Total | 451
Composição | 102595 | SINAPI | FURO EM CAIXA D'ÁGUA COM ESPESSURA DE 2 ATÉ 5 MM E DIÂMETRO DE 40 MM. AF_06/2021 | INHI - INSTALAÇÕES HIDROS SANITÁRIAS | UN | 1 | 4.62 | 4.62 | 451 |  |  |  | 102595 | 0 | 0
Composição Auxiliar | 88267 | SINAPI | ENCANADOR OU BOMBEIRO HIDRÁULICO COM ENCARGOS COMPLEMENTARES | SEDI - SERVIÇOS DIVERSOS | H | 0.1093 | 22.94 | 2.5 | 451 | 2.5 |  | 2.5
Composição Auxiliar | 88248 | SINAPI | AUXILIAR DE ENCANADOR OU BOMBEIRO HIDRÁULICO COM ENCARGOS COMPLEMENTARES | SEDI - SERVIÇOS DIVERSOS | H | 0.1093 | 19.47 | 2.12 | 451 | 2.12 |  | 2.12
451
451
451
| Código | Banco | Descrição | Tipo | Und | Quant. | Valor Unit | Total | 452
Composição | 93282 | SINAPI | GUINCHO ELÉTRICO DE COLUNA, CAPACIDADE 400 KG, COM MOTO FREIO, MOTOR TRIFÁSICO DE 1,25 CV - CHI DIURNO. AF_03/2016 | CHOR - CUSTOS HORÁRIOS DE MÁQUINAS E EQUIPAMENTOS | CHI | 1 | 24.07 | 24.07 | 452 |  |  |  | 93282 | 0 | 0
Composição Auxiliar | 88295 | SINAPI | OPERADOR DE GUINCHO COM ENCARGOS COMPLEMENTARES | SEDI - SERVIÇOS DIVERSOS | H | 1 | 23.72 | 23.72 | 452 | 23.72 |  | 23.72
Composição Auxiliar | 93278 | SINAPI | GUINCHO ELÉTRICO DE COLUNA, CAPACIDADE 400 KG, COM MOTO FREIO, MOTOR TRIFÁSICO DE 1,25 CV - JUROS. AF_03/2016 | CHOR - CUSTOS HORÁRIOS DE MÁQUINAS E EQUIPAMENTOS | H | 1 | 0.03 | 0.03 | 452 | 0.03 |  | 0.03
Composição Auxiliar | 93277 | SINAPI | GUINCHO ELÉTRICO DE COLUNA, CAPACIDADE 400 KG, COM MOTO FREIO, MOTOR TRIFÁSICO DE 1,25 CV - DEPRECIAÇÃO. AF_03/2016 | CHOR - CUSTOS HORÁRIOS DE MÁQUINAS E EQUIPAMENTOS | H | 1 | 0.32 | 0.32 | 452 | 0.32 |  | 0.32
452
452
452
| Código | Banco | Descrição | Tipo | Und | Quant. | Valor Unit | Total | 453
Composição | 93281 | SINAPI | GUINCHO ELÉTRICO DE COLUNA, CAPACIDADE 400 KG, COM MOTO FREIO, MOTOR TRIFÁSICO DE 1,25 CV - CHP DIURNO. AF_03/2016 | CHOR - CUSTOS HORÁRIOS DE MÁQUINAS E EQUIPAMENTOS | CHP | 1 | 25.22 | 25.22 | 453 |  |  |  | 93281 | 0 | 0
Composição Auxiliar | 93280 | SINAPI | GUINCHO ELÉTRICO DE COLUNA, CAPACIDADE 400 KG, COM MOTO FREIO, MOTOR TRIFÁSICO DE 1,25 CV - MATERIAIS NA OPERAÇÃO. AF_03/2016 | CHOR - CUSTOS HORÁRIOS DE MÁQUINAS E EQUIPAMENTOS | H | 1 | 0.85 | 0.85 | 453 | 0.85 |  | 0.85
Composição Auxiliar | 93277 | SINAPI | GUINCHO ELÉTRICO DE COLUNA, CAPACIDADE 400 KG, COM MOTO FREIO, MOTOR TRIFÁSICO DE 1,25 CV - DEPRECIAÇÃO. AF_03/2016 | CHOR - CUSTOS HORÁRIOS DE MÁQUINAS E EQUIPAMENTOS | H | 1 | 0.32 | 0.32 | 453 | 0.32 |  | 0.32
Composição Auxiliar | 93279 | SINAPI | GUINCHO ELÉTRICO DE COLUNA, CAPACIDADE 400 KG, COM MOTO FREIO, MOTOR TRIFÁSICO DE 1,25 CV - MANUTENÇÃO. AF_03/2016 | CHOR - CUSTOS HORÁRIOS DE MÁQUINAS E EQUIPAMENTOS | H | 1 | 0.3 | 0.3 | 453 | 0.3 |  | 0.3
Composição Auxiliar | 93278 | SINAPI | GUINCHO ELÉTRICO DE COLUNA, CAPACIDADE 400 KG, COM MOTO FREIO, MOTOR TRIFÁSICO DE 1,25 CV - JUROS. AF_03/2016 | CHOR - CUSTOS HORÁRIOS DE MÁQUINAS E EQUIPAMENTOS | H | 1 | 0.03 | 0.03 | 453 | 0.03 |  | 0.03
Composição Auxiliar | 88295 | SINAPI | OPERADOR DE GUINCHO COM ENCARGOS COMPLEMENTARES | SEDI - SERVIÇOS DIVERSOS | H | 1 | 23.72 | 23.72 | 453 | 23.72 |  | 23.72
453
453
453
| Código | Banco | Descrição | Tipo | Und | Quant. | Valor Unit | Total | 454
Composição | 93277 | SINAPI | GUINCHO ELÉTRICO DE COLUNA, CAPACIDADE 400 KG, COM MOTO FREIO, MOTOR TRIFÁSICO DE 1,25 CV - DEPRECIAÇÃO. AF_03/2016 | CHOR - CUSTOS HORÁRIOS DE MÁQUINAS E EQUIPAMENTOS | H | 1 | 0.32 | 0.32 | 454 |  |  |  | 93277 | 0 | 0
Insumo | 00036487 | SINAPI | GUINCHO ELETRICO DE COLUNA, CAPACIDADE 400 KG, COM MOTO FREIO, MOTOR TRIFASICO DE 1,25 CV | Equipamento | UN | 6.4e-05 | 5044.1 | 0.32 | 454 | 0.32 |  | 0.32
454
454
454
| Código | Banco | Descrição | Tipo | Und | Quant. | Valor Unit | Total | 455
Composição | 93278 | SINAPI | GUINCHO ELÉTRICO DE COLUNA, CAPACIDADE 400 KG, COM MOTO FREIO, MOTOR TRIFÁSICO DE 1,25 CV - JUROS. AF_03/2016 | CHOR - CUSTOS HORÁRIOS DE MÁQUINAS E EQUIPAMENTOS | H | 1 | 0.03 | 0.03 | 455 |  |  |  | 93278 | 0 | 0
Insumo | 00036487 | SINAPI | GUINCHO ELETRICO DE COLUNA, CAPACIDADE 400 KG, COM MOTO FREIO, MOTOR TRIFASICO DE 1,25 CV | Equipamento | UN | 7.6e-06 | 5044.1 | 0.03 | 455 | 0.03 |  | 0.03
455
455
455
| Código | Banco | Descrição | Tipo | Und | Quant. | Valor Unit | Total | 456
Composição | 93279 | SINAPI | GUINCHO ELÉTRICO DE COLUNA, CAPACIDADE 400 KG, COM MOTO FREIO, MOTOR TRIFÁSICO DE 1,25 CV - MANUTENÇÃO. AF_03/2016 | CHOR - CUSTOS HORÁRIOS DE MÁQUINAS E EQUIPAMENTOS | H | 1 | 0.3 | 0.3 | 456 |  |  |  | 93279 | 0 | 0
Insumo | 00036487 | SINAPI | GUINCHO ELETRICO DE COLUNA, CAPACIDADE 400 KG, COM MOTO FREIO, MOTOR TRIFASICO DE 1,25 CV | Equipamento | UN | 6e-05 | 5044.1 | 0.3 | 456 | 0.3 |  | 0.3
456
456
456
| Código | Banco | Descrição | Tipo | Und | Quant. | Valor Unit | Total | 457
Composição | 93280 | SINAPI | GUINCHO ELÉTRICO DE COLUNA, CAPACIDADE 400 KG, COM MOTO FREIO, MOTOR TRIFÁSICO DE 1,25 CV - MATERIAIS NA OPERAÇÃO. AF_03/2016 | CHOR - CUSTOS HORÁRIOS DE MÁQUINAS E EQUIPAMENTOS | H | 1 | 0.85 | 0.85 | 457 |  |  |  | 93280 | 0 | 0
Insumo | 00002705 | SINAPI | ENERGIA ELETRICA ATE 2000 KWH INDUSTRIAL, SEM DEMANDA | Material | KWH | 0.78 | 1.1 | 0.85 | 457 | 0.85 |  | 0.85
457
457
457
| Código | Banco | Descrição | Tipo | Und | Quant. | Valor Unit | Total | 458
Composição | 96985 | SINAPI | HASTE DE ATERRAMENTO 5/8 PARA SPDA - FORNECIMENTO E INSTALAÇÃO. AF_12/2017 | INEL - INSTALAÇÃO ELÉTRICA/ELETRIFICAÇÃO E ILUMINAÇÃO EXTERNA | UN | 1 | 81.64 | 81.64 | 458 |  |  |  | 96985 | 0 | 0
Composição Auxiliar | 88247 | SINAPI | AUXILIAR DE ELETRICISTA COM ENCARGOS COMPLEMENTARES | SEDI - SERVIÇOS DIVERSOS | H | 0.2531 | 22.2 | 5.61 | 458 | 5.61 |  | 5.61
Composição Auxiliar | 88264 | SINAPI | ELETRICISTA COM ENCARGOS COMPLEMENTARES | SEDI - SERVIÇOS DIVERSOS | H | 0.2531 | 26.14 | 6.61 | 458 | 6.61 |  | 6.61
Insumo | 00003379 | SINAPI | HASTE DE ATERRAMENTO EM ACO COM 3,00 M DE COMPRIMENTO E DN = 5/8", REVESTIDA COM BAIXA CAMADA DE COBRE, SEM CONECTOR | Material | UN | 1 | 69.42 | 69.42 | 458 | 69.42 |  | 69.42
458
458
458
| Código | Banco | Descrição | Tipo | Und | Quant. | Valor Unit | Total | 459
Composição | 88270 | SINAPI | IMPERMEABILIZADOR COM ENCARGOS COMPLEMENTARES | SEDI - SERVIÇOS DIVERSOS | H | 1 | 23.5 | 23.5 | 459 |  |  |  | 88270 | 0 | 0
Composição Auxiliar | 95338 | SINAPI | CURSO DE CAPACITAÇÃO PARA IMPERMEABILIZADOR (ENCARGOS COMPLEMENTARES) - HORISTA | SEDI - SERVIÇOS DIVERSOS | H | 1 | 0.38 | 0.38 | 459 | 0.38 |  | 0.38
Insumo | 00037373 | SINAPI | SEGURO - HORISTA (COLETADO CAIXA - ENCARGOS COMPLEMENTARES) | Taxas | H | 1 | 0.07 | 0.07 | 459 | 0.07 |  | 0.07
Insumo | 00012873 | SINAPI | IMPERMEABILIZADOR (HORISTA) | Mão de Obra | H | 1 | 17.49 | 17.49 | 459 | 17.49 | 17.49
Insumo | 00037370 | SINAPI | ALIMENTACAO - HORISTA (COLETADO CAIXA - ENCARGOS COMPLEMENTARES) | Outros | H | 1 | 1.45 | 1.45 | 459 | 1.45 |  | 1.45
Insumo | 00043465 | SINAPI | FERRAMENTAS - FAMILIA PEDREIRO - HORISTA (ENCARGOS COMPLEMENTARES - COLETADO CAIXA) | Equipamento | H | 1 | 0.84 | 0.84 | 459 | 0.84 |  | 0.84
Insumo | 00037371 | SINAPI | TRANSPORTE - HORISTA (COLETADO CAIXA - ENCARGOS COMPLEMENTARES) | Serviços | H | 1 | 0.96 | 0.96 | 459 | 0.96 |  | 0.96
Insumo | 00037372 | SINAPI | EXAMES - HORISTA (COLETADO CAIXA - ENCARGOS COMPLEMENTARES) | Outros | H | 1 | 1.14 | 1.14 | 459 | 1.14 |  | 1.14
Insumo | 00043489 | SINAPI | EPI - FAMILIA PEDREIRO - HORISTA (ENCARGOS COMPLEMENTARES - COLETADO CAIXA) | Equipamento | H | 1 | 1.17 | 1.17 | 459 | 1.17 |  | 1.17
459
459
459
| Código | Banco | Descrição | Tipo | Und | Quant. | Valor Unit | Total | 460
Composição | 102166 | SINAPI | INSTALAÇÃO DE VIDRO LISO INCOLOR, E = 6 MM, EM ESQUADRIA DE ALUMÍNIO OU PVC, FIXADO COM BAGUETE. AF_01/2021_PS | ESQV - ESQUADRIAS/FERRAGENS/VIDROS | m² | 1 | 289.21 | 289.21 | 460 |  |  |  | 102166 | 0 | 0
Composição Auxiliar | 88325 | SINAPI | VIDRACEIRO COM ENCARGOS COMPLEMENTARES | SEDI - SERVIÇOS DIVERSOS | H | 0.479 | 21.09 | 10.1 | 460 | 10.1 |  | 10.1
Composição Auxiliar | 88316 | SINAPI | SERVENTE COM ENCARGOS COMPLEMENTARES | SEDI - SERVIÇOS DIVERSOS | H | 0.466 | 18.93 | 8.82 | 460 | 8.82 |  | 8.82
Insumo | 00039432 | SINAPI | FITA DE PAPEL REFORCADA COM LAMINA DE METAL PARA REFORCO DE CANTOS DE CHAPA DE GESSO PARA DRYWALL | Material | M | 4.036 | 3.1 | 12.51 | 460 | 12.51 |  | 12.51
Insumo | 00020259 | SINAPI | PERFIL DE BORRACHA EPDM MACICO *12 X 15* MM PARA ESQUADRIAS | Material | M | 4.609 | 12.9 | 59.45 | 460 | 59.45 |  | 59.45
Insumo | 00010491 | SINAPI | VIDRO LISO INCOLOR 6 MM - SEM COLOCACAO | Material | m² | 1 | 198.33 | 198.33 | 460 | 198.33 |  | 198.33
460
460
460
| Código | Banco | Descrição | Tipo | Und | Quant. | Valor Unit | Total | 461
Composição | 91954 | SINAPI | INTERRUPTOR PARALELO (1 MÓDULO), 10A/250V, SEM SUPORTE E SEM PLACA - FORNECIMENTO E INSTALAÇÃO. AF_03/2023 | INEL - INSTALAÇÃO ELÉTRICA/ELETRIFICAÇÃO E ILUMINAÇÃO EXTERNA | UN | 1 | 23.78 | 23.78 | 461 |  |  |  | 91954 | 0 | 0
Composição Auxiliar | 88247 | SINAPI | AUXILIAR DE ELETRICISTA COM ENCARGOS COMPLEMENTARES | SEDI - SERVIÇOS DIVERSOS | H | 0.317 | 22.2 | 7.03 | 461 | 7.03 |  | 7.03
Composição Auxiliar | 88264 | SINAPI | ELETRICISTA COM ENCARGOS COMPLEMENTARES | SEDI - SERVIÇOS DIVERSOS | H | 0.317 | 26.14 | 8.28 | 461 | 8.28 |  | 8.28
Insumo | 00038113 | SINAPI | INTERRUPTOR PARALELO 10A, 250V (APENAS MODULO) | Material | UN | 1 | 8.47 | 8.47 | 461 | 8.47 |  | 8.47
461
461
461
| Código | Banco | Descrição | Tipo | Und | Quant. | Valor Unit | Total | 462
Composição | 92023 | SINAPI | INTERRUPTOR SIMPLES (1 MÓDULO) COM 1 TOMADA DE EMBUTIR 2P+T 10 A, INCLUINDO SUPORTE E PLACA - FORNECIMENTO E INSTALAÇÃO. AF_03/2023 | INEL - INSTALAÇÃO ELÉTRICA/ELETRIFICAÇÃO E ILUMINAÇÃO EXTERNA | UN | 1 | 47.74 | 47.74 | 462 |  |  |  | 92023 | 0 | 0
Composição Auxiliar | 92022 | SINAPI | INTERRUPTOR SIMPLES (1 MÓDULO) COM 1 TOMADA DE EMBUTIR 2P+T 10 A, SEM SUPORTE E SEM PLACA - FORNECIMENTO E INSTALAÇÃO. AF_03/2023 | INEL - INSTALAÇÃO ELÉTRICA/ELETRIFICAÇÃO E ILUMINAÇÃO EXTERNA | UN | 1 | 37.38 | 37.38 | 462 | 37.38 |  | 37.38
Composição Auxiliar | 91946 | SINAPI | SUPORTE PARAFUSADO COM PLACA DE ENCAIXE 4" X 2" MÉDIO (1,30 M DO PISO) PARA PONTO ELÉTRICO - FORNECIMENTO E INSTALAÇÃO. AF_03/2023 | INEL - INSTALAÇÃO ELÉTRICA/ELETRIFICAÇÃO E ILUMINAÇÃO EXTERNA | UN | 1 | 10.36 | 10.36 | 462 | 10.36 |  | 10.36
462
462
462
| Código | Banco | Descrição | Tipo | Und | Quant. | Valor Unit | Total | 463
Composição | 92022 | SINAPI | INTERRUPTOR SIMPLES (1 MÓDULO) COM 1 TOMADA DE EMBUTIR 2P+T 10 A, SEM SUPORTE E SEM PLACA - FORNECIMENTO E INSTALAÇÃO. AF_03/2023 | INEL - INSTALAÇÃO ELÉTRICA/ELETRIFICAÇÃO E ILUMINAÇÃO EXTERNA | UN | 1 | 37.38 | 37.38 | 463 |  |  |  | 92022 | 0 | 0
Composição Auxiliar | 88264 | SINAPI | ELETRICISTA COM ENCARGOS COMPLEMENTARES | SEDI - SERVIÇOS DIVERSOS | H | 0.486 | 26.14 | 12.7 | 463 | 12.7 |  | 12.7
Composição Auxiliar | 88247 | SINAPI | AUXILIAR DE ELETRICISTA COM ENCARGOS COMPLEMENTARES | SEDI - SERVIÇOS DIVERSOS | H | 0.486 | 22.2 | 10.78 | 463 | 10.78 |  | 10.78
Insumo | 00038101 | SINAPI | TOMADA 2P+T 10A, 250V (APENAS MODULO) | Material | UN | 1 | 7.4 | 7.4 | 463 | 7.4 |  | 7.4
Insumo | 00038112 | SINAPI | INTERRUPTOR SIMPLES 10A, 250V (APENAS MODULO) | Material | UN | 1 | 6.5 | 6.5 | 463 | 6.5 |  | 6.5
463
463
463
| Código | Banco | Descrição | Tipo | Und | Quant. | Valor Unit | Total | 464
Composição | 91952 | SINAPI | INTERRUPTOR SIMPLES (1 MÓDULO), 10A/250V, SEM SUPORTE E SEM PLACA - FORNECIMENTO E INSTALAÇÃO. AF_03/2023 | INEL - INSTALAÇÃO ELÉTRICA/ELETRIFICAÇÃO E ILUMINAÇÃO EXTERNA | UN | 1 | 17.71 | 17.71 | 464 |  |  |  | 91952 | 0 | 0
Composição Auxiliar | 88247 | SINAPI | AUXILIAR DE ELETRICISTA COM ENCARGOS COMPLEMENTARES | SEDI - SERVIÇOS DIVERSOS | H | 0.232 | 22.2 | 5.15 | 464 | 5.15 |  | 5.15
Composição Auxiliar | 88264 | SINAPI | ELETRICISTA COM ENCARGOS COMPLEMENTARES | SEDI - SERVIÇOS DIVERSOS | H | 0.232 | 26.14 | 6.06 | 464 | 6.06 |  | 6.06
Insumo | 00038112 | SINAPI | INTERRUPTOR SIMPLES 10A, 250V (APENAS MODULO) | Material | UN | 1 | 6.5 | 6.5 | 464 | 6.5 |  | 6.5
464
464
464
| Código | Banco | Descrição | Tipo | Und | Quant. | Valor Unit | Total | 465
Composição | 91958 | SINAPI | INTERRUPTOR SIMPLES (2 MÓDULOS), 10A/250V, SEM SUPORTE E SEM PLACA - FORNECIMENTO E INSTALAÇÃO. AF_03/2023 | INEL - INSTALAÇÃO ELÉTRICA/ELETRIFICAÇÃO E ILUMINAÇÃO EXTERNA | UN | 1 | 32.42 | 32.42 | 465 |  |  |  | 91958 | 0 | 0
Composição Auxiliar | 88264 | SINAPI | ELETRICISTA COM ENCARGOS COMPLEMENTARES | SEDI - SERVIÇOS DIVERSOS | H | 0.402 | 26.14 | 10.5 | 465 | 10.5 |  | 10.5
Composição Auxiliar | 88247 | SINAPI | AUXILIAR DE ELETRICISTA COM ENCARGOS COMPLEMENTARES | SEDI - SERVIÇOS DIVERSOS | H | 0.402 | 22.2 | 8.92 | 465 | 8.92 |  | 8.92
Insumo | 00038112 | SINAPI | INTERRUPTOR SIMPLES 10A, 250V (APENAS MODULO) | Material | UN | 2 | 6.5 | 13 | 465 | 13 |  | 13
465
465
465
| Código | Banco | Descrição | Tipo | Und | Quant. | Valor Unit | Total | 466
Composição | 91966 | SINAPI | INTERRUPTOR SIMPLES (3 MÓDULOS), 10A/250V, SEM SUPORTE E SEM PLACA - FORNECIMENTO E INSTALAÇÃO. AF_03/2023 | INEL - INSTALAÇÃO ELÉTRICA/ELETRIFICAÇÃO E ILUMINAÇÃO EXTERNA | UN | 1 | 47.14 | 47.14 | 466 |  |  |  | 91966 | 0 | 0
Composição Auxiliar | 88247 | SINAPI | AUXILIAR DE ELETRICISTA COM ENCARGOS COMPLEMENTARES | SEDI - SERVIÇOS DIVERSOS | H | 0.572 | 22.2 | 12.69 | 466 | 12.69 |  | 12.69
Composição Auxiliar | 88264 | SINAPI | ELETRICISTA COM ENCARGOS COMPLEMENTARES | SEDI - SERVIÇOS DIVERSOS | H | 0.572 | 26.14 | 14.95 | 466 | 14.95 |  | 14.95
Insumo | 00038112 | SINAPI | INTERRUPTOR SIMPLES 10A, 250V (APENAS MODULO) | Material | UN | 3 | 6.5 | 19.5 | 466 | 19.5 |  | 19.5
466
466
466
| Código | Banco | Descrição | Tipo | Und | Quant. | Valor Unit | Total | 467
Composição | 94572 | SINAPI | JANELA DE ALUMÍNIO DE CORRER COM 3 FOLHAS (2 VENEZIANAS E 1 PARA VIDRO), COM VIDROS, BATENTE E FERRAGENS. EXCLUSIVE ACABAMENTO, ALIZAR E CONTRAMARCO. FORNECIMENTO E INSTALAÇÃO. AF_12/2019 | ESQV - ESQUADRIAS/FERRAGENS/VIDROS | m² | 1 | 674.98 | 674.98 | 467 |  |  |  | 94572 | 0 | 0
Composição Auxiliar | 88316 | SINAPI | SERVENTE COM ENCARGOS COMPLEMENTARES | SEDI - SERVIÇOS DIVERSOS | H | 0.348 | 18.93 | 6.58 | 467 | 6.58 |  | 6.58
Composição Auxiliar | 88309 | SINAPI | PEDREIRO COM ENCARGOS COMPLEMENTARES | SEDI - SERVIÇOS DIVERSOS | H | 0.697 | 23.68 | 16.5 | 467 | 16.5 |  | 16.5
Insumo | 00039961 | SINAPI | SILICONE ACETICO USO GERAL INCOLOR 280 G | Material | UN | 0.6233 | 24.08 | 15 | 467 | 15 |  | 15
Insumo | 00044054 | SINAPI | JANELA VENEZIANA DE CORRER, EM ALUMINIO PERFIL 25, 100 X 120 CM (A X L), 3 FLS (2 VENEZIANAS E 1 VIDRO), SEM BANDEIRA, ACABAMENTO BRANCO OU BRILHANTE, BATENTE DE 8 A 9 CM, COM VIDRO 4 MM, SEM GUARNICAO/ALIZAR | Material | UN | 0.8328 | 762.24 | 634.79 | 467 | 634.79 |  | 634.79
Insumo | 00004377 | SINAPI | PARAFUSO DE ACO ZINCADO COM ROSCA SOBERBA, CABECA CHATA E FENDA SIMPLES, DIAMETRO 4,2 MM, COMPRIMENTO * 32 * MM | Material | UN | 9.2 | 0.23 | 2.11 | 467 | 2.11 |  | 2.11
467
467
467
| Código | Banco | Descrição | Tipo | Und | Quant. | Valor Unit | Total | 468
Composição | 94569 | SINAPI | JANELA DE ALUMÍNIO TIPO MAXIM-AR, COM VIDROS, BATENTE E FERRAGENS. EXCLUSIVE ALIZAR, ACABAMENTO E CONTRAMARCO. FORNECIMENTO E INSTALAÇÃO. AF_12/2019 | ESQV - ESQUADRIAS/FERRAGENS/VIDROS | m² | 1 | 897.46 | 897.46 | 468 |  |  |  | 94569 | 0 | 0
Composição Auxiliar | 88309 | SINAPI | PEDREIRO COM ENCARGOS COMPLEMENTARES | SEDI - SERVIÇOS DIVERSOS | H | 1.707 | 23.68 | 40.42 | 468 | 40.42 |  | 40.42
Composição Auxiliar | 88316 | SINAPI | SERVENTE COM ENCARGOS COMPLEMENTARES | SEDI - SERVIÇOS DIVERSOS | H | 0.853 | 18.93 | 16.14 | 468 | 16.14 |  | 16.14
Insumo | 00039961 | SINAPI | SILICONE ACETICO USO GERAL INCOLOR 280 G | Material | UN | 1.2467 | 24.08 | 30.02 | 468 | 30.02 |  | 30.02
Insumo | 00034381 | SINAPI | JANELA MAXIM AR, EM ALUMINIO PERFIL 25, 60 X 80 CM (A X L), ACABAMENTO BRANCO OU BRILHANTE, BATENTE DE 4 A 5 CM, COM VIDRO 4 MM, SEM GUARNICAO/ALIZAR | Material | UN | 2.0833 | 386.54 | 805.27 | 468 | 805.27 |  | 805.27
Insumo | 00004377 | SINAPI | PARAFUSO DE ACO ZINCADO COM ROSCA SOBERBA, CABECA CHATA E FENDA SIMPLES, DIAMETRO 4,2 MM, COMPRIMENTO * 32 * MM | Material | UN | 24.4 | 0.23 | 5.61 | 468 | 5.61 |  | 5.61
468
468
468
| Código | Banco | Descrição | Tipo | Und | Quant. | Valor Unit | Total | 469
Composição | 100674 | SINAPI | JANELA FIXA DE ALUMÍNIO PARA VIDRO, COM VIDRO, BATENTE E FERRAGENS. EXCLUSIVE ACABAMENTO, ALIZAR E CONTRAMARCO. FORNECIMENTO E INSTALAÇÃO. AF_12/2019 | ESQV - ESQUADRIAS/FERRAGENS/VIDROS | m² | 1 | 995.35 | 995.35 | 469 |  |  |  | 100674 | 0 | 0
Composição Auxiliar | 88316 | SINAPI | SERVENTE COM ENCARGOS COMPLEMENTARES | SEDI - SERVIÇOS DIVERSOS | H | 0.36 | 18.93 | 6.81 | 469 | 6.81 |  | 6.81
Composição Auxiliar | 88309 | SINAPI | PEDREIRO COM ENCARGOS COMPLEMENTARES | SEDI - SERVIÇOS DIVERSOS | H | 0.72 | 23.68 | 17.04 | 469 | 17.04 |  | 17.04
Insumo | 00039961 | SINAPI | SILICONE ACETICO USO GERAL INCOLOR 280 G | Material | UN | 0.424 | 24.08 | 10.2 | 469 | 10.2 |  | 10.2
Insumo | 00004377 | SINAPI | PARAFUSO DE ACO ZINCADO COM ROSCA SOBERBA, CABECA CHATA E FENDA SIMPLES, DIAMETRO 4,2 MM, COMPRIMENTO * 32 * MM | Material | UN | 17.413 | 0.23 | 4 | 469 | 4 |  | 4
Insumo | 00000599 | SINAPI | JANELA FIXA, EM ALUMINIO PERFIL 20, 60 X 80 CM (A X L), BATENTE/REQUADRO DE 3 A 14 CM, COM VIDRO 4 MM, SEM GUARNICAO/ALIZAR, ACABAMENTO ALUM BRANCO OU BRILHANTE | Material | m² | 1 | 957.3 | 957.3 | 469 | 957.3 |  | 957.3
469
469
469
| Código | Banco | Descrição | Tipo | Und | Quant. | Valor Unit | Total | 470
Composição | 88441 | SINAPI | JARDINEIRO COM ENCARGOS COMPLEMENTARES | SEDI - SERVIÇOS DIVERSOS | H | 1 | 20.47 | 20.47 | 470 |  |  |  | 88441 | 0 | 0
Composição Auxiliar | 95390 | SINAPI | CURSO DE CAPACITAÇÃO PARA JARDINEIRO (ENCARGOS COMPLEMENTARES) - HORISTA | SEDI - SERVIÇOS DIVERSOS | H | 1 | 0.07 | 0.07 | 470 | 0.07 |  | 0.07
Insumo | 00044503 | SINAPI | JARDINEIRO (HORISTA) | Mão de Obra | H | 1 | 14.77 | 14.77 | 470 | 14.77 | 14.77
Insumo | 00037371 | SINAPI | TRANSPORTE - HORISTA (COLETADO CAIXA - ENCARGOS COMPLEMENTARES) | Serviços | H | 1 | 0.96 | 0.96 | 470 | 0.96 |  | 0.96
Insumo | 00037370 | SINAPI | ALIMENTACAO - HORISTA (COLETADO CAIXA - ENCARGOS COMPLEMENTARES) | Outros | H | 1 | 1.45 | 1.45 | 470 | 1.45 |  | 1.45
Insumo | 00043489 | SINAPI | EPI - FAMILIA PEDREIRO - HORISTA (ENCARGOS COMPLEMENTARES - COLETADO CAIXA) | Equipamento | H | 1 | 1.17 | 1.17 | 470 | 1.17 |  | 1.17
Insumo | 00037373 | SINAPI | SEGURO - HORISTA (COLETADO CAIXA - ENCARGOS COMPLEMENTARES) | Taxas | H | 1 | 0.07 | 0.07 | 470 | 0.07 |  | 0.07
Insumo | 00043465 | SINAPI | FERRAMENTAS - FAMILIA PEDREIRO - HORISTA (ENCARGOS COMPLEMENTARES - COLETADO CAIXA) | Equipamento | H | 1 | 0.84 | 0.84 | 470 | 0.84 |  | 0.84
Insumo | 00037372 | SINAPI | EXAMES - HORISTA (COLETADO CAIXA - ENCARGOS COMPLEMENTARES) | Outros | H | 1 | 1.14 | 1.14 | 470 | 1.14 |  | 1.14
470
470
470
| Código | Banco | Descrição | Tipo | Und | Quant. | Valor Unit | Total | 471
Composição | 94672 | SINAPI | JOELHO 90 GRAUS COM BUCHA DE LATÃO, PVC, SOLDÁVEL, DN 25 MM, X 3/4 INSTALADO EM RESERVAÇÃO DE ÁGUA DE EDIFICAÇÃO QUE POSSUA RESERVATÓRIO DE FIBRA/FIBROCIMENTO FORNECIMENTO E INSTALAÇÃO. AF_06/2016 | INHI - INSTALAÇÕES HIDROS SANITÁRIAS | UN | 1 | 9.99 | 9.99 | 471 |  |  |  | 94672 | 0 | 0
Composição Auxiliar | 88267 | SINAPI | ENCANADOR OU BOMBEIRO HIDRÁULICO COM ENCARGOS COMPLEMENTARES | SEDI - SERVIÇOS DIVERSOS | H | 0.12 | 22.94 | 2.75 | 471 | 2.75 |  | 2.75
Composição Auxiliar | 88248 | SINAPI | AUXILIAR DE ENCANADOR OU BOMBEIRO HIDRÁULICO COM ENCARGOS COMPLEMENTARES | SEDI - SERVIÇOS DIVERSOS | H | 0.12 | 19.47 | 2.33 | 471 | 2.33 |  | 2.33
Insumo | 00038383 | SINAPI | LIXA D'AGUA EM FOLHA, GRAO 100 | Material | UN | 0.012 | 3.03 | 0.03 | 471 | 0.03 |  | 0.03
Insumo | 00020080 | SINAPI | ADESIVO PLASTICO PARA PVC, FRASCO COM 175 GR | Material | UN | 0.04 | 23.85 | 0.95 | 471 | 0.95 |  | 0.95
Insumo | 00003522 | SINAPI | JOELHO PVC, SOLDAVEL COM ROSCA, 90 GRAUS, 25 MM X 3/4", COR MARROM, PARA AGUA FRIA PREDIAL | Material | UN | 1 | 3.11 | 3.11 | 471 | 3.11 |  | 3.11
Insumo | 00020083 | SINAPI | SOLUCAO PREPARADORA / LIMPADORA PARA PVC, FRASCO COM 1000 CM3 | Material | UN | 0.01 | 82.81 | 0.82 | 471 | 0.82 |  | 0.82
471
471
471
| Código | Banco | Descrição | Tipo | Und | Quant. | Valor Unit | Total | 472
Composição | 89366 | SINAPI | JOELHO 90 GRAUS COM BUCHA DE LATÃO, PVC, SOLDÁVEL, DN 25MM, X 3/4 INSTALADO EM RAMAL OU SUB-RAMAL DE ÁGUA - FORNECIMENTO E INSTALAÇÃO. AF_06/2022 | INHI - INSTALAÇÕES HIDROS SANITÁRIAS | UN | 1 | 17.42 | 17.42 | 472 |  |  |  | 89366 | 0 | 0
Composição Auxiliar | 88248 | SINAPI | AUXILIAR DE ENCANADOR OU BOMBEIRO HIDRÁULICO COM ENCARGOS COMPLEMENTARES | SEDI - SERVIÇOS DIVERSOS | H | 0.1416 | 19.47 | 2.75 | 472 | 2.75 |  | 2.75
Composição Auxiliar | 88267 | SINAPI | ENCANADOR OU BOMBEIRO HIDRÁULICO COM ENCARGOS COMPLEMENTARES | SEDI - SERVIÇOS DIVERSOS | H | 0.1416 | 22.94 | 3.24 | 472 | 3.24 |  | 3.24
Insumo | 00020083 | SINAPI | SOLUCAO PREPARADORA / LIMPADORA PARA PVC, FRASCO COM 1000 CM3 | Material | UN | 0.007 | 82.81 | 0.57 | 472 | 0.57 |  | 0.57
Insumo | 00000122 | SINAPI | ADESIVO PLASTICO PARA PVC, FRASCO COM *850* GR | Material | UN | 0.0059 | 73.09 | 0.43 | 472 | 0.43 |  | 0.43
Insumo | 00003524 | SINAPI | JOELHO PVC, SOLDAVEL, COM BUCHA DE LATAO, 90 GRAUS, 25 MM X 3/4", PARA AGUA FRIA PREDIAL | Material | UN | 1 | 10.33 | 10.33 | 472 | 10.33 |  | 10.33
Insumo | 00038383 | SINAPI | LIXA D'AGUA EM FOLHA, GRAO 100 | Material | UN | 0.0338 | 3.03 | 0.1 | 472 | 0.1 |  | 0.1
472
472
472
| Código | Banco | Descrição | Tipo | Und | Quant. | Valor Unit | Total | 473
Composição | 89724 | SINAPI | JOELHO 90 GRAUS, PVC, SERIE NORMAL, ESGOTO PREDIAL, DN 40 MM, JUNTA SOLDÁVEL, FORNECIDO E INSTALADO EM RAMAL DE DESCARGA OU RAMAL DE ESGOTO SANITÁRIO. AF_08/2022 | INHI - INSTALAÇÕES HIDROS SANITÁRIAS | UN | 1 | 9.9 | 9.9 | 473 |  |  |  | 89724 | 0 | 0
Composição Auxiliar | 88248 | SINAPI | AUXILIAR DE ENCANADOR OU BOMBEIRO HIDRÁULICO COM ENCARGOS COMPLEMENTARES | SEDI - SERVIÇOS DIVERSOS | H | 0.127 | 19.47 | 2.47 | 473 | 2.47 |  | 2.47
Composição Auxiliar | 88267 | SINAPI | ENCANADOR OU BOMBEIRO HIDRÁULICO COM ENCARGOS COMPLEMENTARES | SEDI - SERVIÇOS DIVERSOS | H | 0.127 | 22.94 | 2.91 | 473 | 2.91 |  | 2.91
Insumo | 00000122 | SINAPI | ADESIVO PLASTICO PARA PVC, FRASCO COM *850* GR | Material | UN | 0.0099 | 73.09 | 0.72 | 473 | 0.72 |  | 0.72
Insumo | 00003517 | SINAPI | JOELHO PVC, SOLDAVEL, BB, 90 GRAUS, SEM ANEL, DN 40 MM, PARA ESGOTO PREDIAL SECUNDARIO | Material | UN | 1 | 2.54 | 2.54 | 473 | 2.54 |  | 2.54
Insumo | 00038383 | SINAPI | LIXA D'AGUA EM FOLHA, GRAO 100 | Material | UN | 0.0071 | 3.03 | 0.02 | 473 | 0.02 |  | 0.02
Insumo | 00020083 | SINAPI | SOLUCAO PREPARADORA / LIMPADORA PARA PVC, FRASCO COM 1000 CM3 | Material | UN | 0.015 | 82.81 | 1.24 | 473 | 1.24 |  | 1.24
473
473
473
| Código | Banco | Descrição | Tipo | Und | Quant. | Valor Unit | Total | 474
Composição | 89362 | SINAPI | JOELHO 90 GRAUS, PVC, SOLDÁVEL, DN 25MM, INSTALADO EM RAMAL OU SUB-RAMAL DE ÁGUA - FORNECIMENTO E INSTALAÇÃO. AF_06/2022 | INHI - INSTALAÇÕES HIDROS SANITÁRIAS | UN | 1 | 8.63 | 8.63 | 474 |  |  |  | 89362 | 0 | 0
Composição Auxiliar | 88248 | SINAPI | AUXILIAR DE ENCANADOR OU BOMBEIRO HIDRÁULICO COM ENCARGOS COMPLEMENTARES | SEDI - SERVIÇOS DIVERSOS | H | 0.152 | 19.47 | 2.95 | 474 | 2.95 |  | 2.95
Composição Auxiliar | 88267 | SINAPI | ENCANADOR OU BOMBEIRO HIDRÁULICO COM ENCARGOS COMPLEMENTARES | SEDI - SERVIÇOS DIVERSOS | H | 0.152 | 22.94 | 3.48 | 474 | 3.48 |  | 3.48
Insumo | 00000122 | SINAPI | ADESIVO PLASTICO PARA PVC, FRASCO COM *850* GR | Material | UN | 0.0071 | 73.09 | 0.51 | 474 | 0.51 |  | 0.51
Insumo | 00003529 | SINAPI | JOELHO PVC, SOLDAVEL, 90 GRAUS, 25 MM, COR MARROM, PARA AGUA FRIA PREDIAL | Material | UN | 1 | 0.93 | 0.93 | 474 | 0.93 |  | 0.93
Insumo | 00038383 | SINAPI | LIXA D'AGUA EM FOLHA, GRAO 100 | Material | UN | 0.0338 | 3.03 | 0.1 | 474 | 0.1 |  | 0.1
Insumo | 00020083 | SINAPI | SOLUCAO PREPARADORA / LIMPADORA PARA PVC, FRASCO COM 1000 CM3 | Material | UN | 0.008 | 82.81 | 0.66 | 474 | 0.66 |  | 0.66
474
474
474
| Código | Banco | Descrição | Tipo | Und | Quant. | Valor Unit | Total | 475
Composição | 94676 | SINAPI | JOELHO 90 GRAUS, PVC, SOLDÁVEL, DN 40 MM INSTALADO EM RESERVAÇÃO DE ÁGUA DE EDIFICAÇÃO QUE POSSUA RESERVATÓRIO DE FIBRA/FIBROCIMENTO FORNECIMENTO E INSTALAÇÃO. AF_06/2016 | INHI - INSTALAÇÕES HIDROS SANITÁRIAS | UN | 1 | 18.03 | 18.03 | 475 |  |  |  | 94676 | 0 | 0
Composição Auxiliar | 88248 | SINAPI | AUXILIAR DE ENCANADOR OU BOMBEIRO HIDRÁULICO COM ENCARGOS COMPLEMENTARES | SEDI - SERVIÇOS DIVERSOS | H | 0.171 | 19.47 | 3.32 | 475 | 3.32 |  | 3.32
Composição Auxiliar | 88267 | SINAPI | ENCANADOR OU BOMBEIRO HIDRÁULICO COM ENCARGOS COMPLEMENTARES | SEDI - SERVIÇOS DIVERSOS | H | 0.171 | 22.94 | 3.92 | 475 | 3.92 |  | 3.92
Insumo | 00020080 | SINAPI | ADESIVO PLASTICO PARA PVC, FRASCO COM 175 GR | Material | UN | 0.071 | 23.85 | 1.69 | 475 | 1.69 |  | 1.69
Insumo | 00038383 | SINAPI | LIXA D'AGUA EM FOLHA, GRAO 100 | Material | UN | 0.017 | 3.03 | 0.05 | 475 | 0.05 |  | 0.05
Insumo | 00003535 | SINAPI | JOELHO PVC, SOLDAVEL, 90 GRAUS, 40 MM, COR MARROM, PARA AGUA FRIA PREDIAL | Material | UN | 1 | 7.56 | 7.56 | 475 | 7.56 |  | 7.56
Insumo | 00020083 | SINAPI | SOLUCAO PREPARADORA / LIMPADORA PARA PVC, FRASCO COM 1000 CM3 | Material | UN | 0.018 | 82.81 | 1.49 | 475 | 1.49 |  | 1.49
475
475
475
| Código | Banco | Descrição | Tipo | Und | Quant. | Valor Unit | Total | 476
Composição | 95241 | SINAPI | LASTRO DE CONCRETO MAGRO, APLICADO EM PISOS, LAJES SOBRE SOLO OU RADIERS, ESPESSURA DE 5 CM. AF_07/2016 | FUES - FUNDAÇÕES E ESTRUTURAS | m² | 1 | 29.17 | 29.17 | 476 |  |  |  | 95241 | 0 | 0
Composição Auxiliar | 88316 | SINAPI | SERVENTE COM ENCARGOS COMPLEMENTARES | SEDI - SERVIÇOS DIVERSOS | H | 0.0741 | 18.93 | 1.4 | 476 | 1.4 |  | 1.4
Composição Auxiliar | 94968 | SINAPI | CONCRETO MAGRO PARA LASTRO, TRAÇO 1:4,5:4,5 (EM MASSA SECA DE CIMENTO/ AREIA MÉDIA/ BRITA 1) - PREPARO MECÂNICO COM BETONEIRA 600 L. AF_05/2021 | FUES - FUNDAÇÕES E ESTRUTURAS | m³ | 0.0565 | 377.84 | 21.34 | 476 | 21.34 |  | 21.34
Composição Auxiliar | 88309 | SINAPI | PEDREIRO COM ENCARGOS COMPLEMENTARES | SEDI - SERVIÇOS DIVERSOS | H | 0.2718 | 23.68 | 6.43 | 476 | 6.43 |  | 6.43
476
476
476
| Código | Banco | Descrição | Tipo | Und | Quant. | Valor Unit | Total | 477
Composição | 86904 | SINAPI | LAVATÓRIO LOUÇA BRANCA SUSPENSO, 29,5 X 39CM OU EQUIVALENTE, PADRÃO POPULAR - FORNECIMENTO E INSTALAÇÃO. AF_01/2020 | INHI - INSTALAÇÕES HIDROS SANITÁRIAS | UN | 1 | 141.43 | 141.43 | 477 |  |  |  | 86904 | 0 | 0
Composição Auxiliar | 88316 | SINAPI | SERVENTE COM ENCARGOS COMPLEMENTARES | SEDI - SERVIÇOS DIVERSOS | H | 0.1886 | 18.93 | 3.57 | 477 | 3.57 |  | 3.57
Composição Auxiliar | 88267 | SINAPI | ENCANADOR OU BOMBEIRO HIDRÁULICO COM ENCARGOS COMPLEMENTARES | SEDI - SERVIÇOS DIVERSOS | H | 0.387 | 22.94 | 8.87 | 477 | 8.87 |  | 8.87
Insumo | 00010425 | SINAPI | LAVATORIO DE LOUCA BRANCA, SUSPENSO (SEM COLUNA), DIMENSOES *40 X 30* CM | Material | UN | 1 | 83.51 | 83.51 | 477 | 83.51 |  | 83.51
Insumo | 00037329 | SINAPI | REJUNTE EPOXI, QUALQUER COR | Material | KG | 0.0304 | 102.64 | 3.12 | 477 | 3.12 |  | 3.12
Insumo | 00004351 | SINAPI | PARAFUSO NIQUELADO 3 1/2" COM ACABAMENTO CROMADO PARA FIXAR PECA SANITARIA, INCLUI PORCA CEGA, ARRUELA E BUCHA DE NYLON TAMANHO S-8 | Material | UN | 2 | 21.18 | 42.36 | 477 | 42.36 |  | 42.36
477
477
477
| Código | Banco | Descrição | Tipo | Und | Quant. | Valor Unit | Total | 478
Composição | 86943 | SINAPI | LAVATÓRIO LOUÇA BRANCA SUSPENSO, 29,5 X 39CM OU EQUIVALENTE, PADRÃO POPULAR, INCLUSO SIFÃO FLEXÍVEL EM PVC, VÁLVULA E ENGATE FLEXÍVEL 30CM EM PLÁSTICO E TORNEIRA CROMADA DE MESA, PADRÃO POPULAR - FORNECIMENTO E INSTALAÇÃO. AF_01/2020 | INHI - INSTALAÇÕES HIDROS SANITÁRIAS | UN | 1 | 236.99 | 236.99 | 478 |  |  |  | 86943 | 0 | 0
Composição Auxiliar | 86883 | SINAPI | SIFÃO DO TIPO FLEXÍVEL EM PVC 1 X 1.1/2 - FORNECIMENTO E INSTALAÇÃO. AF_01/2020 | INHI - INSTALAÇÕES HIDROS SANITÁRIAS | UN | 1 | 12.57 | 12.57 | 478 | 12.57 |  | 12.57
Composição Auxiliar | 86906 | SINAPI | TORNEIRA CROMADA DE MESA, 1/2 OU 3/4, PARA LAVATÓRIO, PADRÃO POPULAR - FORNECIMENTO E INSTALAÇÃO. AF_01/2020 | INHI - INSTALAÇÕES HIDROS SANITÁRIAS | UN | 1 | 62.88 | 62.88 | 478 | 62.88 |  | 62.88
Composição Auxiliar | 86904 | SINAPI | LAVATÓRIO LOUÇA BRANCA SUSPENSO, 29,5 X 39CM OU EQUIVALENTE, PADRÃO POPULAR - FORNECIMENTO E INSTALAÇÃO. AF_01/2020 | INHI - INSTALAÇÕES HIDROS SANITÁRIAS | UN | 1 | 141.43 | 141.43 | 478 | 141.43 |  | 141.43
Composição Auxiliar | 86879 | SINAPI | VÁLVULA EM PLÁSTICO 1 PARA PIA, TANQUE OU LAVATÓRIO, COM OU SEM LADRÃO - FORNECIMENTO E INSTALAÇÃO. AF_01/2020 | INHI - INSTALAÇÕES HIDROS SANITÁRIAS | UN | 1 | 9.57 | 9.57 | 478 | 9.57 |  | 9.57
Composição Auxiliar | 86884 | SINAPI | ENGATE FLEXÍVEL EM PLÁSTICO BRANCO, 1/2 X 30CM - FORNECIMENTO E INSTALAÇÃO. AF_01/2020 | INHI - INSTALAÇÕES HIDROS SANITÁRIAS | UN | 1 | 10.54 | 10.54 | 478 | 10.54 |  | 10.54
478
478
478
| Código | Banco | Descrição | Tipo | Und | Quant. | Valor Unit | Total | 479
Composição | 97586 | SINAPI | LUMINÁRIA TIPO CALHA, DE SOBREPOR, COM 2 LÂMPADAS TUBULARES FLUORESCENTES DE 36 W, COM REATOR DE PARTIDA RÁPIDA - FORNECIMENTO E INSTALAÇÃO. AF_02/2020 | INEL - INSTALAÇÃO ELÉTRICA/ELETRIFICAÇÃO E ILUMINAÇÃO EXTERNA | UN | 1 | 146.84 | 146.84 | 479 |  |  |  | 97586 | 0 | 0
Composição Auxiliar | 88264 | SINAPI | ELETRICISTA COM ENCARGOS COMPLEMENTARES | SEDI - SERVIÇOS DIVERSOS | H | 0.4144 | 26.14 | 10.83 | 479 | 10.83 |  | 10.83
Composição Auxiliar | 88247 | SINAPI | AUXILIAR DE ELETRICISTA COM ENCARGOS COMPLEMENTARES | SEDI - SERVIÇOS DIVERSOS | H | 0.1727 | 22.2 | 3.83 | 479 | 3.83 |  | 3.83
Insumo | 00003799 | SINAPI | LUMINARIA DE SOBREPOR EM CHAPA DE ACO PARA 2 LAMPADAS FLUORESCENTES DE *36* W, ALETADA, COMPLETA (LAMPADAS E REATOR INCLUSOS) | Material | UN | 1 | 132.18 | 132.18 | 479 | 132.18 |  | 132.18
479
479
479
| Código | Banco | Descrição | Tipo | Und | Quant. | Valor Unit | Total | 480
Composição | 99062 | SINAPI | MARCAÇÃO DE PONTOS EM GABARITO OU CAVALETE. AF_10/2018 | SERT - SERVIÇOS TÉCNICOS | UN | 1 | 2.21 | 2.21 | 480 |  |  |  | 99062 | 0 | 0
Composição Auxiliar | 88239 | SINAPI | AJUDANTE DE CARPINTEIRO COM ENCARGOS COMPLEMENTARES | SEDI - SERVIÇOS DIVERSOS | H | 0.0323 | 19.93 | 0.64 | 480 | 0.64 |  | 0.64
Composição Auxiliar | 88262 | SINAPI | CARPINTEIRO DE FORMAS COM ENCARGOS COMPLEMENTARES | SEDI - SERVIÇOS DIVERSOS | H | 0.0645 | 23.32 | 1.5 | 480 | 1.5 |  | 1.5
Insumo | 00005068 | SINAPI | PREGO DE ACO POLIDO COM CABECA 17 X 21 (2 X 11) | Material | KG | 0.0034 | 22.28 | 0.07 | 480 | 0.07 |  | 0.07
480
480
480
| Código | Banco | Descrição | Tipo | Und | Quant. | Valor Unit | Total | 481
Composição | 88273 | SINAPI | MARCENEIRO COM ENCARGOS COMPLEMENTARES | SEDI - SERVIÇOS DIVERSOS | H | 1 | 22.05 | 22.05 | 481 |  |  |  | 88273 | 0 | 0
Composição Auxiliar | 95340 | SINAPI | CURSO DE CAPACITAÇÃO PARA MARCENEIRO (ENCARGOS COMPLEMENTARES) - HORISTA | SEDI - SERVIÇOS DIVERSOS | H | 1 | 0.25 | 0.25 | 481 | 0.25 |  | 0.25
Insumo | 00043483 | SINAPI | EPI - FAMILIA CARPINTEIRO DE FORMAS - HORISTA (ENCARGOS COMPLEMENTARES - COLETADO CAIXA) | Equipamento | H | 1 | 1.34 | 1.34 | 481 | 1.34 |  | 1.34
Insumo | 00043459 | SINAPI | FERRAMENTAS - FAMILIA CARPINTEIRO DE FORMAS - HORISTA (ENCARGOS COMPLEMENTARES - COLETADO CAIXA) | Equipamento | H | 1 | 0.49 | 0.49 | 481 | 0.49 |  | 0.49
Insumo | 00037371 | SINAPI | TRANSPORTE - HORISTA (COLETADO CAIXA - ENCARGOS COMPLEMENTARES) | Serviços | H | 1 | 0.96 | 0.96 | 481 | 0.96 |  | 0.96
Insumo | 00037372 | SINAPI | EXAMES - HORISTA (COLETADO CAIXA - ENCARGOS COMPLEMENTARES) | Outros | H | 1 | 1.14 | 1.14 | 481 | 1.14 |  | 1.14
Insumo | 00037370 | SINAPI | ALIMENTACAO - HORISTA (COLETADO CAIXA - ENCARGOS COMPLEMENTARES) | Outros | H | 1 | 1.45 | 1.45 | 481 | 1.45 |  | 1.45
Insumo | 00012868 | SINAPI | MARCENEIRO (HORISTA) | Mão de Obra | H | 1 | 16.35 | 16.35 | 481 | 16.35 | 16.35
Insumo | 00037373 | SINAPI | SEGURO - HORISTA (COLETADO CAIXA - ENCARGOS COMPLEMENTARES) | Taxas | H | 1 | 0.07 | 0.07 | 481 | 0.07 |  | 0.07
481
481
481
| Código | Banco | Descrição | Tipo | Und | Quant. | Valor Unit | Total | 482
Composição | 88274 | SINAPI | MARMORISTA/GRANITEIRO COM ENCARGOS COMPLEMENTARES | SEDI - SERVIÇOS DIVERSOS | H | 1 | 23.56 | 23.56 | 482 |  |  |  | 88274 | 0 | 0
Composição Auxiliar | 95341 | SINAPI | CURSO DE CAPACITAÇÃO PARA MARMORISTA/GRANITEIRO (ENCARGOS COMPLEMENTARES) - HORISTA | SEDI - SERVIÇOS DIVERSOS | H | 1 | 0.27 | 0.27 | 482 | 0.27 |  | 0.27
Insumo | 00004755 | SINAPI | MARMORISTA / GRANITEIRO (HORISTA) | Mão de Obra | H | 1 | 17.66 | 17.66 | 482 | 17.66 | 17.66
Insumo | 00037372 | SINAPI | EXAMES - HORISTA (COLETADO CAIXA - ENCARGOS COMPLEMENTARES) | Outros | H | 1 | 1.14 | 1.14 | 482 | 1.14 |  | 1.14
Insumo | 00043465 | SINAPI | FERRAMENTAS - FAMILIA PEDREIRO - HORISTA (ENCARGOS COMPLEMENTARES - COLETADO CAIXA) | Equipamento | H | 1 | 0.84 | 0.84 | 482 | 0.84 |  | 0.84
Insumo | 00037373 | SINAPI | SEGURO - HORISTA (COLETADO CAIXA - ENCARGOS COMPLEMENTARES) | Taxas | H | 1 | 0.07 | 0.07 | 482 | 0.07 |  | 0.07
Insumo | 00037371 | SINAPI | TRANSPORTE - HORISTA (COLETADO CAIXA - ENCARGOS COMPLEMENTARES) | Serviços | H | 1 | 0.96 | 0.96 | 482 | 0.96 |  | 0.96
Insumo | 00037370 | SINAPI | ALIMENTACAO - HORISTA (COLETADO CAIXA - ENCARGOS COMPLEMENTARES) | Outros | H | 1 | 1.45 | 1.45 | 482 | 1.45 |  | 1.45
Insumo | 00043489 | SINAPI | EPI - FAMILIA PEDREIRO - HORISTA (ENCARGOS COMPLEMENTARES - COLETADO CAIXA) | Equipamento | H | 1 | 1.17 | 1.17 | 482 | 1.17 |  | 1.17
482
482
482
| Código | Banco | Descrição | Tipo | Und | Quant. | Valor Unit | Total | 483
Composição | 5952 | SINAPI | MARTELETE OU ROMPEDOR PNEUMÁTICO MANUAL, 28 KG, COM SILENCIADOR - CHI DIURNO. AF_07/2016 | CHOR - CUSTOS HORÁRIOS DE MÁQUINAS E EQUIPAMENTOS | CHI | 1 | 29.7 | 29.7 | 483 |  |  |  | 5952 | 0 | 0
Composição Auxiliar | 88298 | SINAPI | OPERADOR DE MARTELETE OU MARTELETEIRO COM ENCARGOS COMPLEMENTARES | SEDI - SERVIÇOS DIVERSOS | H | 1 | 27.41 | 27.41 | 483 | 27.41 |  | 27.41
Composição Auxiliar | 95114 | SINAPI | MARTELETE OU ROMPEDOR PNEUMÁTICO MANUAL, 28 KG, COM SILENCIADOR - DEPRECIAÇÃO. AF_07/2016 | CHOR - CUSTOS HORÁRIOS DE MÁQUINAS E EQUIPAMENTOS | H | 1 | 2.05 | 2.05 | 483 | 2.05 |  | 2.05
Composição Auxiliar | 95115 | SINAPI | MARTELETE OU ROMPEDOR PNEUMÁTICO MANUAL, 28 KG, COM SILENCIADOR - JUROS. AF_07/2016 | CHOR - CUSTOS HORÁRIOS DE MÁQUINAS E EQUIPAMENTOS | H | 1 | 0.24 | 0.24 | 483 | 0.24 |  | 0.24
483
483
483
| Código | Banco | Descrição | Tipo | Und | Quant. | Valor Unit | Total | 484
Composição | 5795 | SINAPI | MARTELETE OU ROMPEDOR PNEUMÁTICO MANUAL, 28 KG, COM SILENCIADOR - CHP DIURNO. AF_07/2016 | CHOR - CUSTOS HORÁRIOS DE MÁQUINAS E EQUIPAMENTOS | CHP | 1 | 32.27 | 32.27 | 484 |  |  |  | 5795 | 0 | 0
Composição Auxiliar | 95115 | SINAPI | MARTELETE OU ROMPEDOR PNEUMÁTICO MANUAL, 28 KG, COM SILENCIADOR - JUROS. AF_07/2016 | CHOR - CUSTOS HORÁRIOS DE MÁQUINAS E EQUIPAMENTOS | H | 1 | 0.24 | 0.24 | 484 | 0.24 |  | 0.24
Composição Auxiliar | 88298 | SINAPI | OPERADOR DE MARTELETE OU MARTELETEIRO COM ENCARGOS COMPLEMENTARES | SEDI - SERVIÇOS DIVERSOS | H | 1 | 27.41 | 27.41 | 484 | 27.41 |  | 27.41
Composição Auxiliar | 53863 | SINAPI | MARTELETE OU ROMPEDOR PNEUMÁTICO MANUAL, 28 KG, COM SILENCIADOR - MANUTENÇÃO. AF_07/2016 | CHOR - CUSTOS HORÁRIOS DE MÁQUINAS E EQUIPAMENTOS | H | 1 | 2.57 | 2.57 | 484 | 2.57 |  | 2.57
Composição Auxiliar | 95114 | SINAPI | MARTELETE OU ROMPEDOR PNEUMÁTICO MANUAL, 28 KG, COM SILENCIADOR - DEPRECIAÇÃO. AF_07/2016 | CHOR - CUSTOS HORÁRIOS DE MÁQUINAS E EQUIPAMENTOS | H | 1 | 2.05 | 2.05 | 484 | 2.05 |  | 2.05
484
484
484
| Código | Banco | Descrição | Tipo | Und | Quant. | Valor Unit | Total | 485
Composição | 95114 | SINAPI | MARTELETE OU ROMPEDOR PNEUMÁTICO MANUAL, 28 KG, COM SILENCIADOR - DEPRECIAÇÃO. AF_07/2016 | CHOR - CUSTOS HORÁRIOS DE MÁQUINAS E EQUIPAMENTOS | H | 1 | 2.05 | 2.05 | 485 |  |  |  | 95114 | 0 | 0
Insumo | 00041898 | SINAPI | MARTELO DEMOLIDOR PNEUMATICO MANUAL, PESO DE 28 KG, COM SILENCIADOR | Equipamento | UN | 6.4e-05 | 32159.72 | 2.05 | 485 | 2.05 |  | 2.05
485
485
485
| Código | Banco | Descrição | Tipo | Und | Quant. | Valor Unit | Total | 486
Composição | 95115 | SINAPI | MARTELETE OU ROMPEDOR PNEUMÁTICO MANUAL, 28 KG, COM SILENCIADOR - JUROS. AF_07/2016 | CHOR - CUSTOS HORÁRIOS DE MÁQUINAS E EQUIPAMENTOS | H | 1 | 0.24 | 0.24 | 486 |  |  |  | 95115 | 0 | 0
Insumo | 00041898 | SINAPI | MARTELO DEMOLIDOR PNEUMATICO MANUAL, PESO DE 28 KG, COM SILENCIADOR | Equipamento | UN | 7.6e-06 | 32159.72 | 0.24 | 486 | 0.24 |  | 0.24
486
486
486
| Código | Banco | Descrição | Tipo | Und | Quant. | Valor Unit | Total | 487
Composição | 53863 | SINAPI | MARTELETE OU ROMPEDOR PNEUMÁTICO MANUAL, 28 KG, COM SILENCIADOR - MANUTENÇÃO. AF_07/2016 | CHOR - CUSTOS HORÁRIOS DE MÁQUINAS E EQUIPAMENTOS | H | 1 | 2.57 | 2.57 | 487 |  |  |  | 53863 | 0 | 0
Insumo | 00041898 | SINAPI | MARTELO DEMOLIDOR PNEUMATICO MANUAL, PESO DE 28 KG, COM SILENCIADOR | Equipamento | UN | 8e-05 | 32159.72 | 2.57 | 487 | 2.57 |  | 2.57
487
487
487
| Código | Banco | Descrição | Tipo | Und | Quant. | Valor Unit | Total | 488
Composição | 102274 | SINAPI | MARTELO DEMOLIDOR ELÉTRICO, COM POTÊNCIA DE 2.000 W, 1.000 IMPACTOS POR MINUTO, PESO DE 30 KG - CHI DIURNO. AF_01/2021 | CHOR - CUSTOS HORÁRIOS DE MÁQUINAS E EQUIPAMENTOS | CHI | 1 | 28.41 | 28.41 | 488 |  |  |  | 102274 | 0 | 0
Composição Auxiliar | 88298 | SINAPI | OPERADOR DE MARTELETE OU MARTELETEIRO COM ENCARGOS COMPLEMENTARES | SEDI - SERVIÇOS DIVERSOS | H | 1 | 27.41 | 27.41 | 488 | 27.41 |  | 27.41
Composição Auxiliar | 102271 | SINAPI | MARTELO DEMOLIDOR ELÉTRICO, COM POTÊNCIA DE 2.000 W, 1.000 IMPACTOS POR MINUTO, PESO DE 30 KG - JUROS. AF_01/2021 | CHOR - CUSTOS HORÁRIOS DE MÁQUINAS E EQUIPAMENTOS | H | 1 | 0.1 | 0.1 | 488 | 0.1 |  | 0.1
Composição Auxiliar | 102270 | SINAPI | MARTELO DEMOLIDOR ELÉTRICO, COM POTÊNCIA DE 2.000 W, 1.000 IMPACTOS POR MINUTO, PESO DE 30 KG - DEPRECIAÇÃO. AF_01/2021 | CHOR - CUSTOS HORÁRIOS DE MÁQUINAS E EQUIPAMENTOS | H | 1 | 0.9 | 0.9 | 488 | 0.9 |  | 0.9
488
488
488
| Código | Banco | Descrição | Tipo | Und | Quant. | Valor Unit | Total | 489
Composição | 102275 | SINAPI | MARTELO DEMOLIDOR ELÉTRICO, COM POTÊNCIA DE 2.000 W, 1.000 IMPACTOS POR MINUTO, PESO DE 30 KG - CHP DIURNO. AF_01/2021 | CHOR - CUSTOS HORÁRIOS DE MÁQUINAS E EQUIPAMENTOS | CHP | 1 | 31.4 | 31.4 | 489 |  |  |  | 102275 | 0 | 0
Composição Auxiliar | 102273 | SINAPI | MARTELO DEMOLIDOR ELÉTRICO, COM POTÊNCIA DE 2.000 W, 1.000 IMPACTOS POR MINUTO, PESO DE 30 KG - MATERIAIS NA OPERAÇÃO. AF_01/2021 | CHOR - CUSTOS HORÁRIOS DE MÁQUINAS E EQUIPAMENTOS | H | 1 | 1.87 | 1.87 | 489 | 1.87 |  | 1.87
Composição Auxiliar | 102271 | SINAPI | MARTELO DEMOLIDOR ELÉTRICO, COM POTÊNCIA DE 2.000 W, 1.000 IMPACTOS POR MINUTO, PESO DE 30 KG - JUROS. AF_01/2021 | CHOR - CUSTOS HORÁRIOS DE MÁQUINAS E EQUIPAMENTOS | H | 1 | 0.1 | 0.1 | 489 | 0.1 |  | 0.1
Composição Auxiliar | 102272 | SINAPI | MARTELO DEMOLIDOR ELÉTRICO, COM POTÊNCIA DE 2.000 W, 1.000 IMPACTOS POR MINUTO, PESO DE 30 KG - MANUTENÇÃO. AF_01/2021 | CHOR - CUSTOS HORÁRIOS DE MÁQUINAS E EQUIPAMENTOS | H | 1 | 1.12 | 1.12 | 489 | 1.12 |  | 1.12
Composição Auxiliar | 102270 | SINAPI | MARTELO DEMOLIDOR ELÉTRICO, COM POTÊNCIA DE 2.000 W, 1.000 IMPACTOS POR MINUTO, PESO DE 30 KG - DEPRECIAÇÃO. AF_01/2021 | CHOR - CUSTOS HORÁRIOS DE MÁQUINAS E EQUIPAMENTOS | H | 1 | 0.9 | 0.9 | 489 | 0.9 |  | 0.9
Composição Auxiliar | 88298 | SINAPI | OPERADOR DE MARTELETE OU MARTELETEIRO COM ENCARGOS COMPLEMENTARES | SEDI - SERVIÇOS DIVERSOS | H | 1 | 27.41 | 27.41 | 489 | 27.41 |  | 27.41
489
489
489
| Código | Banco | Descrição | Tipo | Und | Quant. | Valor Unit | Total | 490
Composição | 102270 | SINAPI | MARTELO DEMOLIDOR ELÉTRICO, COM POTÊNCIA DE 2.000 W, 1.000 IMPACTOS POR MINUTO, PESO DE 30 KG - DEPRECIAÇÃO. AF_01/2021 | CHOR - CUSTOS HORÁRIOS DE MÁQUINAS E EQUIPAMENTOS | H | 1 | 0.9 | 0.9 | 490 |  |  |  | 102270 | 0 | 0
Insumo | 00040703 | SINAPI | MARTELO DEMOLIDOR ELETRICO, COM POTENCIA DE 2.000 W, FREQUENCIA DE 1.000 IMPACTOS POR MINUTO, FORÇA DE IMPACTO ENTRE 60 E 65 J, PESO DE 30 KG | Equipamento | UN | 6.4e-05 | 14105.86 | 0.9 | 490 | 0.9 |  | 0.9
490
490
490
| Código | Banco | Descrição | Tipo | Und | Quant. | Valor Unit | Total | 491
Composição | 102271 | SINAPI | MARTELO DEMOLIDOR ELÉTRICO, COM POTÊNCIA DE 2.000 W, 1.000 IMPACTOS POR MINUTO, PESO DE 30 KG - JUROS. AF_01/2021 | CHOR - CUSTOS HORÁRIOS DE MÁQUINAS E EQUIPAMENTOS | H | 1 | 0.1 | 0.1 | 491 |  |  |  | 102271 | 0 | 0
Insumo | 00040703 | SINAPI | MARTELO DEMOLIDOR ELETRICO, COM POTENCIA DE 2.000 W, FREQUENCIA DE 1.000 IMPACTOS POR MINUTO, FORÇA DE IMPACTO ENTRE 60 E 65 J, PESO DE 30 KG | Equipamento | UN | 7.5e-06 | 14105.86 | 0.1 | 491 | 0.1 |  | 0.1
491
491
491
| Código | Banco | Descrição | Tipo | Und | Quant. | Valor Unit | Total | 492
Composição | 102272 | SINAPI | MARTELO DEMOLIDOR ELÉTRICO, COM POTÊNCIA DE 2.000 W, 1.000 IMPACTOS POR MINUTO, PESO DE 30 KG - MANUTENÇÃO. AF_01/2021 | CHOR - CUSTOS HORÁRIOS DE MÁQUINAS E EQUIPAMENTOS | H | 1 | 1.12 | 1.12 | 492 |  |  |  | 102272 | 0 | 0
Insumo | 00040703 | SINAPI | MARTELO DEMOLIDOR ELETRICO, COM POTENCIA DE 2.000 W, FREQUENCIA DE 1.000 IMPACTOS POR MINUTO, FORÇA DE IMPACTO ENTRE 60 E 65 J, PESO DE 30 KG | Equipamento | UN | 8e-05 | 14105.86 | 1.12 | 492 | 1.12 |  | 1.12
492
492
492
| Código | Banco | Descrição | Tipo | Und | Quant. | Valor Unit | Total | 493
Composição | 102273 | SINAPI | MARTELO DEMOLIDOR ELÉTRICO, COM POTÊNCIA DE 2.000 W, 1.000 IMPACTOS POR MINUTO, PESO DE 30 KG - MATERIAIS NA OPERAÇÃO. AF_01/2021 | CHOR - CUSTOS HORÁRIOS DE MÁQUINAS E EQUIPAMENTOS | H | 1 | 1.87 | 1.87 | 493 |  |  |  | 102273 | 0 | 0
Insumo | 00002705 | SINAPI | ENERGIA ELETRICA ATE 2000 KWH INDUSTRIAL, SEM DEMANDA | Material | KWH | 1.7 | 1.1 | 1.87 | 493 | 1.87 |  | 1.87
493
493
493
| Código | Banco | Descrição | Tipo | Und | Quant. | Valor Unit | Total | 494
Composição | 87529 | SINAPI | MASSA ÚNICA, PARA RECEBIMENTO DE PINTURA, EM ARGAMASSA TRAÇO 1:2:8, PREPARO MECÂNICO COM BETONEIRA 400L, APLICADA MANUALMENTE EM FACES INTERNAS DE PAREDES, ESPESSURA DE 20MM, COM EXECUÇÃO DE TALISCAS. AF_06/2014 | REVE - REVESTIMENTO E TRATAMENTO DE SUPERFÍCIES | m² | 1 | 35.93 | 35.93 | 494 |  |  |  | 87529 | 0 | 0
Composição Auxiliar | 88309 | SINAPI | PEDREIRO COM ENCARGOS COMPLEMENTARES | SEDI - SERVIÇOS DIVERSOS | H | 0.47 | 23.68 | 11.12 | 494 | 11.12 |  | 11.12
Composição Auxiliar | 88316 | SINAPI | SERVENTE COM ENCARGOS COMPLEMENTARES | SEDI - SERVIÇOS DIVERSOS | H | 0.171 | 18.93 | 3.23 | 494 | 3.23 |  | 3.23
Composição Auxiliar | 87292 | SINAPI | ARGAMASSA TRAÇO 1:2:8 (EM VOLUME DE CIMENTO, CAL E AREIA MÉDIA ÚMIDA) PARA EMBOÇO/MASSA ÚNICA/ASSENTAMENTO DE ALVENARIA DE VEDAÇÃO, PREPARO MECÂNICO COM BETONEIRA 400 L. AF_08/2019 | SEDI - SERVIÇOS DIVERSOS | m³ | 0.0376 | 574.07 | 21.58 | 494 | 21.58 |  | 21.58
494
494
494
| Código | Banco | Descrição | Tipo | Und | Quant. | Valor Unit | Total | 495
Composição | 100308 | SINAPI | MECÂNICO DE REFRIGERAÇÃO COM ENCARGOS COMPLEMENTARES | SEDI - SERVIÇOS DIVERSOS | H | 1 | 26.27 | 26.27 | 495 |  |  |  | 100308 | 0 | 0
Composição Auxiliar | 100298 | SINAPI | CURSO DE CAPACITAÇÃO PARA MECÂNICO DE REFRIGERAÇÃO (ENCARGOS COMPLEMENTARES) - HORISTA | SEDI - SERVIÇOS DIVERSOS | H | 1 | 0.58 | 0.58 | 495 | 0.58 |  | 0.58
Insumo | 00037371 | SINAPI | TRANSPORTE - HORISTA (COLETADO CAIXA - ENCARGOS COMPLEMENTARES) | Serviços | H | 1 | 0.96 | 0.96 | 495 | 0.96 |  | 0.96
Insumo | 00034794 | SINAPI | MECANICO DE REFRIGERACAO (HORISTA) | Mão de Obra | H | 1 | 20.07 | 20.07 | 495 | 20.07 | 20.07
Insumo | 00037373 | SINAPI | SEGURO - HORISTA (COLETADO CAIXA - ENCARGOS COMPLEMENTARES) | Taxas | H | 1 | 0.07 | 0.07 | 495 | 0.07 |  | 0.07
Insumo | 00037372 | SINAPI | EXAMES - HORISTA (COLETADO CAIXA - ENCARGOS COMPLEMENTARES) | Outros | H | 1 | 1.14 | 1.14 | 495 | 1.14 |  | 1.14
Insumo | 00043484 | SINAPI | EPI - FAMILIA ELETRICISTA - HORISTA (ENCARGOS COMPLEMENTARES - COLETADO CAIXA) | Equipamento | H | 1 | 1.14 | 1.14 | 495 | 1.14 |  | 1.14
Insumo | 00043460 | SINAPI | FERRAMENTAS - FAMILIA ELETRICISTA - HORISTA (ENCARGOS COMPLEMENTARES - COLETADO CAIXA) | Equipamento | H | 1 | 0.86 | 0.86 | 495 | 0.86 |  | 0.86
Insumo | 00037370 | SINAPI | ALIMENTACAO - HORISTA (COLETADO CAIXA - ENCARGOS COMPLEMENTARES) | Outros | H | 1 | 1.45 | 1.45 | 495 | 1.45 |  | 1.45
495
495
495
| Código | Banco | Descrição | Tipo | Und | Quant. | Valor Unit | Total | 496
Composição | 88277 | SINAPI | MONTADOR (TUBO AÇO/EQUIPAMENTOS) COM ENCARGOS COMPLEMENTARES | SEDI - SERVIÇOS DIVERSOS | H | 1 | 26.93 | 26.93 | 496 |  |  |  | 88277 | 0 | 0
Composição Auxiliar | 95343 | SINAPI | CURSO DE CAPACITAÇÃO PARA MONTADOR DE TUBO AÇO/EQUIPAMENTOS (ENCARGOS COMPLEMENTARES) - HORISTA | SEDI - SERVIÇOS DIVERSOS | H | 1 | 0.34 | 0.34 | 496 | 0.34 |  | 0.34
Insumo | 00043464 | SINAPI | FERRAMENTAS - FAMILIA OPERADOR ESCAVADEIRA - HORISTA (ENCARGOS COMPLEMENTARES - COLETADO CAIXA) | Equipamento | H | 1 | 0.01 | 0.01 | 496 | 0.01 |  | 0.01
Insumo | 00037373 | SINAPI | SEGURO - HORISTA (COLETADO CAIXA - ENCARGOS COMPLEMENTARES) | Taxas | H | 1 | 0.07 | 0.07 | 496 | 0.07 |  | 0.07
Insumo | 00002701 | SINAPI | INSTALADOR DE TUBULACOES (TUBOS/EQUIPAMENTOS) | Mão de Obra | H | 1 | 22.14 | 22.14 | 496 | 22.14 | 22.14
Insumo | 00037371 | SINAPI | TRANSPORTE - HORISTA (COLETADO CAIXA - ENCARGOS COMPLEMENTARES) | Serviços | H | 1 | 0.96 | 0.96 | 496 | 0.96 |  | 0.96
Insumo | 00037370 | SINAPI | ALIMENTACAO - HORISTA (COLETADO CAIXA - ENCARGOS COMPLEMENTARES) | Outros | H | 1 | 1.45 | 1.45 | 496 | 1.45 |  | 1.45
Insumo | 00037372 | SINAPI | EXAMES - HORISTA (COLETADO CAIXA - ENCARGOS COMPLEMENTARES) | Outros | H | 1 | 1.14 | 1.14 | 496 | 1.14 |  | 1.14
Insumo | 00043488 | SINAPI | EPI - FAMILIA OPERADOR ESCAVADEIRA - HORISTA (ENCARGOS COMPLEMENTARES - COLETADO CAIXA) | Equipamento | H | 1 | 0.82 | 0.82 | 496 | 0.82 |  | 0.82
496
496
496
| Código | Banco | Descrição | Tipo | Und | Quant. | Valor Unit | Total | 497
Composição | 88278 | SINAPI | MONTADOR DE ESTRUTURA METÁLICA COM ENCARGOS COMPLEMENTARES | SEDI - SERVIÇOS DIVERSOS | H | 1 | 24 | 24 | 497 |  |  |  | 88278 | 0 | 0
Composição Auxiliar | 95344 | SINAPI | CURSO DE CAPACITAÇÃO PARA MONTADOR DE ESTRUTURA METÁLICA (ENCARGOS COMPLEMENTARES) - HORISTA | SEDI - SERVIÇOS DIVERSOS | H | 1 | 0.23 | 0.23 | 497 | 0.23 |  | 0.23
Insumo | 00043488 | SINAPI | EPI - FAMILIA OPERADOR ESCAVADEIRA - HORISTA (ENCARGOS COMPLEMENTARES - COLETADO CAIXA) | Equipamento | H | 1 | 0.82 | 0.82 | 497 | 0.82 |  | 0.82
Insumo | 00044497 | SINAPI | MONTADOR DE ESTRUTURAS METALICAS HORISTA | Mão de Obra | H | 1 | 19.32 | 19.32 | 497 | 19.32 | 19.32
Insumo | 00037372 | SINAPI | EXAMES - HORISTA (COLETADO CAIXA - ENCARGOS COMPLEMENTARES) | Outros | H | 1 | 1.14 | 1.14 | 497 | 1.14 |  | 1.14
Insumo | 00037373 | SINAPI | SEGURO - HORISTA (COLETADO CAIXA - ENCARGOS COMPLEMENTARES) | Taxas | H | 1 | 0.07 | 0.07 | 497 | 0.07 |  | 0.07
Insumo | 00037370 | SINAPI | ALIMENTACAO - HORISTA (COLETADO CAIXA - ENCARGOS COMPLEMENTARES) | Outros | H | 1 | 1.45 | 1.45 | 497 | 1.45 |  | 1.45
Insumo | 00043464 | SINAPI | FERRAMENTAS - FAMILIA OPERADOR ESCAVADEIRA - HORISTA (ENCARGOS COMPLEMENTARES - COLETADO CAIXA) | Equipamento | H | 1 | 0.01 | 0.01 | 497 | 0.01 |  | 0.01
Insumo | 00037371 | SINAPI | TRANSPORTE - HORISTA (COLETADO CAIXA - ENCARGOS COMPLEMENTARES) | Serviços | H | 1 | 0.96 | 0.96 | 497 | 0.96 |  | 0.96
497
497
497
| Código | Banco | Descrição | Tipo | Und | Quant. | Valor Unit | Total | 498
Composição | 88279 | SINAPI | MONTADOR ELETROMECÃNICO COM ENCARGOS COMPLEMENTARES | SEDI - SERVIÇOS DIVERSOS | H | 1 | 27.52 | 27.52 | 498 |  |  |  | 88279 | 0 | 0
Composição Auxiliar | 95345 | SINAPI | CURSO DE CAPACITAÇÃO PARA MONTADOR ELETROMECÂNICO (ENCARGOS COMPLEMENTARES) - HORISTA | SEDI - SERVIÇOS DIVERSOS | H | 1 | 0.68 | 0.68 | 498 | 0.68 |  | 0.68
Insumo | 00037370 | SINAPI | ALIMENTACAO - HORISTA (COLETADO CAIXA - ENCARGOS COMPLEMENTARES) | Outros | H | 1 | 1.45 | 1.45 | 498 | 1.45 |  | 1.45
Insumo | 00037373 | SINAPI | SEGURO - HORISTA (COLETADO CAIXA - ENCARGOS COMPLEMENTARES) | Taxas | H | 1 | 0.07 | 0.07 | 498 | 0.07 |  | 0.07
Insumo | 00043460 | SINAPI | FERRAMENTAS - FAMILIA ELETRICISTA - HORISTA (ENCARGOS COMPLEMENTARES - COLETADO CAIXA) | Equipamento | H | 1 | 0.86 | 0.86 | 498 | 0.86 |  | 0.86
Insumo | 00043484 | SINAPI | EPI - FAMILIA ELETRICISTA - HORISTA (ENCARGOS COMPLEMENTARES - COLETADO CAIXA) | Equipamento | H | 1 | 1.14 | 1.14 | 498 | 1.14 |  | 1.14
Insumo | 00002437 | SINAPI | MONTADOR DE MAQUINAS (HORISTA) | Mão de Obra | H | 1 | 21.22 | 21.22 | 498 | 21.22 | 21.22
Insumo | 00037372 | SINAPI | EXAMES - HORISTA (COLETADO CAIXA - ENCARGOS COMPLEMENTARES) | Outros | H | 1 | 1.14 | 1.14 | 498 | 1.14 |  | 1.14
Insumo | 00037371 | SINAPI | TRANSPORTE - HORISTA (COLETADO CAIXA - ENCARGOS COMPLEMENTARES) | Serviços | H | 1 | 0.96 | 0.96 | 498 | 0.96 |  | 0.96
498
498
498
| Código | Banco | Descrição | Tipo | Und | Quant. | Valor Unit | Total | 499
Composição | 95578 | SINAPI | MONTAGEM DE ARMADURA DE ESTACAS, DIÂMETRO = 12,5 MM. AF_09/2021_PS | FUES - FUNDAÇÕES E ESTRUTURAS | KG | 1 | 10.17 | 10.17 | 499 |  |  |  | 95578 | 0 | 0
Composição Auxiliar | 88245 | SINAPI | ARMADOR COM ENCARGOS COMPLEMENTARES | SEDI - SERVIÇOS DIVERSOS | H | 0.0167 | 23.5 | 0.39 | 499 | 0.39 |  | 0.39
Composição Auxiliar | 88238 | SINAPI | AJUDANTE DE ARMADOR COM ENCARGOS COMPLEMENTARES | SEDI - SERVIÇOS DIVERSOS | H | 0.0033 | 18.94 | 0.06 | 499 | 0.06 |  | 0.06
Composição Auxiliar | 92804 | SINAPI | CORTE E DOBRA DE AÇO CA-50, DIÂMETRO DE 12,5 MM. AF_06/2022 | FUES - FUNDAÇÕES E ESTRUTURAS | KG | 1 | 9.22 | 9.22 | 499 | 9.22 |  | 9.22
Insumo | 00043132 | SINAPI | ARAME RECOZIDO 16 BWG, D = 1,65 MM (0,016 KG/M) OU 18 BWG, D = 1,25 MM (0,01 KG/M) | Material | KG | 0.02 | 21 | 0.42 | 499 | 0.42 |  | 0.42
Insumo | 00039017 | SINAPI | ESPACADOR / DISTANCIADOR CIRCULAR COM ENTRADA LATERAL, EM PLASTICO, PARA VERGALHAO *4,2 A 12,5* MM, COBRIMENTO 20 MM | Material | UN | 0.367 | 0.22 | 0.08 | 499 | 0.08 |  | 0.08
499
499
499
| Código | Banco | Descrição | Tipo | Und | Quant. | Valor Unit | Total | 500
Composição | 5932 | SINAPI | MOTONIVELADORA POTÊNCIA BÁSICA LÍQUIDA (PRIMEIRA MARCHA) 125 HP, PESO BRUTO 13032 KG, LARGURA DA LÂMINA DE 3,7 M - CHP DIURNO. AF_06/2014 | CHOR - CUSTOS HORÁRIOS DE MÁQUINAS E EQUIPAMENTOS | CHP | 1 | 236.37 | 236.37 | 500 |  |  |  | 5932 | 0 | 0
Composição Auxiliar | 88300 | SINAPI | OPERADOR DE MOTONIVELADORA COM ENCARGOS COMPLEMENTARES | SEDI - SERVIÇOS DIVERSOS | H | 1 | 32.35 | 32.35 | 500 | 32.35 |  | 32.35
Composição Auxiliar | 89229 | SINAPI | MOTONIVELADORA POTÊNCIA BÁSICA LÍQUIDA (PRIMEIRA MARCHA) 125 HP, PESO BRUTO 13032 KG, LARGURA DA LÂMINA DE 3,7 M - JUROS. AF_06/2014 | CHOR - CUSTOS HORÁRIOS DE MÁQUINAS E EQUIPAMENTOS | H | 1 | 8.64 | 8.64 | 500 | 8.64 |  | 8.64
Composição Auxiliar | 89228 | SINAPI | MOTONIVELADORA POTÊNCIA BÁSICA LÍQUIDA (PRIMEIRA MARCHA) 125 HP, PESO BRUTO 13032 KG, LARGURA DA LÂMINA DE 3,7 M - DEPRECIAÇÃO. AF_06/2014 | CHOR - CUSTOS HORÁRIOS DE MÁQUINAS E EQUIPAMENTOS | H | 1 | 48 | 48 | 500 | 48 |  | 48
Composição Auxiliar | 53849 | SINAPI | MOTONIVELADORA POTÊNCIA BÁSICA LÍQUIDA (PRIMEIRA MARCHA) 125 HP, PESO BRUTO 13032 KG, LARGURA DA LÂMINA DE 3,7 M - MATERIAIS NA OPERAÇÃO. AF_06/2014 | CHOR - CUSTOS HORÁRIOS DE MÁQUINAS E EQUIPAMENTOS | H | 1 | 70.22 | 70.22 | 500 | 70.22 |  | 70.22
Composição Auxiliar | 5779 | SINAPI | MOTONIVELADORA POTÊNCIA BÁSICA LÍQUIDA (PRIMEIRA MARCHA) 125 HP, PESO BRUTO 13032 KG, LARGURA DA LÂMINA DE 3,7 M - MANUTENÇÃO. AF_06/2014 | CHOR - CUSTOS HORÁRIOS DE MÁQUINAS E EQUIPAMENTOS | H | 1 | 77.16 | 77.16 | 500 | 77.16 |  | 77.16
500
500
500
| Código | Banco | Descrição | Tipo | Und | Quant. | Valor Unit | Total | 501
Composição | 89228 | SINAPI | MOTONIVELADORA POTÊNCIA BÁSICA LÍQUIDA (PRIMEIRA MARCHA) 125 HP, PESO BRUTO 13032 KG, LARGURA DA LÂMINA DE 3,7 M - DEPRECIAÇÃO. AF_06/2014 | CHOR - CUSTOS HORÁRIOS DE MÁQUINAS E EQUIPAMENTOS | H | 1 | 48 | 48 | 501 |  |  |  | 89228 | 0 | 0
Insumo | 00004090 | SINAPI | MOTONIVELADORA POTENCIA BASICA LIQUIDA (PRIMEIRA MARCHA) 125 HP , PESO BRUTO 13843 KG, LARGURA DA LAMINA DE 3,7 M | Equipamento | UN | 4e-05 | 1200000 | 48 | 501 | 48 |  | 48
501
501
501
| Código | Banco | Descrição | Tipo | Und | Quant. | Valor Unit | Total | 502
Composição | 89229 | SINAPI | MOTONIVELADORA POTÊNCIA BÁSICA LÍQUIDA (PRIMEIRA MARCHA) 125 HP, PESO BRUTO 13032 KG, LARGURA DA LÂMINA DE 3,7 M - JUROS. AF_06/2014 | CHOR - CUSTOS HORÁRIOS DE MÁQUINAS E EQUIPAMENTOS | H | 1 | 8.64 | 8.64 | 502 |  |  |  | 89229 | 0 | 0
Insumo | 00004090 | SINAPI | MOTONIVELADORA POTENCIA BASICA LIQUIDA (PRIMEIRA MARCHA) 125 HP , PESO BRUTO 13843 KG, LARGURA DA LAMINA DE 3,7 M | Equipamento | UN | 7.2e-06 | 1200000 | 8.64 | 502 | 8.64 |  | 8.64
502
502
502
| Código | Banco | Descrição | Tipo | Und | Quant. | Valor Unit | Total | 503
Composição | 5779 | SINAPI | MOTONIVELADORA POTÊNCIA BÁSICA LÍQUIDA (PRIMEIRA MARCHA) 125 HP, PESO BRUTO 13032 KG, LARGURA DA LÂMINA DE 3,7 M - MANUTENÇÃO. AF_06/2014 | CHOR - CUSTOS HORÁRIOS DE MÁQUINAS E EQUIPAMENTOS | H | 1 | 77.16 | 77.16 | 503 |  |  |  | 5779 | 0 | 0
Insumo | 00004090 | SINAPI | MOTONIVELADORA POTENCIA BASICA LIQUIDA (PRIMEIRA MARCHA) 125 HP , PESO BRUTO 13843 KG, LARGURA DA LAMINA DE 3,7 M | Equipamento | UN | 6.43e-05 | 1200000 | 77.16 | 503 | 77.16 |  | 77.16
503
503
503
| Código | Banco | Descrição | Tipo | Und | Quant. | Valor Unit | Total | 504
Composição | 53849 | SINAPI | MOTONIVELADORA POTÊNCIA BÁSICA LÍQUIDA (PRIMEIRA MARCHA) 125 HP, PESO BRUTO 13032 KG, LARGURA DA LÂMINA DE 3,7 M - MATERIAIS NA OPERAÇÃO. AF_06/2014 | CHOR - CUSTOS HORÁRIOS DE MÁQUINAS E EQUIPAMENTOS | H | 1 | 70.22 | 70.22 | 504 |  |  |  | 53849 | 0 | 0
Insumo | 00004221 | SINAPI | OLEO DIESEL COMBUSTIVEL COMUM | Material | L | 13.99 | 5.02 | 70.22 | 504 | 70.22 |  | 70.22
504
504
504
| Código | Banco | Descrição | Tipo | Und | Quant. | Valor Unit | Total | 505
Composição | 88281 | SINAPI | MOTORISTA DE BASCULANTE COM ENCARGOS COMPLEMENTARES | SEDI - SERVIÇOS DIVERSOS | H | 1 | 22.89 | 22.89 | 505 |  |  |  | 88281 | 0 | 0
Composição Auxiliar | 95346 | SINAPI | CURSO DE CAPACITAÇÃO PARA MOTORISTA DE BASCULANTE (ENCARGOS COMPLEMENTARES) - HORISTA | SEDI - SERVIÇOS DIVERSOS | H | 1 | 0.09 | 0.09 | 505 | 0.09 |  | 0.09
Insumo | 00020020 | SINAPI | MOTORISTA DE CAMINHAO-BASCULANTE (HORISTA) | Mão de Obra | H | 1 | 18.35 | 18.35 | 505 | 18.35 | 18.35
Insumo | 00043464 | SINAPI | FERRAMENTAS - FAMILIA OPERADOR ESCAVADEIRA - HORISTA (ENCARGOS COMPLEMENTARES - COLETADO CAIXA) | Equipamento | H | 1 | 0.01 | 0.01 | 505 | 0.01 |  | 0.01
Insumo | 00043488 | SINAPI | EPI - FAMILIA OPERADOR ESCAVADEIRA - HORISTA (ENCARGOS COMPLEMENTARES - COLETADO CAIXA) | Equipamento | H | 1 | 0.82 | 0.82 | 505 | 0.82 |  | 0.82
Insumo | 00037370 | SINAPI | ALIMENTACAO - HORISTA (COLETADO CAIXA - ENCARGOS COMPLEMENTARES) | Outros | H | 1 | 1.45 | 1.45 | 505 | 1.45 |  | 1.45
Insumo | 00037373 | SINAPI | SEGURO - HORISTA (COLETADO CAIXA - ENCARGOS COMPLEMENTARES) | Taxas | H | 1 | 0.07 | 0.07 | 505 | 0.07 |  | 0.07
Insumo | 00037371 | SINAPI | TRANSPORTE - HORISTA (COLETADO CAIXA - ENCARGOS COMPLEMENTARES) | Serviços | H | 1 | 0.96 | 0.96 | 505 | 0.96 |  | 0.96
Insumo | 00037372 | SINAPI | EXAMES - HORISTA (COLETADO CAIXA - ENCARGOS COMPLEMENTARES) | Outros | H | 1 | 1.14 | 1.14 | 505 | 1.14 |  | 1.14
505
505
505
| Código | Banco | Descrição | Tipo | Und | Quant. | Valor Unit | Total | 506
Composição | 88282 | SINAPI | MOTORISTA DE CAMINHÃO COM ENCARGOS COMPLEMENTARES | SEDI - SERVIÇOS DIVERSOS | H | 1 | 22.2 | 22.2 | 506 |  |  |  | 88282 | 0 | 0
Composição Auxiliar | 95347 | SINAPI | CURSO DE CAPACITAÇÃO PARA MOTORISTA DE CAMINHÃO (ENCARGOS COMPLEMENTARES) - HORISTA | SEDI - SERVIÇOS DIVERSOS | H | 1 | 0.09 | 0.09 | 506 | 0.09 |  | 0.09
Insumo | 00004093 | SINAPI | MOTORISTA DE CAMINHAO (HORISTA) | Mão de Obra | H | 1 | 17.66 | 17.66 | 506 | 17.66 | 17.66
Insumo | 00043464 | SINAPI | FERRAMENTAS - FAMILIA OPERADOR ESCAVADEIRA - HORISTA (ENCARGOS COMPLEMENTARES - COLETADO CAIXA) | Equipamento | H | 1 | 0.01 | 0.01 | 506 | 0.01 |  | 0.01
Insumo | 00043488 | SINAPI | EPI - FAMILIA OPERADOR ESCAVADEIRA - HORISTA (ENCARGOS COMPLEMENTARES - COLETADO CAIXA) | Equipamento | H | 1 | 0.82 | 0.82 | 506 | 0.82 |  | 0.82
Insumo | 00037373 | SINAPI | SEGURO - HORISTA (COLETADO CAIXA - ENCARGOS COMPLEMENTARES) | Taxas | H | 1 | 0.07 | 0.07 | 506 | 0.07 |  | 0.07
Insumo | 00037371 | SINAPI | TRANSPORTE - HORISTA (COLETADO CAIXA - ENCARGOS COMPLEMENTARES) | Serviços | H | 1 | 0.96 | 0.96 | 506 | 0.96 |  | 0.96
Insumo | 00037372 | SINAPI | EXAMES - HORISTA (COLETADO CAIXA - ENCARGOS COMPLEMENTARES) | Outros | H | 1 | 1.14 | 1.14 | 506 | 1.14 |  | 1.14
Insumo | 00037370 | SINAPI | ALIMENTACAO - HORISTA (COLETADO CAIXA - ENCARGOS COMPLEMENTARES) | Outros | H | 1 | 1.45 | 1.45 | 506 | 1.45 |  | 1.45
506
506
506
| Código | Banco | Descrição | Tipo | Und | Quant. | Valor Unit | Total | 507
Composição | 88291 | SINAPI | OPERADOR DE BETONEIRA (CAMINHÃO) COM ENCARGOS COMPLEMENTARES | SEDI - SERVIÇOS DIVERSOS | H | 1 | 22.61 | 22.61 | 507 |  |  |  | 88291 | 0 | 0
Composição Auxiliar | 95354 | SINAPI | CURSO DE CAPACITAÇÃO PARA OPERADOR DE BETONEIRA (CAMINHÃO) (ENCARGOS COMPLEMENTARES) - HORISTA | SEDI - SERVIÇOS DIVERSOS | H | 1 | 0.15 | 0.15 | 507 | 0.15 |  | 0.15
Insumo | 00043464 | SINAPI | FERRAMENTAS - FAMILIA OPERADOR ESCAVADEIRA - HORISTA (ENCARGOS COMPLEMENTARES - COLETADO CAIXA) | Equipamento | H | 1 | 0.01 | 0.01 | 507 | 0.01 |  | 0.01
Insumo | 00037371 | SINAPI | TRANSPORTE - HORISTA (COLETADO CAIXA - ENCARGOS COMPLEMENTARES) | Serviços | H | 1 | 0.96 | 0.96 | 507 | 0.96 |  | 0.96
Insumo | 00004243 | SINAPI | OPERADOR DE BETONEIRA (CAMINHAO) | Mão de Obra | H | 1 | 18.01 | 18.01 | 507 | 18.01 | 18.01
Insumo | 00037372 | SINAPI | EXAMES - HORISTA (COLETADO CAIXA - ENCARGOS COMPLEMENTARES) | Outros | H | 1 | 1.14 | 1.14 | 507 | 1.14 |  | 1.14
Insumo | 00037373 | SINAPI | SEGURO - HORISTA (COLETADO CAIXA - ENCARGOS COMPLEMENTARES) | Taxas | H | 1 | 0.07 | 0.07 | 507 | 0.07 |  | 0.07
Insumo | 00043488 | SINAPI | EPI - FAMILIA OPERADOR ESCAVADEIRA - HORISTA (ENCARGOS COMPLEMENTARES - COLETADO CAIXA) | Equipamento | H | 1 | 0.82 | 0.82 | 507 | 0.82 |  | 0.82
Insumo | 00037370 | SINAPI | ALIMENTACAO - HORISTA (COLETADO CAIXA - ENCARGOS COMPLEMENTARES) | Outros | H | 1 | 1.45 | 1.45 | 507 | 1.45 |  | 1.45
507
507
507
| Código | Banco | Descrição | Tipo | Und | Quant. | Valor Unit | Total | 508
Composição | 88377 | SINAPI | OPERADOR DE BETONEIRA ESTACIONÁRIA/MISTURADOR COM ENCARGOS COMPLEMENTARES | SEDI - SERVIÇOS DIVERSOS | H | 1 | 21.98 | 21.98 | 508 |  |  |  | 88377 | 0 | 0
Composição Auxiliar | 95389 | SINAPI | CURSO DE CAPACITAÇÃO PARA OPERADOR DE BETONEIRA ESTACIONÁRIA/MISTURADOR (ENCARGOS COMPLEMENTARES) - HORISTA | SEDI - SERVIÇOS DIVERSOS | H | 1 | 0.15 | 0.15 | 508 | 0.15 |  | 0.15
Insumo | 00037371 | SINAPI | TRANSPORTE - HORISTA (COLETADO CAIXA - ENCARGOS COMPLEMENTARES) | Serviços | H | 1 | 0.96 | 0.96 | 508 | 0.96 |  | 0.96
Insumo | 00037373 | SINAPI | SEGURO - HORISTA (COLETADO CAIXA - ENCARGOS COMPLEMENTARES) | Taxas | H | 1 | 0.07 | 0.07 | 508 | 0.07 |  | 0.07
Insumo | 00037370 | SINAPI | ALIMENTACAO - HORISTA (COLETADO CAIXA - ENCARGOS COMPLEMENTARES) | Outros | H | 1 | 1.45 | 1.45 | 508 | 1.45 |  | 1.45
Insumo | 00043464 | SINAPI | FERRAMENTAS - FAMILIA OPERADOR ESCAVADEIRA - HORISTA (ENCARGOS COMPLEMENTARES - COLETADO CAIXA) | Equipamento | H | 1 | 0.01 | 0.01 | 508 | 0.01 |  | 0.01
Insumo | 00037666 | SINAPI | OPERADOR DE BETONEIRA ESTACIONARIA / MISTURADOR | Mão de Obra | H | 1 | 17.38 | 17.38 | 508 | 17.38 | 17.38
Insumo | 00043488 | SINAPI | EPI - FAMILIA OPERADOR ESCAVADEIRA - HORISTA (ENCARGOS COMPLEMENTARES - COLETADO CAIXA) | Equipamento | H | 1 | 0.82 | 0.82 | 508 | 0.82 |  | 0.82
Insumo | 00037372 | SINAPI | EXAMES - HORISTA (COLETADO CAIXA - ENCARGOS COMPLEMENTARES) | Outros | H | 1 | 1.14 | 1.14 | 508 | 1.14 |  | 1.14
508
508
508
| Código | Banco | Descrição | Tipo | Und | Quant. | Valor Unit | Total | 509
Composição | 88294 | SINAPI | OPERADOR DE ESCAVADEIRA COM ENCARGOS COMPLEMENTARES | SEDI - SERVIÇOS DIVERSOS | H | 1 | 29.04 | 29.04 | 509 |  |  |  | 88294 | 0 | 0
Composição Auxiliar | 95357 | SINAPI | CURSO DE CAPACITAÇÃO PARA OPERADOR DE ESCAVADEIRA (ENCARGOS COMPLEMENTARES) - HORISTA | SEDI - SERVIÇOS DIVERSOS | H | 1 | 0.29 | 0.29 | 509 | 0.29 |  | 0.29
Insumo | 00037373 | SINAPI | SEGURO - HORISTA (COLETADO CAIXA - ENCARGOS COMPLEMENTARES) | Taxas | H | 1 | 0.07 | 0.07 | 509 | 0.07 |  | 0.07
Insumo | 00037372 | SINAPI | EXAMES - HORISTA (COLETADO CAIXA - ENCARGOS COMPLEMENTARES) | Outros | H | 1 | 1.14 | 1.14 | 509 | 1.14 |  | 1.14
Insumo | 00043488 | SINAPI | EPI - FAMILIA OPERADOR ESCAVADEIRA - HORISTA (ENCARGOS COMPLEMENTARES - COLETADO CAIXA) | Equipamento | H | 1 | 0.82 | 0.82 | 509 | 0.82 |  | 0.82
Insumo | 00004234 | SINAPI | OPERADOR DE ESCAVADEIRA | Mão de Obra | H | 1 | 24.3 | 24.3 | 509 | 24.3 | 24.3
Insumo | 00043464 | SINAPI | FERRAMENTAS - FAMILIA OPERADOR ESCAVADEIRA - HORISTA (ENCARGOS COMPLEMENTARES - COLETADO CAIXA) | Equipamento | H | 1 | 0.01 | 0.01 | 509 | 0.01 |  | 0.01
Insumo | 00037370 | SINAPI | ALIMENTACAO - HORISTA (COLETADO CAIXA - ENCARGOS COMPLEMENTARES) | Outros | H | 1 | 1.45 | 1.45 | 509 | 1.45 |  | 1.45
Insumo | 00037371 | SINAPI | TRANSPORTE - HORISTA (COLETADO CAIXA - ENCARGOS COMPLEMENTARES) | Serviços | H | 1 | 0.96 | 0.96 | 509 | 0.96 |  | 0.96
509
509
509
| Código | Banco | Descrição | Tipo | Und | Quant. | Valor Unit | Total | 510
Composição | 88295 | SINAPI | OPERADOR DE GUINCHO COM ENCARGOS COMPLEMENTARES | SEDI - SERVIÇOS DIVERSOS | H | 1 | 23.72 | 23.72 | 510 |  |  |  | 88295 | 0 | 0
Composição Auxiliar | 95358 | SINAPI | CURSO DE CAPACITAÇÃO PARA OPERADOR DE GUINCHO (ENCARGOS COMPLEMENTARES) - HORISTA | SEDI - SERVIÇOS DIVERSOS | H | 1 | 0.32 | 0.32 | 510 | 0.32 |  | 0.32
Insumo | 00043464 | SINAPI | FERRAMENTAS - FAMILIA OPERADOR ESCAVADEIRA - HORISTA (ENCARGOS COMPLEMENTARES - COLETADO CAIXA) | Equipamento | H | 1 | 0.01 | 0.01 | 510 | 0.01 |  | 0.01
Insumo | 00037371 | SINAPI | TRANSPORTE - HORISTA (COLETADO CAIXA - ENCARGOS COMPLEMENTARES) | Serviços | H | 1 | 0.96 | 0.96 | 510 | 0.96 |  | 0.96
Insumo | 00043488 | SINAPI | EPI - FAMILIA OPERADOR ESCAVADEIRA - HORISTA (ENCARGOS COMPLEMENTARES - COLETADO CAIXA) | Equipamento | H | 1 | 0.82 | 0.82 | 510 | 0.82 |  | 0.82
Insumo | 00037373 | SINAPI | SEGURO - HORISTA (COLETADO CAIXA - ENCARGOS COMPLEMENTARES) | Taxas | H | 1 | 0.07 | 0.07 | 510 | 0.07 |  | 0.07
Insumo | 00037370 | SINAPI | ALIMENTACAO - HORISTA (COLETADO CAIXA - ENCARGOS COMPLEMENTARES) | Outros | H | 1 | 1.45 | 1.45 | 510 | 1.45 |  | 1.45
Insumo | 00037372 | SINAPI | EXAMES - HORISTA (COLETADO CAIXA - ENCARGOS COMPLEMENTARES) | Outros | H | 1 | 1.14 | 1.14 | 510 | 1.14 |  | 1.14
Insumo | 00004253 | SINAPI | OPERADOR DE GUINCHO OU GUINCHEIRO | Mão de Obra | H | 1 | 18.95 | 18.95 | 510 | 18.95 | 18.95
510
510
510
| Código | Banco | Descrição | Tipo | Und | Quant. | Valor Unit | Total | 511
Composição | 88298 | SINAPI | OPERADOR DE MARTELETE OU MARTELETEIRO COM ENCARGOS COMPLEMENTARES | SEDI - SERVIÇOS DIVERSOS | H | 1 | 27.41 | 27.41 | 511 |  |  |  | 88298 | 0 | 0
Composição Auxiliar | 95361 | SINAPI | CURSO DE CAPACITAÇÃO PARA OPERADOR DE MARTELETE OU MARTELETEIRO (ENCARGOS COMPLEMENTARES) - HORISTA | SEDI - SERVIÇOS DIVERSOS | H | 1 | 0.19 | 0.19 | 511 | 0.19 |  | 0.19
Insumo | 00043488 | SINAPI | EPI - FAMILIA OPERADOR ESCAVADEIRA - HORISTA (ENCARGOS COMPLEMENTARES - COLETADO CAIXA) | Equipamento | H | 1 | 0.82 | 0.82 | 511 | 0.82 |  | 0.82
Insumo | 00043464 | SINAPI | FERRAMENTAS - FAMILIA OPERADOR ESCAVADEIRA - HORISTA (ENCARGOS COMPLEMENTARES - COLETADO CAIXA) | Equipamento | H | 1 | 0.01 | 0.01 | 511 | 0.01 |  | 0.01
Insumo | 00037372 | SINAPI | EXAMES - HORISTA (COLETADO CAIXA - ENCARGOS COMPLEMENTARES) | Outros | H | 1 | 1.14 | 1.14 | 511 | 1.14 |  | 1.14
Insumo | 00004257 | SINAPI | OPERADOR DE MARTELETE OU MARTELETEIRO | Mão de Obra | H | 1 | 22.77 | 22.77 | 511 | 22.77 | 22.77
Insumo | 00037373 | SINAPI | SEGURO - HORISTA (COLETADO CAIXA - ENCARGOS COMPLEMENTARES) | Taxas | H | 1 | 0.07 | 0.07 | 511 | 0.07 |  | 0.07
Insumo | 00037370 | SINAPI | ALIMENTACAO - HORISTA (COLETADO CAIXA - ENCARGOS COMPLEMENTARES) | Outros | H | 1 | 1.45 | 1.45 | 511 | 1.45 |  | 1.45
Insumo | 00037371 | SINAPI | TRANSPORTE - HORISTA (COLETADO CAIXA - ENCARGOS COMPLEMENTARES) | Serviços | H | 1 | 0.96 | 0.96 | 511 | 0.96 |  | 0.96
511
511
511
| Código | Banco | Descrição | Tipo | Und | Quant. | Valor Unit | Total | 512
Composição | 88300 | SINAPI | OPERADOR DE MOTONIVELADORA COM ENCARGOS COMPLEMENTARES | SEDI - SERVIÇOS DIVERSOS | H | 1 | 32.35 | 32.35 | 512 |  |  |  | 88300 | 0 | 0
Composição Auxiliar | 95363 | SINAPI | CURSO DE CAPACITAÇÃO PARA OPERADOR DE MOTONIVELADORA (ENCARGOS COMPLEMENTARES) - HORISTA | SEDI - SERVIÇOS DIVERSOS | H | 1 | 0.24 | 0.24 | 512 | 0.24 |  | 0.24
Insumo | 00004239 | SINAPI | OPERADOR DE MOTONIVELADORA | Mão de Obra | H | 1 | 27.66 | 27.66 | 512 | 27.66 | 27.66
Insumo | 00037373 | SINAPI | SEGURO - HORISTA (COLETADO CAIXA - ENCARGOS COMPLEMENTARES) | Taxas | H | 1 | 0.07 | 0.07 | 512 | 0.07 |  | 0.07
Insumo | 00037372 | SINAPI | EXAMES - HORISTA (COLETADO CAIXA - ENCARGOS COMPLEMENTARES) | Outros | H | 1 | 1.14 | 1.14 | 512 | 1.14 |  | 1.14
Insumo | 00037371 | SINAPI | TRANSPORTE - HORISTA (COLETADO CAIXA - ENCARGOS COMPLEMENTARES) | Serviços | H | 1 | 0.96 | 0.96 | 512 | 0.96 |  | 0.96
Insumo | 00043464 | SINAPI | FERRAMENTAS - FAMILIA OPERADOR ESCAVADEIRA - HORISTA (ENCARGOS COMPLEMENTARES - COLETADO CAIXA) | Equipamento | H | 1 | 0.01 | 0.01 | 512 | 0.01 |  | 0.01
Insumo | 00043488 | SINAPI | EPI - FAMILIA OPERADOR ESCAVADEIRA - HORISTA (ENCARGOS COMPLEMENTARES - COLETADO CAIXA) | Equipamento | H | 1 | 0.82 | 0.82 | 512 | 0.82 |  | 0.82
Insumo | 00037370 | SINAPI | ALIMENTACAO - HORISTA (COLETADO CAIXA - ENCARGOS COMPLEMENTARES) | Outros | H | 1 | 1.45 | 1.45 | 512 | 1.45 |  | 1.45
512
512
512
| Código | Banco | Descrição | Tipo | Und | Quant. | Valor Unit | Total | 513
Composição | 88297 | SINAPI | OPERADOR DE MÁQUINAS E EQUIPAMENTOS COM ENCARGOS COMPLEMENTARES | SEDI - SERVIÇOS DIVERSOS | H | 1 | 26.09 | 26.09 | 513 |  |  |  | 88297 | 0 | 0
Composição Auxiliar | 95360 | SINAPI | CURSO DE CAPACITAÇÃO PARA OPERADOR DE MÁQUINAS E EQUIPAMENTOS (ENCARGOS COMPLEMENTARES) - HORISTA | SEDI - SERVIÇOS DIVERSOS | H | 1 | 0.25 | 0.25 | 513 | 0.25 |  | 0.25
Insumo | 00043488 | SINAPI | EPI - FAMILIA OPERADOR ESCAVADEIRA - HORISTA (ENCARGOS COMPLEMENTARES - COLETADO CAIXA) | Equipamento | H | 1 | 0.82 | 0.82 | 513 | 0.82 |  | 0.82
Insumo | 00037373 | SINAPI | SEGURO - HORISTA (COLETADO CAIXA - ENCARGOS COMPLEMENTARES) | Taxas | H | 1 | 0.07 | 0.07 | 513 | 0.07 |  | 0.07
Insumo | 00037372 | SINAPI | EXAMES - HORISTA (COLETADO CAIXA - ENCARGOS COMPLEMENTARES) | Outros | H | 1 | 1.14 | 1.14 | 513 | 1.14 |  | 1.14
Insumo | 00037370 | SINAPI | ALIMENTACAO - HORISTA (COLETADO CAIXA - ENCARGOS COMPLEMENTARES) | Outros | H | 1 | 1.45 | 1.45 | 513 | 1.45 |  | 1.45
Insumo | 00037371 | SINAPI | TRANSPORTE - HORISTA (COLETADO CAIXA - ENCARGOS COMPLEMENTARES) | Serviços | H | 1 | 0.96 | 0.96 | 513 | 0.96 |  | 0.96
Insumo | 00004230 | SINAPI | OPERADOR DE MAQUINAS E TRATORES DIVERSOS (TERRAPLANAGEM) | Mão de Obra | H | 1 | 21.39 | 21.39 | 513 | 21.39 | 21.39
Insumo | 00043464 | SINAPI | FERRAMENTAS - FAMILIA OPERADOR ESCAVADEIRA - HORISTA (ENCARGOS COMPLEMENTARES - COLETADO CAIXA) | Equipamento | H | 1 | 0.01 | 0.01 | 513 | 0.01 |  | 0.01
513
513
513
| Código | Banco | Descrição | Tipo | Und | Quant. | Valor Unit | Total | 514
Composição | 88301 | SINAPI | OPERADOR DE PÁ CARREGADEIRA COM ENCARGOS COMPLEMENTARES | SEDI - SERVIÇOS DIVERSOS | H | 1 | 26.02 | 26.02 | 514 |  |  |  | 88301 | 0 | 0
Composição Auxiliar | 95364 | SINAPI | CURSO DE CAPACITAÇÃO PARA OPERADOR DE PÁ CARREGADEIRA (ENCARGOS COMPLEMENTARES) - HORISTA | SEDI - SERVIÇOS DIVERSOS | H | 1 | 0.18 | 0.18 | 514 | 0.18 |  | 0.18
Insumo | 00043488 | SINAPI | EPI - FAMILIA OPERADOR ESCAVADEIRA - HORISTA (ENCARGOS COMPLEMENTARES - COLETADO CAIXA) | Equipamento | H | 1 | 0.82 | 0.82 | 514 | 0.82 |  | 0.82
Insumo | 00037373 | SINAPI | SEGURO - HORISTA (COLETADO CAIXA - ENCARGOS COMPLEMENTARES) | Taxas | H | 1 | 0.07 | 0.07 | 514 | 0.07 |  | 0.07
Insumo | 00043464 | SINAPI | FERRAMENTAS - FAMILIA OPERADOR ESCAVADEIRA - HORISTA (ENCARGOS COMPLEMENTARES - COLETADO CAIXA) | Equipamento | H | 1 | 0.01 | 0.01 | 514 | 0.01 |  | 0.01
Insumo | 00037371 | SINAPI | TRANSPORTE - HORISTA (COLETADO CAIXA - ENCARGOS COMPLEMENTARES) | Serviços | H | 1 | 0.96 | 0.96 | 514 | 0.96 |  | 0.96
Insumo | 00004248 | SINAPI | OPERADOR DE PA CARREGADEIRA | Mão de Obra | H | 1 | 21.39 | 21.39 | 514 | 21.39 | 21.39
Insumo | 00037372 | SINAPI | EXAMES - HORISTA (COLETADO CAIXA - ENCARGOS COMPLEMENTARES) | Outros | H | 1 | 1.14 | 1.14 | 514 | 1.14 |  | 1.14
Insumo | 00037370 | SINAPI | ALIMENTACAO - HORISTA (COLETADO CAIXA - ENCARGOS COMPLEMENTARES) | Outros | H | 1 | 1.45 | 1.45 | 514 | 1.45 |  | 1.45
514
514
514
| Código | Banco | Descrição | Tipo | Und | Quant. | Valor Unit | Total | 515
Composição | 98445 | SINAPI | PAREDE DE MADEIRA COMPENSADA PARA CONSTRUÇÃO TEMPORÁRIA EM CHAPA SIMPLES, EXTERNA, COM ÁREA LÍQUIDA MAIOR OU IGUAL A 6 M², COM VÃO. AF_05/2018 | CANT - CANTEIRO DE OBRAS | m² | 1 | 191.85 | 191.85 | 515 |  |  |  | 98445 | 0 | 0
Composição Auxiliar | 91692 | SINAPI | SERRA CIRCULAR DE BANCADA COM MOTOR ELÉTRICO POTÊNCIA DE 5HP, COM COIFA PARA DISCO 10" - CHP DIURNO. AF_08/2015 | CHOR - CUSTOS HORÁRIOS DE MÁQUINAS E EQUIPAMENTOS | CHP | 0.0119 | 27.81 | 0.33 | 515 | 0.33 |  | 0.33
Composição Auxiliar | 91693 | SINAPI | SERRA CIRCULAR DE BANCADA COM MOTOR ELÉTRICO POTÊNCIA DE 5HP, COM COIFA PARA DISCO 10" - CHI DIURNO. AF_08/2015 | CHOR - CUSTOS HORÁRIOS DE MÁQUINAS E EQUIPAMENTOS | CHI | 0.0518 | 26.23 | 1.35 | 515 | 1.35 |  | 1.35
Composição Auxiliar | 88262 | SINAPI | CARPINTEIRO DE FORMAS COM ENCARGOS COMPLEMENTARES | SEDI - SERVIÇOS DIVERSOS | H | 1.0941 | 23.32 | 25.51 | 515 | 25.51 |  | 25.51
Composição Auxiliar | 88239 | SINAPI | AJUDANTE DE CARPINTEIRO COM ENCARGOS COMPLEMENTARES | SEDI - SERVIÇOS DIVERSOS | H | 0.3647 | 19.93 | 7.26 | 515 | 7.26 |  | 7.26
Composição Auxiliar | 94974 | SINAPI | CONCRETO MAGRO PARA LASTRO, TRAÇO 1:4,5:4,5 (EM MASSA SECA DE CIMENTO/ AREIA MÉDIA/ BRITA 1) - PREPARO MANUAL. AF_05/2021 | FUES - FUNDAÇÕES E ESTRUTURAS | m³ | 0.0021 | 431.07 | 0.9 | 515 | 0.9 |  | 0.9
Insumo | 00005061 | SINAPI | PREGO DE ACO POLIDO COM CABECA 18 X 27 (2 1/2 X 10) | Material | KG | 0.0628 | 21.9 | 1.37 | 515 | 1.37 |  | 1.37
Insumo | 00043681 | SINAPI | CHAPA/PAINEL DE MADEIRA COMPENSADA RESINADA (MADEIRITE RESINADO ROSA) PARA FORMA DE CONCRETO, DE 2200 X 1100 MM, E = 8 A 12 MM | Material | m² | 1.05 | 37.61 | 39.49 | 515 | 39.49 |  | 39.49
Insumo | 00003992 | SINAPI | TABUA APARELHADA *2,5 X 30* CM, EM MACARANDUBA, ANGELIM OU EQUIVALENTE DA REGIAO | Material | M | 1.8033 | 34.8 | 62.75 | 515 | 62.75 |  | 62.75
Insumo | 00004433 | SINAPI | CAIBRO NAO APARELHADO *6 X 6* CM, EM MACARANDUBA, ANGELIM OU EQUIVALENTE DA REGIAO - BRUTA | Material | M | 1.8033 | 29.33 | 52.89 | 515 | 52.89 |  | 52.89
515
515
515
| Código | Banco | Descrição | Tipo | Und | Quant. | Valor Unit | Total | 516
Composição | 98441 | SINAPI | PAREDE DE MADEIRA COMPENSADA PARA CONSTRUÇÃO TEMPORÁRIA EM CHAPA SIMPLES, EXTERNA, COM ÁREA LÍQUIDA MAIOR OU IGUAL A 6 M², SEM VÃO. AF_05/2018 | CANT - CANTEIRO DE OBRAS | m² | 1 | 159.97 | 159.97 | 516 |  |  |  | 98441 | 0 | 0
Composição Auxiliar | 91693 | SINAPI | SERRA CIRCULAR DE BANCADA COM MOTOR ELÉTRICO POTÊNCIA DE 5HP, COM COIFA PARA DISCO 10" - CHI DIURNO. AF_08/2015 | CHOR - CUSTOS HORÁRIOS DE MÁQUINAS E EQUIPAMENTOS | CHI | 0.0359 | 26.23 | 0.94 | 516 | 0.94 |  | 0.94
Composição Auxiliar | 91692 | SINAPI | SERRA CIRCULAR DE BANCADA COM MOTOR ELÉTRICO POTÊNCIA DE 5HP, COM COIFA PARA DISCO 10" - CHP DIURNO. AF_08/2015 | CHOR - CUSTOS HORÁRIOS DE MÁQUINAS E EQUIPAMENTOS | CHP | 0.0082 | 27.81 | 0.22 | 516 | 0.22 |  | 0.22
Composição Auxiliar | 94974 | SINAPI | CONCRETO MAGRO PARA LASTRO, TRAÇO 1:4,5:4,5 (EM MASSA SECA DE CIMENTO/ AREIA MÉDIA/ BRITA 1) - PREPARO MANUAL. AF_05/2021 | FUES - FUNDAÇÕES E ESTRUTURAS | m³ | 0.0015 | 431.07 | 0.64 | 516 | 0.64 |  | 0.64
Composição Auxiliar | 88262 | SINAPI | CARPINTEIRO DE FORMAS COM ENCARGOS COMPLEMENTARES | SEDI - SERVIÇOS DIVERSOS | H | 0.7535 | 23.32 | 17.57 | 516 | 17.57 |  | 17.57
Composição Auxiliar | 88239 | SINAPI | AJUDANTE DE CARPINTEIRO COM ENCARGOS COMPLEMENTARES | SEDI - SERVIÇOS DIVERSOS | H | 0.2512 | 19.93 | 5 | 516 | 5 |  | 5
Insumo | 00043681 | SINAPI | CHAPA/PAINEL DE MADEIRA COMPENSADA RESINADA (MADEIRITE RESINADO ROSA) PARA FORMA DE CONCRETO, DE 2200 X 1100 MM, E = 8 A 12 MM | Material | m² | 1.05 | 37.61 | 39.49 | 516 | 39.49 |  | 39.49
Insumo | 00004433 | SINAPI | CAIBRO NAO APARELHADO *6 X 6* CM, EM MACARANDUBA, ANGELIM OU EQUIVALENTE DA REGIAO - BRUTA | Material | M | 1.2308 | 29.33 | 36.09 | 516 | 36.09 |  | 36.09
Insumo | 00003992 | SINAPI | TABUA APARELHADA *2,5 X 30* CM, EM MACARANDUBA, ANGELIM OU EQUIVALENTE DA REGIAO | Material | M | 1.6923 | 34.8 | 58.89 | 516 | 58.89 |  | 58.89
Insumo | 00005061 | SINAPI | PREGO DE ACO POLIDO COM CABECA 18 X 27 (2 1/2 X 10) | Material | KG | 0.0517 | 21.9 | 1.13 | 516 | 1.13 |  | 1.13
516
516
516
| Código | Banco | Descrição | Tipo | Und | Quant. | Valor Unit | Total | 517
Composição | 98446 | SINAPI | PAREDE DE MADEIRA COMPENSADA PARA CONSTRUÇÃO TEMPORÁRIA EM CHAPA SIMPLES, EXTERNA, COM ÁREA LÍQUIDA MENOR QUE 6 M², COM VÃO. AF_05/2018 | CANT - CANTEIRO DE OBRAS | m² | 1 | 243.91 | 243.91 | 517 |  |  |  | 98446 | 0 | 0
Composição Auxiliar | 94974 | SINAPI | CONCRETO MAGRO PARA LASTRO, TRAÇO 1:4,5:4,5 (EM MASSA SECA DE CIMENTO/ AREIA MÉDIA/ BRITA 1) - PREPARO MANUAL. AF_05/2021 | FUES - FUNDAÇÕES E ESTRUTURAS | m³ | 0.0031 | 431.07 | 1.33 | 517 | 1.33 |  | 1.33
Composição Auxiliar | 88239 | SINAPI | AJUDANTE DE CARPINTEIRO COM ENCARGOS COMPLEMENTARES | SEDI - SERVIÇOS DIVERSOS | H | 0.6018 | 19.93 | 11.99 | 517 | 11.99 |  | 11.99
Composição Auxiliar | 91693 | SINAPI | SERRA CIRCULAR DE BANCADA COM MOTOR ELÉTRICO POTÊNCIA DE 5HP, COM COIFA PARA DISCO 10" - CHI DIURNO. AF_08/2015 | CHOR - CUSTOS HORÁRIOS DE MÁQUINAS E EQUIPAMENTOS | CHI | 0.0744 | 26.23 | 1.95 | 517 | 1.95 |  | 1.95
Composição Auxiliar | 88262 | SINAPI | CARPINTEIRO DE FORMAS COM ENCARGOS COMPLEMENTARES | SEDI - SERVIÇOS DIVERSOS | H | 1.8053 | 23.32 | 42.09 | 517 | 42.09 |  | 42.09
Composição Auxiliar | 91692 | SINAPI | SERRA CIRCULAR DE BANCADA COM MOTOR ELÉTRICO POTÊNCIA DE 5HP, COM COIFA PARA DISCO 10" - CHP DIURNO. AF_08/2015 | CHOR - CUSTOS HORÁRIOS DE MÁQUINAS E EQUIPAMENTOS | CHP | 0.017 | 27.81 | 0.47 | 517 | 0.47 |  | 0.47
Insumo | 00043681 | SINAPI | CHAPA/PAINEL DE MADEIRA COMPENSADA RESINADA (MADEIRITE RESINADO ROSA) PARA FORMA DE CONCRETO, DE 2200 X 1100 MM, E = 8 A 12 MM | Material | m² | 1.05 | 37.61 | 39.49 | 517 | 39.49 |  | 39.49
Insumo | 00004433 | SINAPI | CAIBRO NAO APARELHADO *6 X 6* CM, EM MACARANDUBA, ANGELIM OU EQUIVALENTE DA REGIAO - BRUTA | Material | M | 2.6139 | 29.33 | 76.66 | 517 | 76.66 |  | 76.66
Insumo | 00003992 | SINAPI | TABUA APARELHADA *2,5 X 30* CM, EM MACARANDUBA, ANGELIM OU EQUIVALENTE DA REGIAO | Material | M | 1.9604 | 34.8 | 68.22 | 517 | 68.22 |  | 68.22
Insumo | 00005061 | SINAPI | PREGO DE ACO POLIDO COM CABECA 18 X 27 (2 1/2 X 10) | Material | KG | 0.0784 | 21.9 | 1.71 | 517 | 1.71 |  | 1.71
517
517
517
| Código | Banco | Descrição | Tipo | Und | Quant. | Valor Unit | Total | 518
Composição | 98442 | SINAPI | PAREDE DE MADEIRA COMPENSADA PARA CONSTRUÇÃO TEMPORÁRIA EM CHAPA SIMPLES, EXTERNA, COM ÁREA LÍQUIDA MENOR QUE 6 M², SEM VÃO. AF_05/2018 | CANT - CANTEIRO DE OBRAS | m² | 1 | 162.87 | 162.87 | 518 |  |  |  | 98442 | 0 | 0
Composição Auxiliar | 91692 | SINAPI | SERRA CIRCULAR DE BANCADA COM MOTOR ELÉTRICO POTÊNCIA DE 5HP, COM COIFA PARA DISCO 10" - CHP DIURNO. AF_08/2015 | CHOR - CUSTOS HORÁRIOS DE MÁQUINAS E EQUIPAMENTOS | CHP | 0.0076 | 27.81 | 0.21 | 518 | 0.21 |  | 0.21
Composição Auxiliar | 91693 | SINAPI | SERRA CIRCULAR DE BANCADA COM MOTOR ELÉTRICO POTÊNCIA DE 5HP, COM COIFA PARA DISCO 10" - CHI DIURNO. AF_08/2015 | CHOR - CUSTOS HORÁRIOS DE MÁQUINAS E EQUIPAMENTOS | CHI | 0.0332 | 26.23 | 0.87 | 518 | 0.87 |  | 0.87
Composição Auxiliar | 94974 | SINAPI | CONCRETO MAGRO PARA LASTRO, TRAÇO 1:4,5:4,5 (EM MASSA SECA DE CIMENTO/ AREIA MÉDIA/ BRITA 1) - PREPARO MANUAL. AF_05/2021 | FUES - FUNDAÇÕES E ESTRUTURAS | m³ | 0.0015 | 431.07 | 0.64 | 518 | 0.64 |  | 0.64
Composição Auxiliar | 88262 | SINAPI | CARPINTEIRO DE FORMAS COM ENCARGOS COMPLEMENTARES | SEDI - SERVIÇOS DIVERSOS | H | 0.8532 | 23.32 | 19.89 | 518 | 19.89 |  | 19.89
Composição Auxiliar | 88239 | SINAPI | AJUDANTE DE CARPINTEIRO COM ENCARGOS COMPLEMENTARES | SEDI - SERVIÇOS DIVERSOS | H | 0.2844 | 19.93 | 5.66 | 518 | 5.66 |  | 5.66
Insumo | 00005061 | SINAPI | PREGO DE ACO POLIDO COM CABECA 18 X 27 (2 1/2 X 10) | Material | KG | 0.0517 | 21.9 | 1.13 | 518 | 1.13 |  | 1.13
Insumo | 00043681 | SINAPI | CHAPA/PAINEL DE MADEIRA COMPENSADA RESINADA (MADEIRITE RESINADO ROSA) PARA FORMA DE CONCRETO, DE 2200 X 1100 MM, E = 8 A 12 MM | Material | m² | 1.05 | 37.61 | 39.49 | 518 | 39.49 |  | 39.49
Insumo | 00004433 | SINAPI | CAIBRO NAO APARELHADO *6 X 6* CM, EM MACARANDUBA, ANGELIM OU EQUIVALENTE DA REGIAO - BRUTA | Material | M | 1.2308 | 29.33 | 36.09 | 518 | 36.09 |  | 36.09
Insumo | 00003992 | SINAPI | TABUA APARELHADA *2,5 X 30* CM, EM MACARANDUBA, ANGELIM OU EQUIVALENTE DA REGIAO | Material | M | 1.6923 | 34.8 | 58.89 | 518 | 58.89 |  | 58.89
518
518
518
| Código | Banco | Descrição | Tipo | Und | Quant. | Valor Unit | Total | 519
Composição | 88309 | SINAPI | PEDREIRO COM ENCARGOS COMPLEMENTARES | SEDI - SERVIÇOS DIVERSOS | H | 1 | 23.68 | 23.68 | 519 |  |  |  | 88309 | 0 | 0
Composição Auxiliar | 95371 | SINAPI | CURSO DE CAPACITAÇÃO PARA PEDREIRO (ENCARGOS COMPLEMENTARES) - HORISTA | SEDI - SERVIÇOS DIVERSOS | H | 1 | 0.39 | 0.39 | 519 | 0.39 |  | 0.39
Insumo | 00043489 | SINAPI | EPI - FAMILIA PEDREIRO - HORISTA (ENCARGOS COMPLEMENTARES - COLETADO CAIXA) | Equipamento | H | 1 | 1.17 | 1.17 | 519 | 1.17 |  | 1.17
Insumo | 00037372 | SINAPI | EXAMES - HORISTA (COLETADO CAIXA - ENCARGOS COMPLEMENTARES) | Outros | H | 1 | 1.14 | 1.14 | 519 | 1.14 |  | 1.14
Insumo | 00004750 | SINAPI | PEDREIRO (HORISTA) | Mão de Obra | H | 1 | 17.66 | 17.66 | 519 | 17.66 | 17.66
Insumo | 00037373 | SINAPI | SEGURO - HORISTA (COLETADO CAIXA - ENCARGOS COMPLEMENTARES) | Taxas | H | 1 | 0.07 | 0.07 | 519 | 0.07 |  | 0.07
Insumo | 00043465 | SINAPI | FERRAMENTAS - FAMILIA PEDREIRO - HORISTA (ENCARGOS COMPLEMENTARES - COLETADO CAIXA) | Equipamento | H | 1 | 0.84 | 0.84 | 519 | 0.84 |  | 0.84
Insumo | 00037371 | SINAPI | TRANSPORTE - HORISTA (COLETADO CAIXA - ENCARGOS COMPLEMENTARES) | Serviços | H | 1 | 0.96 | 0.96 | 519 | 0.96 |  | 0.96
Insumo | 00037370 | SINAPI | ALIMENTACAO - HORISTA (COLETADO CAIXA - ENCARGOS COMPLEMENTARES) | Outros | H | 1 | 1.45 | 1.45 | 519 | 1.45 |  | 1.45
519
519
519
| Código | Banco | Descrição | Tipo | Und | Quant. | Valor Unit | Total | 520
Composição | 90681 | SINAPI | PERFURATRIZ HIDRÁULICA SOBRE CAMINHÃO COM TRADO CURTO ACOPLADO, PROFUNDIDADE MÁXIMA DE 20 M, DIÂMETRO MÁXIMO DE 1500 MM, POTÊNCIA INSTALADA DE 137 HP, MESA ROTATIVA COM TORQUE MÁXIMO DE 30 KNM - CHI DIURNO. AF_06/2015 | CHOR - CUSTOS HORÁRIOS DE MÁQUINAS E EQUIPAMENTOS | CHI | 1 | 161.09 | 161.09 | 520 |  |  |  | 90681 | 0 | 0
Composição Auxiliar | 91021 | SINAPI | PERFURATRIZ HIDRÁULICA SOBRE CAMINHÃO COM TRADO CURTO ACOPLADO, PROFUNDIDADE MÁXIMA DE 20 M, DIÂMETRO MÁXIMO DE 1500 MM, POTÊNCIA INSTALADA DE 137 HP, MESA ROTATIVA COM TORQUE MÁXIMO DE 30 KNM - IMPOSTOS E SEGUROS. AF_06/2015 | CHOR - CUSTOS HORÁRIOS DE MÁQUINAS E EQUIPAMENTOS | H | 1 | 12.89 | 12.89 | 520 | 12.89 |  | 12.89
Composição Auxiliar | 90676 | SINAPI | PERFURATRIZ HIDRÁULICA SOBRE CAMINHÃO COM TRADO CURTO ACOPLADO, PROFUNDIDADE MÁXIMA DE 20 M, DIÂMETRO MÁXIMO DE 1500 MM, POTÊNCIA INSTALADA DE 137 HP, MESA ROTATIVA COM TORQUE MÁXIMO DE 30 KNM - DEPRECIAÇÃO. AF_06/2015 | CHOR - CUSTOS HORÁRIOS DE MÁQUINAS E EQUIPAMENTOS | H | 1 | 105.72 | 105.72 | 520 | 105.72 |  | 105.72
Composição Auxiliar | 88297 | SINAPI | OPERADOR DE MÁQUINAS E EQUIPAMENTOS COM ENCARGOS COMPLEMENTARES | SEDI - SERVIÇOS DIVERSOS | H | 1 | 26.09 | 26.09 | 520 | 26.09 |  | 26.09
Composição Auxiliar | 90677 | SINAPI | PERFURATRIZ HIDRÁULICA SOBRE CAMINHÃO COM TRADO CURTO ACOPLADO, PROFUNDIDADE MÁXIMA DE 20 M, DIÂMETRO MÁXIMO DE 1500 MM, POTÊNCIA INSTALADA DE 137 HP, MESA ROTATIVA COM TORQUE MÁXIMO DE 30 KNM - JUROS. AF_06/2015 | CHOR - CUSTOS HORÁRIOS DE MÁQUINAS E EQUIPAMENTOS | H | 1 | 16.39 | 16.39 | 520 | 16.39 |  | 16.39
520
520
520
| Código | Banco | Descrição | Tipo | Und | Quant. | Valor Unit | Total | 521
Composição | 90680 | SINAPI | PERFURATRIZ HIDRÁULICA SOBRE CAMINHÃO COM TRADO CURTO ACOPLADO, PROFUNDIDADE MÁXIMA DE 20 M, DIÂMETRO MÁXIMO DE 1500 MM, POTÊNCIA INSTALADA DE 137 HP, MESA ROTATIVA COM TORQUE MÁXIMO DE 30 KNM - CHP DIURNO. AF_06/2015 | CHOR - CUSTOS HORÁRIOS DE MÁQUINAS E EQUIPAMENTOS | CHP | 1 | 385.39 | 385.39 | 521 |  |  |  | 90680 | 0 | 0
Composição Auxiliar | 90678 | SINAPI | PERFURATRIZ HIDRÁULICA SOBRE CAMINHÃO COM TRADO CURTO ACOPLADO, PROFUNDIDADE MÁXIMA DE 20 M, DIÂMETRO MÁXIMO DE 1500 MM, POTÊNCIA INSTALADA DE 137 HP, MESA ROTATIVA COM TORQUE MÁXIMO DE 30 KNM - MANUTENÇÃO. AF_06/2015 | CHOR - CUSTOS HORÁRIOS DE MÁQUINAS E EQUIPAMENTOS | H | 1 | 147.35 | 147.35 | 521 | 147.35 |  | 147.35
Composição Auxiliar | 90676 | SINAPI | PERFURATRIZ HIDRÁULICA SOBRE CAMINHÃO COM TRADO CURTO ACOPLADO, PROFUNDIDADE MÁXIMA DE 20 M, DIÂMETRO MÁXIMO DE 1500 MM, POTÊNCIA INSTALADA DE 137 HP, MESA ROTATIVA COM TORQUE MÁXIMO DE 30 KNM - DEPRECIAÇÃO. AF_06/2015 | CHOR - CUSTOS HORÁRIOS DE MÁQUINAS E EQUIPAMENTOS | H | 1 | 105.72 | 105.72 | 521 | 105.72 |  | 105.72
Composição Auxiliar | 88297 | SINAPI | OPERADOR DE MÁQUINAS E EQUIPAMENTOS COM ENCARGOS COMPLEMENTARES | SEDI - SERVIÇOS DIVERSOS | H | 1 | 26.09 | 26.09 | 521 | 26.09 |  | 26.09
Composição Auxiliar | 91021 | SINAPI | PERFURATRIZ HIDRÁULICA SOBRE CAMINHÃO COM TRADO CURTO ACOPLADO, PROFUNDIDADE MÁXIMA DE 20 M, DIÂMETRO MÁXIMO DE 1500 MM, POTÊNCIA INSTALADA DE 137 HP, MESA ROTATIVA COM TORQUE MÁXIMO DE 30 KNM - IMPOSTOS E SEGUROS. AF_06/2015 | CHOR - CUSTOS HORÁRIOS DE MÁQUINAS E EQUIPAMENTOS | H | 1 | 12.89 | 12.89 | 521 | 12.89 |  | 12.89
Composição Auxiliar | 90679 | SINAPI | PERFURATRIZ HIDRÁULICA SOBRE CAMINHÃO COM TRADO CURTO ACOPLADO, PROFUNDIDADE MÁXIMA DE 20 M, DIÂMETRO MÁXIMO DE 1500 MM, POTÊNCIA INSTALADA DE 137 HP, MESA ROTATIVA COM TORQUE MÁXIMO DE 30 KNM - MATERIAIS NA OPERAÇÃO. AF_06/2015 | CHOR - CUSTOS HORÁRIOS DE MÁQUINAS E EQUIPAMENTOS | H | 1 | 76.95 | 76.95 | 521 | 76.95 |  | 76.95
Composição Auxiliar | 90677 | SINAPI | PERFURATRIZ HIDRÁULICA SOBRE CAMINHÃO COM TRADO CURTO ACOPLADO, PROFUNDIDADE MÁXIMA DE 20 M, DIÂMETRO MÁXIMO DE 1500 MM, POTÊNCIA INSTALADA DE 137 HP, MESA ROTATIVA COM TORQUE MÁXIMO DE 30 KNM - JUROS. AF_06/2015 | CHOR - CUSTOS HORÁRIOS DE MÁQUINAS E EQUIPAMENTOS | H | 1 | 16.39 | 16.39 | 521 | 16.39 |  | 16.39
521
521
521
| Código | Banco | Descrição | Tipo | Und | Quant. | Valor Unit | Total | 522
Composição | 90676 | SINAPI | PERFURATRIZ HIDRÁULICA SOBRE CAMINHÃO COM TRADO CURTO ACOPLADO, PROFUNDIDADE MÁXIMA DE 20 M, DIÂMETRO MÁXIMO DE 1500 MM, POTÊNCIA INSTALADA DE 137 HP, MESA ROTATIVA COM TORQUE MÁXIMO DE 30 KNM - DEPRECIAÇÃO. AF_06/2015 | CHOR - CUSTOS HORÁRIOS DE MÁQUINAS E EQUIPAMENTOS | H | 1 | 105.72 | 105.72 | 522 |  |  |  | 90676 | 0 | 0
Insumo | 00038543 | SINAPI | PERFURATRIZ HIDRAULICA COM TRADO CURTO ACOPLADO, PROFUNDIDADE MAXIMA DE 20 M, DIAMETRO MAXIMO DE 1500 MM, POTENCIA INSTALADA DE 137 HP, MESA ROTATIVA COM TORQUE MAXIMO DE 30 KNM (INCLUI MONTAGEM, NAO INCLUI CAMINHAO) | Equipamento | UN | 5.33e-05 | 1532105.3 | 81.66 | 522 | 81.66 |  | 81.66
Insumo | 00044061 | SINAPI | CAMINHAO TRUCADO, PESO BRUTO TOTAL 23000 KG, CARGA UTIL MAXIMA 16540 KG, DISTANCIA ENTRE EIXOS 4,80 M, POTENCIA 256 CV (INCLUI CABINE E CHASSI, NAO INCLUI CARROCERIA) | Equipamento | UN | 3.42e-05 | 703578.8 | 24.06 | 522 | 24.06 |  | 24.06
522
522
522
| Código | Banco | Descrição | Tipo | Und | Quant. | Valor Unit | Total | 523
Composição | 91021 | SINAPI | PERFURATRIZ HIDRÁULICA SOBRE CAMINHÃO COM TRADO CURTO ACOPLADO, PROFUNDIDADE MÁXIMA DE 20 M, DIÂMETRO MÁXIMO DE 1500 MM, POTÊNCIA INSTALADA DE 137 HP, MESA ROTATIVA COM TORQUE MÁXIMO DE 30 KNM - IMPOSTOS E SEGUROS. AF_06/2015 | CHOR - CUSTOS HORÁRIOS DE MÁQUINAS E EQUIPAMENTOS | H | 1 | 12.89 | 12.89 | 523 |  |  |  | 91021 | 0 | 0
Insumo | 00038543 | SINAPI | PERFURATRIZ HIDRAULICA COM TRADO CURTO ACOPLADO, PROFUNDIDADE MAXIMA DE 20 M, DIAMETRO MAXIMO DE 1500 MM, POTENCIA INSTALADA DE 137 HP, MESA ROTATIVA COM TORQUE MAXIMO DE 30 KNM (INCLUI MONTAGEM, NAO INCLUI CAMINHAO) | Equipamento | UN | 5.8e-06 | 1532105.3 | 8.88 | 523 | 8.88 |  | 8.88
Insumo | 00044061 | SINAPI | CAMINHAO TRUCADO, PESO BRUTO TOTAL 23000 KG, CARGA UTIL MAXIMA 16540 KG, DISTANCIA ENTRE EIXOS 4,80 M, POTENCIA 256 CV (INCLUI CABINE E CHASSI, NAO INCLUI CARROCERIA) | Equipamento | UN | 5.7e-06 | 703578.8 | 4.01 | 523 | 4.01 |  | 4.01
523
523
523
| Código | Banco | Descrição | Tipo | Und | Quant. | Valor Unit | Total | 524
Composição | 90677 | SINAPI | PERFURATRIZ HIDRÁULICA SOBRE CAMINHÃO COM TRADO CURTO ACOPLADO, PROFUNDIDADE MÁXIMA DE 20 M, DIÂMETRO MÁXIMO DE 1500 MM, POTÊNCIA INSTALADA DE 137 HP, MESA ROTATIVA COM TORQUE MÁXIMO DE 30 KNM - JUROS. AF_06/2015 | CHOR - CUSTOS HORÁRIOS DE MÁQUINAS E EQUIPAMENTOS | H | 1 | 16.39 | 16.39 | 524 |  |  |  | 90677 | 0 | 0
Insumo | 00044061 | SINAPI | CAMINHAO TRUCADO, PESO BRUTO TOTAL 23000 KG, CARGA UTIL MAXIMA 16540 KG, DISTANCIA ENTRE EIXOS 4,80 M, POTENCIA 256 CV (INCLUI CABINE E CHASSI, NAO INCLUI CARROCERIA) | Equipamento | UN | 7.2e-06 | 703578.8 | 5.06 | 524 | 5.06 |  | 5.06
Insumo | 00038543 | SINAPI | PERFURATRIZ HIDRAULICA COM TRADO CURTO ACOPLADO, PROFUNDIDADE MAXIMA DE 20 M, DIAMETRO MAXIMO DE 1500 MM, POTENCIA INSTALADA DE 137 HP, MESA ROTATIVA COM TORQUE MAXIMO DE 30 KNM (INCLUI MONTAGEM, NAO INCLUI CAMINHAO) | Equipamento | UN | 7.4e-06 | 1532105.3 | 11.33 | 524 | 11.33 |  | 11.33
524
524
524
| Código | Banco | Descrição | Tipo | Und | Quant. | Valor Unit | Total | 525
Composição | 90678 | SINAPI | PERFURATRIZ HIDRÁULICA SOBRE CAMINHÃO COM TRADO CURTO ACOPLADO, PROFUNDIDADE MÁXIMA DE 20 M, DIÂMETRO MÁXIMO DE 1500 MM, POTÊNCIA INSTALADA DE 137 HP, MESA ROTATIVA COM TORQUE MÁXIMO DE 30 KNM - MANUTENÇÃO. AF_06/2015 | CHOR - CUSTOS HORÁRIOS DE MÁQUINAS E EQUIPAMENTOS | H | 1 | 147.35 | 147.35 | 525 |  |  |  | 90678 | 0 | 0
Insumo | 00044061 | SINAPI | CAMINHAO TRUCADO, PESO BRUTO TOTAL 23000 KG, CARGA UTIL MAXIMA 16540 KG, DISTANCIA ENTRE EIXOS 4,80 M, POTENCIA 256 CV (INCLUI CABINE E CHASSI, NAO INCLUI CARROCERIA) | Equipamento | UN | 6.42e-05 | 703578.8 | 45.16 | 525 | 45.16 |  | 45.16
Insumo | 00038543 | SINAPI | PERFURATRIZ HIDRAULICA COM TRADO CURTO ACOPLADO, PROFUNDIDADE MAXIMA DE 20 M, DIAMETRO MAXIMO DE 1500 MM, POTENCIA INSTALADA DE 137 HP, MESA ROTATIVA COM TORQUE MAXIMO DE 30 KNM (INCLUI MONTAGEM, NAO INCLUI CAMINHAO) | Equipamento | UN | 6.67e-05 | 1532105.3 | 102.19 | 525 | 102.19 |  | 102.19
525
525
525
| Código | Banco | Descrição | Tipo | Und | Quant. | Valor Unit | Total | 526
Composição | 90679 | SINAPI | PERFURATRIZ HIDRÁULICA SOBRE CAMINHÃO COM TRADO CURTO ACOPLADO, PROFUNDIDADE MÁXIMA DE 20 M, DIÂMETRO MÁXIMO DE 1500 MM, POTÊNCIA INSTALADA DE 137 HP, MESA ROTATIVA COM TORQUE MÁXIMO DE 30 KNM - MATERIAIS NA OPERAÇÃO. AF_06/2015 | CHOR - CUSTOS HORÁRIOS DE MÁQUINAS E EQUIPAMENTOS | H | 1 | 76.95 | 76.95 | 526 |  |  |  | 90679 | 0 | 0
Insumo | 00004221 | SINAPI | OLEO DIESEL COMBUSTIVEL COMUM | Material | L | 15.33 | 5.02 | 76.95 | 526 | 76.95 |  | 76.95
526
526
526
| Código | Banco | Descrição | Tipo | Und | Quant. | Valor Unit | Total | 527
Composição | 97734 | SINAPI | PEÇA RETANGULAR PRÉ-MOLDADA, VOLUME DE CONCRETO DE 10 A 30 LITROS, TAXA DE AÇO APROXIMADA DE 30KG/M³. AF_01/2018 | FUES - FUNDAÇÕES E ESTRUTURAS | m³ | 1 | 2724.88 | 2724.88 | 527 |  |  |  | 97734 | 0 | 0
Composição Auxiliar | 88316 | SINAPI | SERVENTE COM ENCARGOS COMPLEMENTARES | SEDI - SERVIÇOS DIVERSOS | H | 31.5459 | 18.93 | 597.16 | 527 | 597.16 |  | 597.16
Composição Auxiliar | 90587 | SINAPI | VIBRADOR DE IMERSÃO, DIÂMETRO DE PONTEIRA 45MM, MOTOR ELÉTRICO TRIFÁSICO POTÊNCIA DE 2 CV - CHI DIURNO. AF_06/2015 | CHOR - CUSTOS HORÁRIOS DE MÁQUINAS E EQUIPAMENTOS | CHI | 18.2462 | 0.49 | 8.94 | 527 | 8.94 |  | 8.94
Composição Auxiliar | 94971 | SINAPI | CONCRETO FCK = 25MPA, TRAÇO 1:2,3:2,7 (EM MASSA SECA DE CIMENTO/ AREIA MÉDIA/ BRITA 1) - PREPARO MECÂNICO COM BETONEIRA 600 L. AF_05/2021 | FUES - FUNDAÇÕES E ESTRUTURAS | m³ | 1.2 | 488.11 | 585.73 | 527 | 585.73 |  | 585.73
Composição Auxiliar | 88261 | SINAPI | CARPINTEIRO DE ESQUADRIA COM ENCARGOS COMPLEMENTARES | SEDI - SERVIÇOS DIVERSOS | H | 5.96 | 22.33 | 133.08 | 527 | 133.08 |  | 133.08
Composição Auxiliar | 88239 | SINAPI | AJUDANTE DE CARPINTEIRO COM ENCARGOS COMPLEMENTARES | SEDI - SERVIÇOS DIVERSOS | H | 1.192 | 19.93 | 23.75 | 527 | 23.75 |  | 23.75
Composição Auxiliar | 88309 | SINAPI | PEDREIRO COM ENCARGOS COMPLEMENTARES | SEDI - SERVIÇOS DIVERSOS | H | 31.5459 | 23.68 | 747 | 527 | 747 |  | 747
Composição Auxiliar | 91692 | SINAPI | SERRA CIRCULAR DE BANCADA COM MOTOR ELÉTRICO POTÊNCIA DE 5HP, COM COIFA PARA DISCO 10" - CHP DIURNO. AF_08/2015 | CHOR - CUSTOS HORÁRIOS DE MÁQUINAS E EQUIPAMENTOS | CHP | 0.4877 | 27.81 | 13.56 | 527 | 13.56 |  | 13.56
Composição Auxiliar | 92767 | SINAPI | ARMAÇÃO DE LAJE DE ESTRUTURA CONVENCIONAL DE CONCRETO ARMADO UTILIZANDO AÇO CA-60 DE 4,2 MM - MONTAGEM. AF_06/2022 | FUES - FUNDAÇÕES E ESTRUTURAS | KG | 27.8988 | 15.97 | 445.54 | 527 | 445.54 |  | 445.54
Composição Auxiliar | 90586 | SINAPI | VIBRADOR DE IMERSÃO, DIÂMETRO DE PONTEIRA 45MM, MOTOR ELÉTRICO TRIFÁSICO POTÊNCIA DE 2 CV - CHP DIURNO. AF_06/2015 | CHOR - CUSTOS HORÁRIOS DE MÁQUINAS E EQUIPAMENTOS | CHP | 6.635 | 1.4 | 9.28 | 527 | 9.28 |  | 9.28
Composição Auxiliar | 91693 | SINAPI | SERRA CIRCULAR DE BANCADA COM MOTOR ELÉTRICO POTÊNCIA DE 5HP, COM COIFA PARA DISCO 10" - CHI DIURNO. AF_08/2015 | CHOR - CUSTOS HORÁRIOS DE MÁQUINAS E EQUIPAMENTOS | CHI | 0.7043 | 26.23 | 18.47 | 527 | 18.47 |  | 18.47
Insumo | 00002692 | SINAPI | DESMOLDANTE PROTETOR PARA FORMAS DE MADEIRA, DE BASE OLEOSA EMULSIONADA EM AGUA | Material | L | 0.0833 | 7.3 | 0.6 | 527 | 0.6 |  | 0.6
Insumo | 00020247 | SINAPI | PREGO DE ACO POLIDO COM CABECA 15 X 15 (1 1/4 X 13) | Material | KG | 0.4365 | 24.67 | 10.76 | 527 | 10.76 |  | 10.76
Insumo | 00004517 | SINAPI | SARRAFO *2,5 X 7,5* CM EM PINUS, MISTA OU EQUIVALENTE DA REGIAO - BRUTA | Material | M | 5.6283 | 2.7 | 15.19 | 527 | 15.19 |  | 15.19
Insumo | 00001358 | SINAPI | CHAPA/PAINEL DE MADEIRA COMPENSADA RESINADA (MADEIRITE RESINADO ROSA) PARA FORMA DE CONCRETO, DE 2200 X 1100 MM, E = 17 MM | Material | m² | 1.9404 | 59.69 | 115.82 | 527 | 115.82 |  | 115.82
527
527
527
| Código | Banco | Descrição | Tipo | Und | Quant. | Valor Unit | Total | 528
Composição | 97735 | SINAPI | PEÇA RETANGULAR PRÉ-MOLDADA, VOLUME DE CONCRETO DE 30 A 100 LITROS, TAXA DE AÇO APROXIMADA DE 30KG/M³. AF_01/2018 | FUES - FUNDAÇÕES E ESTRUTURAS | m³ | 1 | 2272.55 | 2272.55 | 528 |  |  |  | 97735 | 0 | 0
Composição Auxiliar | 92767 | SINAPI | ARMAÇÃO DE LAJE DE ESTRUTURA CONVENCIONAL DE CONCRETO ARMADO UTILIZANDO AÇO CA-60 DE 4,2 MM - MONTAGEM. AF_06/2022 | FUES - FUNDAÇÕES E ESTRUTURAS | KG | 28.9369 | 15.97 | 462.12 | 528 | 462.12 |  | 462.12
Composição Auxiliar | 91693 | SINAPI | SERRA CIRCULAR DE BANCADA COM MOTOR ELÉTRICO POTÊNCIA DE 5HP, COM COIFA PARA DISCO 10" - CHI DIURNO. AF_08/2015 | CHOR - CUSTOS HORÁRIOS DE MÁQUINAS E EQUIPAMENTOS | CHI | 0.4226 | 26.23 | 11.08 | 528 | 11.08 |  | 11.08
Composição Auxiliar | 88309 | SINAPI | PEDREIRO COM ENCARGOS COMPLEMENTARES | SEDI - SERVIÇOS DIVERSOS | H | 22.8884 | 23.68 | 541.99 | 528 | 541.99 |  | 541.99
Composição Auxiliar | 88261 | SINAPI | CARPINTEIRO DE ESQUADRIA COM ENCARGOS COMPLEMENTARES | SEDI - SERVIÇOS DIVERSOS | H | 3.678 | 22.33 | 82.12 | 528 | 82.12 |  | 82.12
Composição Auxiliar | 94972 | SINAPI | CONCRETO FCK = 30MPA, TRAÇO 1:2,1:2,5 (EM MASSA SECA DE CIMENTO/ AREIA MÉDIA/ BRITA 1) - PREPARO MECÂNICO COM BETONEIRA 600 L. AF_05/2021 | FUES - FUNDAÇÕES E ESTRUTURAS | m³ | 1.2 | 506.96 | 608.35 | 528 | 608.35 |  | 608.35
Composição Auxiliar | 88316 | SINAPI | SERVENTE COM ENCARGOS COMPLEMENTARES | SEDI - SERVIÇOS DIVERSOS | H | 22.8884 | 18.93 | 433.27 | 528 | 433.27 |  | 433.27
Composição Auxiliar | 88239 | SINAPI | AJUDANTE DE CARPINTEIRO COM ENCARGOS COMPLEMENTARES | SEDI - SERVIÇOS DIVERSOS | H | 0.7356 | 19.93 | 14.66 | 528 | 14.66 |  | 14.66
Composição Auxiliar | 90587 | SINAPI | VIBRADOR DE IMERSÃO, DIÂMETRO DE PONTEIRA 45MM, MOTOR ELÉTRICO TRIFÁSICO POTÊNCIA DE 2 CV - CHI DIURNO. AF_06/2015 | CHOR - CUSTOS HORÁRIOS DE MÁQUINAS E EQUIPAMENTOS | CHI | 13.0715 | 0.49 | 6.4 | 528 | 6.4 |  | 6.4
Composição Auxiliar | 91692 | SINAPI | SERRA CIRCULAR DE BANCADA COM MOTOR ELÉTRICO POTÊNCIA DE 5HP, COM COIFA PARA DISCO 10" - CHP DIURNO. AF_08/2015 | CHOR - CUSTOS HORÁRIOS DE MÁQUINAS E EQUIPAMENTOS | CHP | 0.313 | 27.81 | 8.7 | 528 | 8.7 |  | 8.7
Composição Auxiliar | 90586 | SINAPI | VIBRADOR DE IMERSÃO, DIÂMETRO DE PONTEIRA 45MM, MOTOR ELÉTRICO TRIFÁSICO POTÊNCIA DE 2 CV - CHP DIURNO. AF_06/2015 | CHOR - CUSTOS HORÁRIOS DE MÁQUINAS E EQUIPAMENTOS | CHP | 4.7533 | 1.4 | 6.65 | 528 | 6.65 |  | 6.65
Insumo | 00004517 | SINAPI | SARRAFO *2,5 X 7,5* CM EM PINUS, MISTA OU EQUIVALENTE DA REGIAO - BRUTA | Material | M | 4.477 | 2.7 | 12.08 | 528 | 12.08 |  | 12.08
Insumo | 00020247 | SINAPI | PREGO DE ACO POLIDO COM CABECA 15 X 15 (1 1/4 X 13) | Material | KG | 0.2619 | 24.67 | 6.46 | 528 | 6.46 |  | 6.46
Insumo | 00001358 | SINAPI | CHAPA/PAINEL DE MADEIRA COMPENSADA RESINADA (MADEIRITE RESINADO ROSA) PARA FORMA DE CONCRETO, DE 2200 X 1100 MM, E = 17 MM | Material | m² | 1.3112 | 59.69 | 78.26 | 528 | 78.26 |  | 78.26
Insumo | 00002692 | SINAPI | DESMOLDANTE PROTETOR PARA FORMAS DE MADEIRA, DE BASE OLEOSA EMULSIONADA EM AGUA | Material | L | 0.0567 | 7.3 | 0.41 | 528 | 0.41 |  | 0.41
528
528
528
| Código | Banco | Descrição | Tipo | Und | Quant. | Valor Unit | Total | 529
Composição | 88310 | SINAPI | PINTOR COM ENCARGOS COMPLEMENTARES | SEDI - SERVIÇOS DIVERSOS | H | 1 | 24.91 | 24.91 | 529 |  |  |  | 88310 | 0 | 0
Composição Auxiliar | 95372 | SINAPI | CURSO DE CAPACITAÇÃO PARA PINTOR (ENCARGOS COMPLEMENTARES) - HORISTA | SEDI - SERVIÇOS DIVERSOS | H | 1 | 0.27 | 0.27 | 529 | 0.27 |  | 0.27
Insumo | 00043490 | SINAPI | EPI - FAMILIA PINTOR - HORISTA (ENCARGOS COMPLEMENTARES - COLETADO CAIXA) | Equipamento | H | 1 | 1.68 | 1.68 | 529 | 1.68 |  | 1.68
Insumo | 00037371 | SINAPI | TRANSPORTE - HORISTA (COLETADO CAIXA - ENCARGOS COMPLEMENTARES) | Serviços | H | 1 | 0.96 | 0.96 | 529 | 0.96 |  | 0.96
Insumo | 00004783 | SINAPI | PINTOR (HORISTA) | Mão de Obra | H | 1 | 17.66 | 17.66 | 529 | 17.66 | 17.66
Insumo | 00037373 | SINAPI | SEGURO - HORISTA (COLETADO CAIXA - ENCARGOS COMPLEMENTARES) | Taxas | H | 1 | 0.07 | 0.07 | 529 | 0.07 |  | 0.07
Insumo | 00037372 | SINAPI | EXAMES - HORISTA (COLETADO CAIXA - ENCARGOS COMPLEMENTARES) | Outros | H | 1 | 1.14 | 1.14 | 529 | 1.14 |  | 1.14
Insumo | 00043466 | SINAPI | FERRAMENTAS - FAMILIA PINTOR - HORISTA (ENCARGOS COMPLEMENTARES - COLETADO CAIXA) | Equipamento | H | 1 | 1.68 | 1.68 | 529 | 1.68 |  | 1.68
Insumo | 00037370 | SINAPI | ALIMENTACAO - HORISTA (COLETADO CAIXA - ENCARGOS COMPLEMENTARES) | Outros | H | 1 | 1.45 | 1.45 | 529 | 1.45 |  | 1.45
529
529
529
| Código | Banco | Descrição | Tipo | Und | Quant. | Valor Unit | Total | 530
Composição | 100758 | SINAPI | PINTURA COM TINTA ALQUÍDICA DE ACABAMENTO (ESMALTE SINTÉTICO ACETINADO) APLICADA A ROLO OU PINCEL SOBRE SUPERFÍCIES METÁLICAS (EXCETO PERFIL) EXECUTADO EM OBRA (02 DEMÃOS). AF_01/2020 | PINT - PINTURAS | m² | 1 | 43.09 | 43.09 | 530 |  |  |  | 100758 | 0 | 0
Composição Auxiliar | 88310 | SINAPI | PINTOR COM ENCARGOS COMPLEMENTARES | SEDI - SERVIÇOS DIVERSOS | H | 1.3559 | 24.91 | 33.77 | 530 | 33.77 |  | 33.77
Insumo | 00005318 | SINAPI | DILUENTE AGUARRAS | Material | L | 0.0255 | 17.8 | 0.45 | 530 | 0.45 |  | 0.45
Insumo | 00007311 | SINAPI | TINTA ESMALTE SINTETICO PREMIUM ACETINADO | Material | L | 0.2549 | 34.82 | 8.87 | 530 | 8.87 |  | 8.87
530
530
530
| Código | Banco | Descrição | Tipo | Und | Quant. | Valor Unit | Total | 531
Composição | 91278 | SINAPI | PLACA VIBRATÓRIA REVERSÍVEL COM MOTOR 4 TEMPOS A GASOLINA, FORÇA CENTRÍFUGA DE 25 KN (2500 KGF), POTÊNCIA 5,5 CV - CHI DIURNO. AF_08/2015 | CHOR - CUSTOS HORÁRIOS DE MÁQUINAS E EQUIPAMENTOS | CHI | 1 | 0.66 | 0.66 | 531 |  |  |  | 91278 | 0 | 0
Composição Auxiliar | 91274 | SINAPI | PLACA VIBRATÓRIA REVERSÍVEL COM MOTOR 4 TEMPOS A GASOLINA, FORÇA CENTRÍFUGA DE 25 KN (2500 KGF), POTÊNCIA 5,5 CV - JUROS. AF_08/2015 | CHOR - CUSTOS HORÁRIOS DE MÁQUINAS E EQUIPAMENTOS | H | 1 | 0.08 | 0.08 | 531 | 0.08 |  | 0.08
Composição Auxiliar | 91273 | SINAPI | PLACA VIBRATÓRIA REVERSÍVEL COM MOTOR 4 TEMPOS A GASOLINA, FORÇA CENTRÍFUGA DE 25 KN (2500 KGF), POTÊNCIA 5,5 CV - DEPRECIAÇÃO. AF_08/2015 | CHOR - CUSTOS HORÁRIOS DE MÁQUINAS E EQUIPAMENTOS | H | 1 | 0.58 | 0.58 | 531 | 0.58 |  | 0.58
531
531
531
| Código | Banco | Descrição | Tipo | Und | Quant. | Valor Unit | Total | 532
Composição | 91277 | SINAPI | PLACA VIBRATÓRIA REVERSÍVEL COM MOTOR 4 TEMPOS A GASOLINA, FORÇA CENTRÍFUGA DE 25 KN (2500 KGF), POTÊNCIA 5,5 CV - CHP DIURNO. AF_08/2015 | CHOR - CUSTOS HORÁRIOS DE MÁQUINAS E EQUIPAMENTOS | CHP | 1 | 8.76 | 8.76 | 532 |  |  |  | 91277 | 0 | 0
Composição Auxiliar | 91274 | SINAPI | PLACA VIBRATÓRIA REVERSÍVEL COM MOTOR 4 TEMPOS A GASOLINA, FORÇA CENTRÍFUGA DE 25 KN (2500 KGF), POTÊNCIA 5,5 CV - JUROS. AF_08/2015 | CHOR - CUSTOS HORÁRIOS DE MÁQUINAS E EQUIPAMENTOS | H | 1 | 0.08 | 0.08 | 532 | 0.08 |  | 0.08
Composição Auxiliar | 91276 | SINAPI | PLACA VIBRATÓRIA REVERSÍVEL COM MOTOR 4 TEMPOS A GASOLINA, FORÇA CENTRÍFUGA DE 25 KN (2500 KGF), POTÊNCIA 5,5 CV - MATERIAIS NA OPERAÇÃO. AF_08/2015 | CHOR - CUSTOS HORÁRIOS DE MÁQUINAS E EQUIPAMENTOS | H | 1 | 7.38 | 7.38 | 532 | 7.38 |  | 7.38
Composição Auxiliar | 91273 | SINAPI | PLACA VIBRATÓRIA REVERSÍVEL COM MOTOR 4 TEMPOS A GASOLINA, FORÇA CENTRÍFUGA DE 25 KN (2500 KGF), POTÊNCIA 5,5 CV - DEPRECIAÇÃO. AF_08/2015 | CHOR - CUSTOS HORÁRIOS DE MÁQUINAS E EQUIPAMENTOS | H | 1 | 0.58 | 0.58 | 532 | 0.58 |  | 0.58
Composição Auxiliar | 91275 | SINAPI | PLACA VIBRATÓRIA REVERSÍVEL COM MOTOR 4 TEMPOS A GASOLINA, FORÇA CENTRÍFUGA DE 25 KN (2500 KGF), POTÊNCIA 5,5 CV - MANUTENÇÃO. AF_08/2015 | CHOR - CUSTOS HORÁRIOS DE MÁQUINAS E EQUIPAMENTOS | H | 1 | 0.72 | 0.72 | 532 | 0.72 |  | 0.72
532
532
532
| Código | Banco | Descrição | Tipo | Und | Quant. | Valor Unit | Total | 533
Composição | 91273 | SINAPI | PLACA VIBRATÓRIA REVERSÍVEL COM MOTOR 4 TEMPOS A GASOLINA, FORÇA CENTRÍFUGA DE 25 KN (2500 KGF), POTÊNCIA 5,5 CV - DEPRECIAÇÃO. AF_08/2015 | CHOR - CUSTOS HORÁRIOS DE MÁQUINAS E EQUIPAMENTOS | H | 1 | 0.58 | 0.58 | 533 |  |  |  | 91273 | 0 | 0
Insumo | 00001442 | SINAPI | COMPACTADOR DE SOLO TIPO PLACA VIBRATORIA REVERSIVEL, A GASOLINA 4 TEMPOS, PESO 125 A 150 KG, FORCA CENTRIF. 2500 A 2800 KGF, LARG. TRABALHO 400 A 450 MM, FREQ. VIBRACAO 4300 A 4500 RPM, VELOC. TRABALHO 15 A 20 M/MIN, POT. 5,5 A 6,0 HP | Equipamento | UN | 5.33e-05 | 10912.94 | 0.58 | 533 | 0.58 |  | 0.58
533
533
533
| Código | Banco | Descrição | Tipo | Und | Quant. | Valor Unit | Total | 534
Composição | 91274 | SINAPI | PLACA VIBRATÓRIA REVERSÍVEL COM MOTOR 4 TEMPOS A GASOLINA, FORÇA CENTRÍFUGA DE 25 KN (2500 KGF), POTÊNCIA 5,5 CV - JUROS. AF_08/2015 | CHOR - CUSTOS HORÁRIOS DE MÁQUINAS E EQUIPAMENTOS | H | 1 | 0.08 | 0.08 | 534 |  |  |  | 91274 | 0 | 0
Insumo | 00001442 | SINAPI | COMPACTADOR DE SOLO TIPO PLACA VIBRATORIA REVERSIVEL, A GASOLINA 4 TEMPOS, PESO 125 A 150 KG, FORCA CENTRIF. 2500 A 2800 KGF, LARG. TRABALHO 400 A 450 MM, FREQ. VIBRACAO 4300 A 4500 RPM, VELOC. TRABALHO 15 A 20 M/MIN, POT. 5,5 A 6,0 HP | Equipamento | UN | 7.4e-06 | 10912.94 | 0.08 | 534 | 0.08 |  | 0.08
534
534
534
| Código | Banco | Descrição | Tipo | Und | Quant. | Valor Unit | Total | 535
Composição | 91275 | SINAPI | PLACA VIBRATÓRIA REVERSÍVEL COM MOTOR 4 TEMPOS A GASOLINA, FORÇA CENTRÍFUGA DE 25 KN (2500 KGF), POTÊNCIA 5,5 CV - MANUTENÇÃO. AF_08/2015 | CHOR - CUSTOS HORÁRIOS DE MÁQUINAS E EQUIPAMENTOS | H | 1 | 0.72 | 0.72 | 535 |  |  |  | 91275 | 0 | 0
Insumo | 00001442 | SINAPI | COMPACTADOR DE SOLO TIPO PLACA VIBRATORIA REVERSIVEL, A GASOLINA 4 TEMPOS, PESO 125 A 150 KG, FORCA CENTRIF. 2500 A 2800 KGF, LARG. TRABALHO 400 A 450 MM, FREQ. VIBRACAO 4300 A 4500 RPM, VELOC. TRABALHO 15 A 20 M/MIN, POT. 5,5 A 6,0 HP | Equipamento | UN | 6.67e-05 | 10912.94 | 0.72 | 535 | 0.72 |  | 0.72
535
535
535
| Código | Banco | Descrição | Tipo | Und | Quant. | Valor Unit | Total | 536
Composição | 91276 | SINAPI | PLACA VIBRATÓRIA REVERSÍVEL COM MOTOR 4 TEMPOS A GASOLINA, FORÇA CENTRÍFUGA DE 25 KN (2500 KGF), POTÊNCIA 5,5 CV - MATERIAIS NA OPERAÇÃO. AF_08/2015 | CHOR - CUSTOS HORÁRIOS DE MÁQUINAS E EQUIPAMENTOS | H | 1 | 7.38 | 7.38 | 536 |  |  |  | 91276 | 0 | 0
Insumo | 00004222 | SINAPI | GASOLINA COMUM | Material | L | 1.44 | 5.13 | 7.38 | 536 | 7.38 |  | 7.38
536
536
536
| Código | Banco | Descrição | Tipo | Und | Quant. | Valor Unit | Total | 537
Composição | 89957 | SINAPI | PONTO DE CONSUMO TERMINAL DE ÁGUA FRIA (SUBRAMAL) COM TUBULAÇÃO DE PVC, DN 25 MM, INSTALADO EM RAMAL DE ÁGUA, INCLUSOS RASGO E CHUMBAMENTO EM ALVENARIA. AF_12/2014 | INHI - INSTALAÇÕES HIDROS SANITÁRIAS | UN | 1 | 135.81 | 135.81 | 537 |  |  |  | 89957 | 0 | 0
Composição Auxiliar | 89356 | SINAPI | TUBO, PVC, SOLDÁVEL, DN 25MM, INSTALADO EM RAMAL OU SUB-RAMAL DE ÁGUA - FORNECIMENTO E INSTALAÇÃO. AF_06/2022 | INHI - INSTALAÇÕES HIDROS SANITÁRIAS | M | 2.14 | 21.94 | 46.95 | 537 | 46.95 |  | 46.95
Composição Auxiliar | 89395 | SINAPI | TE, PVC, SOLDÁVEL, DN 25MM, INSTALADO EM RAMAL OU SUB-RAMAL DE ÁGUA - FORNECIMENTO E INSTALAÇÃO. AF_06/2022 | INHI - INSTALAÇÕES HIDROS SANITÁRIAS | UN | 0.89 | 12.03 | 10.7 | 537 | 10.7 |  | 10.7
Composição Auxiliar | 89362 | SINAPI | JOELHO 90 GRAUS, PVC, SOLDÁVEL, DN 25MM, INSTALADO EM RAMAL OU SUB-RAMAL DE ÁGUA - FORNECIMENTO E INSTALAÇÃO. AF_06/2022 | INHI - INSTALAÇÕES HIDROS SANITÁRIAS | UN | 1.18 | 8.63 | 10.18 | 537 | 10.18 |  | 10.18
Composição Auxiliar | 89366 | SINAPI | JOELHO 90 GRAUS COM BUCHA DE LATÃO, PVC, SOLDÁVEL, DN 25MM, X 3/4 INSTALADO EM RAMAL OU SUB-RAMAL DE ÁGUA - FORNECIMENTO E INSTALAÇÃO. AF_06/2022 | INHI - INSTALAÇÕES HIDROS SANITÁRIAS | UN | 1 | 17.42 | 17.42 | 537 | 17.42 |  | 17.42
Composição Auxiliar | 90443 | SINAPI | RASGO EM ALVENARIA PARA RAMAIS/ DISTRIBUIÇÃO COM DIAMETROS MENORES OU IGUAIS A 40 MM. AF_05/2015 | INHI - INSTALAÇÕES HIDROS SANITÁRIAS | M | 2.14 | 11.66 | 24.95 | 537 | 24.95 |  | 24.95
Composição Auxiliar | 90466 | SINAPI | CHUMBAMENTO LINEAR EM ALVENARIA PARA RAMAIS/DISTRIBUIÇÃO COM DIÂMETROS MENORES OU IGUAIS A 40 MM. AF_05/2015 | INHI - INSTALAÇÕES HIDROS SANITÁRIAS | M | 2.14 | 11.97 | 25.61 | 537 | 25.61 |  | 25.61
537
537
537
| Código | Banco | Descrição | Tipo | Und | Quant. | Valor Unit | Total | 538
Composição | 90822 | SINAPI | PORTA DE MADEIRA PARA PINTURA, SEMI-OCA (LEVE OU MÉDIA), 80X210CM, ESPESSURA DE 3,5CM, INCLUSO DOBRADIÇAS - FORNECIMENTO E INSTALAÇÃO. AF_12/2019 | ESQV - ESQUADRIAS/FERRAGENS/VIDROS | UN | 1 | 390.5 | 390.5 | 538 |  |  |  | 90822 | 0 | 0
Composição Auxiliar | 88316 | SINAPI | SERVENTE COM ENCARGOS COMPLEMENTARES | SEDI - SERVIÇOS DIVERSOS | H | 0.773 | 18.93 | 14.63 | 538 | 14.63 |  | 14.63
Composição Auxiliar | 88261 | SINAPI | CARPINTEIRO DE ESQUADRIA COM ENCARGOS COMPLEMENTARES | SEDI - SERVIÇOS DIVERSOS | H | 1.546 | 22.33 | 34.52 | 538 | 34.52 |  | 34.52
Insumo | 00002432 | SINAPI | DOBRADICA EM ACO/FERRO, 3 1/2" X 3", E= 1,9 A 2 MM, COM ANEL, CROMADO OU ZINCADO, TAMPA BOLA, COM PARAFUSOS | Material | UN | 3 | 22.2 | 66.6 | 538 | 66.6 |  | 66.6
Insumo | 00011055 | SINAPI | PARAFUSO ROSCA SOBERBA ZINCADO CABECA CHATA FENDA SIMPLES 3,5 X 25 MM (1 ") | Material | UN | 19.8 | 0.06 | 1.18 | 538 | 1.18 |  | 1.18
Insumo | 00010555 | SINAPI | PORTA DE MADEIRA, FOLHA MEDIA (NBR 15930) DE 800 X 2100 MM, DE 35 MM A 40 MM DE ESPESSURA, NUCLEO SEMI-SOLIDO (SARRAFEADO), CAPA LISA EM HDF, ACABAMENTO EM PRIMER PARA PINTURA | Material | UN | 1 | 273.57 | 273.57 | 538 | 273.57 |  | 273.57
538
538
538
| Código | Banco | Descrição | Tipo | Und | Quant. | Valor Unit | Total | 539
Composição | 90823 | SINAPI | PORTA DE MADEIRA PARA PINTURA, SEMI-OCA (LEVE OU MÉDIA), 90X210CM, ESPESSURA DE 3,5CM, INCLUSO DOBRADIÇAS - FORNECIMENTO E INSTALAÇÃO. AF_12/2019 | ESQV - ESQUADRIAS/FERRAGENS/VIDROS | UN | 1 | 484.86 | 484.86 | 539 |  |  |  | 90823 | 0 | 0
Composição Auxiliar | 88261 | SINAPI | CARPINTEIRO DE ESQUADRIA COM ENCARGOS COMPLEMENTARES | SEDI - SERVIÇOS DIVERSOS | H | 1.678 | 22.33 | 37.46 | 539 | 37.46 |  | 37.46
Composição Auxiliar | 88316 | SINAPI | SERVENTE COM ENCARGOS COMPLEMENTARES | SEDI - SERVIÇOS DIVERSOS | H | 0.839 | 18.93 | 15.88 | 539 | 15.88 |  | 15.88
Insumo | 00011055 | SINAPI | PARAFUSO ROSCA SOBERBA ZINCADO CABECA CHATA FENDA SIMPLES 3,5 X 25 MM (1 ") | Material | UN | 19.8 | 0.06 | 1.18 | 539 | 1.18 |  | 1.18
Insumo | 00002432 | SINAPI | DOBRADICA EM ACO/FERRO, 3 1/2" X 3", E= 1,9 A 2 MM, COM ANEL, CROMADO OU ZINCADO, TAMPA BOLA, COM PARAFUSOS | Material | UN | 3 | 22.2 | 66.6 | 539 | 66.6 |  | 66.6
Insumo | 00010556 | SINAPI | PORTA DE MADEIRA, FOLHA MEDIA (NBR 15930) DE 900 X 2100 MM, DE 35 MM A 40 MM DE ESPESSURA, NUCLEO SEMI-SOLIDO (SARRAFEADO), CAPA LISA EM HDF, ACABAMENTO EM PRIMER PARA PINTURA | Material | UN | 1 | 363.74 | 363.74 | 539 | 363.74 |  | 363.74
539
539
539
| Código | Banco | Descrição | Tipo | Und | Quant. | Valor Unit | Total | 540
Composição | 91011 | SINAPI | PORTA DE MADEIRA PARA VERNIZ, SEMI-OCA (LEVE OU MÉDIA), 80X210CM, ESPESSURA DE 3,5CM, INCLUSO DOBRADIÇAS - FORNECIMENTO E INSTALAÇÃO. AF_12/2019 | ESQV - ESQUADRIAS/FERRAGENS/VIDROS | UN | 1 | 445.32 | 445.32 | 540 |  |  |  | 91011 | 0 | 0
Composição Auxiliar | 88316 | SINAPI | SERVENTE COM ENCARGOS COMPLEMENTARES | SEDI - SERVIÇOS DIVERSOS | H | 0.773 | 18.93 | 14.63 | 540 | 14.63 |  | 14.63
Composição Auxiliar | 88261 | SINAPI | CARPINTEIRO DE ESQUADRIA COM ENCARGOS COMPLEMENTARES | SEDI - SERVIÇOS DIVERSOS | H | 1.546 | 22.33 | 34.52 | 540 | 34.52 |  | 34.52
Insumo | 00011055 | SINAPI | PARAFUSO ROSCA SOBERBA ZINCADO CABECA CHATA FENDA SIMPLES 3,5 X 25 MM (1 ") | Material | UN | 19.8 | 0.06 | 1.18 | 540 | 1.18 |  | 1.18
Insumo | 00004992 | SINAPI | PORTA DE ABRIR / GIRO, DE MADEIRA FOLHA MEDIA (NBR 15930) DE 800 X 2100 MM, DE 35 MM A 40 MM DE ESPESSURA, NUCLEO SEMI-SOLIDO (SARRAFEADO), CAPA LISA EM HDF, ACABAMENTO EM LAMINADO NATURAL PARA VERNIZ | Material | UN | 1 | 328.39 | 328.39 | 540 | 328.39 |  | 328.39
Insumo | 00002432 | SINAPI | DOBRADICA EM ACO/FERRO, 3 1/2" X 3", E= 1,9 A 2 MM, COM ANEL, CROMADO OU ZINCADO, TAMPA BOLA, COM PARAFUSOS | Material | UN | 3 | 22.2 | 66.6 | 540 | 66.6 |  | 66.6
540
540
540
| Código | Banco | Descrição | Tipo | Und | Quant. | Valor Unit | Total | 541
Composição | 91012 | SINAPI | PORTA DE MADEIRA PARA VERNIZ, SEMI-OCA (LEVE OU MÉDIA), 90X210CM, ESPESSURA DE 3,5CM, INCLUSO DOBRADIÇAS - FORNECIMENTO E INSTALAÇÃO. AF_12/2019 | ESQV - ESQUADRIAS/FERRAGENS/VIDROS | UN | 1 | 496.82 | 496.82 | 541 |  |  |  | 91012 | 0 | 0
Composição Auxiliar | 88316 | SINAPI | SERVENTE COM ENCARGOS COMPLEMENTARES | SEDI - SERVIÇOS DIVERSOS | H | 0.839 | 18.93 | 15.88 | 541 | 15.88 |  | 15.88
Composição Auxiliar | 88261 | SINAPI | CARPINTEIRO DE ESQUADRIA COM ENCARGOS COMPLEMENTARES | SEDI - SERVIÇOS DIVERSOS | H | 1.678 | 22.33 | 37.46 | 541 | 37.46 |  | 37.46
Insumo | 00011055 | SINAPI | PARAFUSO ROSCA SOBERBA ZINCADO CABECA CHATA FENDA SIMPLES 3,5 X 25 MM (1 ") | Material | UN | 19.8 | 0.06 | 1.18 | 541 | 1.18 |  | 1.18
Insumo | 00002432 | SINAPI | DOBRADICA EM ACO/FERRO, 3 1/2" X 3", E= 1,9 A 2 MM, COM ANEL, CROMADO OU ZINCADO, TAMPA BOLA, COM PARAFUSOS | Material | UN | 3 | 22.2 | 66.6 | 541 | 66.6 |  | 66.6
Insumo | 00004987 | SINAPI | PORTA DE ABRIR / GIRO, DE MADEIRA FOLHA MEDIA (NBR 15930) DE 900 X 2100 MM, DE 35 MM A 40 MM DE ESPESSURA, NUCLEO SEMI-SOLIDO (SARRAFEADO), CAPA LISA EM HDF, ACABAMENTO EM LAMINADO NATURAL PARA VERNIZ | Material | UN | 1 | 375.7 | 375.7 | 541 | 375.7 |  | 375.7
541
541
541
| Código | Banco | Descrição | Tipo | Und | Quant. | Valor Unit | Total | 542
Composição | 101616 | SINAPI | PREPARO DE FUNDO DE VALA COM LARGURA MENOR QUE 1,5 M (ACERTO DO SOLO NATURAL). AF_08/2020 | MOVT - MOVIMENTO DE TERRA | m² | 1 | 5.51 | 5.51 | 542 |  |  |  | 101616 | 0 | 0
Composição Auxiliar | 91534 | SINAPI | COMPACTADOR DE SOLOS DE PERCUSSÃO (SOQUETE) COM MOTOR A GASOLINA 4 TEMPOS, POTÊNCIA 4 CV - CHI DIURNO. AF_08/2015 | CHOR - CUSTOS HORÁRIOS DE MÁQUINAS E EQUIPAMENTOS | CHI | 0.0036 | 27.05 | 0.09 | 542 | 0.09 |  | 0.09
Composição Auxiliar | 88316 | SINAPI | SERVENTE COM ENCARGOS COMPLEMENTARES | SEDI - SERVIÇOS DIVERSOS | H | 0.1531 | 18.93 | 2.89 | 542 | 2.89 |  | 2.89
Composição Auxiliar | 88309 | SINAPI | PEDREIRO COM ENCARGOS COMPLEMENTARES | SEDI - SERVIÇOS DIVERSOS | H | 0.102 | 23.68 | 2.41 | 542 | 2.41 |  | 2.41
Composição Auxiliar | 91533 | SINAPI | COMPACTADOR DE SOLOS DE PERCUSSÃO (SOQUETE) COM MOTOR A GASOLINA 4 TEMPOS, POTÊNCIA 4 CV - CHP DIURNO. AF_08/2015 | CHOR - CUSTOS HORÁRIOS DE MÁQUINAS E EQUIPAMENTOS | CHP | 0.0036 | 33.4 | 0.12 | 542 | 0.12 |  | 0.12
542
542
542
| Código | Banco | Descrição | Tipo | Und | Quant. | Valor Unit | Total | 543
Composição | 101618 | SINAPI | PREPARO DE FUNDO DE VALA COM LARGURA MENOR QUE 1,5 M, COM CAMADA DE AREIA, LANÇAMENTO MANUAL. AF_08/2020 | MOVT - MOVIMENTO DE TERRA | m³ | 1 | 208.47 | 208.47 | 543 |  |  |  | 101618 | 0 | 0
Composição Auxiliar | 88309 | SINAPI | PEDREIRO COM ENCARGOS COMPLEMENTARES | SEDI - SERVIÇOS DIVERSOS | H | 2.0219 | 23.68 | 47.87 | 543 | 47.87 |  | 47.87
Composição Auxiliar | 88316 | SINAPI | SERVENTE COM ENCARGOS COMPLEMENTARES | SEDI - SERVIÇOS DIVERSOS | H | 3.0329 | 18.93 | 57.41 | 543 | 57.41 |  | 57.41
Composição Auxiliar | 91534 | SINAPI | COMPACTADOR DE SOLOS DE PERCUSSÃO (SOQUETE) COM MOTOR A GASOLINA 4 TEMPOS, POTÊNCIA 4 CV - CHI DIURNO. AF_08/2015 | CHOR - CUSTOS HORÁRIOS DE MÁQUINAS E EQUIPAMENTOS | CHI | 0.0666 | 27.05 | 1.8 | 543 | 1.8 |  | 1.8
Composição Auxiliar | 91533 | SINAPI | COMPACTADOR DE SOLOS DE PERCUSSÃO (SOQUETE) COM MOTOR A GASOLINA 4 TEMPOS, POTÊNCIA 4 CV - CHP DIURNO. AF_08/2015 | CHOR - CUSTOS HORÁRIOS DE MÁQUINAS E EQUIPAMENTOS | CHP | 0.0718 | 33.4 | 2.39 | 543 | 2.39 |  | 2.39
Insumo | 00000370 | SINAPI | AREIA MEDIA - POSTO JAZIDA/FORNECEDOR (RETIRADO NA JAZIDA, SEM TRANSPORTE) | Material | m³ | 1.1 | 90 | 99 | 543 | 99 |  | 99
543
543
543
| Código | Banco | Descrição | Tipo | Und | Quant. | Valor Unit | Total | 544
Composição | 101619 | SINAPI | PREPARO DE FUNDO DE VALA COM LARGURA MENOR QUE 1,5 M, COM CAMADA DE BRITA, LANÇAMENTO MANUAL. AF_08/2020 | MOVT - MOVIMENTO DE TERRA | m³ | 1 | 257.21 | 257.21 | 544 |  |  |  | 101619 | 0 | 0
Composição Auxiliar | 91534 | SINAPI | COMPACTADOR DE SOLOS DE PERCUSSÃO (SOQUETE) COM MOTOR A GASOLINA 4 TEMPOS, POTÊNCIA 4 CV - CHI DIURNO. AF_08/2015 | CHOR - CUSTOS HORÁRIOS DE MÁQUINAS E EQUIPAMENTOS | CHI | 0.0666 | 27.05 | 1.8 | 544 | 1.8 |  | 1.8
Composição Auxiliar | 88309 | SINAPI | PEDREIRO COM ENCARGOS COMPLEMENTARES | SEDI - SERVIÇOS DIVERSOS | H | 2.4938 | 23.68 | 59.05 | 544 | 59.05 |  | 59.05
Composição Auxiliar | 91533 | SINAPI | COMPACTADOR DE SOLOS DE PERCUSSÃO (SOQUETE) COM MOTOR A GASOLINA 4 TEMPOS, POTÊNCIA 4 CV - CHP DIURNO. AF_08/2015 | CHOR - CUSTOS HORÁRIOS DE MÁQUINAS E EQUIPAMENTOS | CHP | 0.0718 | 33.4 | 2.39 | 544 | 2.39 |  | 2.39
Composição Auxiliar | 88316 | SINAPI | SERVENTE COM ENCARGOS COMPLEMENTARES | SEDI - SERVIÇOS DIVERSOS | H | 3.7407 | 18.93 | 70.81 | 544 | 70.81 |  | 70.81
Insumo | 00004720 | SINAPI | PEDRA BRITADA N. 0, OU PEDRISCO (4,8 A 9,5 MM) POSTO PEDREIRA/FORNECEDOR, SEM FRETE | Material | m³ | 1.1 | 111.97 | 123.16 | 544 | 123.16 |  | 123.16
544
544
544
| Código | Banco | Descrição | Tipo | Und | Quant. | Valor Unit | Total | 545
Composição | 90669 | SINAPI | PROJETOR PNEUMÁTICO DE ARGAMASSA PARA CHAPISCO E REBOCO COM RECIPIENTE ACOPLADO, TIPO CANEQUINHA, COM COMPRESSOR DE AR REBOCÁVEL VAZÃO 89 PCM E MOTOR DIESEL DE 20 CV - CHI DIURNO. AF_05/2023 | CHOR - CUSTOS HORÁRIOS DE MÁQUINAS E EQUIPAMENTOS | CHI | 1 | 7.26 | 7.26 | 545 |  |  |  | 90669 | 0 | 0
Composição Auxiliar | 90664 | SINAPI | PROJETOR PNEUMÁTICO DE ARGAMASSA PARA CHAPISCO E REBOCO COM RECIPIENTE ACOPLADO, TIPO CANEQUINHA, COM COMPRESSOR DE AR REBOCÁVEL VAZÃO 89 PCM E MOTOR DIESEL DE 20 CV - DEPRECIAÇÃO. AF_05/2023 | CHOR - CUSTOS HORÁRIOS DE MÁQUINAS E EQUIPAMENTOS | H | 1 | 6.12 | 6.12 | 545 | 6.12 |  | 6.12
Composição Auxiliar | 90665 | SINAPI | PROJETOR PNEUMÁTICO DE ARGAMASSA PARA CHAPISCO E REBOCO COM RECIPIENTE ACOPLADO, TIPO CANEQUINHA, COM COMPRESSOR DE AR REBOCÁVEL VAZÃO 89 PCM E MOTOR DIESEL DE 20 CV - JUROS. AF_05/2023 | CHOR - CUSTOS HORÁRIOS DE MÁQUINAS E EQUIPAMENTOS | H | 1 | 1.14 | 1.14 | 545 | 1.14 |  | 1.14
545
545
545
| Código | Banco | Descrição | Tipo | Und | Quant. | Valor Unit | Total | 546
Composição | 90668 | SINAPI | PROJETOR PNEUMÁTICO DE ARGAMASSA PARA CHAPISCO E REBOCO COM RECIPIENTE ACOPLADO, TIPO CANEQUINHA, COM COMPRESSOR DE AR REBOCÁVEL VAZÃO 89 PCM E MOTOR DIESEL DE 20 CV - CHP DIURNO. AF_05/2023 | CHOR - CUSTOS HORÁRIOS DE MÁQUINAS E EQUIPAMENTOS | CHP | 1 | 27.85 | 27.85 | 546 |  |  |  | 90668 | 0 | 0
Composição Auxiliar | 90666 | SINAPI | PROJETOR PNEUMÁTICO DE ARGAMASSA PARA CHAPISCO E REBOCO COM RECIPIENTE ACOPLADO, TIPO CANEQUINHA, COM COMPRESSOR DE AR REBOCÁVEL VAZÃO 89 PCM E MOTOR DIESEL DE 20 CV - MANUTENÇÃO. AF_05/2023 | CHOR - CUSTOS HORÁRIOS DE MÁQUINAS E EQUIPAMENTOS | H | 1 | 8.03 | 8.03 | 546 | 8.03 |  | 8.03
Composição Auxiliar | 90664 | SINAPI | PROJETOR PNEUMÁTICO DE ARGAMASSA PARA CHAPISCO E REBOCO COM RECIPIENTE ACOPLADO, TIPO CANEQUINHA, COM COMPRESSOR DE AR REBOCÁVEL VAZÃO 89 PCM E MOTOR DIESEL DE 20 CV - DEPRECIAÇÃO. AF_05/2023 | CHOR - CUSTOS HORÁRIOS DE MÁQUINAS E EQUIPAMENTOS | H | 1 | 6.12 | 6.12 | 546 | 6.12 |  | 6.12
Composição Auxiliar | 90665 | SINAPI | PROJETOR PNEUMÁTICO DE ARGAMASSA PARA CHAPISCO E REBOCO COM RECIPIENTE ACOPLADO, TIPO CANEQUINHA, COM COMPRESSOR DE AR REBOCÁVEL VAZÃO 89 PCM E MOTOR DIESEL DE 20 CV - JUROS. AF_05/2023 | CHOR - CUSTOS HORÁRIOS DE MÁQUINAS E EQUIPAMENTOS | H | 1 | 1.14 | 1.14 | 546 | 1.14 |  | 1.14
Composição Auxiliar | 90667 | SINAPI | PROJETOR PNEUMÁTICO DE ARGAMASSA PARA CHAPISCO E REBOCO COM RECIPIENTE ACOPLADO, TIPO CANEQUINHA, COM COMPRESSOR DE AR REBOCÁVEL VAZÃO 89 PCM E MOTOR DIESEL DE 20 CV - MATERIAIS NA OPERAÇÃO. AF_05/2023 | CHOR - CUSTOS HORÁRIOS DE MÁQUINAS E EQUIPAMENTOS | H | 1 | 12.56 | 12.56 | 546 | 12.56 |  | 12.56
546
546
546
| Código | Banco | Descrição | Tipo | Und | Quant. | Valor Unit | Total | 547
Composição | 90664 | SINAPI | PROJETOR PNEUMÁTICO DE ARGAMASSA PARA CHAPISCO E REBOCO COM RECIPIENTE ACOPLADO, TIPO CANEQUINHA, COM COMPRESSOR DE AR REBOCÁVEL VAZÃO 89 PCM E MOTOR DIESEL DE 20 CV - DEPRECIAÇÃO. AF_05/2023 | CHOR - CUSTOS HORÁRIOS DE MÁQUINAS E EQUIPAMENTOS | H | 1 | 6.12 | 6.12 | 547 |  |  |  | 90664 | 0 | 0
Insumo | 00039828 | SINAPI | PROJETOR PNEUMATICO DE ARGAMASSA PARA CHAPISCO E REBOCO COM RECIPIENTE ACOPLADO, TIPO CANEQUNHA, COM VOLUME DE 1,50 L, SEM COMPRESSOR | Material | UN | 7e-05 | 589.27 | 0.04 | 547 | 0.04 |  | 0.04
Insumo | 00013803 | SINAPI | COMPRESSOR DE AR REBOCAVEL, VAZAO 89 PCM, PRESSAO EFETIVA DE TRABALHO *102* PSI, MOTOR DIESEL, POTENCIA *20* CV | Equipamento | UN | 5.33e-05 | 114165.43 | 6.08 | 547 | 6.08 |  | 6.08
547
547
547
| Código | Banco | Descrição | Tipo | Und | Quant. | Valor Unit | Total | 548
Composição | 90665 | SINAPI | PROJETOR PNEUMÁTICO DE ARGAMASSA PARA CHAPISCO E REBOCO COM RECIPIENTE ACOPLADO, TIPO CANEQUINHA, COM COMPRESSOR DE AR REBOCÁVEL VAZÃO 89 PCM E MOTOR DIESEL DE 20 CV - JUROS. AF_05/2023 | CHOR - CUSTOS HORÁRIOS DE MÁQUINAS E EQUIPAMENTOS | H | 1 | 1.14 | 1.14 | 548 |  |  |  | 90665 | 0 | 0
Insumo | 00013803 | SINAPI | COMPRESSOR DE AR REBOCAVEL, VAZAO 89 PCM, PRESSAO EFETIVA DE TRABALHO *102* PSI, MOTOR DIESEL, POTENCIA *20* CV | Equipamento | UN | 1e-05 | 114165.43 | 1.14 | 548 | 1.14 |  | 1.14
548
548
548
| Código | Banco | Descrição | Tipo | Und | Quant. | Valor Unit | Total | 549
Composição | 90666 | SINAPI | PROJETOR PNEUMÁTICO DE ARGAMASSA PARA CHAPISCO E REBOCO COM RECIPIENTE ACOPLADO, TIPO CANEQUINHA, COM COMPRESSOR DE AR REBOCÁVEL VAZÃO 89 PCM E MOTOR DIESEL DE 20 CV - MANUTENÇÃO. AF_05/2023 | CHOR - CUSTOS HORÁRIOS DE MÁQUINAS E EQUIPAMENTOS | H | 1 | 8.03 | 8.03 | 549 |  |  |  | 90666 | 0 | 0
Insumo | 00039828 | SINAPI | PROJETOR PNEUMATICO DE ARGAMASSA PARA CHAPISCO E REBOCO COM RECIPIENTE ACOPLADO, TIPO CANEQUNHA, COM VOLUME DE 1,50 L, SEM COMPRESSOR | Material | UN | 8e-05 | 589.27 | 0.04 | 549 | 0.04 |  | 0.04
Insumo | 00013803 | SINAPI | COMPRESSOR DE AR REBOCAVEL, VAZAO 89 PCM, PRESSAO EFETIVA DE TRABALHO *102* PSI, MOTOR DIESEL, POTENCIA *20* CV | Equipamento | UN | 7e-05 | 114165.43 | 7.99 | 549 | 7.99 |  | 7.99
549
549
549
| Código | Banco | Descrição | Tipo | Und | Quant. | Valor Unit | Total | 550
Composição | 90667 | SINAPI | PROJETOR PNEUMÁTICO DE ARGAMASSA PARA CHAPISCO E REBOCO COM RECIPIENTE ACOPLADO, TIPO CANEQUINHA, COM COMPRESSOR DE AR REBOCÁVEL VAZÃO 89 PCM E MOTOR DIESEL DE 20 CV - MATERIAIS NA OPERAÇÃO. AF_05/2023 | CHOR - CUSTOS HORÁRIOS DE MÁQUINAS E EQUIPAMENTOS | H | 1 | 12.56 | 12.56 | 550 |  |  |  | 90667 | 0 | 0
Insumo | 00004221 | SINAPI | OLEO DIESEL COMBUSTIVEL COMUM | Material | L | 2.5024 | 5.02 | 12.56 | 550 | 12.56 |  | 12.56
550
550
550
| Código | Banco | Descrição | Tipo | Und | Quant. | Valor Unit | Total | 551
Composição | 5942 | SINAPI | PÁ CARREGADEIRA SOBRE RODAS, POTÊNCIA LÍQUIDA 128 HP, CAPACIDADE DA CAÇAMBA 1,7 A 2,8 M3, PESO OPERACIONAL 11632 KG - CHI DIURNO. AF_06/2014 | CHOR - CUSTOS HORÁRIOS DE MÁQUINAS E EQUIPAMENTOS | CHI | 1 | 67.36 | 67.36 | 551 |  |  |  | 5942 | 0 | 0
Composição Auxiliar | 89128 | SINAPI | PÁ CARREGADEIRA SOBRE RODAS, POTÊNCIA LÍQUIDA 128 HP, CAPACIDADE DA CAÇAMBA 1,7 A 2,8 M3, PESO OPERACIONAL 11632 KG - DEPRECIAÇÃO. AF_06/2014 | CHOR - CUSTOS HORÁRIOS DE MÁQUINAS E EQUIPAMENTOS | H | 1 | 36.4 | 36.4 | 551 | 36.4 |  | 36.4
Composição Auxiliar | 88301 | SINAPI | OPERADOR DE PÁ CARREGADEIRA COM ENCARGOS COMPLEMENTARES | SEDI - SERVIÇOS DIVERSOS | H | 1 | 26.02 | 26.02 | 551 | 26.02 |  | 26.02
Composição Auxiliar | 89129 | SINAPI | PÁ CARREGADEIRA SOBRE RODAS, POTÊNCIA LÍQUIDA 128 HP, CAPACIDADE DA CAÇAMBA 1,7 A 2,8 M3, PESO OPERACIONAL 11632 KG - JUROS. AF_06/2014 | CHOR - CUSTOS HORÁRIOS DE MÁQUINAS E EQUIPAMENTOS | H | 1 | 4.94 | 4.94 | 551 | 4.94 |  | 4.94
551
551
551
| Código | Banco | Descrição | Tipo | Und | Quant. | Valor Unit | Total | 552
Composição | 5940 | SINAPI | PÁ CARREGADEIRA SOBRE RODAS, POTÊNCIA LÍQUIDA 128 HP, CAPACIDADE DA CAÇAMBA 1,7 A 2,8 M3, PESO OPERACIONAL 11632 KG - CHP DIURNO. AF_06/2014 | CHOR - CUSTOS HORÁRIOS DE MÁQUINAS E EQUIPAMENTOS | CHP | 1 | 170.71 | 170.71 | 552 |  |  |  | 5940 | 0 | 0
Composição Auxiliar | 89128 | SINAPI | PÁ CARREGADEIRA SOBRE RODAS, POTÊNCIA LÍQUIDA 128 HP, CAPACIDADE DA CAÇAMBA 1,7 A 2,8 M3, PESO OPERACIONAL 11632 KG - DEPRECIAÇÃO. AF_06/2014 | CHOR - CUSTOS HORÁRIOS DE MÁQUINAS E EQUIPAMENTOS | H | 1 | 36.4 | 36.4 | 552 | 36.4 |  | 36.4
Composição Auxiliar | 89129 | SINAPI | PÁ CARREGADEIRA SOBRE RODAS, POTÊNCIA LÍQUIDA 128 HP, CAPACIDADE DA CAÇAMBA 1,7 A 2,8 M3, PESO OPERACIONAL 11632 KG - JUROS. AF_06/2014 | CHOR - CUSTOS HORÁRIOS DE MÁQUINAS E EQUIPAMENTOS | H | 1 | 4.94 | 4.94 | 552 | 4.94 |  | 4.94
Composição Auxiliar | 88301 | SINAPI | OPERADOR DE PÁ CARREGADEIRA COM ENCARGOS COMPLEMENTARES | SEDI - SERVIÇOS DIVERSOS | H | 1 | 26.02 | 26.02 | 552 | 26.02 |  | 26.02
Composição Auxiliar | 53858 | SINAPI | PÁ CARREGADEIRA SOBRE RODAS, POTÊNCIA LÍQUIDA 128 HP, CAPACIDADE DA CAÇAMBA 1,7 A 2,8 M3, PESO OPERACIONAL 11632 KG - MATERIAIS NA OPERAÇÃO. AF_06/2014 | CHOR - CUSTOS HORÁRIOS DE MÁQUINAS E EQUIPAMENTOS | H | 1 | 38.35 | 38.35 | 552 | 38.35 |  | 38.35
Composição Auxiliar | 53857 | SINAPI | PÁ CARREGADEIRA SOBRE RODAS, POTÊNCIA LÍQUIDA 128 HP, CAPACIDADE DA CAÇAMBA 1,7 A 2,8 M3, PESO OPERACIONAL 11632 KG - MANUTENÇÃO. AF_06/2014 | CHOR - CUSTOS HORÁRIOS DE MÁQUINAS E EQUIPAMENTOS | H | 1 | 65 | 65 | 552 | 65 |  | 65
552
552
552
| Código | Banco | Descrição | Tipo | Und | Quant. | Valor Unit | Total | 553
Composição | 89128 | SINAPI | PÁ CARREGADEIRA SOBRE RODAS, POTÊNCIA LÍQUIDA 128 HP, CAPACIDADE DA CAÇAMBA 1,7 A 2,8 M3, PESO OPERACIONAL 11632 KG - DEPRECIAÇÃO. AF_06/2014 | CHOR - CUSTOS HORÁRIOS DE MÁQUINAS E EQUIPAMENTOS | H | 1 | 36.4 | 36.4 | 553 |  |  |  | 89128 | 0 | 0
Insumo | 00004262 | SINAPI | PA CARREGADEIRA SOBRE RODAS, POTENCIA LIQUIDA 128 HP, CAPACIDADE DA CACAMBA DE 1,7 A 2,8 M3, PESO OPERACIONAL MAXIMO DE 11632 KG | Equipamento | UN | 5.6e-05 | 650000 | 36.4 | 553 | 36.4 |  | 36.4
553
553
553
| Código | Banco | Descrição | Tipo | Und | Quant. | Valor Unit | Total | 554
Composição | 89129 | SINAPI | PÁ CARREGADEIRA SOBRE RODAS, POTÊNCIA LÍQUIDA 128 HP, CAPACIDADE DA CAÇAMBA 1,7 A 2,8 M3, PESO OPERACIONAL 11632 KG - JUROS. AF_06/2014 | CHOR - CUSTOS HORÁRIOS DE MÁQUINAS E EQUIPAMENTOS | H | 1 | 4.94 | 4.94 | 554 |  |  |  | 89129 | 0 | 0
Insumo | 00004262 | SINAPI | PA CARREGADEIRA SOBRE RODAS, POTENCIA LIQUIDA 128 HP, CAPACIDADE DA CACAMBA DE 1,7 A 2,8 M3, PESO OPERACIONAL MAXIMO DE 11632 KG | Equipamento | UN | 7.6e-06 | 650000 | 4.94 | 554 | 4.94 |  | 4.94
554
554
554
| Código | Banco | Descrição | Tipo | Und | Quant. | Valor Unit | Total | 555
Composição | 53857 | SINAPI | PÁ CARREGADEIRA SOBRE RODAS, POTÊNCIA LÍQUIDA 128 HP, CAPACIDADE DA CAÇAMBA 1,7 A 2,8 M3, PESO OPERACIONAL 11632 KG - MANUTENÇÃO. AF_06/2014 | CHOR - CUSTOS HORÁRIOS DE MÁQUINAS E EQUIPAMENTOS | H | 1 | 65 | 65 | 555 |  |  |  | 53857 | 0 | 0
Insumo | 00004262 | SINAPI | PA CARREGADEIRA SOBRE RODAS, POTENCIA LIQUIDA 128 HP, CAPACIDADE DA CACAMBA DE 1,7 A 2,8 M3, PESO OPERACIONAL MAXIMO DE 11632 KG | Equipamento | UN | 0.0001 | 650000 | 65 | 555 | 65 |  | 65
555
555
555
| Código | Banco | Descrição | Tipo | Und | Quant. | Valor Unit | Total | 556
Composição | 53858 | SINAPI | PÁ CARREGADEIRA SOBRE RODAS, POTÊNCIA LÍQUIDA 128 HP, CAPACIDADE DA CAÇAMBA 1,7 A 2,8 M3, PESO OPERACIONAL 11632 KG - MATERIAIS NA OPERAÇÃO. AF_06/2014 | CHOR - CUSTOS HORÁRIOS DE MÁQUINAS E EQUIPAMENTOS | H | 1 | 38.35 | 38.35 | 556 |  |  |  | 53858 | 0 | 0
Insumo | 00004221 | SINAPI | OLEO DIESEL COMBUSTIVEL COMUM | Material | L | 7.64 | 5.02 | 38.35 | 556 | 38.35 |  | 38.35
556
556
556
| Código | Banco | Descrição | Tipo | Und | Quant. | Valor Unit | Total | 557
Composição | 101876 | SINAPI | QUADRO DE DISTRIBUIÇÃO DE ENERGIA EM PVC, DE EMBUTIR, SEM BARRAMENTO, PARA 6 DISJUNTORES - FORNECIMENTO E INSTALAÇÃO. AF_10/2020 | INEL - INSTALAÇÃO ELÉTRICA/ELETRIFICAÇÃO E ILUMINAÇÃO EXTERNA | UN | 1 | 76.35 | 76.35 | 557 |  |  |  | 101876 | 0 | 0
Composição Auxiliar | 87367 | SINAPI | ARGAMASSA TRAÇO 1:1:6 (EM VOLUME DE CIMENTO, CAL E AREIA MÉDIA ÚMIDA) PARA EMBOÇO/MASSA ÚNICA/ASSENTAMENTO DE ALVENARIA DE VEDAÇÃO, PREPARO MANUAL. AF_08/2019 | SEDI - SERVIÇOS DIVERSOS | m³ | 0.0044 | 668.79 | 2.94 | 557 | 2.94 |  | 2.94
Composição Auxiliar | 88247 | SINAPI | AUXILIAR DE ELETRICISTA COM ENCARGOS COMPLEMENTARES | SEDI - SERVIÇOS DIVERSOS | H | 0.3259 | 22.2 | 7.23 | 557 | 7.23 |  | 7.23
Composição Auxiliar | 88264 | SINAPI | ELETRICISTA COM ENCARGOS COMPLEMENTARES | SEDI - SERVIÇOS DIVERSOS | H | 0.3259 | 26.14 | 8.51 | 557 | 8.51 |  | 8.51
Insumo | 00039795 | SINAPI | QUADRO DE DISTRIBUICAO, SEM BARRAMENTO, EM PVC, DE EMBUTIR, PARA 6 DISJUNTORES NEMA OU 8 DISJUNTORES DIN | Material | UN | 1 | 57.67 | 57.67 | 557 | 57.67 |  | 57.67
557
557
557
| Código | Banco | Descrição | Tipo | Und | Quant. | Valor Unit | Total | 558
Composição | 96995 | SINAPI | REATERRO MANUAL APILOADO COM SOQUETE. AF_10/2017 | MOVT - MOVIMENTO DE TERRA | m³ | 1 | 45.4 | 45.4 | 558 |  |  |  | 96995 | 0 | 0
Composição Auxiliar | 88316 | SINAPI | SERVENTE COM ENCARGOS COMPLEMENTARES | SEDI - SERVIÇOS DIVERSOS | H | 2.3986 | 18.93 | 45.4 | 558 | 45.4 |  | 45.4
558
558
558
| Código | Banco | Descrição | Tipo | Und | Quant. | Valor Unit | Total | 559
Composição | 94491 | SINAPI | REGISTRO DE ESFERA, PVC, SOLDÁVEL, COM VOLANTE, DN 40 MM - FORNECIMENTO E INSTALAÇÃO. AF_08/2021 | INHI - INSTALAÇÕES HIDROS SANITÁRIAS | UN | 1 | 60.59 | 60.59 | 559 |  |  |  | 94491 | 0 | 0
Composição Auxiliar | 88267 | SINAPI | ENCANADOR OU BOMBEIRO HIDRÁULICO COM ENCARGOS COMPLEMENTARES | SEDI - SERVIÇOS DIVERSOS | H | 0.1133 | 22.94 | 2.59 | 559 | 2.59 |  | 2.59
Composição Auxiliar | 88248 | SINAPI | AUXILIAR DE ENCANADOR OU BOMBEIRO HIDRÁULICO COM ENCARGOS COMPLEMENTARES | SEDI - SERVIÇOS DIVERSOS | H | 0.1133 | 19.47 | 2.2 | 559 | 2.2 |  | 2.2
Insumo | 00020080 | SINAPI | ADESIVO PLASTICO PARA PVC, FRASCO COM 175 GR | Material | UN | 0.0714 | 23.85 | 1.7 | 559 | 1.7 |  | 1.7
Insumo | 00038383 | SINAPI | LIXA D'AGUA EM FOLHA, GRAO 100 | Material | UN | 0.0114 | 3.03 | 0.03 | 559 | 0.03 |  | 0.03
Insumo | 00020083 | SINAPI | SOLUCAO PREPARADORA / LIMPADORA PARA PVC, FRASCO COM 1000 CM3 | Material | UN | 0.018 | 82.81 | 1.49 | 559 | 1.49 |  | 1.49
Insumo | 00011676 | SINAPI | REGISTRO DE ESFERA, PVC, COM VOLANTE, VS, SOLDAVEL, DN 40 MM, COM CORPO DIVIDIDO | Material | UN | 1 | 52.58 | 52.58 | 559 | 52.58 |  | 52.58
559
559
559
| Código | Banco | Descrição | Tipo | Und | Quant. | Valor Unit | Total | 560
Composição | 97647 | SINAPI | REMOÇÃO DE TELHAS, DE FIBROCIMENTO, METÁLICA E CERÂMICA, DE FORMA MANUAL, SEM REAPROVEITAMENTO. AF_12/2017 | SERP - SERVIÇOS PRELIMINARES | m² | 1 | 2.97 | 2.97 | 560 |  |  |  | 97647 | 0 | 0
Composição Auxiliar | 88316 | SINAPI | SERVENTE COM ENCARGOS COMPLEMENTARES | SEDI - SERVIÇOS DIVERSOS | H | 0.0971 | 18.93 | 1.83 | 560 | 1.83 |  | 1.83
Composição Auxiliar | 88323 | SINAPI | TELHADISTA COM ENCARGOS COMPLEMENTARES | SEDI - SERVIÇOS DIVERSOS | H | 0.0494 | 23.11 | 1.14 | 560 | 1.14 |  | 1.14
560
560
560
| Código | Banco | Descrição | Tipo | Und | Quant. | Valor Unit | Total | 561
Composição | 5679 | SINAPI | RETROESCAVADEIRA SOBRE RODAS COM CARREGADEIRA, TRAÇÃO 4X4, POTÊNCIA LÍQ. 88 HP, CAÇAMBA CARREG. CAP. MÍN. 1 M3, CAÇAMBA RETRO CAP. 0,26 M3, PESO OPERACIONAL MÍN. 6.674 KG, PROFUNDIDADE ESCAVAÇÃO MÁX. 4,37 M - CHI DIURNO. AF_06/2014 | CHOR - CUSTOS HORÁRIOS DE MÁQUINAS E EQUIPAMENTOS | CHI | 1 | 58.7 | 58.7 | 561 |  |  |  | 5679 | 0 | 0
Composição Auxiliar | 88294 | SINAPI | OPERADOR DE ESCAVADEIRA COM ENCARGOS COMPLEMENTARES | SEDI - SERVIÇOS DIVERSOS | H | 1 | 29.04 | 29.04 | 561 | 29.04 |  | 29.04
Composição Auxiliar | 88858 | SINAPI | RETROESCAVADEIRA SOBRE RODAS COM CARREGADEIRA, TRAÇÃO 4X4, POTÊNCIA LÍQ. 88 HP, CAÇAMBA CARREG. CAP. MÍN. 1 M3, CAÇAMBA RETRO CAP. 0,26 M3, PESO OPERACIONAL MÍN. 6.674 KG, PROFUNDIDADE ESCAVAÇÃO MÁX. 4,37 M - JUROS. AF_06/2014 | CHOR - CUSTOS HORÁRIOS DE MÁQUINAS E EQUIPAMENTOS | H | 1 | 3.54 | 3.54 | 561 | 3.54 |  | 3.54
Composição Auxiliar | 88857 | SINAPI | RETROESCAVADEIRA SOBRE RODAS COM CARREGADEIRA, TRAÇÃO 4X4, POTÊNCIA LÍQ. 88 HP, CAÇAMBA CARREG. CAP. MÍN. 1 M3, CAÇAMBA RETRO CAP. 0,26 M3, PESO OPERACIONAL MÍN. 6.674 KG, PROFUNDIDADE ESCAVAÇÃO MÁX. 4,37 M - DEPRECIAÇÃO. AF_06/2014 | CHOR - CUSTOS HORÁRIOS DE MÁQUINAS E EQUIPAMENTOS | H | 1 | 26.12 | 26.12 | 561 | 26.12 |  | 26.12
561
561
561
| Código | Banco | Descrição | Tipo | Und | Quant. | Valor Unit | Total | 562
Composição | 5678 | SINAPI | RETROESCAVADEIRA SOBRE RODAS COM CARREGADEIRA, TRAÇÃO 4X4, POTÊNCIA LÍQ. 88 HP, CAÇAMBA CARREG. CAP. MÍN. 1 M3, CAÇAMBA RETRO CAP. 0,26 M3, PESO OPERACIONAL MÍN. 6.674 KG, PROFUNDIDADE ESCAVAÇÃO MÁX. 4,37 M - CHP DIURNO. AF_06/2014 | CHOR - CUSTOS HORÁRIOS DE MÁQUINAS E EQUIPAMENTOS | CHP | 1 | 134.17 | 134.17 | 562 |  |  |  | 5678 | 0 | 0
Composição Auxiliar | 88294 | SINAPI | OPERADOR DE ESCAVADEIRA COM ENCARGOS COMPLEMENTARES | SEDI - SERVIÇOS DIVERSOS | H | 1 | 29.04 | 29.04 | 562 | 29.04 |  | 29.04
Composição Auxiliar | 53786 | SINAPI | RETROESCAVADEIRA SOBRE RODAS COM CARREGADEIRA, TRAÇÃO 4X4, POTÊNCIA LÍQ. 88 HP, CAÇAMBA CARREG. CAP. MÍN. 1 M3, CAÇAMBA RETRO CAP. 0,26 M3, PESO OPERACIONAL MÍN. 6.674 KG, PROFUNDIDADE ESCAVAÇÃO MÁX. 4,37 M - MATERIAIS NA OPERAÇÃO. AF_06/2014 | CHOR - CUSTOS HORÁRIOS DE MÁQUINAS E EQUIPAMENTOS | H | 1 | 42.82 | 42.82 | 562 | 42.82 |  | 42.82
Composição Auxiliar | 88857 | SINAPI | RETROESCAVADEIRA SOBRE RODAS COM CARREGADEIRA, TRAÇÃO 4X4, POTÊNCIA LÍQ. 88 HP, CAÇAMBA CARREG. CAP. MÍN. 1 M3, CAÇAMBA RETRO CAP. 0,26 M3, PESO OPERACIONAL MÍN. 6.674 KG, PROFUNDIDADE ESCAVAÇÃO MÁX. 4,37 M - DEPRECIAÇÃO. AF_06/2014 | CHOR - CUSTOS HORÁRIOS DE MÁQUINAS E EQUIPAMENTOS | H | 1 | 26.12 | 26.12 | 562 | 26.12 |  | 26.12
Composição Auxiliar | 5664 | SINAPI | RETROESCAVADEIRA SOBRE RODAS COM CARREGADEIRA, TRAÇÃO 4X4, POTÊNCIA LÍQ. 88 HP, CAÇAMBA CARREG. CAP. MÍN. 1 M3, CAÇAMBA RETRO CAP. 0,26 M3, PESO OPERACIONAL MÍN. 6.674 KG, PROFUNDIDADE ESCAVAÇÃO MÁX. 4,37 M - MANUTENÇÃO. AF_06/2014 | CHOR - CUSTOS HORÁRIOS DE MÁQUINAS E EQUIPAMENTOS | H | 1 | 32.65 | 32.65 | 562 | 32.65 |  | 32.65
Composição Auxiliar | 88858 | SINAPI | RETROESCAVADEIRA SOBRE RODAS COM CARREGADEIRA, TRAÇÃO 4X4, POTÊNCIA LÍQ. 88 HP, CAÇAMBA CARREG. CAP. MÍN. 1 M3, CAÇAMBA RETRO CAP. 0,26 M3, PESO OPERACIONAL MÍN. 6.674 KG, PROFUNDIDADE ESCAVAÇÃO MÁX. 4,37 M - JUROS. AF_06/2014 | CHOR - CUSTOS HORÁRIOS DE MÁQUINAS E EQUIPAMENTOS | H | 1 | 3.54 | 3.54 | 562 | 3.54 |  | 3.54
562
562
562
| Código | Banco | Descrição | Tipo | Und | Quant. | Valor Unit | Total | 563
Composição | 88857 | SINAPI | RETROESCAVADEIRA SOBRE RODAS COM CARREGADEIRA, TRAÇÃO 4X4, POTÊNCIA LÍQ. 88 HP, CAÇAMBA CARREG. CAP. MÍN. 1 M3, CAÇAMBA RETRO CAP. 0,26 M3, PESO OPERACIONAL MÍN. 6.674 KG, PROFUNDIDADE ESCAVAÇÃO MÁX. 4,37 M - DEPRECIAÇÃO. AF_06/2014 | CHOR - CUSTOS HORÁRIOS DE MÁQUINAS E EQUIPAMENTOS | H | 1 | 26.12 | 26.12 | 563 |  |  |  | 88857 | 0 | 0
Insumo | 00036531 | SINAPI | RETROESCAVADEIRA SOBRE RODAS COM CARREGADEIRA, TRACAO 4 X 4, POTENCIA LIQUIDA 88 HP, PESO OPERACIONAL MINIMO DE 6674 KG, CAPACIDADE DA CARREGADEIRA DE 1,00 M3 E DA RETROESCAVADEIRA MINIMA DE 0,26 M3, PROFUNDIDADE DE ESCAVACAO MAXIMA DE 4,37 M | Equipamento | UN | 5.6e-05 | 466463.38 | 26.12 | 563 | 26.12 |  | 26.12
563
563
563
| Código | Banco | Descrição | Tipo | Und | Quant. | Valor Unit | Total | 564
Composição | 88858 | SINAPI | RETROESCAVADEIRA SOBRE RODAS COM CARREGADEIRA, TRAÇÃO 4X4, POTÊNCIA LÍQ. 88 HP, CAÇAMBA CARREG. CAP. MÍN. 1 M3, CAÇAMBA RETRO CAP. 0,26 M3, PESO OPERACIONAL MÍN. 6.674 KG, PROFUNDIDADE ESCAVAÇÃO MÁX. 4,37 M - JUROS. AF_06/2014 | CHOR - CUSTOS HORÁRIOS DE MÁQUINAS E EQUIPAMENTOS | H | 1 | 3.54 | 3.54 | 564 |  |  |  | 88858 | 0 | 0
Insumo | 00036531 | SINAPI | RETROESCAVADEIRA SOBRE RODAS COM CARREGADEIRA, TRACAO 4 X 4, POTENCIA LIQUIDA 88 HP, PESO OPERACIONAL MINIMO DE 6674 KG, CAPACIDADE DA CARREGADEIRA DE 1,00 M3 E DA RETROESCAVADEIRA MINIMA DE 0,26 M3, PROFUNDIDADE DE ESCAVACAO MAXIMA DE 4,37 M | Equipamento | UN | 7.6e-06 | 466463.38 | 3.54 | 564 | 3.54 |  | 3.54
564
564
564
| Código | Banco | Descrição | Tipo | Und | Quant. | Valor Unit | Total | 565
Composição | 5664 | SINAPI | RETROESCAVADEIRA SOBRE RODAS COM CARREGADEIRA, TRAÇÃO 4X4, POTÊNCIA LÍQ. 88 HP, CAÇAMBA CARREG. CAP. MÍN. 1 M3, CAÇAMBA RETRO CAP. 0,26 M3, PESO OPERACIONAL MÍN. 6.674 KG, PROFUNDIDADE ESCAVAÇÃO MÁX. 4,37 M - MANUTENÇÃO. AF_06/2014 | CHOR - CUSTOS HORÁRIOS DE MÁQUINAS E EQUIPAMENTOS | H | 1 | 32.65 | 32.65 | 565 |  |  |  | 5664 | 0 | 0
Insumo | 00036531 | SINAPI | RETROESCAVADEIRA SOBRE RODAS COM CARREGADEIRA, TRACAO 4 X 4, POTENCIA LIQUIDA 88 HP, PESO OPERACIONAL MINIMO DE 6674 KG, CAPACIDADE DA CARREGADEIRA DE 1,00 M3 E DA RETROESCAVADEIRA MINIMA DE 0,26 M3, PROFUNDIDADE DE ESCAVACAO MAXIMA DE 4,37 M | Equipamento | UN | 7e-05 | 466463.38 | 32.65 | 565 | 32.65 |  | 32.65
565
565
565
| Código | Banco | Descrição | Tipo | Und | Quant. | Valor Unit | Total | 566
Composição | 53786 | SINAPI | RETROESCAVADEIRA SOBRE RODAS COM CARREGADEIRA, TRAÇÃO 4X4, POTÊNCIA LÍQ. 88 HP, CAÇAMBA CARREG. CAP. MÍN. 1 M3, CAÇAMBA RETRO CAP. 0,26 M3, PESO OPERACIONAL MÍN. 6.674 KG, PROFUNDIDADE ESCAVAÇÃO MÁX. 4,37 M - MATERIAIS NA OPERAÇÃO. AF_06/2014 | CHOR - CUSTOS HORÁRIOS DE MÁQUINAS E EQUIPAMENTOS | H | 1 | 42.82 | 42.82 | 566 |  |  |  | 53786 | 0 | 0
Insumo | 00004221 | SINAPI | OLEO DIESEL COMBUSTIVEL COMUM | Material | L | 8.53 | 5.02 | 42.82 | 566 | 42.82 |  | 42.82
566
566
566
| Código | Banco | Descrição | Tipo | Und | Quant. | Valor Unit | Total | 567
Composição | 91693 | SINAPI | SERRA CIRCULAR DE BANCADA COM MOTOR ELÉTRICO POTÊNCIA DE 5HP, COM COIFA PARA DISCO 10" - CHI DIURNO. AF_08/2015 | CHOR - CUSTOS HORÁRIOS DE MÁQUINAS E EQUIPAMENTOS | CHI | 1 | 26.23 | 26.23 | 567 |  |  |  | 91693 | 0 | 0
Composição Auxiliar | 91688 | SINAPI | SERRA CIRCULAR DE BANCADA COM MOTOR ELÉTRICO POTÊNCIA DE 5HP, COM COIFA PARA DISCO 10" - DEPRECIAÇÃO. AF_08/2015 | CHOR - CUSTOS HORÁRIOS DE MÁQUINAS E EQUIPAMENTOS | H | 1 | 0.13 | 0.13 | 567 | 0.13 |  | 0.13
Composição Auxiliar | 91689 | SINAPI | SERRA CIRCULAR DE BANCADA COM MOTOR ELÉTRICO POTÊNCIA DE 5HP, COM COIFA PARA DISCO 10" - JUROS. AF_08/2015 | CHOR - CUSTOS HORÁRIOS DE MÁQUINAS E EQUIPAMENTOS | H | 1 | 0.01 | 0.01 | 567 | 0.01 |  | 0.01
Composição Auxiliar | 88297 | SINAPI | OPERADOR DE MÁQUINAS E EQUIPAMENTOS COM ENCARGOS COMPLEMENTARES | SEDI - SERVIÇOS DIVERSOS | H | 1 | 26.09 | 26.09 | 567 | 26.09 |  | 26.09
567
567
567
| Código | Banco | Descrição | Tipo | Und | Quant. | Valor Unit | Total | 568
Composição | 91692 | SINAPI | SERRA CIRCULAR DE BANCADA COM MOTOR ELÉTRICO POTÊNCIA DE 5HP, COM COIFA PARA DISCO 10" - CHP DIURNO. AF_08/2015 | CHOR - CUSTOS HORÁRIOS DE MÁQUINAS E EQUIPAMENTOS | CHP | 1 | 27.81 | 27.81 | 568 |  |  |  | 91692 | 0 | 0
Composição Auxiliar | 88297 | SINAPI | OPERADOR DE MÁQUINAS E EQUIPAMENTOS COM ENCARGOS COMPLEMENTARES | SEDI - SERVIÇOS DIVERSOS | H | 1 | 26.09 | 26.09 | 568 | 26.09 |  | 26.09
Composição Auxiliar | 91690 | SINAPI | SERRA CIRCULAR DE BANCADA COM MOTOR ELÉTRICO POTÊNCIA DE 5HP, COM COIFA PARA DISCO 10" - MANUTENÇÃO. AF_08/2015 | CHOR - CUSTOS HORÁRIOS DE MÁQUINAS E EQUIPAMENTOS | H | 1 | 0.09 | 0.09 | 568 | 0.09 |  | 0.09
Composição Auxiliar | 91688 | SINAPI | SERRA CIRCULAR DE BANCADA COM MOTOR ELÉTRICO POTÊNCIA DE 5HP, COM COIFA PARA DISCO 10" - DEPRECIAÇÃO. AF_08/2015 | CHOR - CUSTOS HORÁRIOS DE MÁQUINAS E EQUIPAMENTOS | H | 1 | 0.13 | 0.13 | 568 | 0.13 |  | 0.13
Composição Auxiliar | 91689 | SINAPI | SERRA CIRCULAR DE BANCADA COM MOTOR ELÉTRICO POTÊNCIA DE 5HP, COM COIFA PARA DISCO 10" - JUROS. AF_08/2015 | CHOR - CUSTOS HORÁRIOS DE MÁQUINAS E EQUIPAMENTOS | H | 1 | 0.01 | 0.01 | 568 | 0.01 |  | 0.01
Composição Auxiliar | 91691 | SINAPI | SERRA CIRCULAR DE BANCADA COM MOTOR ELÉTRICO POTÊNCIA DE 5HP, COM COIFA PARA DISCO 10" - MATERIAIS NA OPERAÇÃO. AF_08/2015 | CHOR - CUSTOS HORÁRIOS DE MÁQUINAS E EQUIPAMENTOS | H | 1 | 1.49 | 1.49 | 568 | 1.49 |  | 1.49
568
568
568
| Código | Banco | Descrição | Tipo | Und | Quant. | Valor Unit | Total | 569
Composição | 91688 | SINAPI | SERRA CIRCULAR DE BANCADA COM MOTOR ELÉTRICO POTÊNCIA DE 5HP, COM COIFA PARA DISCO 10" - DEPRECIAÇÃO. AF_08/2015 | CHOR - CUSTOS HORÁRIOS DE MÁQUINAS E EQUIPAMENTOS | H | 1 | 0.13 | 0.13 | 569 |  |  |  | 91688 | 0 | 0
Insumo | 00014618 | SINAPI | SERRA CIRCULAR DE BANCADA COM MOTOR ELETRICO, POTENCIA DE *1600* W, PARA DISCO DE DIAMETRO DE 10" (250 MM) | Material | UN | 7.2e-05 | 1909.5 | 0.13 | 569 | 0.13 |  | 0.13
569
569
569
| Código | Banco | Descrição | Tipo | Und | Quant. | Valor Unit | Total | 570
Composição | 91689 | SINAPI | SERRA CIRCULAR DE BANCADA COM MOTOR ELÉTRICO POTÊNCIA DE 5HP, COM COIFA PARA DISCO 10" - JUROS. AF_08/2015 | CHOR - CUSTOS HORÁRIOS DE MÁQUINAS E EQUIPAMENTOS | H | 1 | 0.01 | 0.01 | 570 |  |  |  | 91689 | 0 | 0
Insumo | 00014618 | SINAPI | SERRA CIRCULAR DE BANCADA COM MOTOR ELETRICO, POTENCIA DE *1600* W, PARA DISCO DE DIAMETRO DE 10" (250 MM) | Material | UN | 7.5e-06 | 1909.5 | 0.01 | 570 | 0.01 |  | 0.01
570
570
570
| Código | Banco | Descrição | Tipo | Und | Quant. | Valor Unit | Total | 571
Composição | 91690 | SINAPI | SERRA CIRCULAR DE BANCADA COM MOTOR ELÉTRICO POTÊNCIA DE 5HP, COM COIFA PARA DISCO 10" - MANUTENÇÃO. AF_08/2015 | CHOR - CUSTOS HORÁRIOS DE MÁQUINAS E EQUIPAMENTOS | H | 1 | 0.09 | 0.09 | 571 |  |  |  | 91690 | 0 | 0
Insumo | 00014618 | SINAPI | SERRA CIRCULAR DE BANCADA COM MOTOR ELETRICO, POTENCIA DE *1600* W, PARA DISCO DE DIAMETRO DE 10" (250 MM) | Material | UN | 5e-05 | 1909.5 | 0.09 | 571 | 0.09 |  | 0.09
571
571
571
| Código | Banco | Descrição | Tipo | Und | Quant. | Valor Unit | Total | 572
Composição | 91691 | SINAPI | SERRA CIRCULAR DE BANCADA COM MOTOR ELÉTRICO POTÊNCIA DE 5HP, COM COIFA PARA DISCO 10" - MATERIAIS NA OPERAÇÃO. AF_08/2015 | CHOR - CUSTOS HORÁRIOS DE MÁQUINAS E EQUIPAMENTOS | H | 1 | 1.49 | 1.49 | 572 |  |  |  | 91691 | 0 | 0
Insumo | 00002705 | SINAPI | ENERGIA ELETRICA ATE 2000 KWH INDUSTRIAL, SEM DEMANDA | Material | KWH | 1.36 | 1.1 | 1.49 | 572 | 1.49 |  | 1.49
572
572
572
| Código | Banco | Descrição | Tipo | Und | Quant. | Valor Unit | Total | 573
Composição | 88315 | SINAPI | SERRALHEIRO COM ENCARGOS COMPLEMENTARES | SEDI - SERVIÇOS DIVERSOS | H | 1 | 23.91 | 23.91 | 573 |  |  |  | 88315 | 0 | 0
Composição Auxiliar | 95377 | SINAPI | CURSO DE CAPACITAÇÃO PARA SERRALHEIRO (ENCARGOS COMPLEMENTARES) - HORISTA | SEDI - SERVIÇOS DIVERSOS | H | 1 | 0.21 | 0.21 | 573 | 0.21 |  | 0.21
Insumo | 00037370 | SINAPI | ALIMENTACAO - HORISTA (COLETADO CAIXA - ENCARGOS COMPLEMENTARES) | Outros | H | 1 | 1.45 | 1.45 | 573 | 1.45 |  | 1.45
Insumo | 00043489 | SINAPI | EPI - FAMILIA PEDREIRO - HORISTA (ENCARGOS COMPLEMENTARES - COLETADO CAIXA) | Equipamento | H | 1 | 1.17 | 1.17 | 573 | 1.17 |  | 1.17
Insumo | 00037371 | SINAPI | TRANSPORTE - HORISTA (COLETADO CAIXA - ENCARGOS COMPLEMENTARES) | Serviços | H | 1 | 0.96 | 0.96 | 573 | 0.96 |  | 0.96
Insumo | 00037372 | SINAPI | EXAMES - HORISTA (COLETADO CAIXA - ENCARGOS COMPLEMENTARES) | Outros | H | 1 | 1.14 | 1.14 | 573 | 1.14 |  | 1.14
Insumo | 00006110 | SINAPI | SERRALHEIRO (HORISTA) | Mão de Obra | H | 1 | 18.07 | 18.07 | 573 | 18.07 | 18.07
Insumo | 00037373 | SINAPI | SEGURO - HORISTA (COLETADO CAIXA - ENCARGOS COMPLEMENTARES) | Taxas | H | 1 | 0.07 | 0.07 | 573 | 0.07 |  | 0.07
Insumo | 00043465 | SINAPI | FERRAMENTAS - FAMILIA PEDREIRO - HORISTA (ENCARGOS COMPLEMENTARES - COLETADO CAIXA) | Equipamento | H | 1 | 0.84 | 0.84 | 573 | 0.84 |  | 0.84
573
573
573
| Código | Banco | Descrição | Tipo | Und | Quant. | Valor Unit | Total | 574
Composição | 88316 | SINAPI | SERVENTE COM ENCARGOS COMPLEMENTARES | SEDI - SERVIÇOS DIVERSOS | H | 1 | 18.93 | 18.93 | 574 |  |  |  | 88316 | 0 | 0
Composição Auxiliar | 95378 | SINAPI | CURSO DE CAPACITAÇÃO PARA SERVENTE (ENCARGOS COMPLEMENTARES) - HORISTA | SEDI - SERVIÇOS DIVERSOS | H | 1 | 0.29 | 0.29 | 574 | 0.29 |  | 0.29
Insumo | 00037372 | SINAPI | EXAMES - HORISTA (COLETADO CAIXA - ENCARGOS COMPLEMENTARES) | Outros | H | 1 | 1.14 | 1.14 | 574 | 1.14 |  | 1.14
Insumo | 00043467 | SINAPI | FERRAMENTAS - FAMILIA SERVENTE - HORISTA (ENCARGOS COMPLEMENTARES - COLETADO CAIXA) | Equipamento | H | 1 | 0.59 | 0.59 | 574 | 0.59 |  | 0.59
Insumo | 00043491 | SINAPI | EPI - FAMILIA SERVENTE - HORISTA (ENCARGOS COMPLEMENTARES - COLETADO CAIXA) | Equipamento | H | 1 | 1.25 | 1.25 | 574 | 1.25 |  | 1.25
Insumo | 00037373 | SINAPI | SEGURO - HORISTA (COLETADO CAIXA - ENCARGOS COMPLEMENTARES) | Taxas | H | 1 | 0.07 | 0.07 | 574 | 0.07 |  | 0.07
Insumo | 00006111 | SINAPI | SERVENTE DE OBRAS | Mão de Obra | H | 1 | 13.18 | 13.18 | 574 | 13.18 | 13.18
Insumo | 00037371 | SINAPI | TRANSPORTE - HORISTA (COLETADO CAIXA - ENCARGOS COMPLEMENTARES) | Serviços | H | 1 | 0.96 | 0.96 | 574 | 0.96 |  | 0.96
Insumo | 00037370 | SINAPI | ALIMENTACAO - HORISTA (COLETADO CAIXA - ENCARGOS COMPLEMENTARES) | Outros | H | 1 | 1.45 | 1.45 | 574 | 1.45 |  | 1.45
574
574
574
| Código | Banco | Descrição | Tipo | Und | Quant. | Valor Unit | Total | 575
Composição | 86883 | SINAPI | SIFÃO DO TIPO FLEXÍVEL EM PVC 1 X 1.1/2 - FORNECIMENTO E INSTALAÇÃO. AF_01/2020 | INHI - INSTALAÇÕES HIDROS SANITÁRIAS | UN | 1 | 12.57 | 12.57 | 575 |  |  |  | 86883 | 0 | 0
Composição Auxiliar | 88316 | SINAPI | SERVENTE COM ENCARGOS COMPLEMENTARES | SEDI - SERVIÇOS DIVERSOS | H | 0.0266 | 18.93 | 0.5 | 575 | 0.5 |  | 0.5
Composição Auxiliar | 88267 | SINAPI | ENCANADOR OU BOMBEIRO HIDRÁULICO COM ENCARGOS COMPLEMENTARES | SEDI - SERVIÇOS DIVERSOS | H | 0.0845 | 22.94 | 1.93 | 575 | 1.93 |  | 1.93
Insumo | 00044945 | SINAPI | SIFAO / TUBO SINFONADO EXTENSIVEL/SANFONADO, UNIVERSAL/ SIMPLES, ENTRE *50 A 70* CM, DE PLASTICO BRANCO | Material | UN | 1 | 10 | 10 | 575 | 10 |  | 10
Insumo | 00003146 | SINAPI | FITA VEDA ROSCA EM ROLOS DE 18 MM X 10 M (L X C) | Material | UN | 0.0332 | 4.49 | 0.14 | 575 | 0.14 |  | 0.14
575
575
575
| Código | Banco | Descrição | Tipo | Und | Quant. | Valor Unit | Total | 576
Composição | 86881 | SINAPI | SIFÃO DO TIPO GARRAFA EM METAL CROMADO 1 X 1.1/2 - FORNECIMENTO E INSTALAÇÃO. AF_01/2020 | INHI - INSTALAÇÕES HIDROS SANITÁRIAS | UN | 1 | 346.94 | 346.94 | 576 |  |  |  | 86881 | 0 | 0
Composição Auxiliar | 88267 | SINAPI | ENCANADOR OU BOMBEIRO HIDRÁULICO COM ENCARGOS COMPLEMENTARES | SEDI - SERVIÇOS DIVERSOS | H | 0.2734 | 22.94 | 6.27 | 576 | 6.27 |  | 6.27
Composição Auxiliar | 88316 | SINAPI | SERVENTE COM ENCARGOS COMPLEMENTARES | SEDI - SERVIÇOS DIVERSOS | H | 0.0862 | 18.93 | 1.63 | 576 | 1.63 |  | 1.63
Insumo | 00003146 | SINAPI | FITA VEDA ROSCA EM ROLOS DE 18 MM X 10 M (L X C) | Material | UN | 0.0332 | 4.49 | 0.14 | 576 | 0.14 |  | 0.14
Insumo | 00006136 | SINAPI | SIFAO EM METAL CROMADO PARA PIA OU LAVATORIO, 1 X 1.1/2 " | Material | UN | 1 | 338.9 | 338.9 | 576 | 338.9 |  | 338.9
576
576
576
| Código | Banco | Descrição | Tipo | Und | Quant. | Valor Unit | Total | 577
Composição | 91946 | SINAPI | SUPORTE PARAFUSADO COM PLACA DE ENCAIXE 4" X 2" MÉDIO (1,30 M DO PISO) PARA PONTO ELÉTRICO - FORNECIMENTO E INSTALAÇÃO. AF_03/2023 | INEL - INSTALAÇÃO ELÉTRICA/ELETRIFICAÇÃO E ILUMINAÇÃO EXTERNA | UN | 1 | 10.36 | 10.36 | 577 |  |  |  | 91946 | 0 | 0
Composição Auxiliar | 88264 | SINAPI | ELETRICISTA COM ENCARGOS COMPLEMENTARES | SEDI - SERVIÇOS DIVERSOS | H | 0.128 | 26.14 | 3.34 | 577 | 3.34 |  | 3.34
Composição Auxiliar | 88247 | SINAPI | AUXILIAR DE ELETRICISTA COM ENCARGOS COMPLEMENTARES | SEDI - SERVIÇOS DIVERSOS | H | 0.128 | 22.2 | 2.84 | 577 | 2.84 |  | 2.84
Insumo | 00038094 | SINAPI | ESPELHO / PLACA DE 3 POSTOS 4" X 2", PARA INSTALACAO DE TOMADAS E INTERRUPTORES | Material | UN | 1 | 2.75 | 2.75 | 577 | 2.75 |  | 2.75
Insumo | 00038099 | SINAPI | SUPORTE DE FIXACAO PARA ESPELHO / PLACA 4" X 2", PARA 3 MODULOS, PARA INSTALACAO DE TOMADAS E INTERRUPTORES (SOMENTE SUPORTE) | Material | UN | 1 | 1.43 | 1.43 | 577 | 1.43 |  | 1.43
577
577
577
| Código | Banco | Descrição | Tipo | Und | Quant. | Valor Unit | Total | 578
Composição | 11315.1 | Próprio | TAMPÃO FOFO T-16 (7KG) - 30X30CM (P/ CAIXA DE INSPECAO) | ASTU - ASSENTAMENTO DE TUBOS E PECAS | UN | 1 | 150.62 | 150.62 | 578 |  |  |  | 11315.1 | 0 | 0
Insumo | 00011315 | SINAPI | TAMPAO FOFO SIMPLES COM BASE, CLASSE A15 CARGA MAX 1,5 T, 300 X 300 MM (COM INSCRICAO EM RELEVO DO TIPO DE REDE) | Material | UN | 1 | 150.62 | 150.62 | 578 | 150.62 |  | 150.62
578
578
578
| Código | Banco | Descrição | Tipo | Und | Quant. | Valor Unit | Total | 579
Composição | 89395 | SINAPI | TE, PVC, SOLDÁVEL, DN 25MM, INSTALADO EM RAMAL OU SUB-RAMAL DE ÁGUA - FORNECIMENTO E INSTALAÇÃO. AF_06/2022 | INHI - INSTALAÇÕES HIDROS SANITÁRIAS | UN | 1 | 12.03 | 12.03 | 579 |  |  |  | 89395 | 0 | 0
Composição Auxiliar | 88267 | SINAPI | ENCANADOR OU BOMBEIRO HIDRÁULICO COM ENCARGOS COMPLEMENTARES | SEDI - SERVIÇOS DIVERSOS | H | 0.2026 | 22.94 | 4.64 | 579 | 4.64 |  | 4.64
Composição Auxiliar | 88248 | SINAPI | AUXILIAR DE ENCANADOR OU BOMBEIRO HIDRÁULICO COM ENCARGOS COMPLEMENTARES | SEDI - SERVIÇOS DIVERSOS | H | 0.2026 | 19.47 | 3.94 | 579 | 3.94 |  | 3.94
Insumo | 00020083 | SINAPI | SOLUCAO PREPARADORA / LIMPADORA PARA PVC, FRASCO COM 1000 CM3 | Material | UN | 0.012 | 82.81 | 0.99 | 579 | 0.99 |  | 0.99
Insumo | 00038383 | SINAPI | LIXA D'AGUA EM FOLHA, GRAO 100 | Material | UN | 0.0507 | 3.03 | 0.15 | 579 | 0.15 |  | 0.15
Insumo | 00000122 | SINAPI | ADESIVO PLASTICO PARA PVC, FRASCO COM *850* GR | Material | UN | 0.0106 | 73.09 | 0.77 | 579 | 0.77 |  | 0.77
Insumo | 00007139 | SINAPI | TE SOLDAVEL, PVC, 90 GRAUS, 25 MM, PARA AGUA FRIA PREDIAL (NBR 5648) | Material | UN | 1 | 1.54 | 1.54 | 579 | 1.54 |  | 1.54
579
579
579
| Código | Banco | Descrição | Tipo | Und | Quant. | Valor Unit | Total | 580
Composição | 88323 | SINAPI | TELHADISTA COM ENCARGOS COMPLEMENTARES | SEDI - SERVIÇOS DIVERSOS | H | 1 | 23.11 | 23.11 | 580 |  |  |  | 88323 | 0 | 0
Composição Auxiliar | 95385 | SINAPI | CURSO DE CAPACITAÇÃO PARA TELHADISTA (ENCARGOS COMPLEMENTARES) - HORISTA | SEDI - SERVIÇOS DIVERSOS | H | 1 | 0.21 | 0.21 | 580 | 0.21 |  | 0.21
Insumo | 00043459 | SINAPI | FERRAMENTAS - FAMILIA CARPINTEIRO DE FORMAS - HORISTA (ENCARGOS COMPLEMENTARES - COLETADO CAIXA) | Equipamento | H | 1 | 0.49 | 0.49 | 580 | 0.49 |  | 0.49
Insumo | 00037370 | SINAPI | ALIMENTACAO - HORISTA (COLETADO CAIXA - ENCARGOS COMPLEMENTARES) | Outros | H | 1 | 1.45 | 1.45 | 580 | 1.45 |  | 1.45
Insumo | 00043483 | SINAPI | EPI - FAMILIA CARPINTEIRO DE FORMAS - HORISTA (ENCARGOS COMPLEMENTARES - COLETADO CAIXA) | Equipamento | H | 1 | 1.34 | 1.34 | 580 | 1.34 |  | 1.34
Insumo | 00037373 | SINAPI | SEGURO - HORISTA (COLETADO CAIXA - ENCARGOS COMPLEMENTARES) | Taxas | H | 1 | 0.07 | 0.07 | 580 | 0.07 |  | 0.07
Insumo | 00012869 | SINAPI | TELHADOR (HORISTA) | Mão de Obra | H | 1 | 17.45 | 17.45 | 580 | 17.45 | 17.45
Insumo | 00037371 | SINAPI | TRANSPORTE - HORISTA (COLETADO CAIXA - ENCARGOS COMPLEMENTARES) | Serviços | H | 1 | 0.96 | 0.96 | 580 | 0.96 |  | 0.96
Insumo | 00037372 | SINAPI | EXAMES - HORISTA (COLETADO CAIXA - ENCARGOS COMPLEMENTARES) | Outros | H | 1 | 1.14 | 1.14 | 580 | 1.14 |  | 1.14
580
580
580
| Código | Banco | Descrição | Tipo | Und | Quant. | Valor Unit | Total | 581
Composição | 94210 | SINAPI | TELHAMENTO COM TELHA ONDULADA DE FIBROCIMENTO E = 6 MM, COM RECOBRIMENTO LATERAL DE 1 1/4 DE ONDA PARA TELHADO COM INCLINAÇÃO MÁXIMA DE 10°, COM ATÉ 2 ÁGUAS, INCLUSO IÇAMENTO. AF_07/2019 | COBE - COBERTURA | m² | 1 | 51.15 | 51.15 | 581 |  |  |  | 94210 | 0 | 0
Composição Auxiliar | 88323 | SINAPI | TELHADISTA COM ENCARGOS COMPLEMENTARES | SEDI - SERVIÇOS DIVERSOS | H | 0.128 | 23.11 | 2.95 | 581 | 2.95 |  | 2.95
Composição Auxiliar | 88316 | SINAPI | SERVENTE COM ENCARGOS COMPLEMENTARES | SEDI - SERVIÇOS DIVERSOS | H | 0.166 | 18.93 | 3.14 | 581 | 3.14 |  | 3.14
Composição Auxiliar | 93282 | SINAPI | GUINCHO ELÉTRICO DE COLUNA, CAPACIDADE 400 KG, COM MOTO FREIO, MOTOR TRIFÁSICO DE 1,25 CV - CHI DIURNO. AF_03/2016 | CHOR - CUSTOS HORÁRIOS DE MÁQUINAS E EQUIPAMENTOS | CHI | 0.0073 | 24.07 | 0.17 | 581 | 0.17 |  | 0.17
Composição Auxiliar | 93281 | SINAPI | GUINCHO ELÉTRICO DE COLUNA, CAPACIDADE 400 KG, COM MOTO FREIO, MOTOR TRIFÁSICO DE 1,25 CV - CHP DIURNO. AF_03/2016 | CHOR - CUSTOS HORÁRIOS DE MÁQUINAS E EQUIPAMENTOS | CHP | 0.0053 | 25.22 | 0.13 | 581 | 0.13 |  | 0.13
Insumo | 00001607 | SINAPI | CONJUNTO ARRUELAS DE VEDACAO 5/16" PARA TELHA FIBROCIMENTO (UMA ARRUELA METALICA E UMA ARRUELA PVC - CONICAS) | Material | CJ | 1.26 | 0.2 | 0.25 | 581 | 0.25 |  | 0.25
Insumo | 00004302 | SINAPI | PARAFUSO ZINCADO ROSCA SOBERBA, CABECA SEXTAVADA, 5/16 " X 250 MM, PARA FIXACAO DE TELHA EM MADEIRA | Material | UN | 1.26 | 3.11 | 3.91 | 581 | 3.91 |  | 3.91
Insumo | 00007194 | SINAPI | TELHA DE FIBROCIMENTO ONDULADA E = 6 MM, DE 2,44 X 1,10 M (SEM AMIANTO) | Material | m² | 1.357 | 29.92 | 40.6 | 581 | 40.6 |  | 40.6
581
581
581
| Código | Banco | Descrição | Tipo | Und | Quant. | Valor Unit | Total | 582
Composição | 91990 | SINAPI | TOMADA ALTA DE EMBUTIR (1 MÓDULO), 2P+T 10 A, SEM SUPORTE E SEM PLACA - FORNECIMENTO E INSTALAÇÃO. AF_03/2023 | INEL - INSTALAÇÃO ELÉTRICA/ELETRIFICAÇÃO E ILUMINAÇÃO EXTERNA | UN | 1 | 32.09 | 32.09 | 582 |  |  |  | 91990 | 0 | 0
Composição Auxiliar | 88264 | SINAPI | ELETRICISTA COM ENCARGOS COMPLEMENTARES | SEDI - SERVIÇOS DIVERSOS | H | 0.511 | 26.14 | 13.35 | 582 | 13.35 |  | 13.35
Composição Auxiliar | 88247 | SINAPI | AUXILIAR DE ELETRICISTA COM ENCARGOS COMPLEMENTARES | SEDI - SERVIÇOS DIVERSOS | H | 0.511 | 22.2 | 11.34 | 582 | 11.34 |  | 11.34
Insumo | 00038101 | SINAPI | TOMADA 2P+T 10A, 250V (APENAS MODULO) | Material | UN | 1 | 7.4 | 7.4 | 582 | 7.4 |  | 7.4
582
582
582
| Código | Banco | Descrição | Tipo | Und | Quant. | Valor Unit | Total | 583
Composição | 91998 | SINAPI | TOMADA BAIXA DE EMBUTIR (1 MÓDULO), 2P+T 10 A, SEM SUPORTE E SEM PLACA - FORNECIMENTO E INSTALAÇÃO. AF_03/2023 | INEL - INSTALAÇÃO ELÉTRICA/ELETRIFICAÇÃO E ILUMINAÇÃO EXTERNA | UN | 1 | 19.09 | 19.09 | 583 |  |  |  | 91998 | 0 | 0
Composição Auxiliar | 88264 | SINAPI | ELETRICISTA COM ENCARGOS COMPLEMENTARES | SEDI - SERVIÇOS DIVERSOS | H | 0.242 | 26.14 | 6.32 | 583 | 6.32 |  | 6.32
Composição Auxiliar | 88247 | SINAPI | AUXILIAR DE ELETRICISTA COM ENCARGOS COMPLEMENTARES | SEDI - SERVIÇOS DIVERSOS | H | 0.242 | 22.2 | 5.37 | 583 | 5.37 |  | 5.37
Insumo | 00038101 | SINAPI | TOMADA 2P+T 10A, 250V (APENAS MODULO) | Material | UN | 1 | 7.4 | 7.4 | 583 | 7.4 |  | 7.4
583
583
583
| Código | Banco | Descrição | Tipo | Und | Quant. | Valor Unit | Total | 584
Composição | 92001 | SINAPI | TOMADA BAIXA DE EMBUTIR (1 MÓDULO), 2P+T 20 A, INCLUINDO SUPORTE E PLACA - FORNECIMENTO E INSTALAÇÃO. AF_03/2023 | INEL - INSTALAÇÃO ELÉTRICA/ELETRIFICAÇÃO E ILUMINAÇÃO EXTERNA | UN | 1 | 31.52 | 31.52 | 584 |  |  |  | 92001 | 0 | 0
Composição Auxiliar | 91999 | SINAPI | TOMADA BAIXA DE EMBUTIR (1 MÓDULO), 2P+T 20 A, SEM SUPORTE E SEM PLACA - FORNECIMENTO E INSTALAÇÃO. AF_03/2023 | INEL - INSTALAÇÃO ELÉTRICA/ELETRIFICAÇÃO E ILUMINAÇÃO EXTERNA | UN | 1 | 21.16 | 21.16 | 584 | 21.16 |  | 21.16
Composição Auxiliar | 91946 | SINAPI | SUPORTE PARAFUSADO COM PLACA DE ENCAIXE 4" X 2" MÉDIO (1,30 M DO PISO) PARA PONTO ELÉTRICO - FORNECIMENTO E INSTALAÇÃO. AF_03/2023 | INEL - INSTALAÇÃO ELÉTRICA/ELETRIFICAÇÃO E ILUMINAÇÃO EXTERNA | UN | 1 | 10.36 | 10.36 | 584 | 10.36 |  | 10.36
584
584
584
| Código | Banco | Descrição | Tipo | Und | Quant. | Valor Unit | Total | 585
Composição | 91999 | SINAPI | TOMADA BAIXA DE EMBUTIR (1 MÓDULO), 2P+T 20 A, SEM SUPORTE E SEM PLACA - FORNECIMENTO E INSTALAÇÃO. AF_03/2023 | INEL - INSTALAÇÃO ELÉTRICA/ELETRIFICAÇÃO E ILUMINAÇÃO EXTERNA | UN | 1 | 21.16 | 21.16 | 585 |  |  |  | 91999 | 0 | 0
Composição Auxiliar | 88247 | SINAPI | AUXILIAR DE ELETRICISTA COM ENCARGOS COMPLEMENTARES | SEDI - SERVIÇOS DIVERSOS | H | 0.242 | 22.2 | 5.37 | 585 | 5.37 |  | 5.37
Composição Auxiliar | 88264 | SINAPI | ELETRICISTA COM ENCARGOS COMPLEMENTARES | SEDI - SERVIÇOS DIVERSOS | H | 0.242 | 26.14 | 6.32 | 585 | 6.32 |  | 6.32
Insumo | 00038102 | SINAPI | TOMADA 2P+T 20A, 250V (APENAS MODULO) | Material | UN | 1 | 9.47 | 9.47 | 585 | 9.47 |  | 9.47
585
585
585
| Código | Banco | Descrição | Tipo | Und | Quant. | Valor Unit | Total | 586
Composição | 92006 | SINAPI | TOMADA BAIXA DE EMBUTIR (2 MÓDULOS), 2P+T 10 A, SEM SUPORTE E SEM PLACA - FORNECIMENTO E INSTALAÇÃO. AF_03/2023 | INEL - INSTALAÇÃO ELÉTRICA/ELETRIFICAÇÃO E ILUMINAÇÃO EXTERNA | UN | 1 | 35.14 | 35.14 | 586 |  |  |  | 92006 | 0 | 0
Composição Auxiliar | 88247 | SINAPI | AUXILIAR DE ELETRICISTA COM ENCARGOS COMPLEMENTARES | SEDI - SERVIÇOS DIVERSOS | H | 0.421 | 22.2 | 9.34 | 586 | 9.34 |  | 9.34
Composição Auxiliar | 88264 | SINAPI | ELETRICISTA COM ENCARGOS COMPLEMENTARES | SEDI - SERVIÇOS DIVERSOS | H | 0.421 | 26.14 | 11 | 586 | 11 |  | 11
Insumo | 00038101 | SINAPI | TOMADA 2P+T 10A, 250V (APENAS MODULO) | Material | UN | 2 | 7.4 | 14.8 | 586 | 14.8 |  | 14.8
586
586
586
| Código | Banco | Descrição | Tipo | Und | Quant. | Valor Unit | Total | 587
Composição | 91994 | SINAPI | TOMADA MÉDIA DE EMBUTIR (1 MÓDULO), 2P+T 10 A, SEM SUPORTE E SEM PLACA - FORNECIMENTO E INSTALAÇÃO. AF_03/2023 | INEL - INSTALAÇÃO ELÉTRICA/ELETRIFICAÇÃO E ILUMINAÇÃO EXTERNA | UN | 1 | 22.71 | 22.71 | 587 |  |  |  | 91994 | 0 | 0
Composição Auxiliar | 88264 | SINAPI | ELETRICISTA COM ENCARGOS COMPLEMENTARES | SEDI - SERVIÇOS DIVERSOS | H | 0.317 | 26.14 | 8.28 | 587 | 8.28 |  | 8.28
Composição Auxiliar | 88247 | SINAPI | AUXILIAR DE ELETRICISTA COM ENCARGOS COMPLEMENTARES | SEDI - SERVIÇOS DIVERSOS | H | 0.317 | 22.2 | 7.03 | 587 | 7.03 |  | 7.03
Insumo | 00038101 | SINAPI | TOMADA 2P+T 10A, 250V (APENAS MODULO) | Material | UN | 1 | 7.4 | 7.4 | 587 | 7.4 |  | 7.4
587
587
587
| Código | Banco | Descrição | Tipo | Und | Quant. | Valor Unit | Total | 588
Composição | 92002 | SINAPI | TOMADA MÉDIA DE EMBUTIR (2 MÓDULOS), 2P+T 10 A, SEM SUPORTE E SEM PLACA - FORNECIMENTO E INSTALAÇÃO. AF_03/2023 | INEL - INSTALAÇÃO ELÉTRICA/ELETRIFICAÇÃO E ILUMINAÇÃO EXTERNA | UN | 1 | 42.44 | 42.44 | 588 |  |  |  | 92002 | 0 | 0
Composição Auxiliar | 88264 | SINAPI | ELETRICISTA COM ENCARGOS COMPLEMENTARES | SEDI - SERVIÇOS DIVERSOS | H | 0.572 | 26.14 | 14.95 | 588 | 14.95 |  | 14.95
Composição Auxiliar | 88247 | SINAPI | AUXILIAR DE ELETRICISTA COM ENCARGOS COMPLEMENTARES | SEDI - SERVIÇOS DIVERSOS | H | 0.572 | 22.2 | 12.69 | 588 | 12.69 |  | 12.69
Insumo | 00038101 | SINAPI | TOMADA 2P+T 10A, 250V (APENAS MODULO) | Material | UN | 2 | 7.4 | 14.8 | 588 | 14.8 |  | 14.8
588
588
588
| Código | Banco | Descrição | Tipo | Und | Quant. | Valor Unit | Total | 589
Composição | 86906 | SINAPI | TORNEIRA CROMADA DE MESA, 1/2 OU 3/4, PARA LAVATÓRIO, PADRÃO POPULAR - FORNECIMENTO E INSTALAÇÃO. AF_01/2020 | INHI - INSTALAÇÕES HIDROS SANITÁRIAS | UN | 1 | 62.88 | 62.88 | 589 |  |  |  | 86906 | 0 | 0
Composição Auxiliar | 88316 | SINAPI | SERVENTE COM ENCARGOS COMPLEMENTARES | SEDI - SERVIÇOS DIVERSOS | H | 0.0303 | 18.93 | 0.57 | 589 | 0.57 |  | 0.57
Composição Auxiliar | 88267 | SINAPI | ENCANADOR OU BOMBEIRO HIDRÁULICO COM ENCARGOS COMPLEMENTARES | SEDI - SERVIÇOS DIVERSOS | H | 0.096 | 22.94 | 2.2 | 589 | 2.2 |  | 2.2
Insumo | 00013415 | SINAPI | TORNEIRA DE MESA/BANCADA, PARA LAVATORIO, FIXA, METALICA CROMADA, PADRAO POPULAR, 1/2 " OU 3/4 " (REF 1193) | Material | UN | 1 | 60.02 | 60.02 | 589 | 60.02 |  | 60.02
Insumo | 00003146 | SINAPI | FITA VEDA ROSCA EM ROLOS DE 18 MM X 10 M (L X C) | Material | UN | 0.021 | 4.49 | 0.09 | 589 | 0.09 |  | 0.09
589
589
589
| Código | Banco | Descrição | Tipo | Und | Quant. | Valor Unit | Total | 590
Composição | 86911 | SINAPI | TORNEIRA CROMADA LONGA, DE PAREDE, 1/2 OU 3/4, PARA PIA DE COZINHA, PADRÃO POPULAR - FORNECIMENTO E INSTALAÇÃO. AF_01/2020 | INHI - INSTALAÇÕES HIDROS SANITÁRIAS | UN | 1 | 73.59 | 73.59 | 590 |  |  |  | 86911 | 0 | 0
Composição Auxiliar | 88267 | SINAPI | ENCANADOR OU BOMBEIRO HIDRÁULICO COM ENCARGOS COMPLEMENTARES | SEDI - SERVIÇOS DIVERSOS | H | 0.1164 | 22.94 | 2.67 | 590 | 2.67 |  | 2.67
Composição Auxiliar | 88316 | SINAPI | SERVENTE COM ENCARGOS COMPLEMENTARES | SEDI - SERVIÇOS DIVERSOS | H | 0.0367 | 18.93 | 0.69 | 590 | 0.69 |  | 0.69
Insumo | 00013416 | SINAPI | TORNEIRA METALICA CROMADA, RETA, DE PAREDE, PARA COZINHA, SEM BICO, SEM AREJADOR, PADRAO POPULAR, 1/2 " OU 3/4 " (REF 1158) | Material | UN | 1 | 70.14 | 70.14 | 590 | 70.14 |  | 70.14
Insumo | 00003146 | SINAPI | FITA VEDA ROSCA EM ROLOS DE 18 MM X 10 M (L X C) | Material | UN | 0.021 | 4.49 | 0.09 | 590 | 0.09 |  | 0.09
590
590
590
| Código | Banco | Descrição | Tipo | Und | Quant. | Valor Unit | Total | 591
Composição | 94796 | SINAPI | TORNEIRA DE BOIA PARA CAIXA D'ÁGUA, ROSCÁVEL, 3/4" - FORNECIMENTO E INSTALAÇÃO. AF_08/2021 | INHI - INSTALAÇÕES HIDROS SANITÁRIAS | UN | 1 | 47.77 | 47.77 | 591 |  |  |  | 94796 | 0 | 0
Composição Auxiliar | 88248 | SINAPI | AUXILIAR DE ENCANADOR OU BOMBEIRO HIDRÁULICO COM ENCARGOS COMPLEMENTARES | SEDI - SERVIÇOS DIVERSOS | H | 0.1904 | 19.47 | 3.7 | 591 | 3.7 |  | 3.7
Composição Auxiliar | 88267 | SINAPI | ENCANADOR OU BOMBEIRO HIDRÁULICO COM ENCARGOS COMPLEMENTARES | SEDI - SERVIÇOS DIVERSOS | H | 0.1904 | 22.94 | 4.36 | 591 | 4.36 |  | 4.36
Insumo | 00011830 | SINAPI | TORNEIRA DE BOIA CONVENCIONAL PARA CAIXA D'AGUA, AGUA FRIA, 3/4", COM HASTE E TORNEIRA METALICOS E BALAO PLASTICO | Material | UN | 1 | 39.63 | 39.63 | 591 | 39.63 |  | 39.63
Insumo | 00003148 | SINAPI | FITA VEDA ROSCA EM ROLOS DE 18 MM X 50 M (L X C) | Material | UN | 0.0053 | 16.56 | 0.08 | 591 | 0.08 |  | 0.08
591
591
591
| Código | Banco | Descrição | Tipo | Und | Quant. | Valor Unit | Total | 592
Composição | 92543 | SINAPI | TRAMA DE MADEIRA COMPOSTA POR TERÇAS PARA TELHADOS DE ATÉ 2 ÁGUAS PARA TELHA ONDULADA DE FIBROCIMENTO, METÁLICA, PLÁSTICA OU TERMOACÚSTICA, INCLUSO TRANSPORTE VERTICAL. AF_07/2019 | COBE - COBERTURA | m² | 1 | 25.08 | 25.08 | 592 |  |  |  | 92543 | 0 | 0
Composição Auxiliar | 88262 | SINAPI | CARPINTEIRO DE FORMAS COM ENCARGOS COMPLEMENTARES | SEDI - SERVIÇOS DIVERSOS | H | 0.118 | 23.32 | 2.75 | 592 | 2.75 |  | 2.75
Composição Auxiliar | 93281 | SINAPI | GUINCHO ELÉTRICO DE COLUNA, CAPACIDADE 400 KG, COM MOTO FREIO, MOTOR TRIFÁSICO DE 1,25 CV - CHP DIURNO. AF_03/2016 | CHOR - CUSTOS HORÁRIOS DE MÁQUINAS E EQUIPAMENTOS | CHP | 0.0046 | 25.22 | 0.11 | 592 | 0.11 |  | 0.11
Composição Auxiliar | 93282 | SINAPI | GUINCHO ELÉTRICO DE COLUNA, CAPACIDADE 400 KG, COM MOTO FREIO, MOTOR TRIFÁSICO DE 1,25 CV - CHI DIURNO. AF_03/2016 | CHOR - CUSTOS HORÁRIOS DE MÁQUINAS E EQUIPAMENTOS | CHI | 0.0064 | 24.07 | 0.15 | 592 | 0.15 |  | 0.15
Composição Auxiliar | 88239 | SINAPI | AJUDANTE DE CARPINTEIRO COM ENCARGOS COMPLEMENTARES | SEDI - SERVIÇOS DIVERSOS | H | 0.065 | 19.93 | 1.29 | 592 | 1.29 |  | 1.29
Insumo | 00004425 | SINAPI | VIGA NAO APARELHADA *6 X 12* CM, EM MACARANDUBA, ANGELIM OU EQUIVALENTE DA REGIAO - BRUTA | Material | M | 0.634 | 31.73 | 20.11 | 592 | 20.11 |  | 20.11
Insumo | 00040568 | SINAPI | PREGO DE ACO POLIDO COM CABECA 22 X 48 (4 1/4 X 5) | Material | KG | 0.03 | 22.44 | 0.67 | 592 | 0.67 |  | 0.67
592
592
592
| Código | Banco | Descrição | Tipo | Und | Quant. | Valor Unit | Total | 593
Composição | 97913 | SINAPI | TRANSPORTE COM CAMINHÃO BASCULANTE DE 6 M³, EM VIA URBANA EM REVESTIMENTO PRIMÁRIO (UNIDADE: M3XKM). AF_07/2020 | TRAN - TRANSPORTES, CARGAS E DESCARGAS | M3XKM | 1 | 2.86 | 2.86 | 593 |  |  |  | 97913 | 0 | 0
Composição Auxiliar | 67827 | SINAPI | CAMINHÃO BASCULANTE 6 M3 TOCO, PESO BRUTO TOTAL 16.000 KG, CARGA ÚTIL MÁXIMA 11.130 KG, DISTÂNCIA ENTRE EIXOS 5,36 M, POTÊNCIA 185 CV, INCLUSIVE CAÇAMBA METÁLICA - CHI DIURNO. AF_06/2014 | CHOR - CUSTOS HORÁRIOS DE MÁQUINAS E EQUIPAMENTOS | CHI | 0.0065 | 54.75 | 0.35 | 593 | 0.35 |  | 0.35
Composição Auxiliar | 67826 | SINAPI | CAMINHÃO BASCULANTE 6 M3 TOCO, PESO BRUTO TOTAL 16.000 KG, CARGA ÚTIL MÁXIMA 11.130 KG, DISTÂNCIA ENTRE EIXOS 5,36 M, POTÊNCIA 185 CV, INCLUSIVE CAÇAMBA METÁLICA - CHP DIURNO. AF_06/2014 | CHOR - CUSTOS HORÁRIOS DE MÁQUINAS E EQUIPAMENTOS | CHP | 0.0152 | 165.71 | 2.51 | 593 | 2.51 |  | 2.51
593
593
593
| Código | Banco | Descrição | Tipo | Und | Quant. | Valor Unit | Total | 594
Composição | 100251 | SINAPI | TRANSPORTE HORIZONTAL MANUAL, DE TUBO DE AÇO CARBONO LEVE OU MÉDIO, PRETO OU GALVANIZADO, COM DIÂMETRO MAIOR QUE 32 MM E MENOR OU IGUAL A 65 MM (UNIDADE: MXKM). AF_07/2019 | SEDI - SERVIÇOS DIVERSOS | MXKM | 1 | 11.58 | 11.58 | 594 |  |  |  | 100251 | 0 | 0
Composição Auxiliar | 88316 | SINAPI | SERVENTE COM ENCARGOS COMPLEMENTARES | SEDI - SERVIÇOS DIVERSOS | H | 0.6118 | 18.93 | 11.58 | 594 | 11.58 |  | 11.58
594
594
594
| Código | Banco | Descrição | Tipo | Und | Quant. | Valor Unit | Total | 595
Composição | 89714 | SINAPI | TUBO PVC, SERIE NORMAL, ESGOTO PREDIAL, DN 100 MM, FORNECIDO E INSTALADO EM RAMAL DE DESCARGA OU RAMAL DE ESGOTO SANITÁRIO. AF_08/2022 | INHI - INSTALAÇÕES HIDROS SANITÁRIAS | M | 1 | 37.82 | 37.82 | 595 |  |  |  | 89714 | 0 | 0
Composição Auxiliar | 88248 | SINAPI | AUXILIAR DE ENCANADOR OU BOMBEIRO HIDRÁULICO COM ENCARGOS COMPLEMENTARES | SEDI - SERVIÇOS DIVERSOS | H | 0.4444 | 19.47 | 8.65 | 595 | 8.65 |  | 8.65
Composição Auxiliar | 88267 | SINAPI | ENCANADOR OU BOMBEIRO HIDRÁULICO COM ENCARGOS COMPLEMENTARES | SEDI - SERVIÇOS DIVERSOS | H | 0.4444 | 22.94 | 10.19 | 595 | 10.19 |  | 10.19
Insumo | 00009836 | SINAPI | TUBO PVC SERIE NORMAL, DN 100 MM, PARA ESGOTO PREDIAL (NBR 5688) | Material | M | 1.0549 | 17.93 | 18.91 | 595 | 18.91 |  | 18.91
Insumo | 00038383 | SINAPI | LIXA D'AGUA EM FOLHA, GRAO 100 | Material | UN | 0.0247 | 3.03 | 0.07 | 595 | 0.07 |  | 0.07
595
595
595
| Código | Banco | Descrição | Tipo | Und | Quant. | Valor Unit | Total | 596
Composição | 89711 | SINAPI | TUBO PVC, SERIE NORMAL, ESGOTO PREDIAL, DN 40 MM, FORNECIDO E INSTALADO EM RAMAL DE DESCARGA OU RAMAL DE ESGOTO SANITÁRIO. AF_08/2022 | INHI - INSTALAÇÕES HIDROS SANITÁRIAS | M | 1 | 20.71 | 20.71 | 596 |  |  |  | 89711 | 0 | 0
Composição Auxiliar | 88267 | SINAPI | ENCANADOR OU BOMBEIRO HIDRÁULICO COM ENCARGOS COMPLEMENTARES | SEDI - SERVIÇOS DIVERSOS | H | 0.293 | 22.94 | 6.72 | 596 | 6.72 |  | 6.72
Composição Auxiliar | 88248 | SINAPI | AUXILIAR DE ENCANADOR OU BOMBEIRO HIDRÁULICO COM ENCARGOS COMPLEMENTARES | SEDI - SERVIÇOS DIVERSOS | H | 0.293 | 19.47 | 5.7 | 596 | 5.7 |  | 5.7
Insumo | 00038383 | SINAPI | LIXA D'AGUA EM FOLHA, GRAO 100 | Material | UN | 0.0163 | 3.03 | 0.04 | 596 | 0.04 |  | 0.04
Insumo | 00009835 | SINAPI | TUBO PVC SERIE NORMAL, DN 40 MM, PARA ESGOTO PREDIAL (NBR 5688) | Material | M | 1.0549 | 7.83 | 8.25 | 596 | 8.25 |  | 8.25
596
596
596
| Código | Banco | Descrição | Tipo | Und | Quant. | Valor Unit | Total | 597
Composição | 94648 | SINAPI | TUBO, PVC, SOLDÁVEL, DN 25 MM, INSTALADO EM RESERVAÇÃO DE ÁGUA DE EDIFICAÇÃO QUE POSSUA RESERVATÓRIO DE FIBRA/FIBROCIMENTO FORNECIMENTO E INSTALAÇÃO. AF_06/2016 | INHI - INSTALAÇÕES HIDROS SANITÁRIAS | M | 1 | 11.17 | 11.17 | 597 |  |  |  | 94648 | 0 | 0
Composição Auxiliar | 88248 | SINAPI | AUXILIAR DE ENCANADOR OU BOMBEIRO HIDRÁULICO COM ENCARGOS COMPLEMENTARES | SEDI - SERVIÇOS DIVERSOS | H | 0.133 | 19.47 | 2.58 | 597 | 2.58 |  | 2.58
Composição Auxiliar | 88267 | SINAPI | ENCANADOR OU BOMBEIRO HIDRÁULICO COM ENCARGOS COMPLEMENTARES | SEDI - SERVIÇOS DIVERSOS | H | 0.133 | 22.94 | 3.05 | 597 | 3.05 |  | 3.05
Insumo | 00009868 | SINAPI | TUBO PVC, SOLDAVEL, DE 25 MM, AGUA FRIA (NBR-5648) | Material | M | 1.043 | 5.32 | 5.54 | 597 | 5.54 |  | 5.54
597
597
597
| Código | Banco | Descrição | Tipo | Und | Quant. | Valor Unit | Total | 598
Composição | 89356 | SINAPI | TUBO, PVC, SOLDÁVEL, DN 25MM, INSTALADO EM RAMAL OU SUB-RAMAL DE ÁGUA - FORNECIMENTO E INSTALAÇÃO. AF_06/2022 | INHI - INSTALAÇÕES HIDROS SANITÁRIAS | M | 1 | 21.94 | 21.94 | 598 |  |  |  | 89356 | 0 | 0
Composição Auxiliar | 88248 | SINAPI | AUXILIAR DE ENCANADOR OU BOMBEIRO HIDRÁULICO COM ENCARGOS COMPLEMENTARES | SEDI - SERVIÇOS DIVERSOS | H | 0.38 | 19.47 | 7.39 | 598 | 7.39 |  | 7.39
Composição Auxiliar | 88267 | SINAPI | ENCANADOR OU BOMBEIRO HIDRÁULICO COM ENCARGOS COMPLEMENTARES | SEDI - SERVIÇOS DIVERSOS | H | 0.38 | 22.94 | 8.71 | 598 | 8.71 |  | 8.71
Insumo | 00009868 | SINAPI | TUBO PVC, SOLDAVEL, DE 25 MM, AGUA FRIA (NBR-5648) | Material | M | 1.0493 | 5.32 | 5.58 | 598 | 5.58 |  | 5.58
Insumo | 00038383 | SINAPI | LIXA D'AGUA EM FOLHA, GRAO 100 | Material | UN | 0.0886 | 3.03 | 0.26 | 598 | 0.26 |  | 0.26
598
598
598
| Código | Banco | Descrição | Tipo | Und | Quant. | Valor Unit | Total | 599
Composição | 94650 | SINAPI | TUBO, PVC, SOLDÁVEL, DN 40 MM, INSTALADO EM RESERVAÇÃO DE ÁGUA DE EDIFICAÇÃO QUE POSSUA RESERVATÓRIO DE FIBRA/FIBROCIMENTO FORNECIMENTO E INSTALAÇÃO. AF_06/2016 | INHI - INSTALAÇÕES HIDROS SANITÁRIAS | M | 1 | 26.54 | 26.54 | 599 |  |  |  | 94650 | 0 | 0
Composição Auxiliar | 88248 | SINAPI | AUXILIAR DE ENCANADOR OU BOMBEIRO HIDRÁULICO COM ENCARGOS COMPLEMENTARES | SEDI - SERVIÇOS DIVERSOS | H | 0.189 | 19.47 | 3.67 | 599 | 3.67 |  | 3.67
Composição Auxiliar | 88267 | SINAPI | ENCANADOR OU BOMBEIRO HIDRÁULICO COM ENCARGOS COMPLEMENTARES | SEDI - SERVIÇOS DIVERSOS | H | 0.189 | 22.94 | 4.33 | 599 | 4.33 |  | 4.33
Insumo | 00009874 | SINAPI | TUBO PVC, SOLDAVEL, DE 40 MM, AGUA FRIA (NBR-5648) | Material | M | 1.027 | 18.03 | 18.51 | 599 | 18.51 |  | 18.51
Insumo | 00038383 | SINAPI | LIXA D'AGUA EM FOLHA, GRAO 100 | Material | UN | 0.011 | 3.03 | 0.03 | 599 | 0.03 |  | 0.03
599
599
599
| Código | Banco | Descrição | Tipo | Und | Quant. | Valor Unit | Total | 600
Composição | 94688 | SINAPI | TÊ, PVC, SOLDÁVEL, DN 25 MM INSTALADO EM RESERVAÇÃO DE ÁGUA DE EDIFICAÇÃO QUE POSSUA RESERVATÓRIO DE FIBRA/FIBROCIMENTO FORNECIMENTO E INSTALAÇÃO. AF_06/2016 | INHI - INSTALAÇÕES HIDROS SANITÁRIAS | UN | 1 | 10.92 | 10.92 | 600 |  |  |  | 94688 | 0 | 0
Composição Auxiliar | 88267 | SINAPI | ENCANADOR OU BOMBEIRO HIDRÁULICO COM ENCARGOS COMPLEMENTARES | SEDI - SERVIÇOS DIVERSOS | H | 0.159 | 22.94 | 3.64 | 600 | 3.64 |  | 3.64
Composição Auxiliar | 88248 | SINAPI | AUXILIAR DE ENCANADOR OU BOMBEIRO HIDRÁULICO COM ENCARGOS COMPLEMENTARES | SEDI - SERVIÇOS DIVERSOS | H | 0.159 | 19.47 | 3.09 | 600 | 3.09 |  | 3.09
Insumo | 00038383 | SINAPI | LIXA D'AGUA EM FOLHA, GRAO 100 | Material | UN | 0.024 | 3.03 | 0.07 | 600 | 0.07 |  | 0.07
Insumo | 00020080 | SINAPI | ADESIVO PLASTICO PARA PVC, FRASCO COM 175 GR | Material | UN | 0.06 | 23.85 | 1.43 | 600 | 1.43 |  | 1.43
Insumo | 00007139 | SINAPI | TE SOLDAVEL, PVC, 90 GRAUS, 25 MM, PARA AGUA FRIA PREDIAL (NBR 5648) | Material | UN | 1 | 1.54 | 1.54 | 600 | 1.54 |  | 1.54
Insumo | 00020083 | SINAPI | SOLUCAO PREPARADORA / LIMPADORA PARA PVC, FRASCO COM 1000 CM3 | Material | UN | 0.014 | 82.81 | 1.15 | 600 | 1.15 |  | 1.15
600
600
600
| Código | Banco | Descrição | Tipo | Und | Quant. | Valor Unit | Total | 601
Composição | 94692 | SINAPI | TÊ, PVC, SOLDÁVEL, DN 40 MM INSTALADO EM RESERVAÇÃO DE ÁGUA DE EDIFICAÇÃO QUE POSSUA RESERVATÓRIO DE FIBRA/FIBROCIMENTO FORNECIMENTO E INSTALAÇÃO. AF_06/2016 | INHI - INSTALAÇÕES HIDROS SANITÁRIAS | UN | 1 | 26.31 | 26.31 | 601 |  |  |  | 94692 | 0 | 0
Composição Auxiliar | 88248 | SINAPI | AUXILIAR DE ENCANADOR OU BOMBEIRO HIDRÁULICO COM ENCARGOS COMPLEMENTARES | SEDI - SERVIÇOS DIVERSOS | H | 0.227 | 19.47 | 4.41 | 601 | 4.41 |  | 4.41
Composição Auxiliar | 88267 | SINAPI | ENCANADOR OU BOMBEIRO HIDRÁULICO COM ENCARGOS COMPLEMENTARES | SEDI - SERVIÇOS DIVERSOS | H | 0.227 | 22.94 | 5.2 | 601 | 5.2 |  | 5.2
Insumo | 00020083 | SINAPI | SOLUCAO PREPARADORA / LIMPADORA PARA PVC, FRASCO COM 1000 CM3 | Material | UN | 0.027 | 82.81 | 2.23 | 601 | 2.23 |  | 2.23
Insumo | 00038383 | SINAPI | LIXA D'AGUA EM FOLHA, GRAO 100 | Material | UN | 0.034 | 3.03 | 0.1 | 601 | 0.1 |  | 0.1
Insumo | 00020080 | SINAPI | ADESIVO PLASTICO PARA PVC, FRASCO COM 175 GR | Material | UN | 0.107 | 23.85 | 2.55 | 601 | 2.55 |  | 2.55
Insumo | 00007141 | SINAPI | TE SOLDAVEL, PVC, 90 GRAUS, 40 MM, PARA AGUA FRIA PREDIAL (NBR 5648) | Material | UN | 1 | 11.82 | 11.82 | 601 | 11.82 |  | 11.82
601
601
601
| Código | Banco | Descrição | Tipo | Und | Quant. | Valor Unit | Total | 602
Composição | 95606 | SINAPI | UMIDIFICAÇÃO DE MATERIAL PARA VALAS COM CAMINHÃO PIPA 10000L. AF_11/2016 | MOVT - MOVIMENTO DE TERRA | m³ | 1 | 2.03 | 2.03 | 602 |  |  |  | 95606 | 0 | 0
Composição Auxiliar | 88316 | SINAPI | SERVENTE COM ENCARGOS COMPLEMENTARES | SEDI - SERVIÇOS DIVERSOS | H | 0.009 | 18.93 | 0.17 | 602 | 0.17 |  | 0.17
Composição Auxiliar | 5903 | SINAPI | CAMINHÃO PIPA 10.000 L TRUCADO, PESO BRUTO TOTAL 23.000 KG, CARGA ÚTIL MÁXIMA 15.935 KG, DISTÂNCIA ENTRE EIXOS 4,8 M, POTÊNCIA 230 CV, INCLUSIVE TANQUE DE AÇO PARA TRANSPORTE DE ÁGUA - CHI DIURNO. AF_06/2014 | CHOR - CUSTOS HORÁRIOS DE MÁQUINAS E EQUIPAMENTOS | CHI | 0.003 | 63.49 | 0.19 | 602 | 0.19 |  | 0.19
Composição Auxiliar | 5901 | SINAPI | CAMINHÃO PIPA 10.000 L TRUCADO, PESO BRUTO TOTAL 23.000 KG, CARGA ÚTIL MÁXIMA 15.935 KG, DISTÂNCIA ENTRE EIXOS 4,8 M, POTÊNCIA 230 CV, INCLUSIVE TANQUE DE AÇO PARA TRANSPORTE DE ÁGUA - CHP DIURNO. AF_06/2014 | CHOR - CUSTOS HORÁRIOS DE MÁQUINAS E EQUIPAMENTOS | CHP | 0.006 | 278.99 | 1.67 | 602 | 1.67 |  | 1.67
602
602
602
| Código | Banco | Descrição | Tipo | Und | Quant. | Valor Unit | Total | 603
Composição | 90587 | SINAPI | VIBRADOR DE IMERSÃO, DIÂMETRO DE PONTEIRA 45MM, MOTOR ELÉTRICO TRIFÁSICO POTÊNCIA DE 2 CV - CHI DIURNO. AF_06/2015 | CHOR - CUSTOS HORÁRIOS DE MÁQUINAS E EQUIPAMENTOS | CHI | 1 | 0.49 | 0.49 | 603 |  |  |  | 90587 | 0 | 0
Composição Auxiliar | 90583 | SINAPI | VIBRADOR DE IMERSÃO, DIÂMETRO DE PONTEIRA 45MM, MOTOR ELÉTRICO TRIFÁSICO POTÊNCIA DE 2 CV - JUROS. AF_06/2015 | CHOR - CUSTOS HORÁRIOS DE MÁQUINAS E EQUIPAMENTOS | H | 1 | 0.05 | 0.05 | 603 | 0.05 |  | 0.05
Composição Auxiliar | 90582 | SINAPI | VIBRADOR DE IMERSÃO, DIÂMETRO DE PONTEIRA 45MM, MOTOR ELÉTRICO TRIFÁSICO POTÊNCIA DE 2 CV - DEPRECIAÇÃO. AF_06/2015 | CHOR - CUSTOS HORÁRIOS DE MÁQUINAS E EQUIPAMENTOS | H | 1 | 0.44 | 0.44 | 603 | 0.44 |  | 0.44
603
603
603
| Código | Banco | Descrição | Tipo | Und | Quant. | Valor Unit | Total | 604
Composição | 90586 | SINAPI | VIBRADOR DE IMERSÃO, DIÂMETRO DE PONTEIRA 45MM, MOTOR ELÉTRICO TRIFÁSICO POTÊNCIA DE 2 CV - CHP DIURNO. AF_06/2015 | CHOR - CUSTOS HORÁRIOS DE MÁQUINAS E EQUIPAMENTOS | CHP | 1 | 1.4 | 1.4 | 604 |  |  |  | 90586 | 0 | 0
Composição Auxiliar | 90585 | SINAPI | VIBRADOR DE IMERSÃO, DIÂMETRO DE PONTEIRA 45MM, MOTOR ELÉTRICO TRIFÁSICO POTÊNCIA DE 2 CV - MATERIAIS NA OPERAÇÃO. AF_06/2015 | CHOR - CUSTOS HORÁRIOS DE MÁQUINAS E EQUIPAMENTOS | H | 1 | 0.57 | 0.57 | 604 | 0.57 |  | 0.57
Composição Auxiliar | 90584 | SINAPI | VIBRADOR DE IMERSÃO, DIÂMETRO DE PONTEIRA 45MM, MOTOR ELÉTRICO TRIFÁSICO POTÊNCIA DE 2 CV - MANUTENÇÃO. AF_06/2015 | CHOR - CUSTOS HORÁRIOS DE MÁQUINAS E EQUIPAMENTOS | H | 1 | 0.34 | 0.34 | 604 | 0.34 |  | 0.34
Composição Auxiliar | 90582 | SINAPI | VIBRADOR DE IMERSÃO, DIÂMETRO DE PONTEIRA 45MM, MOTOR ELÉTRICO TRIFÁSICO POTÊNCIA DE 2 CV - DEPRECIAÇÃO. AF_06/2015 | CHOR - CUSTOS HORÁRIOS DE MÁQUINAS E EQUIPAMENTOS | H | 1 | 0.44 | 0.44 | 604 | 0.44 |  | 0.44
Composição Auxiliar | 90583 | SINAPI | VIBRADOR DE IMERSÃO, DIÂMETRO DE PONTEIRA 45MM, MOTOR ELÉTRICO TRIFÁSICO POTÊNCIA DE 2 CV - JUROS. AF_06/2015 | CHOR - CUSTOS HORÁRIOS DE MÁQUINAS E EQUIPAMENTOS | H | 1 | 0.05 | 0.05 | 604 | 0.05 |  | 0.05
604
604
604
| Código | Banco | Descrição | Tipo | Und | Quant. | Valor Unit | Total | 605
Composição | 90582 | SINAPI | VIBRADOR DE IMERSÃO, DIÂMETRO DE PONTEIRA 45MM, MOTOR ELÉTRICO TRIFÁSICO POTÊNCIA DE 2 CV - DEPRECIAÇÃO. AF_06/2015 | CHOR - CUSTOS HORÁRIOS DE MÁQUINAS E EQUIPAMENTOS | H | 1 | 0.44 | 0.44 | 605 |  |  |  | 90582 | 0 | 0
Insumo | 00013896 | SINAPI | VIBRADOR DE IMERSAO, DIAMETRO DA PONTEIRA DE *45* MM, COM MOTOR ELETRICO TRIFASICO DE 2 HP (2 CV) | Equipamento | UN | 0.000128 | 3498.64 | 0.44 | 605 | 0.44 |  | 0.44
605
605
605
| Código | Banco | Descrição | Tipo | Und | Quant. | Valor Unit | Total | 606
Composição | 90583 | SINAPI | VIBRADOR DE IMERSÃO, DIÂMETRO DE PONTEIRA 45MM, MOTOR ELÉTRICO TRIFÁSICO POTÊNCIA DE 2 CV - JUROS. AF_06/2015 | CHOR - CUSTOS HORÁRIOS DE MÁQUINAS E EQUIPAMENTOS | H | 1 | 0.05 | 0.05 | 606 |  |  |  | 90583 | 0 | 0
Insumo | 00013896 | SINAPI | VIBRADOR DE IMERSAO, DIAMETRO DA PONTEIRA DE *45* MM, COM MOTOR ELETRICO TRIFASICO DE 2 HP (2 CV) | Equipamento | UN | 1.51e-05 | 3498.64 | 0.05 | 606 | 0.05 |  | 0.05
606
606
606
| Código | Banco | Descrição | Tipo | Und | Quant. | Valor Unit | Total | 607
Composição | 90584 | SINAPI | VIBRADOR DE IMERSÃO, DIÂMETRO DE PONTEIRA 45MM, MOTOR ELÉTRICO TRIFÁSICO POTÊNCIA DE 2 CV - MANUTENÇÃO. AF_06/2015 | CHOR - CUSTOS HORÁRIOS DE MÁQUINAS E EQUIPAMENTOS | H | 1 | 0.34 | 0.34 | 607 |  |  |  | 90584 | 0 | 0
Insumo | 00013896 | SINAPI | VIBRADOR DE IMERSAO, DIAMETRO DA PONTEIRA DE *45* MM, COM MOTOR ELETRICO TRIFASICO DE 2 HP (2 CV) | Equipamento | UN | 0.0001 | 3498.64 | 0.34 | 607 | 0.34 |  | 0.34
607
607
607
| Código | Banco | Descrição | Tipo | Und | Quant. | Valor Unit | Total | 608
Composição | 90585 | SINAPI | VIBRADOR DE IMERSÃO, DIÂMETRO DE PONTEIRA 45MM, MOTOR ELÉTRICO TRIFÁSICO POTÊNCIA DE 2 CV - MATERIAIS NA OPERAÇÃO. AF_06/2015 | CHOR - CUSTOS HORÁRIOS DE MÁQUINAS E EQUIPAMENTOS | H | 1 | 0.57 | 0.57 | 608 |  |  |  | 90585 | 0 | 0
Insumo | 00002705 | SINAPI | ENERGIA ELETRICA ATE 2000 KWH INDUSTRIAL, SEM DEMANDA | Material | KWH | 0.52 | 1.1 | 0.57 | 608 | 0.57 |  | 0.57
608
608
608
| Código | Banco | Descrição | Tipo | Und | Quant. | Valor Unit | Total | 609
Composição | 88325 | SINAPI | VIDRACEIRO COM ENCARGOS COMPLEMENTARES | SEDI - SERVIÇOS DIVERSOS | H | 1 | 21.09 | 21.09 | 609 |  |  |  | 88325 | 0 | 0
Composição Auxiliar | 95387 | SINAPI | CURSO DE CAPACITAÇÃO PARA VIDRACEIRO (ENCARGOS COMPLEMENTARES) - HORISTA | SEDI - SERVIÇOS DIVERSOS | H | 1 | 0.23 | 0.23 | 609 | 0.23 |  | 0.23
Insumo | 00037370 | SINAPI | ALIMENTACAO - HORISTA (COLETADO CAIXA - ENCARGOS COMPLEMENTARES) | Outros | H | 1 | 1.45 | 1.45 | 609 | 1.45 |  | 1.45
Insumo | 00010489 | SINAPI | VIDRACEIRO (HORISTA) | Mão de Obra | H | 1 | 15.23 | 15.23 | 609 | 15.23 | 15.23
Insumo | 00043465 | SINAPI | FERRAMENTAS - FAMILIA PEDREIRO - HORISTA (ENCARGOS COMPLEMENTARES - COLETADO CAIXA) | Equipamento | H | 1 | 0.84 | 0.84 | 609 | 0.84 |  | 0.84
Insumo | 00037371 | SINAPI | TRANSPORTE - HORISTA (COLETADO CAIXA - ENCARGOS COMPLEMENTARES) | Serviços | H | 1 | 0.96 | 0.96 | 609 | 0.96 |  | 0.96
Insumo | 00037373 | SINAPI | SEGURO - HORISTA (COLETADO CAIXA - ENCARGOS COMPLEMENTARES) | Taxas | H | 1 | 0.07 | 0.07 | 609 | 0.07 |  | 0.07
Insumo | 00037372 | SINAPI | EXAMES - HORISTA (COLETADO CAIXA - ENCARGOS COMPLEMENTARES) | Outros | H | 1 | 1.14 | 1.14 | 609 | 1.14 |  | 1.14
Insumo | 00043489 | SINAPI | EPI - FAMILIA PEDREIRO - HORISTA (ENCARGOS COMPLEMENTARES - COLETADO CAIXA) | Equipamento | H | 1 | 1.17 | 1.17 | 609 | 1.17 |  | 1.17
609
609
609
| Código | Banco | Descrição | Tipo | Und | Quant. | Valor Unit | Total | 610
Composição | 86877 | SINAPI | VÁLVULA EM METAL CROMADO 1.1/2 X 1.1/2 PARA TANQUE OU LAVATÓRIO, COM OU SEM LADRÃO - FORNECIMENTO E INSTALAÇÃO. AF_01/2020 | INHI - INSTALAÇÕES HIDROS SANITÁRIAS | UN | 1 | 111.84 | 111.84 | 610 |  |  |  | 86877 | 0 | 0
Composição Auxiliar | 88267 | SINAPI | ENCANADOR OU BOMBEIRO HIDRÁULICO COM ENCARGOS COMPLEMENTARES | SEDI - SERVIÇOS DIVERSOS | H | 0.174 | 22.94 | 3.99 | 610 | 3.99 |  | 3.99
Composição Auxiliar | 88316 | SINAPI | SERVENTE COM ENCARGOS COMPLEMENTARES | SEDI - SERVIÇOS DIVERSOS | H | 0.0548 | 18.93 | 1.03 | 610 | 1.03 |  | 1.03
Insumo | 00037588 | SINAPI | VALVULA DE ESCOAMENTO PARA TANQUE, EM METAL CROMADO, 1.1/2 ", SEM LADRAO, COM TAMPAO PLASTICO | Material | UN | 1 | 106.61 | 106.61 | 610 | 106.61 |  | 106.61
Insumo | 00003146 | SINAPI | FITA VEDA ROSCA EM ROLOS DE 18 MM X 10 M (L X C) | Material | UN | 0.048 | 4.49 | 0.21 | 610 | 0.21 |  | 0.21
610
610
610
| Código | Banco | Descrição | Tipo | Und | Quant. | Valor Unit | Total | 611
Composição | 86878 | SINAPI | VÁLVULA EM METAL CROMADO TIPO AMERICANA 3.1/2 X 1.1/2 PARA PIA - FORNECIMENTO E INSTALAÇÃO. AF_01/2020 | INHI - INSTALAÇÕES HIDROS SANITÁRIAS | UN | 1 | 120.97 | 120.97 | 611 |  |  |  | 86878 | 0 | 0
Composição Auxiliar | 88316 | SINAPI | SERVENTE COM ENCARGOS COMPLEMENTARES | SEDI - SERVIÇOS DIVERSOS | H | 0.0548 | 18.93 | 1.03 | 611 | 1.03 |  | 1.03
Composição Auxiliar | 88267 | SINAPI | ENCANADOR OU BOMBEIRO HIDRÁULICO COM ENCARGOS COMPLEMENTARES | SEDI - SERVIÇOS DIVERSOS | H | 0.174 | 22.94 | 3.99 | 611 | 3.99 |  | 3.99
Insumo | 00006157 | SINAPI | VALVULA EM METAL CROMADO PARA PIA AMERICANA 3.1/2 X 1.1/2 " | Material | UN | 1 | 115.74 | 115.74 | 611 | 115.74 |  | 115.74
Insumo | 00003146 | SINAPI | FITA VEDA ROSCA EM ROLOS DE 18 MM X 10 M (L X C) | Material | UN | 0.048 | 4.49 | 0.21 | 611 | 0.21 |  | 0.21
611
611
611
| Código | Banco | Descrição | Tipo | Und | Quant. | Valor Unit | Total | 612
Composição | 86879 | SINAPI | VÁLVULA EM PLÁSTICO 1 PARA PIA, TANQUE OU LAVATÓRIO, COM OU SEM LADRÃO - FORNECIMENTO E INSTALAÇÃO. AF_01/2020 | INHI - INSTALAÇÕES HIDROS SANITÁRIAS | UN | 1 | 9.57 | 9.57 | 612 |  |  |  | 86879 | 0 | 0
Composição Auxiliar | 88267 | SINAPI | ENCANADOR OU BOMBEIRO HIDRÁULICO COM ENCARGOS COMPLEMENTARES | SEDI - SERVIÇOS DIVERSOS | H | 0.1232 | 22.94 | 2.82 | 612 | 2.82 |  | 2.82
Composição Auxiliar | 88316 | SINAPI | SERVENTE COM ENCARGOS COMPLEMENTARES | SEDI - SERVIÇOS DIVERSOS | H | 0.0388 | 18.93 | 0.73 | 612 | 0.73 |  | 0.73
Insumo | 00006153 | SINAPI | VALVULA EM PLASTICO BRANCO PARA TANQUE OU LAVATORIO 1 ", SEM UNHO E SEM LADRAO | Material | UN | 1 | 5.88 | 5.88 | 612 | 5.88 |  | 5.88
Insumo | 00003146 | SINAPI | FITA VEDA ROSCA EM ROLOS DE 18 MM X 10 M (L X C) | Material | UN | 0.0332 | 4.49 | 0.14 | 612 | 0.14 |  | 0.14
612
612
612
| Código | Banco | Descrição | Tipo | Und | Quant. | Valor Unit | Total | 613
Composição | 86880 | SINAPI | VÁLVULA EM PLÁSTICO CROMADO TIPO AMERICANA 3.1/2 X 1.1/2 SEM ADAPTADOR PARA PIA - FORNECIMENTO E INSTALAÇÃO. AF_01/2020 | INHI - INSTALAÇÕES HIDROS SANITÁRIAS | UN | 1 | 27.81 | 27.81 | 613 |  |  |  | 86880 | 0 | 0
Composição Auxiliar | 88316 | SINAPI | SERVENTE COM ENCARGOS COMPLEMENTARES | SEDI - SERVIÇOS DIVERSOS | H | 0.0388 | 18.93 | 0.73 | 613 | 0.73 |  | 0.73
Composição Auxiliar | 88267 | SINAPI | ENCANADOR OU BOMBEIRO HIDRÁULICO COM ENCARGOS COMPLEMENTARES | SEDI - SERVIÇOS DIVERSOS | H | 0.1232 | 22.94 | 2.82 | 613 | 2.82 |  | 2.82
Insumo | 00006155 | SINAPI | VALVULA EM PLASTICO CROMADO TIPO AMERICANA PARA PIA DE COZINHA 3.1/2 " X 1.1/2 ", SEM ADAPTADOR | Material | UN | 1 | 24.05 | 24.05 | 613 | 24.05 |  | 24.05
Insumo | 00003146 | SINAPI | FITA VEDA ROSCA EM ROLOS DE 18 MM X 10 M (L X C) | Material | UN | 0.048 | 4.49 | 0.21 | 613 | 0.21 |  | 0.21
613
613

## INSUMOS
PROCURADORIA GERAL DA REPÚBLICA
SECRETARIA DE ENGENHARIA E ARQUITETURA
OBRA: PRM PONTA PORÃ/MS - ESCRITÓRIO DE REPRESENTAÇÃO
LISTAGEM DE INSUMOS (VALOR UNITÁRIO SEM BDI)
REFERÊNCIA: SINAPI - MS - 06/2023 (DESONERADA)
CÓDIGO | BANCO | DESCRIÇÃO | TIPO | UND | QUANT. | VALOR UNITÁRIO SEM BDI (ORIGINAL) | VALOR UNITÁRIO SEM BDI (EMPRESA) | PESO
00040811 | SINAPI | ENGENHEIRO CIVIL DE OBRA JUNIOR (MENSALISTA) | Mão de Obra | MES | 6,0699600 | 19.215,37 | 19215.37 | 9.006% | 116636.5273
00006111 | SINAPI | SERVENTE DE OBRAS | Mão de Obra | H | 4.423,1564945 | 13,18 | 13.18 | 4.501% | 58297.2026
00040818 | SINAPI | ENCARREGADO GERAL DE OBRAS (MENSALISTA) | Mão de Obra | MES | 12,2010000 | 4.178,40 | 4178.4 | 3.937% | 50980.6584
00036881 | SINAPI | PASTILHA CERAMICA/PORCELANA, REVEST INT/EXT E PISCINA, CORES BRANCA OU FRIAS, SOLIDAS, SEM MESCLAGEM/MISTURA, ACABAMENTO LISO *5 X 5* CM | Material | m² | 374,0625000 | 122,95 | 122.95 | 3.551% | 45990.9844
00004750 | SINAPI | PEDREIRO (HORISTA) | Mão de Obra | H | 2.395,5845607 | 17,66 | 17.66 | 3.267% | 42306.0233
00001379 | SINAPI | CIMENTO PORTLAND COMPOSTO CP II-32 | Material | KG | 47.051,4253166 | 0,81 | 0.81 | 2.943% | 38111.6545
I-CLI-EQUI-S18K-K7-INVERTER | Próprio | AR CONDICIONADO SPLIT INVERTER, CASSETE (TETO), 18000 BTUS/H, CICLO QUENTE/FRIO, 60 HZ, CLASSIFICACAO ENERGETICA A E COM SELO PROCEL, GAS R410A OU R32, CONTROLE S/ FIO | Equipamento para Aquisição Permanente | UN | 5,0000000 | 7.534,38 | 7534.38 | 2.909% | 37671.9
00040740 | SINAPI | TELHA GALVALUME COM ISOLAMENTO TERMOACUSTICO EM ESPUMA RIGIDA DE POLIURETANO (PU) INJETADO, ESPESSURA DE 30 MM, DENSIDADE DE 35 KG/M3, REVESTIMENTO EM TELHA TRAPEZOIDAL NAS DUAS FACES COM ESPESSURA DE 0,50 MM CADA, ACABAMENTO NATURAL (NAO INCLUI ACESSORIOS DE FIXACAO) | Material | m² | 189,9380400 | 182,25 | 182.25 | 2.673% | 34616.2078
00006189 | SINAPI | TABUA NAO APARELHADA *2,5 X 30* CM, EM MACARANDUBA, ANGELIM OU EQUIVALENTE DA REGIAO - BRUTA | Material | M | 868,6254400 | 30,93 | 30.93 | 2.075% | 26866.5849
00004253 | SINAPI | OPERADOR DE GUINCHO OU GUINCHEIRO | Mão de Obra | H | 1.350,6770654 | 18,95 | 18.95 | 1.976% | 25595.3304
00010778 | SINAPI | LOCACAO DE CONTAINER 2,30 X 6,00 M, ALT. 2,50 M, PARA SANITARIO, COM 4 BACIAS, 8 CHUVEIROS,1 LAVATORIO E 1 MICTORIO (NAO INCLUI MOBILIZACAO/DESMOBILIZACAO) | Equipamento | MES | 24,0000000 | 1.053,75 | 1053.75 | 1.953% | 25290
00001213 | SINAPI | CARPINTEIRO DE FORMAS (HORISTA) | Mão de Obra | H | 1.366,8236813 | 17,66 | 17.66 | 1.864% | 24138.1062
00037370 | SINAPI | ALIMENTACAO - HORISTA (COLETADO CAIXA - ENCARGOS COMPLEMENTARES) | Outros | H | 14.685,7928370 | 1,45 | 1.45 | 1.644% | 21294.3996
00020193 | SINAPI | LOCACAO DE ANDAIME METALICO TIPO FACHADEIRO, PECAS COM APROXIMADAMENTE 1,20 M DE LARGURA E 2,0 M DE ALTURA, INCLUINDO DIAGONAIS EM X, BARRAS DE LIGACAO, SAPATAS E DEMAIS ITENS NECESSARIOS A MONTAGEM (NAO INCLUI INSTALACAO) | Equipamento | M2XMES | 1.080,0000000 | 17,62 | 17.62 | 1.469% | 19029.6
00000034 | SINAPI | ACO CA-50, 10,0 MM, VERGALHAO | Material | KG | 1.943,9785200 | 9,47 | 9.47 | 1.422% | 18409.4766
00037372 | SINAPI | EXAMES - HORISTA (COLETADO CAIXA - ENCARGOS COMPLEMENTARES) | Outros | H | 14.697,7679570 | 1,14 | 1.14 | 1.294% | 16755.4555
00038195 | SINAPI | PISO PORCELANATO, BORDA RETA, EXTRA, FORMATO MAIOR QUE 2025 CM2 | Material | m² | 166,4690720 | 95,94 | 95.94 | 1.233% | 15971.0428
00010776 | SINAPI | LOCACAO DE CONTAINER 2,30 X 6,00 M, ALT. 2,50 M, PARA ESCRITORIO, SEM DIVISORIAS INTERNAS E SEM SANITARIO (NAO INCLUI MOBILIZACAO/DESMOBILIZACAO) | Equipamento | MES | 24,0000000 | 658,59 | 658.59 | 1.22% | 15806.16
I-GER-ENTULHO-01 | Próprio | CAÇAMBA (5 M³) PARA TRANSPORTE DE ENTULHO | Aluguel | UN | 43,7500000 | 330,00 | 330 | 1.115% | 14437.5
00037371 | SINAPI | TRANSPORTE - HORISTA (COLETADO CAIXA - ENCARGOS COMPLEMENTARES) | Serviços | H | 14.685,7928370 | 0,96 | 0.96 | 1.089% | 14098.3611
00038405 | SINAPI | CONCRETO USINADO BOMBEAVEL, CLASSE DE RESISTENCIA C25, COM BRITA 0 E 1, SLUMP = 130 +/- 20 MM, EXCLUI SERVICO DE BOMBEAMENTO (NBR 8953) | Material | m³ | 23,9158400 | 581,92 | 581.92 | 1.075% | 13917.1056
00014250 | SINAPI | ENERGIA ELETRICA COMERCIAL, BAIXA TENSAO, RELATIVA AO CONSUMO DE ATE 100 KWH, INCLUINDO ICMS, PIS/PASEP E COFINS | Material | KWH | 12.000,0000000 | 1,12 | 1.12 | 1.038% | 13440
00043059 | SINAPI | ACO CA-60, 4,2 MM, OU 5,0 MM, OU 6,0 MM, OU 7,0 MM, VERGALHAO | Material | KG | 1.396,4816179 | 8,96 | 8.96 | 0.9662% | 12512.4753
00007271 | SINAPI | BLOCO CERAMICO / TIJOLO VAZADO PARA ALVENARIA DE VEDACAO, 8 FUROS NA HORIZONTAL, DE 9 X 19 X 19 CM (L XA X C) | Material | UN | 14.698,5520000 | 0,84 | 0.84 | 0.9534% | 12346.7837
00000370 | SINAPI | AREIA MEDIA - POSTO JAZIDA/FORNECEDOR (RETIRADO NA JAZIDA, SEM TRANSPORTE) | Material | m³ | 132,2939043 | 90,00 | 90 | 0.9194% | 11906.4514
00003743 | SINAPI | LAJE PRE-MOLDADA CONVENCIONAL (LAJOTAS + VIGOTAS) PARA PISO, UNIDIRECIONAL, SOBRECARGA DE 200 KG/M2, VAO ATE 3,50 M (SEM COLOCACAO) | Material | m² | 212,5000000 | 55,98 | 55.98 | 0.9185% | 11895.75
00004015 | SINAPI | MANTA ASFALTICA ELASTOMERICA EM POLIESTER 4 MM, TIPO III, CLASSE B, ACABAMENTO PP (NBR 9952) | Material | m² | 108,5625000 | 108,79 | 108.79 | 0.912% | 11810.5144
00034364 | SINAPI | JANELA DE CORRER, EM ALUMINIO PERFIL 25, 120 X 150 CM (A X L), 4 FLS, BANDEIRA COM BASCULA, ACABAMENTO BRANCO OU BRILHANTE, BATENTE/REQUADRO DE 6 A 14 CM, COM VIDRO 4 MM, SEM GUARNICAO/ALIZAR | Material | UN | 13,0200000 | 889,26 | 889.26 | 0.894% | 11578.1652
00004760 | SINAPI | AZULEJISTA OU LADRILHEIRO (HORISTA) | Mão de Obra | H | 637,7984438 | 17,66 | 17.66 | 0.8697% | 11263.5205
00040813 | SINAPI | ENGENHEIRO CIVIL DE OBRA PLENO (MENSALISTA) | Mão de Obra | MES | 0,5058300 | 21.871,04 | 21871.04 | 0.8542% | 11063.0282
00000033 | SINAPI | ACO CA-50, 8,0 MM, VERGALHAO | Material | KG | 1.030,1705900 | 10,04 | 10.04 | 0.7986% | 10342.9127
00038783 | SINAPI | BLOCO CERAMICO / TIJOLO VAZADO PARA ALVENARIA DE VEDACAO, FUROS NA HORIZONTAL, 11,5 X 19 X 19 CM (NBR 15270) | Material | UN | 8.493,0000000 | 1,12 | 1.12 | 0.7345% | 9512.16
00001106 | SINAPI | CAL HIDRATADA CH-I PARA ARGAMASSAS | Material | KG | 7.825,8750753 | 1,20 | 1.2 | 0.7251% | 9391.0501
00000378 | SINAPI | ARMADOR (HORISTA) | Mão de Obra | H | 486,2156786 | 17,66 | 17.66 | 0.663% | 8586.5689
00002696 | SINAPI | ENCANADOR OU BOMBEIRO HIDRAULICO (HORISTA) | Mão de Obra | H | 481,7344052 | 17,66 | 17.66 | 0.6569% | 8507.4296
00006193 | SINAPI | TABUA NAO APARELHADA *2,5 X 20* CM, EM MACARANDUBA, ANGELIM OU EQUIVALENTE DA REGIAO - BRUTA | Material | M | 397,6116976 | 21,19 | 21.19 | 0.6506% | 8425.3919
00004783 | SINAPI | PINTOR (HORISTA) | Mão de Obra | H | 475,0771809 | 17,66 | 17.66 | 0.6478% | 8389.863
00004433 | SINAPI | CAIBRO NAO APARELHADO *6 X 6* CM, EM MACARANDUBA, ANGELIM OU EQUIVALENTE DA REGIAO - BRUTA | Material | M | 283,4978914 | 29,33 | 29.33 | 0.6421% | 8314.9932
I-ARQ-REVE-005 | Próprio | REVESTIMENTO CERÂMICO 30 X 60 CM BORDA RETA ACAB. ACETINADO REF. PORTOBELLO WHITE HOME CETIM BIANCO | Material | M² | 98,9625000 | 83,96 | 83.96 | 0.6416% | 8308.8915
00037596 | SINAPI | ARGAMASSA COLANTE TIPO AC III E | Material | KG | 2.753,8125000 | 2,92 | 2.92 | 0.6209% | 8041.1325
00006117 | SINAPI | CARPINTEIRO AUXILIAR (HORISTA) | Mão de Obra | H | 545,6325829 | 14,26 | 14.26 | 0.6008% | 7780.7206
00001527 | SINAPI | CONCRETO USINADO BOMBEAVEL, CLASSE DE RESISTENCIA C25, BRITA 0 E 1, SLUMP = 100 +/- 20 MM, COM BOMBEAMENTO (DISPONIBILIZACAO DE BOMBA), SEM O LANCAMENTO (NBR 8953) | Material | m³ | 12,6569250 | 607,06 | 607.06 | 0.5933% | 7683.5129
00002436 | SINAPI | ELETRICISTA (HORISTA) | Mão de Obra | H | 381,5947576 | 19,75 | 19.75 | 0.5819% | 7536.4965
00000032 | SINAPI | ACO CA-50, 6,3 MM, VERGALHAO | Material | KG | 738,5658950 | 9,99 | 9.99 | 0.5697% | 7378.2733
00043055 | SINAPI | ACO CA-50, 12,5 MM OU 16,0 MM, VERGALHAO | Material | KG | 885,2041320 | 8,20 | 8.2 | 0.5605% | 7258.6739
00003992 | SINAPI | TABUA APARELHADA *2,5 X 30* CM, EM MACARANDUBA, ANGELIM OU EQUIVALENTE DA REGIAO | Material | M | 207,0470967 | 34,80 | 34.8 | 0.5564% | 7205.239
00000626 | SINAPI | MANTA LIQUIDA DE BASE ASFALTICA MODIFICADA COM A ADICAO DE ELASTOMEROS DILUIDOS EM SOLVENTE ORGANICO, APLICACAO A FRIO (MEMBRANA IMPERMEABILIZANTE ASFASTICA) | Material | KG | 280,5000000 | 23,66 | 23.66 | 0.5125% | 6636.63
00004491 | SINAPI | PONTALETE *7,5 X 7,5* CM EM PINUS, MISTA OU EQUIVALENTE DA REGIAO - BRUTA | Material | M | 788,8311124 | 7,74 | 7.74 | 0.4714% | 6105.5528
00039510 | SINAPI | LUMINARIA DE EMBUTIR EM CHAPA DE ACO PARA 2 LAMPADAS FLUORESCENTES DE 14 W COM REFLETOR E ALETAS EM ALUMINIO, COMPLETA (INCLUI REATOR E LAMPADAS) | Material | UN | 23,0000000 | 255,42 | 255.42 | 0.4536% | 5874.66
00007356 | SINAPI | TINTA LATEX ACRILICA PREMIUM, COR BRANCO FOSCO | Material | L | 197,8598928 | 29,62 | 29.62 | 0.4525% | 5860.61
00037666 | SINAPI | OPERADOR DE BETONEIRA ESTACIONARIA / MISTURADOR | Mão de Obra | H | 334,3189847 | 17,38 | 17.38 | 0.4487% | 5810.464
S.05.000.036714 | CPOS/CDHU | MASTRO PARA BANDEIRA EM AÇO GALVANIZADO COMPLETO ENGASTADO, ALTURA LIVRE DE 7,00 M | Material | UN | 3,0000000 | 1.893,12 | 1893.12 | 0.4385% | 5679.36
00043491 | SINAPI | EPI - FAMILIA SERVENTE - HORISTA (ENCARGOS COMPLEMENTARES - COLETADO CAIXA) | Equipamento | H | 4.421,2470402 | 1,25 | 1.25 | 0.4267% | 5526.5588
00044054 | SINAPI | JANELA VENEZIANA DE CORRER, EM ALUMINIO PERFIL 25, 100 X 120 CM (A X L), 3 FLS (2 VENEZIANAS E 1 VIDRO), SEM BANDEIRA, ACABAMENTO BRANCO OU BRILHANTE, BATENTE DE 8 A 9 CM, COM VIDRO 4 MM, SEM GUARNICAO/ALIZAR | Material | UN | 7,0788000 | 762,24 | 762.24 | 0.4166% | 5395.7445
00000247 | SINAPI | AJUDANTE DE ELETRICISTA (HORISTA) | Mão de Obra | H | 336,7553060 | 15,96 | 15.96 | 0.415% | 5374.6147
00001014 | SINAPI | CABO DE COBRE, FLEXIVEL, CLASSE 4 OU 5, ISOLACAO EM PVC/A, ANTICHAMA BWF-B, 1 CONDUTOR, 450/750 V, SECAO NOMINAL 2,5 MM2 | Material | M | 2.687,3044670 | 1,96 | 1.96 | 0.4067% | 5267.1168
00000246 | SINAPI | AUXILIAR DE ENCANADOR OU BOMBEIRO HIDRAULICO (HORISTA) | Mão de Obra | H | 369,3459650 | 14,26 | 14.26 | 0.4067% | 5266.8735
00037595 | SINAPI | ARGAMASSA COLANTE TIPO AC III | Material | KG | 2.038,1887800 | 2,55 | 2.55 | 0.4013% | 5197.3814
00044480 | SINAPI | TARIFA "A" ENTRE 0 E 20M3 FORNECIMENTO D'AGUA | Taxas | m³ | 240,0000000 | 21,19 | 21.19 | 0.3927% | 5085.6
00004721 | SINAPI | PEDRA BRITADA N. 1 (9,5 A 19 MM) POSTO PEDREIRA/FORNECEDOR, SEM FRETE | Material | m³ | 52,4018390 | 96,99 | 96.99 | 0.3924% | 5082.4544
00012873 | SINAPI | IMPERMEABILIZADOR (HORISTA) | Mão de Obra | H | 285,0677018 | 17,49 | 17.49 | 0.385% | 4985.8341
00021108 | SINAPI | PISO EM PORCELANATO RETIFICADO EXTRA, FORMATO MENOR OU IGUAL A 2025 CM2 | Material | m² | 59,8236430 | 81,23 | 81.23 | 0.3752% | 4859.4745
00007243 | SINAPI | TELHA TRAPEZOIDAL EM ACO ZINCADO, SEM PINTURA, ALTURA DE APROXIMADAMENTE 40 MM, ESPESSURA DE 0,50 MM E LARGURA UTIL DE 980 MM | Material | m² | 88,5266250 | 54,49 | 54.49 | 0.3725% | 4823.8158
00043489 | SINAPI | EPI - FAMILIA PEDREIRO - HORISTA (ENCARGOS COMPLEMENTARES - COLETADO CAIXA) | Equipamento | H | 4.012,2954440 | 1,17 | 1.17 | 0.3625% | 4694.3857
00010507 | SINAPI | VIDRO TEMPERADO INCOLOR E = 10 MM, SEM COLOCACAO | Material | m² | 11,9061810 | 388,31 | 388.31 | 0.357% | 4623.2891
00011795 | SINAPI | GRANITO PARA BANCADA, POLIDO, TIPO ANDORINHA/ QUARTZ/ CASTELO/ CORUMBA OU OUTROS EQUIVALENTES DA REGIAO, E= *2,5* CM | Material | m² | 6,5600000 | 679,24 | 679.24 | 0.3441% | 4455.8144
A.07.000.020483 | CPOS/CDHU | SONDAGEM A PERCUSSÃO, INCLUSIVE AS PEÇAS GRÁFICAS E RELATÓRIOS PERTINENTES MÍNIMO DE 30M | Material | M | 45,0000000 | 93,70 | 93.7 | 0.3256% | 4216.5
00040863 | SINAPI | EXAMES - MENSALISTA (COLETADO CAIXA - ENCARGOS COMPLEMENTARES) | Material | MES | 18,5000000 | 215,56 | 215.56 | 0.3079% | 3987.86
00004230 | SINAPI | OPERADOR DE MAQUINAS E TRATORES DIVERSOS (TERRAPLANAGEM) | Mão de Obra | H | 181,8460421 | 21,39 | 21.39 | 0.3003% | 3889.6868
00005031 | SINAPI | VIDRO TEMPERADO INCOLOR PARA PORTA DE ABRIR, E = 10 MM (SEM FERRAGENS E SEM COLOCACAO) | Material | m² | 9,2400000 | 420,00 | 420 | 0.2997% | 3880.8
00007156 | SINAPI | TELA DE ACO SOLDADA NERVURADA, CA-60, Q-196, (3,11 KG/M2), DIAMETRO DO FIO = 5,0 MM, LARGURA = 2,45 M, ESPACAMENTO DA MALHA = 10 X 10 CM | Material | m² | 131,1440000 | 29,02 | 29.02 | 0.2939% | 3805.7989
00039427 | SINAPI | PERFIL CANALETA, FORMATO C, EM ACO ZINCADO, PARA ESTRUTURA FORRO DRYWALL, E = 0,5 MM, *46 X 18* (L X H), COMPRIMENTO 3 M | Material | M | 598,5994400 | 6,01 | 6.01 | 0.2778% | 3597.5826
00044497 | SINAPI | MONTADOR DE ESTRUTURAS METALICAS HORISTA | Mão de Obra | H | 180,7928368 | 19,32 | 19.32 | 0.2697% | 3492.9176
00038543 | SINAPI | PERFURATRIZ HIDRAULICA COM TRADO CURTO ACOPLADO, PROFUNDIDADE MAXIMA DE 20 M, DIAMETRO MAXIMO DE 1500 MM, POTENCIA INSTALADA DE 137 HP, MESA ROTATIVA COM TORQUE MAXIMO DE 30 KNM (INCLUI MONTAGEM, NAO INCLUI CAMINHAO) | Equipamento | UN | 0,0022710 | 1.532.105,30 | 1532105.3 | 0.2687% | 3479.4111
00009836 | SINAPI | TUBO PVC SERIE NORMAL, DN 100 MM, PARA ESGOTO PREDIAL (NBR 5688) | Material | M | 193,6120454 | 17,93 | 17.93 | 0.2681% | 3471.464
I-FUN-MOB-ESTACA-ESCAVADA-01 | Próprio | MOBILIZAÇÃO E DEMOBILIZAÇÃO DE EQUIPAMENTO PARA EXECUÇÃO DE ESTACA ESCAVADA – CONFORME PROJETO | Outros | UN | 1,0000000 | 3.407,88 | 3407.88 | 0.2631% | 3407.88
00043465 | SINAPI | FERRAMENTAS - FAMILIA PEDREIRO - HORISTA (ENCARGOS COMPLEMENTARES - COLETADO CAIXA) | Equipamento | H | 4.012,2954440 | 0,84 | 0.84 | 0.2602% | 3370.3282
00007194 | SINAPI | TELHA DE FIBROCIMENTO ONDULADA E = 6 MM, DE 2,44 X 1,10 M (SEM AMIANTO) | Material | m² | 112,4111660 | 29,92 | 29.92 | 0.2597% | 3363.3421
00039413 | SINAPI | PLACA / CHAPA DE GESSO ACARTONADO, STANDARD (ST), COR BRANCA, E = 12,5 MM, 1200 X 2400 MM (L X C) | Material | m² | 149,9490840 | 22,37 | 22.37 | 0.259% | 3354.361
00011499 | SINAPI | MOLA HIDRAULICA DE PISO, PARA PORTAS DE ATE 1100 MM E PESO DE ATE 120 KG, COM CORPO EM ACO INOX | Material | UN | 4,0000000 | 826,62 | 826.62 | 0.2553% | 3306.48
00000996 | SINAPI | CABO DE COBRE, FLEXIVEL, CLASSE 4 OU 5, ISOLACAO EM PVC/A, ANTICHAMA BWF-B, COBERTURA PVC-ST1, ANTICHAMA BWF-B, 1 CONDUTOR, 0,6/1 KV, SECAO NOMINAL 25 MM2 | Material | M | 156,0150000 | 21,02 | 21.02 | 0.2532% | 3279.4353
00003993 | SINAPI | TABUA APARELHADA *2,5 X 15* CM, EM MACARANDUBA, ANGELIM OU EQUIVALENTE DA REGIAO | Material | m² | 23,3200000 | 137,01 | 137.01 | 0.2467% | 3195.0732
00043626 | SINAPI | MASSA CORRIDA PARA SUPERFICIES DE AMBIENTES INTERNOS | Material | KG | 784,1937300 | 4,00 | 4 | 0.2422% | 3136.7749
00000183 | SINAPI | BATENTE / PORTAL / ADUELA / MARCO EM MADEIRA MACICA COM REBAIXO, E = *3* CM, L = *14* CM, PARA PORTAS DE GIRO DE *60 CM A 120* CM X *210* CM, CEDRINHO / ANGELIM COMERCIAL / TAURI / CURUPIXA / PEROBA / CUMARU OU EQUIVALENTE DA REGIAO (NAO INCLUI ALIZARES) | Material | JG | 12,0000000 | 254,00 | 254 | 0.2354% | 3048
00040873 | SINAPI | RUFO INTERNO/EXTERNO DE CHAPA DE ACO GALVANIZADA NUM 24, CORTE 25 CM | Material | M | 120,5400000 | 24,21 | 24.21 | 0.2253% | 2918.2734
6897 | ORSE | PISO TÁTIL DIRECIONAL E/OU ALERTA, DE CONCRETO, COLORIDO, DIM 25X25 CM, PARA DEFICIENTE VISUAL M2 | Material | m² | 41,4000000 | 70,24 | 70.24 | 0.2245% | 2907.936
00043132 | SINAPI | ARAME RECOZIDO 16 BWG, D = 1,65 MM (0,016 KG/M) OU 18 BWG, D = 1,25 MM (0,01 KG/M) | Material | KG | 138,4646392 | 21,00 | 21 | 0.2245% | 2907.7574
00034381 | SINAPI | JANELA MAXIM AR, EM ALUMINIO PERFIL 25, 60 X 80 CM (A X L), ACABAMENTO BRANCO OU BRILHANTE, BATENTE DE 4 A 5 CM, COM VIDRO 4 MM, SEM GUARNICAO/ALIZAR | Material | UN | 7,4498808 | 386,54 | 386.54 | 0.2224% | 2879.6769
00034747 | SINAPI | PEITORIL EM MARMORE, POLIDO, BRANCO COMUM, L= *15* CM, E= *2,0* CM, COM PINGADEIRA | Material | M | 19,8640000 | 141,69 | 141.69 | 0.2173% | 2814.5302
00043483 | SINAPI | EPI - FAMILIA CARPINTEIRO DE FORMAS - HORISTA (ENCARGOS COMPLEMENTARES - COLETADO CAIXA) | Equipamento | H | 2.057,7542084 | 1,34 | 1.34 | 0.2129% | 2757.3906
00043499 | SINAPI | EPI - FAMILIA ENCARREGADO GERAL - MENSALISTA (ENCARGOS COMPLEMENTARES - COLETADO CAIXA) | Equipamento | MES | 12,0000000 | 221,51 | 221.51 | 0.2053% | 2658.12
00004987 | SINAPI | PORTA DE ABRIR / GIRO, DE MADEIRA FOLHA MEDIA (NBR 15930) DE 900 X 2100 MM, DE 35 MM A 40 MM DE ESPESSURA, NUCLEO SEMI-SOLIDO (SARRAFEADO), CAPA LISA EM HDF, ACABAMENTO EM LAMINADO NATURAL PARA VERNIZ | Material | UN | 7,0000000 | 375,70 | 375.7 | 0.2031% | 2629.9
00004718 | SINAPI | PEDRA BRITADA N. 2 (19 A 38 MM) POSTO PEDREIRA/FORNECEDOR, SEM FRETE | Material | m³ | 26,9039000 | 97,50 | 97.5 | 0.2025% | 2623.1303
00020232 | SINAPI | SOLEIRA EM GRANITO, POLIDO, TIPO ANDORINHA/ QUARTZ/ CASTELO/ CORUMBA OU OUTROS EQUIVALENTES DA REGIAO, L= *15* CM, E= *2,0* CM | Material | M | 27,5481000 | 94,81 | 94.81 | 0.2017% | 2611.8354
00043467 | SINAPI | FERRAMENTAS - FAMILIA SERVENTE - HORISTA (ENCARGOS COMPLEMENTARES - COLETADO CAIXA) | Equipamento | H | 4.421,2470402 | 0,59 | 0.59 | 0.2014% | 2608.5358
1438 | AGETOP CIVIL | TABICA PARA FORRO DE GESSO (INSTALAÇÃO INCLUSA) | Material | m | 181,3000000 | 14,38 | 14.38 | 0.2013% | 2607.094
I-CAB-CABO-004 | Próprio | CABO DE PAR TRANCADO UTP, 4 PARES, CATEGORIA 6, ISOL. CM. REF. FUROKAWA GIGALAN CM | Material | M | 417,3000000 | 5,84 | 5.84 | 0.1882% | 2437.032
3813 | ORSE | CABO DE COBRE ISOLADO HEPR (XLPE), 16MM², 1KV / 90º C M | Material | m | 159,5000000 | 14,60 | 14.6 | 0.1798% | 2328.7
00010527 | SINAPI | LOCACAO DE ANDAIME METALICO TUBULAR DE ENCAIXE, TIPO DE TORRE, CADA PAINEL COM LARGURA DE 1 ATE 1,5 M E ALTURA DE *1,00* M, INCLUINDO DIAGONAL, BARRAS DE LIGACAO, SAPATAS OU RODIZIOS E DEMAIS ITENS NECESSARIOS A MONTAGEM (NAO INCLUI INSTALACAO) | Equipamento | MXMES | 96,0000000 | 23,50 | 23.5 | 0.1742% | 2256
I-CLI-EQUI-EX-FH150 | Próprio | GABINETE DE VENTILAÇÃO COM FILTRAGEM DUPLA CLASSE G4+M5, FILTROS INCLUSOS, VAZÃO MÁXIMA 484 M3/H, PRESSÃO MÁXIMA 35 MMCA, GABINETE EM CHAPA ACO GALVANIZADO PINTADA, DUTO DN150 (6"), REF.: SICFLUX FH150 | Equipamento para Aquisição Permanente | UN | 1,0000000 | 2.228,90 | 2228.9 | 0.1721% | 2228.9
00004257 | SINAPI | OPERADOR DE MARTELETE OU MARTELETEIRO | Mão de Obra | H | 97,6264434 | 22,77 | 22.77 | 0.1716% | 2222.9541
00020209 | SINAPI | CAIBRO APARELHADO *7,5 X 7,5* CM, EM MACARANDUBA, ANGELIM OU EQUIVALENTE DA REGIAO | Material | M | 66,0700000 | 30,61 | 30.61 | 0.1562% | 2022.4027
00000565 | SINAPI | BARRA DE ACO CHATO, RETANGULAR, 25,4 MM X 4,76 MM (L X E), 1,73 KG/M | Material | M | 123,2100000 | 16,36 | 16.36 | 0.1556% | 2015.7156
00036081 | SINAPI | BARRA DE APOIO RETA, EM ACO INOX POLIDO, COMPRIMENTO 80CM, DIAMETRO MINIMO 3 CM | Material | UN | 9,0000000 | 222,77 | 222.77 | 0.1548% | 2004.93
I-GER-MOBILIZAÇÃO-01 | Próprio | MOBILIZAÇÃO OU DESMOBILIZAÇÃO DE CONTAINER | Taxas | UN | 8,0000000 | 250,00 | 250 | 0.1544% | 2000
00004262 | SINAPI | PA CARREGADEIRA SOBRE RODAS, POTENCIA LIQUIDA 128 HP, CAPACIDADE DA CACAMBA DE 1,7 A 2,8 M3, PESO OPERACIONAL MAXIMO DE 11632 KG | Equipamento | UN | 0,0030220 | 650.000,00 | 650000 | 0.1517% | 1964.3
00011587 | SINAPI | FORRO DE PVC LISO, BRANCO, REGUA DE 10 CM, ESPESSURA DE 8 MM A 10 MM (COM COLOCACAO / SEM ESTRUTURA METALICA) | Material | m² | 20,0000000 | 97,17 | 97.17 | 0.1501% | 1943.4
I-ARQ-LOUC-002 | Próprio | BACIA SANITÁRIA PADRÃO MÉDIO P/ PCD C/ CAIXA ACOPLADA, EXCLUSIVE CAIXA - REF. IZY CONFORTO S P.115 OU EQUIV | Material | UN | 3,0000000 | 630,52 | 630.52 | 0.1461% | 1891.56
00004221 | SINAPI | OLEO DIESEL COMBUSTIVEL COMUM | Material | L | 373,9841209 | 5,02 | 5.02 | 0.145% | 1877.4003
I-ELE-EQUI-38774.1 | Próprio | LUMINÁRIA DE EMERGÊNCIA LED BIVOLT 1000 LÚMENS, BATERIA 6V X 4,0 AH SELADA. REF.: FLUXEON FLX 1000. | Material | UN | 7,0000000 | 268,09 | 268.09 | 0.1449% | 1876.63
I-ARQ-LOUC-003 | Próprio | CAIXA ACOPLADA PADRÃO MÉDIO C/ ACIONAMENTO DUO EM LOUÇA BRANCA - REF. DECA CDC.00F.17 OU EQUIV | Material | UN | 3,0000000 | 620,83 | 620.83 | 0.1438% | 1862.49
00013388 | SINAPI | SOLDA EM BARRA DE ESTANHO-CHUMBO 50/50 | Material | KG | 7,9447500 | 233,59 | 233.59 | 0.1433% | 1855.8142
00001113 | SINAPI | RUFO EXTERNO/INTERNO DE CHAPA DE ACO GALVANIZADA NUM 26, CORTE 33 CM | Material | M | 71,0125000 | 25,98 | 25.98 | 0.1425% | 1844.9047
00009868 | SINAPI | TUBO PVC, SOLDAVEL, DE 25 MM, AGUA FRIA (NBR-5648) | Material | M | 342,8683691 | 5,32 | 5.32 | 0.1408% | 1824.0597
00036888 | SINAPI | GUARNICAO / MOLDURA / ARREMATE DE ACABAMENTO PARA ESQUADRIA, EM ALUMINIO PERFIL 25, ACABAMENTO ANODIZADO BRANCO OU BRILHANTE, PARA 1 FACE | Material | M | 47,0000000 | 38,49 | 38.49 | 0.1397% | 1809.03
00013803 | SINAPI | COMPRESSOR DE AR REBOCAVEL, VAZAO 89 PCM, PRESSAO EFETIVA DE TRABALHO *102* PSI, MOTOR DIESEL, POTENCIA *20* CV | Equipamento | UN | 0,0157117 | 114.165,43 | 114165.43 | 0.1385% | 1793.733
00043488 | SINAPI | EPI - FAMILIA OPERADOR ESCAVADEIRA - HORISTA (ENCARGOS COMPLEMENTARES - COLETADO CAIXA) | Equipamento | H | 2.171,7626806 | 0,82 | 0.82 | 0.1375% | 1780.8454
00010420 | SINAPI | BACIA SANITARIA (VASO) CONVENCIONAL, DE LOUCA BRANCA, SIFAO APARENTE, SAIDA VERTICAL (SEM ASSENTO) | Material | UN | 9,6000000 | 184,45 | 184.45 | 0.1367% | 1770.72
00006079 | SINAPI | ARGILA, ARGILA VERMELHA OU ARGILA ARENOSA (RETIRADA NA JAZIDA, SEM TRANSPORTE) | Material | m³ | 52,5000000 | 33,70 | 33.7 | 0.1366% | 1769.25
00039660 | SINAPI | TUBO DE COBRE FLEXIVEL, D = 1/2 ", E = 0,79 MM, PARA AR-CONDICIONADO/ INSTALACOES GAS RESIDENCIAIS E COMERCIAIS | Material | M | 43,9073000 | 39,70 | 39.7 | 0.1346% | 1743.1198
00039601 | SINAPI | CONECTOR / TOMADA FEMEA RJ 45, CATEGORIA 6 (CAT 6) PARA CABOS | Material | UN | 46,0000000 | 36,92 | 36.92 | 0.1311% | 1698.32
00004425 | SINAPI | VIGA NAO APARELHADA *6 X 12* CM, EM MACARANDUBA, ANGELIM OU EQUIVALENTE DA REGIAO - BRUTA | Material | M | 52,5192920 | 31,73 | 31.73 | 0.1287% | 1666.4371
00003081 | SINAPI | FECHADURA ESPELHO PARA PORTA EXTERNA, EM ACO INOX (MAQUINA, TESTA E CONTRA-TESTA) E EM ZAMAC (MACANETA, LINGUETA E TRINCOS) COM ACABAMENTO CROMADO, MAQUINA DE 55 MM, INCLUINDO CHAVE TIPO CILINDRO | Material | CJ | 12,0000000 | 131,67 | 131.67 | 0.122% | 1580.04
00011692 | SINAPI | BANCADA/ BANCA/ BALCAO/ TAMPO EM MARMORE BRANCO COMUM, POLIDO, LISO, ACABAMENTO RETO, E= *3* CM (SEM FUROS) | Material | m² | 2,0735000 | 721,70 | 721.7 | 0.1156% | 1496.445
00004517 | SINAPI | SARRAFO *2,5 X 7,5* CM EM PINUS, MISTA OU EQUIVALENTE DA REGIAO - BRUTA | Material | M | 541,7303376 | 2,70 | 2.7 | 0.1129% | 1462.6719
00039245 | SINAPI | ELETRODUTO PVC FLEXIVEL CORRUGADO, REFORCADO, COR LARANJA, DE 32 MM, PARA LAJES E PISOS | Material | M | 175,9410000 | 8,27 | 8.27 | 0.1124% | 1455.0321
00001214 | SINAPI | CARPINTEIRO DE ESQUADRIAS (HORISTA) | Mão de Obra | H | 86,3850457 | 16,63 | 16.63 | 0.1109% | 1436.5833
00004351 | SINAPI | PARAFUSO NIQUELADO 3 1/2" COM ACABAMENTO CROMADO PARA FIXAR PECA SANITARIA, INCLUI PORCA CEGA, ARRUELA E BUCHA DE NYLON TAMANHO S-8 | Material | UN | 67,0720000 | 21,18 | 21.18 | 0.1097% | 1420.585
00038770 | SINAPI | LUMINARIA PLAFON REDONDO COM VIDRO FOSCO DIAMETRO *30* CM, PARA 2 LAMPADAS, BASE E27, POTENCIA MAXIMA 40/60 W (NAO INCLUI LAMPADAS) | Material | UN | 20,0000000 | 69,29 | 69.29 | 0.107% | 1385.8
00000242 | SINAPI | AJUDANTE ESPECIALIZADO (HORISTA) | Mão de Obra | H | 95,5064444 | 14,28 | 14.28 | 0.1053% | 1363.832
00011186 | SINAPI | ESPELHO CRISTAL E = 4 MM | Material | m² | 3,2760000 | 401,33 | 401.33 | 0.1015% | 1314.7571
00020017 | SINAPI | GUARNICAO / ALIZAR / VISTA LISA EM MADEIRA MACICA, PARA PORTA , E = *1* CM, L = *5* CM, CEDRINHO / ANGELIM COMERCIAL / TAURI/ CURUPIXA / PEROBA / CUMARU OU EQUIVALENTE DA REGIAO | Material | M | 141,6982000 | 9,23 | 9.23 | 0.101% | 1307.8744
00044061 | SINAPI | CAMINHAO TRUCADO, PESO BRUTO TOTAL 23000 KG, CARGA UTIL MAXIMA 16540 KG, DISTANCIA ENTRE EIXOS 4,80 M, POTENCIA 256 CV (INCLUI CABINE E CHASSI, NAO INCLUI CARROCERIA) | Equipamento | UN | 0,0017574 | 703.578,80 | 703578.8 | 0.09548% | 1236.4694
F029500501 | EMBASA | CABO DE AÇO INOX DIÂM. 8 MM, PERFIL 7X19, PARA LINHA DE VIDA | Material | M | 22,0000000 | 56,08 | 56.08 | 0.09527% | 1233.76
00043681 | SINAPI | CHAPA/PAINEL DE MADEIRA COMPENSADA RESINADA (MADEIRITE RESINADO ROSA) PARA FORMA DE CONCRETO, DE 2200 X 1100 MM, E = 8 A 12 MM | Material | m² | 32,6640571 | 37,61 | 37.61 | 0.09486% | 1228.4952
00000511 | SINAPI | PRIMER PARA MANTA ASFALTICA A BASE DE ASFALTO MODIFICADO DILUIDO EM SOLVENTE, APLICACAO A FRIO | Material | L | 59,3475000 | 20,48 | 20.48 | 0.09385% | 1215.4368
I10255 | SEINFRA | PLANO DE TELEFONIA + INTERNET | Material | MÊS | 12,0000000 | 100,00 | 100 | 0.09266% | 1200
00039017 | SINAPI | ESPACADOR / DISTANCIADOR CIRCULAR COM ENTRADA LATERAL, EM PLASTICO, PARA VERGALHAO *4,2 A 12,5* MM, COBRIMENTO 20 MM | Material | UN | 5.313,6069738 | 0,22 | 0.22 | 0.09027% | 1168.9935
I-EST-ADI-VANDEX-AM10 | Próprio | ADITIVO IMPERMEABILIZANTE POR CRISTALIZAÇÃO REF: EUCON VANDEX® AM - 10 | Material | KG | 40,0000000 | 29,07 | 29.07 | 0.08979% | 1162.8
I-ARQ-LOUC-005 | Próprio | LAVATÓRIO P/ COLUNA EM LOUÇA BRANCA - REF. DECA VOGUE PLUS L.51.17 OU EQUIV | Material | UN | 2,0000000 | 580,12 | 580.12 | 0.08959% | 1160.24
00003799 | SINAPI | LUMINARIA DE SOBREPOR EM CHAPA DE ACO PARA 2 LAMPADAS FLUORESCENTES DE *36* W, ALETADA, COMPLETA (LAMPADAS E REATOR INCLUSOS) | Material | UN | 8,7700000 | 132,18 | 132.18 | 0.08951% | 1159.2186
00043056 | SINAPI | ACO CA-50, 20,0 MM OU 25,0 MM, VERGALHAO | Material | KG | 122,5728000 | 9,45 | 9.45 | 0.08944% | 1158.313
00002679 | SINAPI | ELETRODUTO DE PVC RIGIDO SOLDAVEL, CLASSE B, DE 32 MM | Material | M | 230,7822000 | 4,84 | 4.84 | 0.08625% | 1116.9858
00038168 | SINAPI | PUXADOR TUBULAR RETO DUPLO, EM ALUMINIO CROMADO, COMPRIMENTO DE APROX 400 MM E DIAMETRO DE 25 MM (1") | Material | UN | 7,0000000 | 159,18 | 159.18 | 0.08604% | 1114.26
I-ARQ-LOUC-007 | Próprio | TORNEIRA CROMADA C/ FECHAMENTO AUTOMÁTICO - REF. DOCOL PRESSMATIC ALFA OU EQUIV | Material | UN | 4,0000000 | 276,57 | 276.57 | 0.08542% | 1106.28
00043102 | SINAPI | CAIXA DE PASSAGEM ELETRICA DE PAREDE, DE SOBREPOR, EM PVC, COM TAMPA APARAFUSADA, DIMENSOES 300 X 300 X *100* MM | Material | UN | 8,0000000 | 137,32 | 137.32 | 0.08483% | 1098.56
00010556 | SINAPI | PORTA DE MADEIRA, FOLHA MEDIA (NBR 15930) DE 900 X 2100 MM, DE 35 MM A 40 MM DE ESPESSURA, NUCLEO SEMI-SOLIDO (SARRAFEADO), CAPA LISA EM HDF, ACABAMENTO EM PRIMER PARA PINTURA | Material | UN | 3,0000000 | 363,74 | 363.74 | 0.08426% | 1091.22
P.04.000.062115 | CPOS/CDHU | ELETROCALHA PERFURADA GALVANIZADA A FOGO, 100X50MM | Material | M | 19,5000000 | 55,59 | 55.59 | 0.0837% | 1084.005
00006114 | SINAPI | AJUDANTE DE ARMADOR (HORISTA) | Mão de Obra | H | 81,8840936 | 13,16 | 13.16 | 0.08321% | 1077.5947
00011315 | SINAPI | TAMPAO FOFO SIMPLES COM BASE, CLASSE A15 CARGA MAX 1,5 T, 300 X 300 MM (COM INSCRICAO EM RELEVO DO TIPO DE REDE) | Material | UN | 7,0000000 | 150,62 | 150.62 | 0.08141% | 1054.34
00011029 | SINAPI | HASTE RETA PARA GANCHO DE FERRO GALVANIZADO, COM ROSCA 1/4 " X 30 CM PARA FIXACAO DE TELHA METALICA, INCLUI PORCA E ARRUELAS DE VEDACAO | Material | CJ | 687,8210000 | 1,53 | 1.53 | 0.08126% | 1052.3661
00004030 | SINAPI | VEU DE POLIESTER PARA IMPERMEABILIZACAO | Material | m² | 90,5170000 | 11,61 | 11.61 | 0.08115% | 1050.9024
00000142 | SINAPI | SELANTE ELASTICO MONOCOMPONENTE A BASE DE POLIURETANO (PU) PARA JUNTAS DIVERSAS | Material | 310ML | 28,4114000 | 36,45 | 36.45 | 0.07996% | 1035.5955
00037373 | SINAPI | SEGURO - HORISTA (COLETADO CAIXA - ENCARGOS COMPLEMENTARES) | Taxas | H | 14.697,7679570 | 0,07 | 0.07 | 0.07944% | 1028.8438
00006136 | SINAPI | SIFAO EM METAL CROMADO PARA PIA OU LAVATORIO, 1 X 1.1/2 " | Material | UN | 3,0000000 | 338,90 | 338.9 | 0.07851% | 1016.7
00043459 | SINAPI | FERRAMENTAS - FAMILIA CARPINTEIRO DE FORMAS - HORISTA (ENCARGOS COMPLEMENTARES - COLETADO CAIXA) | Equipamento | H | 2.057,7542084 | 0,49 | 0.49 | 0.07786% | 1008.2996
00009837 | SINAPI | TUBO PVC SERIE NORMAL, DN 75 MM, PARA ESGOTO PREDIAL (NBR 5688) | Material | M | 58,8000000 | 16,97 | 16.97 | 0.07705% | 997.836
00004755 | SINAPI | MARMORISTA / GRANITEIRO (HORISTA) | Mão de Obra | H | 55,7447143 | 17,66 | 17.66 | 0.07602% | 984.4517
00000135 | SINAPI | ARGAMASSA POLIMERICA IMPERMEABILIZANTE SEMIFLEXIVEL, BICOMPONENTE (MEMBRANA IMPERMEABILIZANTE ACRILICA) | Material | KG | 281,4000000 | 3,48 | 3.48 | 0.07562% | 979.272
00040304 | SINAPI | PREGO DE ACO POLIDO COM CABECA DUPLA 17 X 27 (2 1/2 X 11) | Material | KG | 35,3226000 | 27,50 | 27.5 | 0.07501% | 971.3715
00034636 | SINAPI | CAIXA D'AGUA / RESERVATORIO EM POLIETILENO, 1000 LITROS, COM TAMPA | Material | UN | 2,0000000 | 473,06 | 473.06 | 0.07306% | 946.12
00038181 | SINAPI | PISO TATIL ALERTA OU DIRECIONAL, DE BORRACHA, COLORIDO, 25 X 25 CM, E = 5 MM, PARA COLA | Material | m² | 3,7730000 | 250,48 | 250.48 | 0.07297% | 945.061
00034353 | SINAPI | ARGAMASSA COLANTE AC II | Material | KG | 612,6250000 | 1,54 | 1.54 | 0.07285% | 943.4425
00037411 | SINAPI | TELA DE ACO SOLDADA GALVANIZADA/ZINCADA PARA ALVENARIA, FIO D = *1,24 MM, MALHA 25 X 25 MM | Material | m² | 49,4475000 | 18,80 | 18.8 | 0.07178% | 929.613
00004813 | SINAPI | PLACA DE OBRA (PARA CONSTRUCAO CIVIL) EM CHAPA GALVANIZADA *N. 22*, ADESIVADA, DE *2,4 X 1,2* M (SEM POSTES PARA FIXACAO) | Material | m² | 3,6000000 | 250,00 | 250 | 0.06949% | 900
00006085 | SINAPI | SELADOR ACRILICO OPACO PREMIUM INTERIOR/EXTERIOR | Material | L | 97,5776200 | 9,18 | 9.18 | 0.06917% | 895.7626
00010491 | SINAPI | VIDRO LISO INCOLOR 6 MM - SEM COLOCACAO | Material | m² | 4,5000000 | 198,33 | 198.33 | 0.06891% | 892.485
I-ARQ-LOUC-006 | Próprio | CUBA DE SEMIENCAIXE QUADRADA COM MESA EM LOUÇA BRANCA, 42X42CM, REF.: DECA L.830 OU EQUIV | Material | UN | 1,0000000 | 887,37 | 887.37 | 0.06852% | 887.37
00043498 | SINAPI | EPI - FAMILIA ENGENHEIRO CIVIL - MENSALISTA (ENCARGOS COMPLEMENTARES - COLETADO CAIXA) | Equipamento | MES | 6,5000000 | 133,45 | 133.45 | 0.06698% | 867.425
00006110 | SINAPI | SERRALHEIRO (HORISTA) | Mão de Obra | H | 47,7882918 | 18,07 | 18.07 | 0.06668% | 863.5344
00043485 | SINAPI | EPI - FAMILIA ENCANADOR - HORISTA (ENCARGOS COMPLEMENTARES - COLETADO CAIXA) | Equipamento | H | 835,3179211 | 1,01 | 1.01 | 0.06515% | 843.6711
00038101 | SINAPI | TOMADA 2P+T 10A, 250V (APENAS MODULO) | Material | UN | 113,2480000 | 7,40 | 7.4 | 0.06471% | 838.0352
00039662 | SINAPI | TUBO DE COBRE FLEXIVEL, D = 1/4 ", E = 0,79 MM, PARA AR-CONDICIONADO/ INSTALACOES GAS RESIDENCIAIS E COMERCIAIS | Material | M | 43,9073000 | 19,02 | 19.02 | 0.06448% | 835.1168
00002432 | SINAPI | DOBRADICA EM ACO/FERRO, 3 1/2" X 3", E= 1,9 A 2 MM, COM ANEL, CROMADO OU ZINCADO, TAMPA BOLA, COM PARAFUSOS | Material | UN | 37,6080000 | 22,20 | 22.2 | 0.06447% | 834.8976
00043484 | SINAPI | EPI - FAMILIA ELETRICISTA - HORISTA (ENCARGOS COMPLEMENTARES - COLETADO CAIXA) | Equipamento | H | 719,5850561 | 1,14 | 1.14 | 0.06334% | 820.327
00039432 | SINAPI | FITA DE PAPEL REFORCADA COM LAMINA DE METAL PARA REFORCO DE CANTOS DE CHAPA DE GESSO PARA DRYWALL | Material | M | 259,6504900 | 3,10 | 3.1 | 0.06215% | 804.9165
00043466 | SINAPI | FERRAMENTAS - FAMILIA PINTOR - HORISTA (ENCARGOS COMPLEMENTARES - COLETADO CAIXA) | Equipamento | H | 467,8304867 | 1,68 | 1.68 | 0.06069% | 785.9552
00043490 | SINAPI | EPI - FAMILIA PINTOR - HORISTA (ENCARGOS COMPLEMENTARES - COLETADO CAIXA) | Equipamento | H | 467,8304867 | 1,68 | 1.68 | 0.06069% | 785.9552
00002705 | SINAPI | ENERGIA ELETRICA ATE 2000 KWH INDUSTRIAL, SEM DEMANDA | Material | KWH | 710,2459738 | 1,10 | 1.1 | 0.06033% | 781.2706
2667 | AGESUL | DUCHA HIGIENICA COM REGISTRO E GATILHO, REF. 00900806, LINHA PERTUTTI DA DOCOL OU SIMILAR | Material | UN | 3,0000000 | 259,90 | 259.9 | 0.06021% | 779.7
00010432 | SINAPI | MICTORIO INDICUDUAL, SIFONADO, LOUCA BRANCA, SEM COMPLEMENTOS | Material | UN | 2,4000000 | 321,14 | 321.14 | 0.05951% | 770.736
00039387 | SINAPI | LAMPADA LED TUBULAR BIVOLT 18/20 W, BASE G13 | Material | UN | 46,0000000 | 16,49 | 16.49 | 0.05857% | 758.54
00012868 | SINAPI | MARCENEIRO (HORISTA) | Mão de Obra | H | 45,9001480 | 16,35 | 16.35 | 0.05795% | 750.4674
76.10.01 | SUDECAP | CHAPEU DE MURO TRIANGULAR PRE-MOLDADO 20 X 100CM | Material | M | 75,0000000 | 10,00 | 10 | 0.05791% | 750
6.55.71 | FDE | TANQUE DE LOUÇA BRANCA GRANDE (55X60CM) | Material | UN | 1,0000000 | 738,45 | 738.45 | 0.05702% | 738.45
00002446 | SINAPI | ELETRODUTO/DUTO PEAD FLEXIVEL PAREDE SIMPLES, CORRUGACAO HELICOIDAL, COR PRETA, SEM ROSCA, DE 2", PARA CABEAMENTO SUBTERRANEO (NBR 15715) | Material | M | 90,3000000 | 7,78 | 7.78 | 0.05425% | 702.534
00012869 | SINAPI | TELHADOR (HORISTA) | Mão de Obra | H | 40,1885643 | 17,45 | 17.45 | 0.05415% | 701.2904
00039759 | SINAPI | QUADRO DE DISTRIBUICAO COM BARRAMENTO TRIFASICO, DE SOBREPOR, EM CHAPA DE ACO GALVANIZADO, PARA 36 DISJUNTORES DIN, 100 A | Material | UN | 1,0000000 | 696,75 | 696.75 | 0.0538% | 696.75
P.04.000.042127 | CPOS/CDHU | ELETRODUTO GALVANIZADO POR IMERSÃO A QUENTE, DN = 2´ - NBR5598 | Material | M | 9,6000000 | 71,47 | 71.47 | 0.05298% | 686.112
00036487 | SINAPI | GUINCHO ELETRICO DE COLUNA, CAPACIDADE 400 KG, COM MOTO FREIO, MOTOR TRIFASICO DE 1,25 CV | Equipamento | UN | 0,1348731 | 5.044,10 | 5044.1 | 0.05253% | 680.3134
00043096 | SINAPI | CAIXA DE PASSAGEM ELETRICA DE PAREDE, DE EMBUTIR, EM TERMOPLASTICO / PVC, COM TAMPA APARAFUSADA, DIMENSOES 400 X 400 X *120* MM | Material | UN | 3,0000000 | 225,83 | 225.83 | 0.05231% | 677.49
I-CAB-EQUI-001 | Próprio | MINI RACK DE PAREDE 19" X 6U X 450MM | Material | UN | 1,0000000 | 674,29 | 674.29 | 0.05207% | 674.29
00004417 | SINAPI | SARRAFO NAO APARELHADO *2,5 X 7* CM, EM MACARANDUBA, ANGELIM OU EQUIVALENTE DA REGIAO - BRUTA | Material | M | 81,7725000 | 8,16 | 8.16 | 0.05152% | 667.2636
00004992 | SINAPI | PORTA DE ABRIR / GIRO, DE MADEIRA FOLHA MEDIA (NBR 15930) DE 800 X 2100 MM, DE 35 MM A 40 MM DE ESPESSURA, NUCLEO SEMI-SOLIDO (SARRAFEADO), CAPA LISA EM HDF, ACABAMENTO EM LAMINADO NATURAL PARA VERNIZ | Material | UN | 2,0000000 | 328,39 | 328.39 | 0.05071% | 656.78
00034665 | SINAPI | CHAPA DE MDF BRANCO LISO 2 FACES, E = 18 MM, DE *2,75 X 1,85* M | Material | m² | 11,3060000 | 58,09 | 58.09 | 0.05071% | 656.7655
00043742 | SINAPI | PLACA / CHAPA DE GESSO ACARTONADO, RESISTENTE A UMIDADE (RU), COR VERDE, E = 15 MM, 1200 X 2400 MM (L X C) | Material | m² | 20,5064200 | 31,84 | 31.84 | 0.05042% | 652.9244
00020065 | SINAPI | TUBO PVC SERIE NORMAL, DN 150 MM, PARA ESGOTO PREDIAL (NBR 5688) | Material | M | 13,7137000 | 46,87 | 46.87 | 0.04963% | 642.7611
00034360 | SINAPI | PERFIL DE ALUMINIO ANODIZADO | Material | KG | 8,7610920 | 72,85 | 72.85 | 0.04928% | 638.2456
2062 | ORSE | BARRA DE APOIO, RETA, FIXA, EM AÇO INOX, L=40CM, D=1 1/4" - JACKWAL OU SIMILAR UN | Material | un | 6,0000000 | 104,90 | 104.9 | 0.0486% | 629.4
00043460 | SINAPI | FERRAMENTAS - FAMILIA ELETRICISTA - HORISTA (ENCARGOS COMPLEMENTARES - COLETADO CAIXA) | Equipamento | H | 719,5850561 | 0,86 | 0.86 | 0.04778% | 618.8431
00003104 | SINAPI | CONJ. DE FERRAGENS PARA PORTA DE VIDRO TEMPERADO, EM ZAMAC CROMADO, CONTEMPLANDO DOBRADICA INF., DOBRADICA SUP., PIVO PARA DOBRADICA INF., PIVO PARA DOBRADICA SUP., FECHADURA CENTRAL EM ZAMC. CROMADO, CONTRA FECHADURA DE PRESSAO | Material | CJ | 4,0000000 | 153,39 | 153.39 | 0.04738% | 613.56
9783 | ORSE | BARRA ROSCADA ZINCADA Ø 3/8" M | Material | barra | 79,2000000 | 7,70 | 7.7 | 0.04709% | 609.84
00010489 | SINAPI | VIDRACEIRO (HORISTA) | Mão de Obra | H | 39,8413731 | 15,23 | 15.23 | 0.04685% | 606.7841
P.04.000.062039 | CPOS/CDHU | ELETROCALHA LISA GALVANIZADA A FOGO, 100X50MM | Material | M | 10,4000000 | 56,51 | 56.51 | 0.04538% | 587.704
00005068 | SINAPI | PREGO DE ACO POLIDO COM CABECA 17 X 21 (2 X 11) | Material | KG | 25,8440150 | 22,28 | 22.28 | 0.04446% | 575.8047
00004823 | SINAPI | MASSA PLASTICA PARA MARMORE/GRANITO | Material | KG | 12,8357912 | 44,57 | 44.57 | 0.04417% | 572.0912
00043657 | SINAPI | CONTRAMARCO DE ALUMINIO (PERFIL 25) PARA ESQUADRIAS, TIPO CONVENCIONAL / CADEIRINHA, 60 MM (CM-060), INCLUSO CONEXOES, GRAPAS E TRAVAMENTOS | Material | M | 56,5000000 | 10,09 | 10.09 | 0.04402% | 570.085
00039445 | SINAPI | DISPOSITIVO DR, 2 POLOS, SENSIBILIDADE DE 30 MA, CORRENTE DE 25 A, TIPO AC | Material | UN | 4,0000000 | 141,47 | 141.47 | 0.0437% | 565.88
I-ARQ-LOUC-004 | Próprio | COLUNA SUSPENSA P/ LAVATÓRIO EM LOUÇA BRANCA - REF. DECA VOGUE PLUS C.510.17 OU EQUIV | Material | UN | 2,0000000 | 282,86 | 282.86 | 0.04368% | 565.72
00034557 | SINAPI | TELA DE ACO SOLDADA GALVANIZADA/ZINCADA PARA ALVENARIA, FIO D = *1,20 A 1,70* MM, MALHA 15 X 15 MM, (C X L) *50 X 7,5* CM | Material | M | 218,0640000 | 2,57 | 2.57 | 0.04327% | 560.4245
00010886 | SINAPI | EXTINTOR DE INCENDIO PORTATIL COM CARGA DE AGUA PRESSURIZADA DE 10 L, CLASSE A | Material | UN | 2,3170000 | 240,62 | 240.62 | 0.04305% | 557.5165
00010892 | SINAPI | EXTINTOR DE INCENDIO PORTATIL COM CARGA DE PO QUIMICO SECO (PQS) DE 6 KG, CLASSE BC | Material | UN | 2,0000000 | 275,00 | 275 | 0.04247% | 550
00039634 | SINAPI | FITA ADESIVA ANTICORROSIVA DE PVC FLEXIVEL, COR PRETA, PARA PROTECAO TUBULACAO, 50 MM X 30 M (L X C), E= *0,25* MM | Material | M | 62,8320000 | 8,75 | 8.75 | 0.04245% | 549.78
00000392 | SINAPI | ABRACADEIRA EM ACO PARA AMARRACAO DE ELETRODUTOS, TIPO D, COM 1/2" E PARAFUSO DE FIXACAO | Material | UN | 183,5091600 | 2,94 | 2.94 | 0.04166% | 539.5169
00010891 | SINAPI | EXTINTOR DE INCENDIO PORTATIL COM CARGA DE PO QUIMICO SECO (PQS) DE 4 KG, CLASSE BC | Material | UN | 2,3170000 | 232,69 | 232.69 | 0.04163% | 539.1427
00037588 | SINAPI | VALVULA DE ESCOAMENTO PARA TANQUE, EM METAL CROMADO, 1.1/2 ", SEM LADRAO, COM TAMPAO PLASTICO | Material | UN | 5,0000000 | 106,61 | 106.61 | 0.04116% | 533.05
00007334 | SINAPI | ADITIVO ADESIVO LIQUIDO PARA ARGAMASSAS DE REVESTIMENTOS CIMENTICIOS | Material | L | 27,2077619 | 19,16 | 19.16 | 0.04025% | 521.3007
00007311 | SINAPI | TINTA ESMALTE SINTETICO PREMIUM ACETINADO | Material | L | 14,9575320 | 34,82 | 34.82 | 0.04022% | 520.8213
00004248 | SINAPI | OPERADOR DE PA CARREGADEIRA | Mão de Obra | H | 23,9915467 | 21,39 | 21.39 | 0.03963% | 513.1792
I-SER-PORA-TAXA-01 | Próprio | ALVARÁ DE CONSTRUÇÃO (0,08 UFPP/M2) | Taxas | UN | 1,0000000 | 507,74 | 507.74 | 0.03921% | 507.74
I-SER-PORA-TAXA-02 | Próprio | HABITE-SE (0,08 UFPP/M2) | Taxas | UN | 1,0000000 | 507,74 | 507.74 | 0.03921% | 507.74
00000599 | SINAPI | JANELA FIXA, EM ALUMINIO PERFIL 20, 60 X 80 CM (A X L), BATENTE/REQUADRO DE 3 A 14 CM, COM VIDRO 4 MM, SEM GUARNICAO/ALIZAR, ACABAMENTO ALUM BRANCO OU BRILHANTE | Material | m² | 0,5280000 | 957,30 | 957.3 | 0.03903% | 505.4544
00010567 | SINAPI | TABUA *2,5 X 23* CM EM PINUS, MISTA OU EQUIVALENTE DA REGIAO - BRUTA | Material | M | 57,7500000 | 8,74 | 8.74 | 0.03897% | 504.735
00002701 | SINAPI | INSTALADOR DE TUBULACOES (TUBOS/EQUIPAMENTOS) | Mão de Obra | H | 22,3407800 | 22,14 | 22.14 | 0.03819% | 494.6249
00034357 | SINAPI | REJUNTE CIMENTICIO, QUALQUER COR | Material | KG | 100,8596400 | 4,87 | 4.87 | 0.03793% | 491.1864
00039961 | SINAPI | SILICONE ACETICO USO GERAL INCOLOR 280 G | Material | UN | 19,8452112 | 24,08 | 24.08 | 0.0369% | 477.8727
00000552 | SINAPI | BARRA DE ACO CHATO, RETANGULAR, 38,1 MM X 6,35 MM (L X E), 1,89 KG/M | Material | M | 26,1760000 | 18,06 | 18.06 | 0.0365% | 472.7386
00039430 | SINAPI | PENDURAL OU PRESILHA REGULADORA, EM ACO GALVANIZADO, COM CORPO, MOLA E REBITE, PARA PERFIL TIPO CANALETA DE ESTRUTURA EM FORROS DRYWALL | Equipamento | UN | 206,1911600 | 2,26 | 2.26 | 0.03598% | 465.992
00005073 | SINAPI | PREGO DE ACO POLIDO COM CABECA 17 X 24 (2 1/4 X 11) | Material | KG | 20,5114000 | 22,71 | 22.71 | 0.03597% | 465.8139
10063 | ORSE | DISJUNTOR TERMOMAGNÉTICO TRIPOLAR 63 A COM CAIXA MOLDADA 10 KA UN | Material | un | 1,0000000 | 451,00 | 451 | 0.03482% | 451
00011708 | SINAPI | RALO FOFO SEMIESFERICO, 100 MM, PARA LAJES/ CALHAS | Material | UN | 18,0000000 | 24,36 | 24.36 | 0.03386% | 438.48
I-CAB-009 | Próprio | CERTIFICAÇÃO DOS CABOS COM LAUDO | Material | UN | 46,0000000 | 9,52 | 9.52 | 0.03381% | 437.92
00038605 | SINAPI | ABERTURA PARA ENCAIXE DE CUBA OU LAVATORIO EM BANCADA DE MARMORE/ GRANITO OU OUTRO TIPO DE PEDRA NATURAL | Serviços | UN | 2,0000000 | 213,23 | 213.23 | 0.03293% | 426.46
00039471 | SINAPI | DISPOSITIVO DPS CLASSE II, 1 POLO, TENSAO MAXIMA DE 275 V, CORRENTE MAXIMA DE *45* KA (TIPO AC) | Material | UN | 4,0000000 | 105,77 | 105.77 | 0.03267% | 423.08
7905 | ORSE | BATE MACA EM CHAPA DE AÇO INOX 304, ESP. 1,0MM ACAB. POLIDO OU ESCOVADO, DIM. 800X200MM UN | Material | un | 6,7500000 | 62,58 | 62.58 | 0.03262% | 422.415
00039737 | SINAPI | TUBO DE BORRACHA ELASTOMERICA FLEXIVEL, PRETA, PARA ISOLAMENTO TERMICO DE TUBULACAO, DN 1/2" (12 MM), E= 19 MM, COEFICIENTE DE CONDUTIVIDADE TERMICA 0,036W/MK, VAPOR DE AGUA MAIOR OU IGUAL A 10.000 | Material | M | 43,9073000 | 9,60 | 9.6 | 0.03255% | 421.5101
9831 | ORSE | ACABAMENTO PARA REGISTRO, LINHA LINK - REF. 4900.C.PQ.LNK, DECA OU SIMILAR UN | Material | un | 6,0000000 | 70,15 | 70.15 | 0.0325% | 420.9
024116 | IOPES | LONA PLASTICA PRETA 80 MICRAS (LABOR) | Material | m² | 550,0000000 | 0,76 | 0.76 | 0.03228% | 418
00035277 | SINAPI | CAIXA DE GORDURA EM PVC, DIAMETRO MINIMO 300 MM, DIAMETRO DE SAIDA 100 MM, CAPACIDADE APROXIMADA 18 LITROS, COM TAMPA E CESTO | Material | UN | 1,0000000 | 417,89 | 417.89 | 0.03227% | 417.89
00034558 | SINAPI | TELA DE ACO SOLDADA GALVANIZADA/ZINCADA PARA ALVENARIA, FIO D = *1,20 A 1,70* MM, MALHA 15 X 15 MM, (C X L) *50 X 10,5* CM | Material | M | 126,0000000 | 3,30 | 3.3 | 0.03211% | 415.8
228 | ORSE | ASSENTO PARA VASO SANITÁRIO PLÁSTICO SLOW CLOSE, DECA, REF. AP 165 OU SIMILAR UN | Material | un | 3,0000000 | 137,05 | 137.05 | 0.03175% | 411.15
00034794 | SINAPI | MECANICO DE REFRIGERACAO (HORISTA) | Mão de Obra | H | 20,4317066 | 20,07 | 20.07 | 0.03166% | 410.0644
00011026 | SINAPI | CHAPA DE ACO GALVANIZADA BITOLA GSG 14, E = 1,95 MM (15,60 KG/M2) | Material | KG | 38,1200000 | 10,69 | 10.69 | 0.03147% | 407.5028
00034566 | SINAPI | BLOCO DE CONCRETO ESTRUTURAL 14 X 19 X 29 CM, FBK 6 MPA (NBR 6136) | Material | UN | 97,8160000 | 4,13 | 4.13 | 0.03119% | 403.9801
I-CAB-011 | Próprio | PATCH PANEL DESCARREGADO DE 24 PORTAS PARA CONECTORES CAT. 6 | Material | UN | 1,0000000 | 399,00 | 399 | 0.03081% | 399
00007258 | SINAPI | TIJOLO CERAMICO MACICO COMUM *5 X 10 X 20* CM (L X A X C) | Material | UN | 546,4767010 | 0,72 | 0.72 | 0.03038% | 393.4632
I-ARQ-ACES-PRRS-01 | Próprio | ALARME AUDIOVISUAL SEM FIO P/ SANITÁRIO ACESSÍVEL - REF. DNI 4240 OU EQUIV | Material | UN | 3,0000000 | 131,13 | 131.13 | 0.03038% | 393.39
00037590 | SINAPI | SUPORTE MAO-FRANCESA EM ACO, ABAS IGUAIS 30 CM, CAPACIDADE MINIMA 60 KG, BRANCO | Material | UN | 18,0000000 | 21,53 | 21.53 | 0.02992% | 387.54
00039331 | SINAPI | CONDULETE EM PVC, TIPO "C", SEM TAMPA, DE 3/4" | Material | UN | 43,0000000 | 8,99 | 8.99 | 0.02985% | 386.57
00011882 | SINAPI | CAIXA PARA HIDROMETRO CONCRETO PRE MOLDADO, *0,24 M X 0,45 M X 0,30* M (L X C X A) | Material | UN | 3,0000000 | 126,61 | 126.61 | 0.02933% | 379.83
00044503 | SINAPI | JARDINEIRO (HORISTA) | Mão de Obra | H | 25,3973012 | 14,77 | 14.77 | 0.02897% | 375.1181
I-ELE-MEDIDOR 127/220V | Próprio | MEDIDOR DE CONSUMO TRIFÁSICO DE ENERGIA KWH 127/220V 100A | Material | UN | 1,0000000 | 352,00 | 352 | 0.02718% | 352
00010422 | SINAPI | BACIA SANITARIA (VASO) COM CAIXA ACOPLADA, SIFAO APARENTE, DE LOUCA BRANCA (SEM ASSENTO) | Material | UN | 1,0000000 | 344,77 | 344.77 | 0.02662% | 344.77
00038194 | SINAPI | LAMPADA LED 10 W BIVOLT BRANCA, FORMATO TRADICIONAL (BASE E27) | Material | UN | 40,0000000 | 8,60 | 8.6 | 0.02656% | 344
00011684 | SINAPI | ENGATE / RABICHO FLEXIVEL INOX 1/2 " X 40 CM | Material | UN | 4,0000000 | 85,07 | 85.07 | 0.02628% | 340.28
00004759 | SINAPI | CALCETEIRO (HORISTA) | Mão de Obra | H | 20,9096865 | 15,98 | 15.98 | 0.0258% | 334.1368
00000367 | SINAPI | AREIA GROSSA - POSTO JAZIDA/FORNECEDOR (RETIRADO NA JAZIDA, SEM TRANSPORTE) | Material | m³ | 3,6587320 | 91,17 | 91.17 | 0.02576% | 333.5666
00010425 | SINAPI | LAVATORIO DE LOUCA BRANCA, SUSPENSO (SEM COLUNA), DIMENSOES *40 X 30* CM | Material | UN | 3,9360000 | 83,51 | 83.51 | 0.02538% | 328.6954
00039258 | SINAPI | CABO MULTIPOLAR DE COBRE, FLEXIVEL, CLASSE 4 OU 5, ISOLACAO EM HEPR, COBERTURA EM PVC-ST2, ANTICHAMA BWF-B, 0,6/1 KV, 3 CONDUTORES DE 2,5 MM2 | Material | M | 43,8600000 | 7,44 | 7.44 | 0.0252% | 326.3184
00009838 | SINAPI | TUBO PVC SERIE NORMAL, DN 50 MM, PARA ESGOTO PREDIAL (NBR 5688) | Material | M | 25,2000000 | 12,94 | 12.94 | 0.02518% | 326.088
00041898 | SINAPI | MARTELO DEMOLIDOR PNEUMATICO MANUAL, PESO DE 28 KG, COM SILENCIADOR | Equipamento | UN | 0,0100939 | 32.159,72 | 32159.72 | 0.02507% | 324.617
00004302 | SINAPI | PARAFUSO ZINCADO ROSCA SOBERBA, CABECA SEXTAVADA, 5/16 " X 250 MM, PARA FIXACAO DE TELHA EM MADEIRA | Material | UN | 104,3758800 | 3,11 | 3.11 | 0.02507% | 324.609
I-ARQ-MARC-PRRS-002 | Próprio | CORREDIÇA TELESCÓPICA P / GAVETA 40 MM - REF. FGVTN TT45 OU EQUIV | Material | PAR | 6,0000000 | 53,14 | 53.14 | 0.02462% | 318.84
00036531 | SINAPI | RETROESCAVADEIRA SOBRE RODAS COM CARREGADEIRA, TRACAO 4 X 4, POTENCIA LIQUIDA 88 HP, PESO OPERACIONAL MINIMO DE 6674 KG, CAPACIDADE DA CARREGADEIRA DE 1,00 M3 E DA RETROESCAVADEIRA MINIMA DE 0,26 M3, PROFUNDIDADE DE ESCAVACAO MAXIMA DE 4,37 M | Equipamento | UN | 0,0006808 | 466.463,38 | 466463.38 | 0.02452% | 317.5683
00034616 | SINAPI | DISJUNTOR TIPO DIN/IEC, BIPOLAR DE 6 ATE 32A | Material | UN | 6,0000000 | 52,67 | 52.67 | 0.0244% | 316.02
00039434 | SINAPI | MASSA DE REJUNTE EM PO PARA DRYWALL, A BASE DE GESSO, SECAGEM RAPIDA, PARA TRATAMENTO DE JUNTAS DE CHAPA DE GESSO (NECESSITA ADICAO DE AGUA) | Material | KG | 80,8598880 | 3,87 | 3.87 | 0.02416% | 312.9278
00003777 | SINAPI | LONA PLASTICA PESADA PRETA, E = 150 MICRA | Material | m² | 271,9200000 | 1,13 | 1.13 | 0.02373% | 307.2696
00037525 | SINAPI | TELA PLASTICA TECIDA LISTRADA BRANCA E LARANJA, TIPO GUARDA CORPO, EM POLIETILENO MONOFILADO, ROLO 1,20 X 50 M (L X C) | Equipamento | M | 85,5640000 | 3,55 | 3.55 | 0.02345% | 303.7522
00011712 | SINAPI | CAIXA SIFONADA, PVC, 150 X 150 X 50 MM, COM GRELHA QUADRADA, BRANCA (NBR 5688) | Material | UN | 6,0000000 | 49,50 | 49.5 | 0.02293% | 297
00039142 | SINAPI | ABRACADEIRA EM ACO PARA AMARRACAO DE ELETRODUTOS, TIPO U SIMPLES, COM 2" | Material | UN | 83,0000000 | 3,57 | 3.57 | 0.02288% | 296.31
I-CLI-EQUI-SPLITVENT | Próprio | INSUFLADOR/RENOVADOR DE AR COM FILTRO G4+F5, VAZÃO MÍNIMA DE 54 M3/H JÁ COM FILTROS, INSTALAÇÃO EM PAREDE, REF.: SICFLUX SPLITVENT | Equipamento para Aquisição Permanente | UN | 1,0000000 | 290,30 | 290.3 | 0.02242% | 290.3
00037591 | SINAPI | SUPORTE MAO-FRANCESA EM ACO, ABAS IGUAIS 40 CM, CAPACIDADE MINIMA 70 KG, BRANCO | Material | UN | 11,0720000 | 25,88 | 25.88 | 0.02213% | 286.5434
00020083 | SINAPI | SOLUCAO PREPARADORA / LIMPADORA PARA PVC, FRASCO COM 1000 CM3 | Material | UN | 3,3367369 | 82,81 | 82.81 | 0.02134% | 276.3152
00011674 | SINAPI | REGISTRO DE ESFERA, PVC, COM VOLANTE, VS, SOLDAVEL, DN 25 MM, COM CORPO DIVIDIDO | Material | UN | 11,0000000 | 24,76 | 24.76 | 0.02103% | 272.36
00020259 | SINAPI | PERFIL DE BORRACHA EPDM MACICO *12 X 15* MM PARA ESQUADRIAS | Material | M | 20,7405000 | 12,90 | 12.9 | 0.02066% | 267.5525
00043461 | SINAPI | FERRAMENTAS - FAMILIA ENCANADOR - HORISTA (ENCARGOS COMPLEMENTARES - COLETADO CAIXA) | Equipamento | H | 835,3179211 | 0,32 | 0.32 | 0.02064% | 267.3017
00011964 | SINAPI | PARAFUSO DE ACO TIPO CHUMBADOR PARABOLT, DIAMETRO 3/8", COMPRIMENTO 75 MM | Material | UN | 88,0000000 | 3,03 | 3.03 | 0.02059% | 266.64
00043475 | SINAPI | FERRAMENTAS - FAMILIA ENCARREGADO GERAL - MENSALISTA (ENCARGOS COMPLEMENTARES - COLETADO CAIXA) | Equipamento | MES | 12,0000000 | 21,49 | 21.49 | 0.01991% | 257.88
00021013 | SINAPI | TUBO ACO GALVANIZADO COM COSTURA, CLASSE LEVE, DN 50 MM ( 2"), E = 3,00 MM, *4,40* KG/M (NBR 5580) | Material | M | 3,5000000 | 73,27 | 73.27 | 0.0198% | 256.445
I-ELE-SFCR-PGR-19 | Próprio | ART DE EXECUÇÃO | Taxas | UN | 1,0000000 | 254,59 | 254.59 | 0.01966% | 254.59
00037558 | SINAPI | PLACA DE SINALIZACAO DE SEGURANCA CONTRA INCENDIO, FOTOLUMINESCENTE, RETANGULAR, *20 X 40* CM, EM PVC *2* MM ANTI-CHAMAS (SIMBOLOS, CORES E PICTOGRAMAS CONFORME NBR 16820) | Material | UN | 5,2500000 | 48,29 | 48.29 | 0.01958% | 253.5225
00004222 | SINAPI | GASOLINA COMUM | Material | L | 48,4007055 | 5,13 | 5.13 | 0.01917% | 248.2956
00034514 | SINAPI | CHAPA DE MDF BRANCO LISO 1 FACE, E = 15 MM, DE *2,75 X 1,85* M | Material | m² | 5,3900000 | 45,18 | 45.18 | 0.0188% | 243.5202
00040864 | SINAPI | SEGURO - MENSALISTA (COLETADO CAIXA - ENCARGOS COMPLEMENTARES) | Material | MES | 18,5000000 | 12,89 | 12.89 | 0.01841% | 238.465
00020231 | SINAPI | RODAPE OU RODABANCADA EM GRANITO, POLIDO, TIPO ANDORINHA/ QUARTZ/ CASTELO/ CORUMBA OU OUTROS EQUIVALENTES DA REGIAO, H= 10 CM, E= *2,0* CM | Material | M | 3,5500000 | 66,98 | 66.98 | 0.01836% | 237.779
00041679 | SINAPI | MEIO-FIO OU GUIA DE CONCRETO PRE-MOLDADO, COMP 1 M, *20 X 12/15* CM (H X L1/L2) | Material | UN | 8,3415000 | 27,95 | 27.95 | 0.018% | 233.1449
00002706 | SINAPI | ENGENHEIRO CIVIL DE OBRA JUNIOR | Mão de Obra | H | 2,0817545 | 109,87 | 109.87 | 0.01766% | 228.7224
00004384 | SINAPI | PARAFUSO NIQUELADO COM ACABAMENTO CROMADO PARA FIXAR PECA SANITARIA, INCLUI PORCA CEGA, ARRUELA E BUCHA DE NYLON TAMANHO S-10 | Material | UN | 8,0000000 | 28,57 | 28.57 | 0.01765% | 228.56
00005061 | SINAPI | PREGO DE ACO POLIDO COM CABECA 18 X 27 (2 1/2 X 10) | Material | KG | 10,0556000 | 21,90 | 21.9 | 0.017% | 220.2176
00002707 | SINAPI | ENGENHEIRO CIVIL DE OBRA PLENO | Mão de Obra | H | 1,7518421 | 125,04 | 125.04 | 0.01691% | 219.0503
00037395 | SINAPI | PINO DE ACO COM FURO, HASTE = 27 MM (ACAO DIRETA) | Material | CENTO | 5,5960000 | 38,74 | 38.74 | 0.01674% | 216.789
00004234 | SINAPI | OPERADOR DE ESCAVADEIRA | Mão de Obra | H | 8,9017058 | 24,30 | 24.3 | 0.0167% | 216.3115
00042408 | SINAPI | LONA PLASTICA EXTRA FORTE PRETA, E = 200 MICRA | Material | m² | 136,7700000 | 1,56 | 1.56 | 0.01647% | 213.3612
00039257 | SINAPI | CABO MULTIPOLAR DE COBRE, FLEXIVEL, CLASSE 4 OU 5, ISOLACAO EM HEPR, COBERTURA EM PVC-ST2, ANTICHAMA BWF-B, 0,6/1 KV, 3 CONDUTORES DE 1,5 MM2 | Material | M | 43,0000000 | 4,93 | 4.93 | 0.01637% | 211.99
00009869 | SINAPI | TUBO PVC, SOLDAVEL, DE 32 MM, AGUA FRIA (NBR-5648) | Material | M | 18,0000000 | 11,48 | 11.48 | 0.01596% | 206.64
00004226 | SINAPI | GAS DE COZINHA - GLP | Material | KG | 25,0900000 | 7,94 | 7.94 | 0.01538% | 199.2146
00009874 | SINAPI | TUBO PVC, SOLDAVEL, DE 40 MM, AGUA FRIA (NBR-5648) | Material | M | 10,9513000 | 18,03 | 18.03 | 0.01525% | 197.4519
00038094 | SINAPI | ESPELHO / PLACA DE 3 POSTOS 4" X 2", PARA INSTALACAO DE TOMADAS E INTERRUPTORES | Material | UN | 69,2095000 | 2,75 | 2.75 | 0.0147% | 190.3261
00001339 | SINAPI | COLA A BASE DE RESINA SINTETICA PARA CHAPA DE LAMINADO MELAMINICO | Material | KG | 3,0386000 | 62,30 | 62.3 | 0.01462% | 189.3048
00000252 | SINAPI | AJUDANTE DE SERRALHEIRO (HORISTA) | Mão de Obra | H | 13,1758504 | 14,26 | 14.26 | 0.01451% | 187.8876
00004734 | SINAPI | SEIXO ROLADO PARA APLICACAO EM CONCRETO (POSTO PEDREIRA/FORNECEDOR, SEM FRETE) | Material | m³ | 0,5840800 | 318,83 | 318.83 | 0.01438% | 186.2222
00002673 | SINAPI | ELETRODUTO DE PVC RIGIDO ROSCAVEL DE 1/2 ", SEM LUVA | Material | M | 42,4551735 | 4,31 | 4.31 | 0.01413% | 182.9818
00001743 | SINAPI | CUBA ACO INOX (AISI 304) DE EMBUTIR COM VALVULA 3 1/2 ", DE *46 X 30 X 12* CM | Material | UN | 1,0000000 | 181,39 | 181.39 | 0.01401% | 181.39
00002386 | SINAPI | DISJUNTOR TIPO NEMA, MONOPOLAR 35 ATE 50 A, TENSAO MAXIMA DE 240 V | Material | UN | 8,1525000 | 19,96 | 19.96 | 0.01256% | 162.7239
00043131 | SINAPI | ARAME GALVANIZADO 6 BWG, D = 5,16 MM (0,157 KG/M), OU 8 BWG, D = 4,19 MM (0,101 KG/M), OU 10 BWG, D = 3,40 MM (0,0713 KG/M) | Material | KG | 6,6217440 | 24,39 | 24.39 | 0.01247% | 161.5043
00039435 | SINAPI | PARAFUSO DRY WALL, EM ACO FOSFATIZADO, CABECA TROMBETA E PONTA AGULHA (TA), COMPRIMENTO 25 MM | Material | UN | 1.239,4785600 | 0,13 | 0.13 | 0.01244% | 161.1322
00041954 | SINAPI | CABO DE ACO GALVANIZADO, DIAMETRO 9,53 MM (3/8"), COM ALMA DE FIBRA 6 X 25 F | Material | KG | 2,4097500 | 66,43 | 66.43 | 0.01236% | 160.0797
00006016 | SINAPI | REGISTRO GAVETA BRUTO EM LATAO FORJADO, BITOLA 3/4 " (REF 1509) | Material | UN | 6,0000000 | 26,19 | 26.19 | 0.01213% | 157.14
00009835 | SINAPI | TUBO PVC SERIE NORMAL, DN 40 MM, PARA ESGOTO PREDIAL (NBR 5688) | Material | M | 19,8692828 | 7,83 | 7.83 | 0.01201% | 155.5765
00039719 | SINAPI | ADESIVO / COLA DE CONTATO LIQUIDO, A BASE DE RESINAS, PARA COLAGEM DE ESPUMA PARA ISOLAMENTO TERMICO FLEXIVEL | Material | L | 0,8115800 | 190,15 | 190.15 | 0.01192% | 154.3219
00000122 | SINAPI | ADESIVO PLASTICO PARA PVC, FRASCO COM *850* GR | Material | UN | 2,0868993 | 73,09 | 73.09 | 0.01178% | 152.5315
I-HID-PVC-LEVE-CNX-TE-RED-150X100 | Próprio | TE DE REDUÇÃO, PVC LEVE, SÉRIE NORMAL, CURTO, 90 GRAUS, COM BOLSA PARA ANEL, 150 X 100 MM | Material | UN | 3,0000000 | 50,81 | 50.81 | 0.01177% | 152.43
00039738 | SINAPI | TUBO DE BORRACHA ELASTOMERICA FLEXIVEL, PRETA, PARA ISOLAMENTO TERMICO DE TUBULACAO, DN 1/4" (6 MM), E= 9 MM, COEFICIENTE DE CONDUTIVIDADE TERMICA 0,036W/MK, VAPOR DE AGUA MAIOR OU IGUAL A 10.000 | Material | M | 43,9073000 | 3,47 | 3.47 | 0.01176% | 152.3583
00039243 | SINAPI | ELETRODUTO PVC FLEXIVEL CORRUGADO, REFORCADO, COR LARANJA, DE 20 MM, PARA LAJES E PISOS | Material | M | 46,8020000 | 3,18 | 3.18 | 0.01149% | 148.8304
00038112 | SINAPI | INTERRUPTOR SIMPLES 10A, 250V (APENAS MODULO) | Material | UN | 22,6490000 | 6,50 | 6.5 | 0.01137% | 147.2185
00034653 | SINAPI | DISJUNTOR TIPO DIN/IEC, MONOPOLAR DE 6 ATE 32A | Material | UN | 16,0000000 | 9,19 | 9.19 | 0.01135% | 147.04
00000532 | SINAPI | AUXILIAR TECNICO / ASSISTENTE DE ENGENHARIA | Mão de Obra | H | 4,1357520 | 35,50 | 35.5 | 0.01134% | 146.8192
00010555 | SINAPI | PORTA DE MADEIRA, FOLHA MEDIA (NBR 15930) DE 800 X 2100 MM, DE 35 MM A 40 MM DE ESPESSURA, NUCLEO SEMI-SOLIDO (SARRAFEADO), CAPA LISA EM HDF, ACABAMENTO EM PRIMER PARA PINTURA | Material | UN | 0,5360000 | 273,57 | 273.57 | 0.01132% | 146.6335
00003379 | SINAPI | HASTE DE ATERRAMENTO EM ACO COM 3,00 M DE COMPRIMENTO E DN = 5/8", REVESTIDA COM BAIXA CAMADA DE COBRE, SEM CONECTOR | Material | UN | 2,1110000 | 69,42 | 69.42 | 0.01132% | 146.5456
00037950 | SINAPI | JOELHO PVC, SOLDAVEL, PB, 90 GRAUS, DN 150 MM, PARA ESGOTO PREDIAL | Material | UN | 2,0000000 | 72,57 | 72.57 | 0.01121% | 145.14
00000541 | SINAPI | BANCADA DE MARMORE SINTETICO COM UMA CUBA, 120 X *60* CM | Material | UN | 0,5360000 | 265,90 | 265.9 | 0.01101% | 142.5224
00010535 | SINAPI | BETONEIRA CAPACIDADE NOMINAL 400 L, CAPACIDADE DE MISTURA 280 L, MOTOR ELETRICO TRIFASICO 220/380 V POTENCIA 2 CV, SEM CARREGADOR | Equipamento | UN | 0,0313102 | 4.544,95 | 4544.95 | 0.01099% | 142.3033
00001570 | SINAPI | TERMINAL A COMPRESSAO EM COBRE ESTANHADO PARA CABO 2,5 MM2, 1 FURO E 1 COMPRESSAO, PARA PARAFUSO DE FIXACAO M5 | Material | UN | 135,0000000 | 1,04 | 1.04 | 0.01084% | 140.4
6.75.26 | FDE | GRELHA DE AÇO INOX COM FECHO ROTATIVO DN 150MM. | Material | UN | 6,0000000 | 23,39 | 23.39 | 0.01084% | 140.34
00000003 | SINAPI | ACIDO CLORIDRICO / ACIDO MURIATICO, DILUICAO 10% A 12% PARA USO EM LIMPEZA | Material | L | 10,2500000 | 13,51 | 13.51 | 0.01069% | 138.4775
00000979 | SINAPI | CABO DE COBRE, FLEXIVEL, CLASSE 4 OU 5, ISOLACAO EM PVC/A, ANTICHAMA BWF-B, 1 CONDUTOR, 450/750 V, SECAO NOMINAL 16 MM2 | Material | M | 10,8435795 | 12,76 | 12.76 | 0.01068% | 138.3641
00012815 | SINAPI | FITA CREPE ROLO DE 25 MM X 50 M | Material | UN | 10,9800000 | 12,41 | 12.41 | 0.01052% | 136.2618
00039345 | SINAPI | CONDULETE EM PVC, TIPO "X", SEM TAMPA, DE 1" | Material | UN | 8,0000000 | 16,82 | 16.82 | 0.01039% | 134.56
00013458 | SINAPI | COMPACTADOR DE SOLOS DE PERCURSAO (SOQUETE) COM MOTOR A GASOLINA 4 TEMPOS DE 4 HP (4 CV) | Equipamento | UN | 0,0083446 | 16.108,01 | 16108.01 | 0.01038% | 134.4149
00039795 | SINAPI | QUADRO DE DISTRIBUICAO, SEM BARRAMENTO, EM PVC, DE EMBUTIR, PARA 6 DISJUNTORES NEMA OU 8 DISJUNTORES DIN | Material | UN | 2,3170000 | 57,67 | 57.67 | 0.01032% | 133.6214
00007608 | SINAPI | DUCHA / CHUVEIRO PLASTICO SIMPLES, 5 '', BRANCO, PARA ACOPLAR EM HASTE 1/2 ", AGUA FRIA | Material | UN | 9,6000000 | 13,54 | 13.54 | 0.01004% | 129.984
00034659 | SINAPI | CHAPA DE MDF BRANCO LISO 1 FACE, E = 12 MM, DE *2,75 X 1,85* M | Material | m² | 3,1423000 | 40,79 | 40.79 | 0.009897% | 128.1744
I-CLI-DUTO-T-0001 | Próprio | REGULADOR DE VAZÃO DE AR CIRCULAR DN 100 MM SICFLUX RVA 100 | Material | UN | 4,0000000 | 31,50 | 31.5 | 0.009729% | 126
3.70.45 | FDE | COLA ADESIVA FIXA ESPELHO BISNAGA 360G CEBRACE | Material | UN | 2,4960000 | 50,28 | 50.28 | 0.009691% | 125.4989
00012774 | SINAPI | HIDROMETRO UNIJATO / MEDIDOR DE AGUA, DN 3/4", VAZAO MAXIMA DE 5 M3/H, PARA AGUA POTAVEL FRIA, RELOJOARIA PLANA, CLASSE B, HORIZONTAL (SEM CONEXOES)0, | Material | UN | 1,0000000 | 121,76 | 121.76 | 0.009402% | 121.76
00004509 | SINAPI | SARRAFO *2,5 X 10* CM EM PINUS, MISTA OU EQUIVALENTE DA REGIAO - BRUTA | Material | M | 30,8375000 | 3,92 | 3.92 | 0.009334% | 120.883
00001872 | SINAPI | CAIXA DE PASSAGEM, EM PVC, DE 4" X 2", PARA ELETRODUTO FLEXIVEL CORRUGADO | Material | UN | 55,0000000 | 2,18 | 2.18 | 0.009258% | 119.9
I-CAB-EQUI-002 | Próprio | REGUA 19" 08 TOMADAS 2P+T 20A PARA INSTALAÇÃO EM RACK | Material | UN | 1,0000000 | 119,03 | 119.03 | 0.009191% | 119.03
00006157 | SINAPI | VALVULA EM METAL CROMADO PARA PIA AMERICANA 3.1/2 X 1.1/2 " | Material | UN | 1,0000000 | 115,74 | 115.74 | 0.008937% | 115.74
13370 | ORSE | PLUG MACHO 2P + T, ABNT, DE EMBUTIR, 10 A UN | Material | un | 43,0000000 | 2,60 | 2.6 | 0.008633% | 111.8
00011738 | SINAPI | PROLONGAMENTO / PROLONGADOR PARA CAIXA SIFONADA, PVC, 150 MM X 200 MM (NBR 5688) | Material | UN | 6,0000000 | 18,61 | 18.61 | 0.008622% | 111.66
00007292 | SINAPI | TINTA ESMALTE SINTETICO PREMIUM BRILHANTE | Material | L | 3,3000000 | 33,71 | 33.71 | 0.00859% | 111.243
00002437 | SINAPI | MONTADOR DE MAQUINAS (HORISTA) | Mão de Obra | H | 5,1620000 | 21,22 | 21.22 | 0.008458% | 109.5376
00011676 | SINAPI | REGISTRO DE ESFERA, PVC, COM VOLANTE, VS, SOLDAVEL, DN 40 MM, COM CORPO DIVIDIDO | Material | UN | 2,0000000 | 52,58 | 52.58 | 0.00812% | 105.16
00000305 | SINAPI | ANEL BORRACHA, PARA TUBO PVC, REDE COLETOR ESGOTO, DN 150 MM (NBR 7362) | Material | UN | 10,0000000 | 10,45 | 10.45 | 0.008069% | 104.5
00011772 | SINAPI | TORNEIRA METALICA CROMADA, DE MESA/BANCADA, PARA COZINHA, BICA MOVEL, COM AREJADOR, 1/2 " OU 3/4 " (REF 1167 / 1168) | Material | UN | 1,0000000 | 104,27 | 104.27 | 0.008051% | 104.27
00002692 | SINAPI | DESMOLDANTE PROTETOR PARA FORMAS DE MADEIRA, DE BASE OLEOSA EMULSIONADA EM AGUA | Material | L | 14,0821082 | 7,30 | 7.3 | 0.007938% | 102.7994
00039443 | SINAPI | PARAFUSO DRY WALL, EM ACO ZINCADO, CABECA LENTILHA E PONTA BROCA (LB), LARGURA 4,2 MM, COMPRIMENTO 13 MM | Material | UN | 340,6001280 | 0,30 | 0.3 | 0.00789% | 102.18
00002596 | SINAPI | CONDULETE DE ALUMINIO TIPO X, PARA ELETRODUTO ROSCAVEL DE 2", COM TAMPA CEGA | Material | UN | 2,0000000 | 50,38 | 50.38 | 0.00778% | 100.76
00012010 | SINAPI | CONDULETE EM PVC, TIPO "B", SEM TAMPA, DE 1/2" OU 3/4" | Material | UN | 10,8795000 | 9,18 | 9.18 | 0.007712% | 99.8738
00037758 | SINAPI | CAMINHAO TRUCADO, PESO BRUTO TOTAL 23000 KG, CARGA UTIL MAXIMA 15285 KG, DISTANCIA ENTRE EIXOS 4,80 M, POTENCIA 326 CV (INCLUI CABINE E CHASSI, NAO INCLUI CARROCERIA) | Equipamento | UN | 0,0001344 | 741.887,83 | 741887.83 | 0.007699% | 99.7097
00038099 | SINAPI | SUPORTE DE FIXACAO PARA ESPELHO / PLACA 4" X 2", PARA 3 MODULOS, PARA INSTALACAO DE TOMADAS E INTERRUPTORES (SOMENTE SUPORTE) | Material | UN | 69,2095000 | 1,43 | 1.43 | 0.007642% | 98.9696
00000096 | SINAPI | ADAPTADOR PVC SOLDAVEL, COM FLANGE E ANEL DE VEDACAO, 25 MM X 3/4", PARA CAIXA D'AGUA | Material | UN | 6,0000000 | 15,78 | 15.78 | 0.007311% | 94.68
00011881 | SINAPI | CAIXA DE GORDURA CILINDRICA EM CONCRETO SIMPLES, PRE-MOLDADA, COM DIAMETRO DE 40 CM E ALTURA DE 45 CM, COM TAMPA | Material | UN | 0,5360000 | 176,42 | 176.42 | 0.007302% | 94.5611
00039714 | SINAPI | TUBO DE ESPUMA DE POLIETILENO EXPANDIDO FLEXIVEL PARA ISOLAMENTO TERMICO DE TUBULACAO DE AR CONDICIONADO, AGUA QUENTE, DN 1", E= 10 MM | Material | M | 32,7019000 | 2,84 | 2.84 | 0.007171% | 92.8734
00037556 | SINAPI | PLACA DE SINALIZACAO DE SEGURANCA CONTRA INCENDIO, FOTOLUMINESCENTE, QUADRADA, *20 X 20* CM, EM PVC *2* MM ANTI-CHAMAS (SIMBOLOS, CORES E PICTOGRAMAS CONFORME NBR 16820) | Material | UN | 3,0000000 | 29,95 | 29.95 | 0.006938% | 89.85
00038155 | SINAPI | FECHADURA DE SOBREPOR PARA PORTAO, EM ACO INOX COM ACABAMENTO CROMADO, CAIXA DE 100 MM, INCLUINDO CHAVE TIPO TETRA | Material | UN | 1,0000000 | 89,65 | 89.65 | 0.006922% | 89.65
00002355 | SINAPI | DESENHISTA DETALHISTA (HORISTA) | Mão de Obra | H | 4,1218940 | 21,32 | 21.32 | 0.006786% | 87.8788
00038096 | SINAPI | ESPELHO / PLACA DE 2 POSTOS 4" X 4", PARA INSTALACAO DE TOMADAS E INTERRUPTORES | Material | UN | 16,0000000 | 5,22 | 5.22 | 0.006449% | 83.52
00004090 | SINAPI | MOTONIVELADORA POTENCIA BASICA LIQUIDA (PRIMEIRA MARCHA) 125 HP , PESO BRUTO 13843 KG, LARGURA DA LAMINA DE 3,7 M | Equipamento | UN | 0,0000689 | 1.200.000,00 | 1200000 | 0.006384% | 82.68
00011976 | SINAPI | CHUMBADOR, DIAMETRO 1/4" COM PARAFUSO 1/4" X 40 MM | Material | UN | 54,0000000 | 1,53 | 1.53 | 0.00638% | 82.62
00001013 | SINAPI | CABO DE COBRE, FLEXIVEL, CLASSE 4 OU 5, ISOLACAO EM PVC/A, ANTICHAMA BWF-B, 1 CONDUTOR, 450/750 V, SECAO NOMINAL 1,5 MM2 | Material | M | 64,7581371 | 1,24 | 1.24 | 0.0062% | 80.3001
00004377 | SINAPI | PARAFUSO DE ACO ZINCADO COM ROSCA SOBERBA, CABECA CHATA E FENDA SIMPLES, DIAMETRO 4,2 MM, COMPRIMENTO * 32 * MM | Material | UN | 347,8844640 | 0,23 | 0.23 | 0.006178% | 80.0134
00011830 | SINAPI | TORNEIRA DE BOIA CONVENCIONAL PARA CAIXA D'AGUA, AGUA FRIA, 3/4", COM HASTE E TORNEIRA METALICOS E BALAO PLASTICO | Material | UN | 2,0000000 | 39,63 | 39.63 | 0.00612% | 79.26
035211 | IOPES | GONZO DIAM 1" (MACHO/FEMEA) PARA PORTÃO (DE SOBREPOR) (LABOR) | Material | PAR | 3,0000000 | 26,40 | 26.4 | 0.006116% | 79.2
00002438 | SINAPI | ELETROTECNICO (HORISTA) | Mão de Obra | H | 3,5617800 | 22,16 | 22.16 | 0.006095% | 78.929
00011675 | SINAPI | REGISTRO DE ESFERA, PVC, COM VOLANTE, VS, SOLDAVEL, DN 32 MM, COM CORPO DIVIDIDO | Material | UN | 2,0000000 | 39,31 | 39.31 | 0.006071% | 78.62
00021127 | SINAPI | FITA ISOLANTE ADESIVA ANTICHAMA, USO ATE 750 V, EM ROLO DE 19 MM X 5 M | Material | UN | 20,9109481 | 3,74 | 3.74 | 0.006039% | 78.2069
00013417 | SINAPI | TORNEIRA METALICA CROMADA CANO CURTO, SEM BICO, SEM AREJADOR, DE PAREDE, PARA TANQUE E USO GERAL, 1/2 " OU 3/4 " (REF 1143) | Material | UN | 1,0000000 | 78,17 | 78.17 | 0.006036% | 78.17
00011683 | SINAPI | ENGATE / RABICHO FLEXIVEL INOX 1/2 " X 30 CM | Material | UN | 1,0000000 | 77,72 | 77.72 | 0.006001% | 77.72
00034714 | SINAPI | DISJUNTOR TIPO DIN/IEC, TRIPOLAR 63 A | Material | UN | 1,0000000 | 77,07 | 77.07 | 0.005951% | 77.07
00037560 | SINAPI | PLACA DE SINALIZACAO DE SEGURANCA CONTRA INCENDIO - ALERTA, TRIANGULAR, BASE DE *30* CM, EM PVC *2* MM ANTI-CHAMAS (SIMBOLOS, CORES E PICTOGRAMAS CONFORME NBR 16820) | Material | UN | 1,5000000 | 50,99 | 50.99 | 0.005906% | 76.485
00004342 | SINAPI | PORCA ZINCADA, SEXTAVADA, DIAMETRO 3/8" | Material | UN | 264,0000000 | 0,28 | 0.28 | 0.005708% | 73.92
I-ARQ-MARC-PRRS-001 | Próprio | DOBRADIÇA TIPO CANECO, C/ BRAÇO CURVO, S/ MOLA - REF. FGVTN MS 51MS0505080AB OU EQUIV. | Material | UN | 10,0000000 | 7,25 | 7.25 | 0.005598% | 72.5
00040547 | SINAPI | PARAFUSO ZINCADO, AUTOBROCANTE, FLANGEADO, 4,2 MM X 19 MM | Material | CENTO | 2,0518080 | 34,72 | 34.72 | 0.005501% | 71.2388
00000098 | SINAPI | ADAPTADOR PVC SOLDAVEL, COM FLANGE E ANEL DE VEDACAO, 40 MM X 1 1/4", PARA CAIXA D'AGUA | Material | UN | 2,0000000 | 35,54 | 35.54 | 0.005489% | 71.08
00001873 | SINAPI | CAIXA DE PASSAGEM, EM PVC, DE 4" X 4", PARA ELETRODUTO FLEXIVEL CORRUGADO | Material | UN | 16,0000000 | 4,34 | 4.34 | 0.005362% | 69.44
00011002 | SINAPI | ELETRODO REVESTIDO AWS - E6013, DIAMETRO IGUAL A 2,50 MM | Material | KG | 1,4982000 | 46,09 | 46.09 | 0.005332% | 69.052
00037329 | SINAPI | REJUNTE EPOXI, QUALQUER COR | Material | KG | 0,6649640 | 102,64 | 102.64 | 0.00527% | 68.2519
I-ARQ-MARC-003 | Próprio | PERFIL PUXADOR EM ALUMÍNIO SP-046L P/ CHAPAS DE 18 MM ACAB. ANODIZADO FOSCO - BARRA 3 M | Material | UN | 1,1100000 | 61,46 | 61.46 | 0.005268% | 68.2206
00003768 | SINAPI | LIXA EM FOLHA PARA FERRO, NUMERO 150 | Material | UN | 16,5000000 | 4,04 | 4.04 | 0.005147% | 66.66
00003767 | SINAPI | LIXA EM FOLHA PARA PAREDE OU MADEIRA, NUMERO 120, COR VERMELHA | Material | UN | 46,9731400 | 1,35 | 1.35 | 0.004897% | 63.4137
I10250 | SEINFRA | CAIXA DE PISO 4"X2", EM ALUMÍNIO | Material | UN | 4,0000000 | 14,89 | 14.89 | 0.004599% | 59.56
00040568 | SINAPI | PREGO DE ACO POLIDO COM CABECA 22 X 48 (4 1/4 X 5) | Material | KG | 2,4851400 | 22,44 | 22.44 | 0.004306% | 55.7665
00037559 | SINAPI | PLACA DE SINALIZACAO DE SEGURANCA CONTRA INCENDIO, FOTOLUMINESCENTE, RETANGULAR, *12 X 40* CM, EM PVC *2* MM ANTI-CHAMAS (SIMBOLOS, CORES E PICTOGRAMAS CONFORME NBR 16820) | Material | UN | 1,5000000 | 36,74 | 36.74 | 0.004255% | 55.11
I9412 | SEINFRA | PLACA/TAMPA PARA TOMADA DE PISO 4"X2" EM INOX OU LATÃO | Material | UN | 4,0000000 | 13,19 | 13.19 | 0.004074% | 52.76
00006138 | SINAPI | ANEL DE VEDACAO, PVC FLEXIVEL, 100 MM, PARA SAIDA DE BACIA / VASO SANITARIO | Material | UN | 4,0000000 | 12,73 | 12.73 | 0.003932% | 50.92
00005318 | SINAPI | DILUENTE AGUARRAS | Material | L | 2,8163400 | 17,80 | 17.8 | 0.003871% | 50.1309
00039145 | SINAPI | ABRACADEIRA EM ACO PARA AMARRACAO DE ELETRODUTOS, TIPO U SIMPLES, COM 4" | Material | UN | 5,0000000 | 9,56 | 9.56 | 0.003691% | 47.8
00000377 | SINAPI | ASSENTO SANITARIO DE PLASTICO, TIPO CONVENCIONAL | Material | UN | 1,0000000 | 43,50 | 43.5 | 0.003359% | 43.5
00044945 | SINAPI | SIFAO / TUBO SINFONADO EXTENSIVEL/SANFONADO, UNIVERSAL/ SIMPLES, ENTRE *50 A 70* CM, DE PLASTICO BRANCO | Material | UN | 4,0720000 | 10,00 | 10 | 0.003144% | 40.72
00039027 | SINAPI | PREGO DE ACO POLIDO COM CABECA 19 X 36 (3 1/4 X 9) | Material | KG | 1,8000000 | 22,26 | 22.26 | 0.003094% | 40.068
00020080 | SINAPI | ADESIVO PLASTICO PARA PVC, FRASCO COM 175 GR | Material | UN | 1,6668000 | 23,85 | 23.85 | 0.00307% | 39.7532
00037539 | SINAPI | PLACA DE SINALIZACAO DE SEGURANCA CONTRA INCENDIO, FOTOLUMINESCENTE, RETANGULAR, *13 X 26* CM, EM PVC *2* MM ANTI-CHAMAS (SIMBOLOS, CORES E PICTOGRAMAS CONFORME NBR 16820) | Material | UN | 1,5000000 | 25,90 | 25.9 | 0.003% | 38.85
I-CLI-DUTO-T-GFM-S 150 | Próprio | GRELHA DE AR QUADRADA METÁLICA COM CONEXÃO CIRCULAR DN 150 PARA INSTALAÇÃO EXTERNA E INTERNA - REF.: SICFLUX GFM-S 150 | Material | UN | 1,0000000 | 38,68 | 38.68 | 0.002987% | 38.68
00013416 | SINAPI | TORNEIRA METALICA CROMADA, RETA, DE PAREDE, PARA COZINHA, SEM BICO, SEM AREJADOR, PADRAO POPULAR, 1/2 " OU 3/4 " (REF 1158) | Material | UN | 0,5360000 | 70,14 | 70.14 | 0.002903% | 37.595
00044396 | SINAPI | COLA BRANCA BASE PVA | Material | KG | 1,0400000 | 35,75 | 35.75 | 0.002871% | 37.18
I-CAB-IDENT-001 | Próprio | ETIQUETA PARA IDENTIFICAÇÃO | Material | UN | 92,0000000 | 0,40 | 0.4 | 0.002842% | 36.8
00013348 | SINAPI | ARRUELA EM ACO GALVANIZADO, DIAMETRO EXTERNO = 35MM, ESPESSURA = 3MM, DIAMETRO DO FURO= 18MM | Material | UN | 20,0000000 | 1,79 | 1.79 | 0.002764% | 35.8
00003080 | SINAPI | FECHADURA ESPELHO PARA PORTA EXTERNA, EM ACO INOX (MAQUINA, TESTA E CONTRA-TESTA) E EM ZAMAC (MACANETA, LINGUETA E TRINCOS) COM ACABAMENTO CROMADO, MAQUINA DE 40 MM, INCLUINDO CHAVE TIPO CILINDRO | Material | CJ | 0,5360000 | 66,55 | 66.55 | 0.002754% | 35.6708
00000650 | SINAPI | BLOCO DE VEDACAO DE CONCRETO, 9 X 19 X 39 CM (CLASSE C - NBR 6136) | Material | UN | 11,1281640 | 3,05 | 3.05 | 0.002621% | 33.9409
00040703 | SINAPI | MARTELO DEMOLIDOR ELETRICO, COM POTENCIA DE 2.000 W, FREQUENCIA DE 1.000 IMPACTOS POR MINUTO, FORÇA DE IMPACTO ENTRE 60 E 65 J, PESO DE 30 KG | Equipamento | UN | 0,0022993 | 14.105,86 | 14105.86 | 0.002504% | 32.4336
00000583 | SINAPI | ALUMINIO ANODIZADO | Material | KG | 0,4500000 | 71,81 | 71.81 | 0.002495% | 32.3145
00013415 | SINAPI | TORNEIRA DE MESA/BANCADA, PARA LAVATORIO, FIXA, METALICA CROMADA, PADRAO POPULAR, 1/2 " OU 3/4 " (REF 1193) | Material | UN | 0,5360000 | 60,02 | 60.02 | 0.002484% | 32.1707
00038633 | SINAPI | FURO PARA TORNEIRA OU OUTROS ACESSORIOS EM BANCADA DE MARMORE/ GRANITO OU OUTRO TIPO DE PEDRA NATURAL | Serviços | UN | 1,0000000 | 31,98 | 31.98 | 0.002469% | 31.98
11072 | ORSE | ARRUELA LISA DE 3/8" UN | Material | un | 264,0000000 | 0,12 | 0.12 | 0.002446% | 31.68
00038546 | SINAPI | ARGAMASSA USINADA AUTOADENSAVEL E AUTONIVELANTE PARA CONTRAPISO, COM BOMBEAMENTO (DISPONIBILIZACAO DE BOMBA), SEM O LANCAMENTO | Material | m³ | 0,0516000 | 594,67 | 594.67 | 0.002369% | 30.685
00039996 | SINAPI | VERGALHAO ZINCADO ROSCA TOTAL, 1/4 " (6,3 MM) | Material | M | 8,0000000 | 3,82 | 3.82 | 0.00236% | 30.56
00007319 | SINAPI | TINTA ASFALTICA IMPERMEABILIZANTE DISPERSA EM AGUA, PARA MATERIAIS CIMENTICIOS | Material | L | 2,0250000 | 15,07 | 15.07 | 0.002356% | 30.5167
00003529 | SINAPI | JOELHO PVC, SOLDAVEL, 90 GRAUS, 25 MM, COR MARROM, PARA AGUA FRIA PREDIAL | Material | UN | 30,2673200 | 0,93 | 0.93 | 0.002174% | 28.1486
00004093 | SINAPI | MOTORISTA DE CAMINHAO (HORISTA) | Mão de Obra | H | 1,4999874 | 17,66 | 17.66 | 0.002045% | 26.4898
00004741 | SINAPI | PO DE PEDRA (POSTO PEDREIRA/FORNECEDOR, SEM FRETE) | Material | m³ | 0,2880000 | 91,61 | 91.61 | 0.002037% | 26.3837
00020078 | SINAPI | PASTA LUBRIFICANTE PARA TUBOS E CONEXOES COM JUNTA ELASTICA, EMBALAGEM DE *400* GR (USO EM PVC, ACO, POLIETILENO E OUTROS) | Material | UN | 0,8675000 | 30,17 | 30.17 | 0.002021% | 26.1725
00005104 | SINAPI | REBITE DE ALUMINIO VAZADO DE REPUXO, 3,2 X 8 MM (1KG = 1025 UNIDADES) | Material | KG | 0,2118600 | 118,77 | 118.77 | 0.001943% | 25.1626
00007543 | SINAPI | TAMPA CEGA EM PVC PARA CONDULETE 4 X 2" | Material | UN | 5,0000000 | 4,92 | 4.92 | 0.0019% | 24.6
00007141 | SINAPI | TE SOLDAVEL, PVC, 90 GRAUS, 40 MM, PARA AGUA FRIA PREDIAL (NBR 5648) | Material | UN | 2,0000000 | 11,82 | 11.82 | 0.001825% | 23.64
00037557 | SINAPI | PLACA DE SINALIZACAO DE SEGURANCA CONTRA INCENDIO, FOTOLUMINESCENTE, QUADRADA, *14 X 14* CM, EM PVC *2* MM ANTI-CHAMAS (SIMBOLOS, CORES E PICTOGRAMAS CONFORME NBR 16820) | Material | UN | 1,5000000 | 15,48 | 15.48 | 0.001793% | 23.22
00001346 | SINAPI | CHAPA/PAINEL DE MADEIRA COMPENSADA PLASTIFICADA (MADEIRITE PLASTIFICADO) PARA FORMA DE CONCRETO, DE 2200 X 1100 MM, E = 10 MM | Material | m² | 0,3850000 | 58,80 | 58.8 | 0.001748% | 22.638
00039319 | SINAPI | TERMINAL DE VENTILACAO, 50 MM, SERIE NORMAL, ESGOTO PREDIAL | Material | UN | 2,0000000 | 10,98 | 10.98 | 0.001696% | 21.96
00043464 | SINAPI | FERRAMENTAS - FAMILIA OPERADOR ESCAVADEIRA - HORISTA (ENCARGOS COMPLEMENTARES - COLETADO CAIXA) | Equipamento | H | 2.171,7626806 | 0,01 | 0.01 | 0.001677% | 21.7176
00007348 | SINAPI | TINTA ACRILICA PREMIUM PARA PISO | Material | L | 1,0535000 | 19,86 | 19.86 | 0.001616% | 20.9225
00001607 | SINAPI | CONJUNTO ARRUELAS DE VEDACAO 5/16" PARA TELHA FIBROCIMENTO (UMA ARRUELA METALICA E UMA ARRUELA PVC - CONICAS) | Material | CJ | 104,3758800 | 0,20 | 0.2 | 0.001612% | 20.8752
00001575 | SINAPI | TERMINAL A COMPRESSAO EM COBRE ESTANHADO PARA CABO 16 MM2, 1 FURO E 1 COMPRESSAO, PARA PARAFUSO DE FIXACAO M6 | Material | UN | 10,0000000 | 2,07 | 2.07 | 0.001598% | 20.7
00036397 | SINAPI | BETONEIRA, CAPACIDADE NOMINAL 600 L, CAPACIDADE DE MISTURA 360L, MOTOR ELETRICO TRIFASICO 220/380V, POTENCIA 4CV, EXCLUSO CARREGADOR | Equipamento | UN | 0,0011076 | 18.487,93 | 18487.93 | 0.001581% | 20.4772
00039140 | SINAPI | ABRACADEIRA EM ACO PARA AMARRACAO DE ELETRODUTOS, TIPO U SIMPLES, COM 1 1/4" | Material | UN | 9,0000000 | 2,19 | 2.19 | 0.001522% | 19.71
00011455 | SINAPI | FERROLHO COM FECHO / TRINCO REDONDO, EM ACO GALVANIZADO / ZINCADO, DE SOBREPOR, COM COMPRIMENTO DE 8" E ESPESSURA MINIMA DA CHAPA DE 1,50 MM | Material | UN | 1,0000000 | 18,83 | 18.83 | 0.001454% | 18.83
00039026 | SINAPI | PREGO DE ACO POLIDO SEM CABECA 15 X 15 (1 1/4 X 13) | Material | KG | 0,7284000 | 25,05 | 25.05 | 0.001409% | 18.2464
00039997 | SINAPI | PORCA ZINCADA, SEXTAVADA, DIAMETRO 1/4" | Material | UN | 48,0000000 | 0,38 | 0.38 | 0.001408% | 18.24
00037752 | SINAPI | CAMINHAO TOCO, PESO BRUTO TOTAL 16000 KG, CARGA UTIL MAXIMA 11030 KG, DISTANCIA ENTRE EIXOS 5,41 M, POTENCIA 185 CV (INCLUI CABINE E CHASSI, NAO INCLUI CARROCERIA) | Equipamento | UN | 0,0000302 | 588.651,54 | 588651.54 | 0.001373% | 17.7773
00004239 | SINAPI | OPERADOR DE MOTONIVELADORA | Mão de Obra | H | 0,6233890 | 27,66 | 27.66 | 0.001331% | 17.2429
00038113 | SINAPI | INTERRUPTOR PARALELO 10A, 250V (APENAS MODULO) | Material | UN | 2,0000000 | 8,47 | 8.47 | 0.001308% | 16.94
00007568 | SINAPI | BUCHA DE NYLON SEM ABA S10, COM PARAFUSO DE 6,10 X 65 MM EM ACO ZINCADO COM ROSCA SOBERBA, CABECA CHATA E FENDA PHILLIPS | Material | UN | 56,1440000 | 0,30 | 0.3 | 0.001301% | 16.8432
00043474 | SINAPI | FERRAMENTAS - FAMILIA ENGENHEIRO CIVIL - MENSALISTA (ENCARGOS COMPLEMENTARES - COLETADO CAIXA) | Equipamento | MES | 6,5000000 | 2,54 | 2.54 | 0.001275% | 16.51
00037736 | SINAPI | TANQUE DE ACO CARBONO NAO REVESTIDO, PARA TRANSPORTE DE AGUA COM CAPACIDADE DE 10 M3, COM BOMBA CENTRIFUGA POR TOMADA DE FORCA, VAZAO MAXIMA *75* M3/H (INCLUI MONTAGEM, NAO INCLUI CAMINHAO) | Material | UN | 0,0001703 | 92.450,00 | 92450 | 0.001216% | 15.7442
00005075 | SINAPI | PREGO DE ACO POLIDO COM CABECA 18 X 30 (2 3/4 X 10) | Material | KG | 0,6825000 | 22,28 | 22.28 | 0.001174% | 15.2061
00003535 | SINAPI | JOELHO PVC, SOLDAVEL, 90 GRAUS, 40 MM, COR MARROM, PARA AGUA FRIA PREDIAL | Material | UN | 2,0000000 | 7,56 | 7.56 | 0.001168% | 15.12
00011055 | SINAPI | PARAFUSO ROSCA SOBERBA ZINCADO CABECA CHATA FENDA SIMPLES 3,5 X 25 MM (1 ") | Material | UN | 248,2128000 | 0,06 | 0.06 | 0.00115% | 14.8928
00000123 | SINAPI | ADITIVO IMPERMEABILIZANTE DE PEGA NORMAL PARA ARGAMASSAS E CONCRETOS SEM ARMACAO, LIQUIDO E ISENTO DE CLORETOS | Material | L | 1,8994163 | 7,60 | 7.6 | 0.001115% | 14.4356
00001574 | SINAPI | TERMINAL A COMPRESSAO EM COBRE ESTANHADO PARA CABO 10 MM2, 1 FURO E 1 COMPRESSAO, PARA PARAFUSO DE FIXACAO M6 | Material | UN | 8,1525000 | 1,75 | 1.75 | 0.001102% | 14.2669
00006155 | SINAPI | VALVULA EM PLASTICO CROMADO TIPO AMERICANA PARA PIA DE COZINHA 3.1/2 " X 1.1/2 ", SEM ADAPTADOR | Material | UN | 0,5360000 | 24,05 | 24.05 | 0.0009954% | 12.8908
00001442 | SINAPI | COMPACTADOR DE SOLO TIPO PLACA VIBRATORIA REVERSIVEL, A GASOLINA 4 TEMPOS, PESO 125 A 150 KG, FORCA CENTRIF. 2500 A 2800 KGF, LARG. TRABALHO 400 A 450 MM, FREQ. VIBRACAO 4300 A 4500 RPM, VELOC. TRABALHO 15 A 20 M/MIN, POT. 5,5 A 6,0 HP | Equipamento | UN | 0,0011652 | 10.912,94 | 10912.94 | 0.0009819% | 12.7158
00001871 | SINAPI | CAIXA OCTOGONAL DE FUNDO MOVEL, EM PVC, DE 3" X 3", PARA ELETRODUTO FLEXIVEL CORRUGADO | Material | UN | 3,2220000 | 3,91 | 3.91 | 0.0009728% | 12.598
00003522 | SINAPI | JOELHO PVC, SOLDAVEL COM ROSCA, 90 GRAUS, 25 MM X 3/4", COR MARROM, PARA AGUA FRIA PREDIAL | Material | UN | 4,0000000 | 3,11 | 3.11 | 0.0009606% | 12.44
00014618 | SINAPI | SERRA CIRCULAR DE BANCADA COM MOTOR ELETRICO, POTENCIA DE *1600* W, PARA DISCO DE DIAMETRO DE 10" (250 MM) | Material | UN | 0,0062624 | 1.909,50 | 1909.5 | 0.0009234% | 11.9581
00013246 | SINAPI | PARAFUSO DE FERRO POLIDO, SEXTAVADO, COM ROSCA INTEIRA, DIAMETRO 5/16", COMPRIMENTO 3/4", COM PORCA E ARRUELA LISA LEVE | Material | UN | 20,0000000 | 0,57 | 0.57 | 0.0008803% | 11.4
00003524 | SINAPI | JOELHO PVC, SOLDAVEL, COM BUCHA DE LATAO, 90 GRAUS, 25 MM X 3/4", PARA AGUA FRIA PREDIAL | Material | UN | 1,0740000 | 10,33 | 10.33 | 0.0008567% | 11.0944
3649 | ORSE | FITA ACABAMENTO BORDO, EM PVC, COR BRANCA, E=19MM M | Material | m | 29,7200000 | 0,35 | 0.35 | 0.0008032% | 10.402
00039828 | SINAPI | PROJETOR PNEUMATICO DE ARGAMASSA PARA CHAPISCO E REBOCO COM RECIPIENTE ACOPLADO, TIPO CANEQUNHA, COM VOLUME DE 1,50 L, SEM COMPRESSOR | Material | UN | 0,0174413 | 589,27 | 589.27 | 0.0007936% | 10.2776
00004720 | SINAPI | PEDRA BRITADA N. 0, OU PEDRISCO (4,8 A 9,5 MM) POSTO PEDREIRA/FORNECEDOR, SEM FRETE | Material | m³ | 0,0835956 | 111,97 | 111.97 | 0.0007228% | 9.3602
00000301 | SINAPI | ANEL BORRACHA PARA TUBO ESGOTO PREDIAL, DN 100 MM (NBR 5688) | Material | UN | 3,0000000 | 3,00 | 3 | 0.0006949% | 9
11922 | ORSE | FITA ADESIVA MARCA 3M, LARGURA 22MM, REF. VHB - ROLO COM 20M UN | Material | un | 0,5625000 | 15,21 | 15.21 | 0.0006606% | 8.5556
00005069 | SINAPI | PREGO DE ACO POLIDO COM CABECA 17 X 27 (2 1/2 X 11) | Material | KG | 0,3567000 | 22,71 | 22.71 | 0.0006255% | 8.1007
00007139 | SINAPI | TE SOLDAVEL, PVC, 90 GRAUS, 25 MM, PARA AGUA FRIA PREDIAL (NBR 5648) | Material | UN | 4,9558600 | 1,54 | 1.54 | 0.0005893% | 7.632
00020020 | SINAPI | MOTORISTA DE CAMINHAO-BASCULANTE (HORISTA) | Mão de Obra | H | 0,4142683 | 18,35 | 18.35 | 0.000587% | 7.6018
00011950 | SINAPI | BUCHA DE NYLON SEM ABA S6, COM PARAFUSO DE 4,20 X 40 MM EM ACO ZINCADO COM ROSCA SOBERBA, CABECA CHATA E FENDA PHILLIPS | Material | UN | 70,3483100 | 0,10 | 0.1 | 0.0005432% | 7.0348
00038102 | SINAPI | TOMADA 2P+T 20A, 250V (APENAS MODULO) | Material | UN | 0,6620000 | 9,47 | 9.47 | 0.0004841% | 6.2691
00001358 | SINAPI | CHAPA/PAINEL DE MADEIRA COMPENSADA RESINADA (MADEIRITE RESINADO ROSA) PARA FORMA DE CONCRETO, DE 2200 X 1100 MM, E = 17 MM | Material | m² | 0,1031688 | 59,69 | 59.69 | 0.0004755% | 6.1581
00038383 | SINAPI | LIXA D'AGUA EM FOLHA, GRAO 100 | Material | UN | 2,0203386 | 3,03 | 3.03 | 0.0004727% | 6.1216
00043486 | SINAPI | EPI - FAMILIA ENGENHEIRO CIVIL - HORISTA (ENCARGOS COMPLEMENTARES - COLETADO CAIXA) | Equipamento | H | 7,8751200 | 0,71 | 0.71 | 0.0004317% | 5.5913
00012016 | SINAPI | CONDULETE EM PVC, TIPO "LB", SEM TAMPA, DE 1/2" OU 3/4" | Material | UN | 0,5360000 | 10,12 | 10.12 | 0.0004188% | 5.4243
00001870 | SINAPI | CURVA 90 GRAUS, LONGA, DE PVC RIGIDO ROSCAVEL, DE 1/2", PARA ELETRODUTO | Material | UN | 2,1480000 | 2,50 | 2.5 | 0.0004147% | 5.37
00004243 | SINAPI | OPERADOR DE BETONEIRA (CAMINHAO) | Mão de Obra | H | 0,2880904 | 18,01 | 18.01 | 0.0004006% | 5.1885
00000248 | SINAPI | AJUDANTE DE OPERACAO EM GERAL (HORISTA) | Mão de Obra | H | 0,3368302 | 14,73 | 14.73 | 0.0003831% | 4.9615
00011059 | SINAPI | PARAFUSO ROSCA SOBERBA ZINCADO CABECA CHATA FENDA SIMPLES 5,5 X 50 MM (2 ") | Material | UN | 18,0000000 | 0,26 | 0.26 | 0.0003614% | 4.68
00044058 | SINAPI | CAMINHAO TOCO, PESO BRUTO TOTAL 16000 KG, CARGA UTIL MAXIMA 10830 KG, DISTANCIA ENTRE EIXOS 3,56 M, POTENCIA 226 CV (INCLUI CABINE E CHASSI, NAO INCLUI CARROCERIA) | Equipamento | UN | 0,0000078 | 565.292,38 | 565292.38 | 0.0003405% | 4.4093
00005066 | SINAPI | PREGO DE ACO POLIDO COM CABECA 12 X 12 | Material | KG | 0,1314000 | 29,35 | 29.35 | 0.0002978% | 3.8566
00013896 | SINAPI | VIBRADOR DE IMERSAO, DIAMETRO DA PONTEIRA DE *45* MM, COM MOTOR ELETRICO TRIFASICO DE 2 HP (2 CV) | Equipamento | UN | 0,0010638 | 3.498,64 | 3498.64 | 0.0002874% | 3.7219
00020111 | SINAPI | FITA ISOLANTE ADESIVA ANTICHAMA, USO ATE 750 V, EM ROLO DE 19 MM X 20 M | Material | UN | 0,3335000 | 9,90 | 9.9 | 0.0002549% | 3.3016
00003146 | SINAPI | FITA VEDA ROSCA EM ROLOS DE 18 MM X 10 M (L X C) | Material | UN | 0,7350816 | 4,49 | 4.49 | 0.0002549% | 3.3005
00006141 | SINAPI | ENGATE/RABICHO FLEXIVEL PLASTICO (PVC OU ABS) BRANCO 1/2 " X 30 CM | Material | UN | 0,5360000 | 6,05 | 6.05 | 0.0002504% | 3.2428
00004350 | SINAPI | BUCHA DE NYLON, DIAMETRO DO FURO 8 MM, COMPRIMENTO 40 MM, COM PARAFUSO DE ROSCA SOBERBA, CABECA CHATA, FENDA SIMPLES, 4,8 X 50 MM | Material | UN | 4,0000000 | 0,81 | 0.81 | 0.0002502% | 3.24
00006153 | SINAPI | VALVULA EM PLASTICO BRANCO PARA TANQUE OU LAVATORIO 1 ", SEM UNHO E SEM LADRAO | Material | UN | 0,5360000 | 5,88 | 5.88 | 0.0002434% | 3.1517
00037733 | SINAPI | CACAMBA METALICA BASCULANTE COM CAPACIDADE DE 6 M3 (INCLUI MONTAGEM, NAO INCLUI CAMINHAO) | Material | UN | 0,0000549 | 56.567,13 | 56567.13 | 0.0002398% | 3.1055
00043493 | SINAPI | EPI - FAMILIA TOPOGRAFO - HORISTA (ENCARGOS COMPLEMENTARES - COLETADO CAIXA) | Equipamento | H | 4,1000000 | 0,67 | 0.67 | 0.0002121% | 2.747
00003517 | SINAPI | JOELHO PVC, SOLDAVEL, BB, 90 GRAUS, SEM ANEL, DN 40 MM, PARA ESGOTO PREDIAL SECUNDARIO | Material | UN | 1,0740000 | 2,54 | 2.54 | 0.0002106% | 2.728
00007583 | SINAPI | BUCHA DE NYLON SEM ABA S8, COM PARAFUSO DE 4,80 X 50 MM EM ACO ZINCADO COM ROSCA SOBERBA, CABECA CHATA E FENDA PHILLIPS | Material | UN | 12,0000000 | 0,20 | 0.2 | 0.0001853% | 2.4
00003148 | SINAPI | FITA VEDA ROSCA EM ROLOS DE 18 MM X 50 M (L X C) | Material | UN | 0,1276000 | 16,56 | 16.56 | 0.0001632% | 2.1131
00004376 | SINAPI | BUCHA DE NYLON SEM ABA S8 | Material | UN | 18,0000000 | 0,09 | 0.09 | 0.0001251% | 1.62
00004356 | SINAPI | PARAFUSO DE ACO ZINCADO COM ROSCA SOBERBA, CABECA CHATA E FENDA SIMPLES, DIAMETRO 4,8 MM, COMPRIMENTO 45 MM | Material | UN | 4,0000000 | 0,33 | 0.33 | 0.0001019% | 1.32
00010537 | SINAPI | BETONEIRA CAPACIDADE NOMINAL 400 L, CAPACIDADE DE MISTURA 310 L, MOTOR A DIESEL POTENCIA 5 CV, SEM CARREGADOR | Equipamento | UN | 0,0001112 | 6.198,07 | 6198.07 | 5.322e-05% | 0.68923
00020247 | SINAPI | PREGO DE ACO POLIDO COM CABECA 15 X 15 (1 1/4 X 13) | Material | KG | 0,0224144 | 24,67 | 24.67 | 4.27e-05% | 0.55296
00043469 | SINAPI | FERRAMENTAS - FAMILIA TOPOGRAFO - HORISTA (ENCARGOS COMPLEMENTARES - COLETADO CAIXA) | Equipamento | H | 4,1000000 | 0,08 | 0.08 | 2.533e-05% | 0.328
00043462 | SINAPI | FERRAMENTAS - FAMILIA ENGENHEIRO CIVIL - HORISTA (ENCARGOS COMPLEMENTARES - COLETADO CAIXA) | Equipamento | H | 7,8751200 | 0,01 | 0.01 | 6.081e-06% | 0.078751
00043617 | SINAPI | ADITIVO PLASTIFICANTE E ESTABILIZADOR PARA ARGAMASSAS DE ASSENTAMENTO E REBOCO, LIQUIDO E ISENTO DE CLORETOS | Material | L | 0,0072198 | 8,42 | 8.42 | 4.694e-06% | 0.060791

## BDI
PROCURADORIA GERAL DA REPÚBLICA
SECRETARIA DE ENGENHARIA E ARQUITETURA
OBRA: PRM PONTA PORÃ/MS - ESCRITÓRIO DE REPRESENTAÇÃO
TAXAS: LEIS SOCIAIS E BDI
Item | LEIS SOCIAIS (LS) - SINAPI
1 | HORISTA (taxa já inclusa nos valores unitários de mão-de-obra) | LS | 115.4%
2 | MENSALISTA (taxa já inclusa nos valores unitários de mão-de-obra) |  | 71.26%
Item | BONIFICAÇÃO DE DESPESAS INDIRETAS - BDI
1 | RISCOS | R | 1.27%
2 | SEGUROS | S | 0.5%
3 | GARANTIAS | G | 0.3%
4 | DESPESAS FINANCEIRAS | DF | 1.23%
5 | ADMINISTRAÇÃO CENTRAL | AC | 4%
6 | LUCRO | L | 7.4%
7 | COFINS | I | 3%
8 | PIS |  | 0.65%
9 | CPRB |  | 4.5%
10 | ISS |  | 3%
Fórmula: | BDI = { [ (1+(R+S+G+AC)).(1+DF).(1+L) ] -1 } x 100 1 - ( I ) | BDI | 29.79%

## CRONOGRAMA
PROCURADORIA GERAL DA REPÚBLICA
SECRETARIA DE ENGENHARIA E ARQUITETURA
OBRA: PRM PONTA PORÃ/MS - ESCRITÓRIO DE REPRESENTAÇÃO
CRONOGRAMA
ITEM | DESCRIÇÃO | VALOR | mês 1 | mês 2 | mês 3 | mês 4 | mês 5 | mês 6 | mês 7 | mês 8 | mês 9 | mês 10 | mês 11 | mês 12 | TOTAL
1 | CANTEIRO E INSTALAÇÕES PROVISÓRIAS | 148618.62 | 56956.6842 | 28677.3136 | 4755.5644 | 4755.5644 | 16706.5504 | 5139.0912 | 5401.5196 | 5139.0912 | 5139.0912 | 5139.0912 | 4755.5644 | 6053.4942 | 148618.62
|  |  | 38.32% | 19.3% | 3.2% | 3.2% | 11.24% | 3.458% | 3.634% | 3.458% | 3.458% | 3.458% | 3.2% | 4.073% | 100%
2 | SERVIÇOS GERAIS E EQUIPAMENTOS | 75336 | 0 | 0 | 0 | 0 | 7036.8249 | 7036.8249 | 7036.8249 | 8269.1663 | 8269.1663 | 22978.1795 | 14709.0132 | 0 | 75336
|  |  | mês 5: 9.341%; mês 6: 9.341%; mês 7: 9.341%; mês 8: 10.98%; mês 9: 10.98%; mês 10: 30.5%; mês 11: 19.52% | 100%
3 | MOVIMENTAÇÃO DE TERRA | 14702.02 | 0 | 14702.02 | 0 | 0 | 0 | 0 | 0 | 0 | 0 | 0 | 0 | 0 | 14702.02
|  |  | mês 2: 100% | 100%
4 | ESTRUTURA E FUNDAÇÕES | 394572.99 | 7891.4598 | 31565.8392 | 157829.196 | 31565.8392 | 82860.3279 | 82860.3279 | 0 | 0 | 0 | 0 | 0 | 0 | 394572.99
|  |  | mês 1: 2%; mês 2: 8%; mês 3: 40%; mês 4: 8%; mês 5: 21%; mês 6: 21% | 100%
5 | ARQUITETURA | 516292.75 | 0 | 0 | 0 | 0 | 0 | 30977.565 | 30977.565 | 30977.565 | 103258.55 | 154887.825 | 154887.825 | 10325.855 | 516292.75
|  |  | mês 6: 6%; mês 7: 6%; mês 8: 6%; mês 9: 20%; mês 10: 30%; mês 11: 30%; mês 12: 2% | 100%
6 | IMPERMEABILIZAÇÃO | 36599.17 | 0 | 0 | 10979.751 | 0 | 0 | 0 | 20129.5435 | 5489.8755 | 0 | 0 | 0 | 0 | 36599.17
|  |  | mês 3: 30%; mês 7: 55%; mês 8: 15% | 100%
7 | INSTALAÇÕES HIDROSSANITÁRIAS E ÁGUAS PLUVIAIS | 51958.71 | 0 | 0 | 0 | 0 | 0 | 0 | 0 | 15587.613 | 20783.484 | 15587.613 | 0 | 0 | 51958.71
|  |  | mês 8: 30%; mês 9: 40%; mês 10: 30% | 100%
8 | PREVENÇÃO E COMBATE A INCÊNDIO | 4078.15 | 0 | 0 | 0 | 0 | 0 | 0 | 0 | 0 | 0 | 0 | 0 | 4078.15 | 4078.15
|  |  | mês 12: 100% | 100%
9 | INSTALAÇÕES ELÉTRICAS E SPDA | 54839.68 | 0 | 0 | 0 | 0 | 0 | 0 | 0 | 8225.952 | 13709.92 | 13709.92 | 13709.92 | 5483.968 | 54839.68
|  |  | mês 8: 15%; mês 9: 25%; mês 10: 25%; mês 11: 25%; mês 12: 10% | 100%
10 | INSTALAÇÕES DE CABEAMENTO ESTRUTURADO | 19029.04 | 0 | 0 | 0 | 0 | 0 | 0 | 0 | 2854.356 | 4757.26 | 4757.26 | 4757.26 | 1902.904 | 19029.04
|  |  | mês 8: 15%; mês 9: 25%; mês 10: 25%; mês 11: 25%; mês 12: 10% | 100%
11 | CLIMATIZAÇÃO | 66235.25 | 0 | 0 | 0 | 0 | 0 | 0 | 0 | 0 | 6623.525 | 6623.525 | 52988.2 | 0 | 66235.25
|  |  | mês 9: 10%; mês 10: 10%; mês 11: 80% | 100%
12 | SERVIÇOS GERAIS | 43754.23 | 2589.5091 | 1600.4912 | 5249.0187 | 1600.4912 | 1600.4912 | 5249.0187 | 1600.4912 | 1600.4912 | 5249.0187 | 1600.4912 | 8713.1499 | 7101.5677 | 43754.23
|  |  | 5.918% | 3.658% | 12% | 3.658% | 3.658% | 12% | 3.658% | 3.658% | 12% | 3.658% | 19.91% | 16.23% | 100%
13 | SERVIÇOS ADMINISTRATIVOS | 253330 | 11980.2116 | 13598.2379 | 31765.9915 | 6736.7754 | 19222.3347 | 23318.671 | 11573.0924 | 13882.1998 | 29807.6784 | 40021.3933 | 45215.3133 | 6208.1007 | 253330
|  |  | 4.729% | 5.368% | 12.54% | 2.659% | 7.588% | 9.205% | 4.568% | 5.48% | 11.77% | 15.8% | 17.85% | 2.451% | 100%
| PARCIAL |  | 79417.8647 | 90143.9019 | 210579.5216 | 44658.6702 | 127426.5291 | 154581.4986 | 76719.0367 | 92026.3099 | 197597.6935 | 265305.2982 | 299736.2459 | 41154.0396 | 1679346.61
|  |  | 4.729% | 5.368% | 12.54% | 2.659% | 7.588% | 9.205% | 4.568% | 5.48% | 11.77% | 15.8% | 17.85% | 2.451% | 100%
| ACUMULADO | 1679346.61 | 79417.8647 | 169561.7666 | 380141.2882 | 424799.9585 | 552226.4876 | 706807.9862 | 783527.0229 | 875553.3328 | 1073151.0264 | 1338456.3245 | 1638192.5704 | 1679346.61 | 1679346.61
|  |  | 4.729% | 10.1% | 22.64% | 25.3% | 32.88% | 42.09% | 46.66% | 52.14% | 63.9% | 79.7% | 97.55% | 100% | 100%

## LEIS SOCIAIS
PROCURADORIA GERAL DA REPÚBLICA
SECRETARIA DE ENGENHARIA E ARQUITETURA
OBRA: PRM PONTA PORÃ/MS - ESCRITÓRIO DE REPRESENTAÇÃO
ENCARGOS SOCIAIS SOBRE A MÃO DE OBRA
REFERÊNCIA: SINAPI - MS - 06/2023 (DESONERADA)
CÓDIGO | DESCRIÇÃO | COM DESONERAÇÃO |  | SEM DESONERAÇÃO
|  | HORISTA % | MENSALISTA % | HORISTA % | MENSALISTA %
GRUPO A
A1 | INSS | 0% | 0% | 20% | 20%
A2 | SESI | 1.5% | 1.5% | 1.5% | 1.5%
A3 | SENAI | 1% | 1% | 1% | 1%
A4 | INCRA | 0.2% | 0.2% | 0.2% | 0.2%
A5 | SEBREA | 0.6% | 0.6% | 0.6% | 0.6%
A6 | Slário Educação | 2.5% | 2.5% | 2.5% | 2.5%
A7 | Seguro contra acidente de trabalho | 3% | 3% | 3% | 3%
A8 | FGTS | 8% | 8% | 8% | 8%
A9 | SECONCI | 0% | 0% | 0% | 0%
A | Total | 16.8% | 16.8% | 36.8% | 36.8%
GRUPO B
B1 | Repouso Semanal Remunerado | 17.94% | Não incide | 17.94% | Não incide
B2 | Feriados | 4.52% | Não incide | 4.52% | Não incide
B3 | Auxílio-Enfermidade | 0.88% | 0.66% | 0.88% | 0.66%
B4 | 13º Salário | 11.17% | 8.33% | 11.17% | 8.33%
B5 | Licença Paternidade | 0.07% | 0.05% | 0.07% | 0.05%
B6 | Faltas Justificadas | 0.74% | 0.56% | 0.74% | 0.56%
B7 | Dias de Chuvas | 1.26% | Não incide | 1.26% | Não incide
B8 | Auxílio Acidente de Trabalho | 0.11% | 0.08% | 0.11% | 0.08%
B9 | Férias Gozadas | 13.96% | 10.41% | 13.96% | 10.41%
B10 | Salário Maternidade | 0.04% | 0.03% | 0.04% | 0.03%
B | Total | 50.69% | 20.12% | 50.69% | 20.12%
GRUPO C
C1 | Aviso Prévio Indenizado | 5.05% | 3.77% | 5.05% | 3.77%
C2 | Aviso Prévio Trabalhado | 0.12% | 0.09% | 0.12% | 0.09%
C3 | Férias Indenizadas | 0.9% | 0.67% | 0.9% | 0.67%
C4 | Depósito Rescisão Sem Justa Causa | 2.35% | 1.76% | 2.35% | 1.76%
C5 | Indenização Adicional | 0.43% | 0.32% | 0.43% | 0.32%
C | Total | 8.85% | 6.61% | 8.85% | 6.61%
GRUPO D
D1 | Reincidência de Grupo A sobre Grupo B | 8.52% | 3.38% | 18.65% | 7.4%
D2 | Reincidência de Grupo A sobre Aviso Prévio Trabalhado e Reincidência do FGTS sobre Aviso Prévio Indenizado | 0.42% | 0.32% | 0.45% | 0.33%
D | Total | 8.94% | 3.7% | 19.1% | 7.73%
TOTAL (A+B+C+D) |  | 85.28% | 47.23% | 115.4% | 71.26%