## ComposicaoPrecosUnitarios
Composições de custos unitários
Reforma de parte das intalações do MPF no Edíficio Evolution, Belém/PA
Setor ASSINF - Assessoria de infraestrutura
|  | Area: 212,00 m² |  |  | 2019-09-01
Resp. Técnico: Suzy Êva Paes Pinheiro CAU/PA: A136667-0
Item | Código | Descrição | Unidade | Quantidade | Preço (R$) | Total (R$)
3.1 | 97622 | DEMOLIÇÃO DE ALVENARIA DE BLOCO FURADO, DE FORMA MANUAL, SEM REAPROVEITAMENTO. AF_12/2017 | M3
| 88309 | PEDREIRO COM ENCARGOS COMPLEMENTARES | H | 0,2250000
| 88316 | SERVENTE COM ENCARGOS COMPLEMENTARES | H | 2,3248000
Custo Direto
Encargos Sociais
BDI
Valor Total
3.2 | 97638 | REMOÇÃO DE CHAPAS E PERFIS DE DRYWALL, DE FORMA MANUAL, SEM REAPROVEITAMENTO. AF_12/2017 | M2
| 88278 | MONTADOR DE ESTRUTURA METÁLICA COM ENCARGOS COMPLEMENTARES | H | 0,1186000
| 88316 | SERVENTE COM ENCARGOS COMPLEMENTARES | H | 0,2329000
Custo Direto
Encargos Sociais
BDI
Valor Total
3.3 | C2206 | RETIRADA DE ESQUADRIAS METÁLICAS | M2
| I2391 | PEDREIRO | H | 0,0500000
| I2543 | SERVENTE | H | 0,5000000
Custo Direto
Encargos Sociais
BDI
Valor Total
3.4 | 97663 | REMOÇÃO DE LOUÇAS, DE FORMA MANUAL, SEM REAPROVEITAMENTO. AF_12/2017 | UN
| 88267 | ENCANADOR OU BOMBEIRO HIDRÁULICO COM ENCARGOS COMPLEMENTARES | H | 0,1755000
| 88316 | SERVENTE COM ENCARGOS COMPLEMENTARES | H | 0,3448000
Custo Direto
Encargos Sociais
BDI
Valor Total
3.5 | 97633 | DEMOLIÇÃO DE REVESTIMENTO CERÂMICO, DE FORMA MANUAL, SEM REAPROVEITAMENTO. AF_12/2017 | M2
| 88256 | AZULEJISTA OU LADRILHISTA COM ENCARGOS COMPLEMENTARES | H | 0,2553000
| 88316 | SERVENTE COM ENCARGOS COMPLEMENTARES | H | 0,7195000
Custo Direto
Encargos Sociais
BDI
Valor Total
11.2 | 020174 | Retirada de entulho - manualmente (incl. caixa coletora) | M3
| D00453 | Caixa Coletora | M3 | 1,0000000
| O00006 | Servente | H | 1,0000000
Custo Direto
Encargos Sociais
BDI
Valor Total
4.1 | 96372 | INSTALAÇÃO DE ISOLAMENTO COM LÃ DE ROCHA EM PAREDES DRYWALL. AF_06/2017 | M2
| 40868 | FELTRO EM LA DE ROCHA, 1 FACE REVESTIDA COM FILME DE POLIPROPILENO, EM ROLO, DENSIDADE = 32 KG/M3, E=*50* MM (COLETADO CAIXA) | M2 | 1,0000000
| 88278 | MONTADOR DE ESTRUTURA METÁLICA COM ENCARGOS COMPLEMENTARES | H | 0,0680000
| 88316 | SERVENTE COM ENCARGOS COMPLEMENTARES | H | 0,0170000
Custo Direto
Encargos Sociais
BDI
Valor Total
5.1 | 72144 | RECOLOCACAO DE FOLHAS DE PORTA DE PASSAGEM OU JANELA, CONSIDERANDO REAPROVEITAMENTO DO MATERIAL | UN
| 88261 | CARPINTEIRO DE ESQUADRIA COM ENCARGOS COMPLEMENTARES | H | 2,2000000
| 88316 | SERVENTE COM ENCARGOS COMPLEMENTARES | H | 2,2000000
Custo Direto
Encargos Sociais
BDI
Valor Total
5.2 | 72120 | VIDRO TEMPERADO INCOLOR, ESPESSURA 10MM, FORNECIMENTO E INSTALACAO, INCLUSIVE MASSA PARA VEDACAO | M2
| 10498 | MASSA PARA VIDRO | KG | 1,5000000
| 88316 | SERVENTE COM ENCARGOS COMPLEMENTARES | H | 0,5000000
| 88325 | VIDRACEIRO COM ENCARGOS COMPLEMENTARES | H | 0,5000000
| 10507 | VIDRO TEMPERADO INCOLOR E = 10 MM, SEM COLOCACAO | M2 | 1,0000000
Custo Direto
Encargos Sociais
BDI
Valor Total
5.3 | 84885 | JOGO DE FERRAGENS CROMADAS PARA PORTA DE VIDRO TEMPERADO, UMA FOLHA COMPOSTO DE DOBRADICAS SUPERIOR E INFERIOR, TRINCO, FECHADURA, CONTRA FECHADURA COM CAPUCHINHO SEM MOLA E PUXADOR | UN
| 88239 | AJUDANTE DE CARPINTEIRO COM ENCARGOS COMPLEMENTARES | H | 4,3000000
| 88261 | CARPINTEIRO DE ESQUADRIA COM ENCARGOS COMPLEMENTARES | H | 6,1000000
| 3104 | JOGO DE FERRAGENS CROMADAS P/ PORTA DE VIDRO TEMPERADO, UMA FOLHA COMPOSTA: DOBRADICA SUPERIOR (101) E INFERIOR (103),TRINCO (502), FECHADURA (520),CONTRA FECHADURA (531),COM CAPUCHINHO | CJ | 1,0000000
| 88325 | VIDRACEIRO COM ENCARGOS COMPLEMENTARES | H | 3,3600000
Custo Direto
Encargos Sociais
BDI
Valor Total
6.1 | 72138 | PISO EM GRANITO BRANCO 50X50CM LEVIGADO ESPESSURA 2CM, ASSENTADO COM ARGAMASSA COLANTE DUPLA COLAGEM, COM REJUNTAMENTO EM CIMENTO BRANCO | M2
| 1381 | ARGAMASSA COLANTE AC I PARA CERAMICAS | KG | 8,0000000
| 1380 | CIMENTO BRANCO | KG | 0,2110000
| 88274 | MARMORISTA/GRANITEIRO COM ENCARGOS COMPLEMENTARES | H | 0,5000000
| 25980 | PISO EM GRANITO, POLIDO, TIPO MARFIM, DALLAS, CARAVELAS OU OUTROS EQUIVALENTES DA REGIAO, FORMATO MENOR OU IGUAL A 3025 CM2, E= *2* CM | M2 | 1,0500000
| 88316 | SERVENTE COM ENCARGOS COMPLEMENTARES | H | 0,5000000
Custo Direto
Encargos Sociais
BDI
Valor Total
7.1 | 96114 | FORRO EM DRYWALL, PARA AMBIENTES COMERCIAIS, INCLUSIVE ESTRUTURA DE FIXAÇÃO. AF_05/2017_P | M2
| 335 | ARAME GALVANIZADO 10 BWG, 3,40 MM (0,0713 KG/M) | KG | 0,0426000
| 39413 | CHAPA DE GESSO ACARTONADO, STANDARD (ST), COR BRANCA, E = 12,5 MM, 1200 X 2400 MM (L X C) | M2 | 1,0966000
| 39432 | FITA DE PAPEL REFORCADA COM LAMINA DE METAL PARA REFORCO DE CANTOS DE CHAPA DE GESSO PARA DRYWALL | M | 1,4395000
| 39434 | MASSA DE REJUNTE EM PO PARA DRYWALL, A BASE DE GESSO, SECAGEM RAPIDA, PARA TRATAMENTO DE JUNTAS DE CHAPA DE GESSO (COM ADICAO DE AGUA) | KG | 0,5202000
| 88278 | MONTADOR DE ESTRUTURA METÁLICA COM ENCARGOS COMPLEMENTARES | H | 0,3628000
| 39435 | PARAFUSO DRY WALL, EM ACO FOSFATIZADO, CABECA TROMBETA E PONTA AGULHA (TA), COMPRIMENTO 25 MM | UN | 7,9740000
| 39443 | PARAFUSO DRY WALL, EM ACO ZINCADO, CABECA LENTILHA E PONTA BROCA (LB), LARGURA 4,2 MM, COMPRIMENTO 13 MM | UN | 2,1912000
| 40547 | PARAFUSO ZINCADO, AUTOBROCANTE, FLANGEADO, 4,2 X 19" | CENTO | 0,0132000
| 39430 | PENDURAL OU PRESILHA REGULADORA, EM ACO GALVANIZADO, COM CORPO, MOLA E REBITE, PARA PERFIL TIPO CANALETA DE ESTRUTURA EM FORROS DRYWALL | UN | 1,3265000
| 39427 | PERFIL CANALETA, FORMATO C, EM ACO ZINCADO, PARA ESTRUTURA FORRO DRYWALL, E = 0,5 MM, *46 X 18* (L X H), COMPRIMENTO 3 M | M | 3,8510000
| 88316 | SERVENTE COM ENCARGOS COMPLEMENTARES | H | 0,3628000
Custo Direto
Encargos Sociais
BDI
Valor Total
8.1 | 88489 | APLICAÇÃO MANUAL DE PINTURA COM TINTA LÁTEX ACRÍLICA EM PAREDES, DUAS DEMÃOS. AF_06/2014 | M2
| 88310 | PINTOR COM ENCARGOS COMPLEMENTARES | H | 0,1870000
| 88316 | SERVENTE COM ENCARGOS COMPLEMENTARES | H | 0,0690000
| 7356 | TINTA ACRILICA PREMIUM, COR BRANCO FOSCO | L | 0,3300000
Custo Direto
Encargos Sociais
BDI
Valor Total
9.7 | 95778 | CONDULETE DE ALUMÍNIO, TIPO C, PARA ELETRODUTO DE AÇO GALVANIZADO DN 20 MM (3/4''), APARENTE - FORNECIMENTO E INSTALAÇÃO. AF_11/2016_P | UN
| 88247 | AUXILIAR DE ELETRICISTA COM ENCARGOS COMPLEMENTARES | H | 0,3434000
| 11950 | BUCHA DE NYLON SEM ABA S6, COM PARAFUSO DE 4,20 X 40 MM EM ACO ZINCADO COM ROSCA SOBERBA, CABECA CHATA E FENDA PHILLIPS | UN | 2,0000000
| 2559 | CONDULETE DE ALUMINIO TIPO C, PARA ELETRODUTO ROSCAVEL DE 3/4", COM TAMPA CEGA | UN | 1,0000000
| 88264 | ELETRICISTA COM ENCARGOS COMPLEMENTARES | H | 0,3434000
Custo Direto
Encargos Sociais
BDI
Valor Total
10.1 | C4794 | TOMADA PARA LÓGICA, COM 2 CONECTORES RJ45, 8 FIOS, CAT-5E, COMPLETA PARA CAIXA 4"x2" (NÃO INCLUSA) | UN
| I0042 | AJUDANTE DE ELETRICISTA | H | 0,2900000
| I2312 | ELETRICISTA | H | 0,2900000
| I9109 | TOMADA PARA LÓGICA RJ45, 8 FIOS, CAT-5E, COMPLETA (ESPELHO 4"x2" C/ SUPORTE + 2 CONECTORES, EXCETO CAIXA 4"X2") | UN | 1,0000000
Custo Direto
Encargos Sociais
BDI
Valor Total
10.2 | C4921 | TOMADA PARA LÓGICA, COM 1 CONECTOR RJ45, 8 FIOS, CAT-5E, COMPLETA PARA CAIXA 4"x2" (NÃO INCLUSA) | UN
| I0042 | AJUDANTE DE ELETRICISTA | H | 0,3700000
| I2312 | ELETRICISTA | H | 0,3700000
| I9398 | TOMADA PARA LÓGICA RJ45, 8 FIOS, CAT-5E, COMPLETA (ESPELHO 4"x2" C/ SUPORTE + 1 CONECTOR, EXCETO CAIXA 4"X2") | UN | 1,0000000
Custo Direto
Encargos Sociais
BDI
Valor Total
10.6 | C4568 | ORGANIZADOR DE CABOS HORIZONTAL, ABERTO, PADRÃO RACK 19" | UN
| I0042 | AJUDANTE DE ELETRICISTA | H | 0,2500000
| I8448 | ORGANIZADOR DE CABOS HORIZONTAL, ABERTO, PADRÃO RACK 19" | UN | 1,0000000
Custo Direto
Encargos Sociais
BDI
Valor Total
10.9 | 95749 | ELETRODUTO DE AÇO GALVANIZADO, CLASSE LEVE, DN 20 MM (3/4’’), APARENTE, INSTALADO EM PAREDE - FORNECIMENTO E INSTALAÇÃO. AF_11/2016_P | M
| 88247 | AUXILIAR DE ELETRICISTA COM ENCARGOS COMPLEMENTARES | H | 0,1615000
| 88264 | ELETRICISTA COM ENCARGOS COMPLEMENTARES | H | 0,1615000
| 21128 | ELETRODUTO EM ACO GALVANIZADO ELETROLITICO, LEVE, DIAMETRO 3/4", PAREDE DE 0,90 MM | M | 1,0500000
| 91173 | FIXAÇÃO DE TUBOS VERTICAIS DE PPR DIÂMETROS MENORES OU IGUAIS A 40 MM COM ABRAÇADEIRA METÁLICA RÍGIDA TIPO D 1/2", FIXADA EM PERFILADO EM ALVENARIA. AF_05/2015 | M | 2,0000000
Custo Direto
Encargos Sociais
BDI
Valor Total
9.12 | C1158 | CURVA - ELETROCALHA CHAPA DE AÇO (50X50)mm | PC
| I0042 | AJUDANTE DE ELETRICISTA | H | 0,9000000
|  | curva horizontal 90º 50x50 | PC | 1,0000000
| I2312 | ELETRICISTA | H | 0,9000000
Custo Direto
Encargos Sociais
BDI
Valor Total
10.8 | 95750 | ELETRODUTO DE AÇO GALVANIZADO, CLASSE LEVE, DN 25 MM (1’’), APARENTE, INSTALADO EM PAREDE - FORNECIMENTO E INSTALAÇÃO. AF_11/2016_P | M
| 88247 | AUXILIAR DE ELETRICISTA COM ENCARGOS COMPLEMENTARES | H | 0,1797000
| 88264 | ELETRICISTA COM ENCARGOS COMPLEMENTARES | H | 0,1797000
| 21136 | ELETRODUTO EM ACO GALVANIZADO ELETROLITICO, LEVE, DIAMETRO 1", PAREDE DE 0,90 MM | M | 1,0500000
| 91173 | FIXAÇÃO DE TUBOS VERTICAIS DE PPR DIÂMETROS MENORES OU IGUAIS A 40 MM COM ABRAÇADEIRA METÁLICA RÍGIDA TIPO D 1/2", FIXADA EM PERFILADO EM ALVENARIA. AF_05/2015 | M | 2,0000000
Custo Direto
Encargos Sociais
BDI
Valor Total
9.17 | 92006 | TOMADA BAIXA DE EMBUTIR (2 MÓDULOS), 2P+T 10 A, SEM SUPORTE E SEM PLACA - FORNECIMENTO E INSTALAÇÃO. AF_12/2015 | UN
| 88247 | AUXILIAR DE ELETRICISTA COM ENCARGOS COMPLEMENTARES | H | 0,4090000
| 88264 | ELETRICISTA COM ENCARGOS COMPLEMENTARES | H | 0,4090000
| 38101 | TOMADA 2P+T 10A, 250V (APENAS MODULO) | UN | 2,0000000
Custo Direto
Encargos Sociais
BDI
Valor Total
9.16 | 91990 | TOMADA ALTA DE EMBUTIR (1 MÓDULO), 2P+T 10 A, SEM SUPORTE E SEM PLACA - FORNECIMENTO E INSTALAÇÃO. AF_12/2015 | UN
| 88247 | AUXILIAR DE ELETRICISTA COM ENCARGOS COMPLEMENTARES | H | 0,4960000
| 88264 | ELETRICISTA COM ENCARGOS COMPLEMENTARES | H | 0,4960000
| 38101 | TOMADA 2P+T 10A, 250V (APENAS MODULO) | UN | 1,0000000
Custo Direto
Encargos Sociais
BDI
Valor Total
9.2 | 83463 | QUADRO DE DISTRIBUICAO DE ENERGIA EM CHAPA DE ACO GALVANIZADO, PARA 12 DISJUNTORES TERMOMAGNETICOS MONOPOLARES, COM BARRAMENTO TRIFASICO E NEUTRO - FORNECIMENTO E INSTALACAO | UN
| 88247 | AUXILIAR DE ELETRICISTA COM ENCARGOS COMPLEMENTARES | H | 2,0000000
| 88264 | ELETRICISTA COM ENCARGOS COMPLEMENTARES | H | 2,0000000
| 13393 | QUADRO DE DISTRIBUICAO COM BARRAMENTO TRIFASICO, DE EMBUTIR, EM CHAPA DE ACO GALVANIZADO, PARA 12 DISJUNTORES DIN, 100 A | UN | 1,0000000
Custo Direto
Encargos Sociais
BDI
Valor Total
9.3 | 93653 | DISJUNTOR MONOPOLAR TIPO DIN, CORRENTE NOMINAL DE 10A - FORNECIMENTO E INSTALAÇÃO. AF_04/2016 | UN
| 88247 | AUXILIAR DE ELETRICISTA COM ENCARGOS COMPLEMENTARES | H | 0,0350000
| 34653 | DISJUNTOR TIPO DIN/IEC, MONOPOLAR DE 6 ATE 32A | UN | 1,0000000
| 88264 | ELETRICISTA COM ENCARGOS COMPLEMENTARES | H | 0,0350000
| 1570 | TERMINAL A COMPRESSAO EM COBRE ESTANHADO PARA CABO 2,5 MM2, 1 FURO E 1 COMPRESSAO, PARA PARAFUSO DE FIXACAO M5 | UN | 1,0000000
Custo Direto
Encargos Sociais
BDI
Valor Total
9.4 | 93654 | DISJUNTOR MONOPOLAR TIPO DIN, CORRENTE NOMINAL DE 16A - FORNECIMENTO E INSTALAÇÃO. AF_04/2016 | UN
| 88247 | AUXILIAR DE ELETRICISTA COM ENCARGOS COMPLEMENTARES | H | 0,0480000
| 34653 | DISJUNTOR TIPO DIN/IEC, MONOPOLAR DE 6 ATE 32A | UN | 1,0000000
| 88264 | ELETRICISTA COM ENCARGOS COMPLEMENTARES | H | 0,0480000
| 1570 | TERMINAL A COMPRESSAO EM COBRE ESTANHADO PARA CABO 2,5 MM2, 1 FURO E 1 COMPRESSAO, PARA PARAFUSO DE FIXACAO M5 | UN | 1,0000000
Custo Direto
Encargos Sociais
BDI
Valor Total
9.9 | 91836 | ELETRODUTO FLEXÍVEL CORRUGADO, PVC, DN 32 MM (1"), PARA CIRCUITOS TERMINAIS, INSTALADO EM FORRO - FORNECIMENTO E INSTALAÇÃO. AF_12/2015 | M
| 88247 | AUXILIAR DE ELETRICISTA COM ENCARGOS COMPLEMENTARES | H | 0,0900000
| 88264 | ELETRICISTA COM ENCARGOS COMPLEMENTARES | H | 0,0900000
| 2690 | ELETRODUTO PVC FLEXIVEL CORRUGADO, COR AMARELA, DE 32 MM | M | 1,1000000
| 91170 | FIXAÇÃO DE TUBOS HORIZONTAIS DE PVC, CPVC OU COBRE DIÂMETROS MENORES OU IGUAIS A 40 MM OU ELETROCALHAS ATÉ 150MM DE LARGURA, COM ABRAÇADEIRA METÁLICA RÍGIDA TIPO D 1/2”, FIXADA EM PERFILADO EM LAJE. AF_05/2015 | M | 1,0000000
Custo Direto
Encargos Sociais
BDI
Valor Total
9.18 | 91926 | CABO DE COBRE FLEXÍVEL ISOLADO, 2,5 MM², ANTI-CHAMA 450/750 V, PARA CIRCUITOS TERMINAIS - FORNECIMENTO E INSTALAÇÃO. AF_12/2015 | M
| 88247 | AUXILIAR DE ELETRICISTA COM ENCARGOS COMPLEMENTARES | H | 0,0300000
| 1014 | CABO DE COBRE, FLEXIVEL, CLASSE 4 OU 5, ISOLACAO EM PVC/A, ANTICHAMA BWF-B, 1 CONDUTOR, 450/750 V, SECAO NOMINAL 2,5 MM2 | M | 1,1900000
| 88264 | ELETRICISTA COM ENCARGOS COMPLEMENTARES | H | 0,0300000
| 21127 | FITA ISOLANTE ADESIVA ANTICHAMA, USO ATE 750 V, EM ROLO DE 19 MM X 5 M | UN | 0,0090000
Custo Direto
Encargos Sociais
BDI
Valor Total
9.19 | 91928 | CABO DE COBRE FLEXÍVEL ISOLADO, 4 MM², ANTI-CHAMA 450/750 V, PARA CIRCUITOS TERMINAIS - FORNECIMENTO E INSTALAÇÃO. AF_12/2015 | M
| 88247 | AUXILIAR DE ELETRICISTA COM ENCARGOS COMPLEMENTARES | H | 0,0400000
| 981 | CABO DE COBRE, FLEXIVEL, CLASSE 4 OU 5, ISOLACAO EM PVC/A, ANTICHAMA BWF-B, 1 CONDUTOR, 450/750 V, SECAO NOMINAL 4 MM2 | M | 1,1900000
| 88264 | ELETRICISTA COM ENCARGOS COMPLEMENTARES | H | 0,0400000
| 21127 | FITA ISOLANTE ADESIVA ANTICHAMA, USO ATE 750 V, EM ROLO DE 19 MM X 5 M | UN | 0,0090000
Custo Direto
Encargos Sociais
BDI
Valor Total
9.20 | 91932 | CABO DE COBRE FLEXÍVEL ISOLADO, 10 MM², ANTI-CHAMA 450/750 V, PARA CIRCUITOS TERMINAIS - FORNECIMENTO E INSTALAÇÃO. AF_12/2015 | M
| 88247 | AUXILIAR DE ELETRICISTA COM ENCARGOS COMPLEMENTARES | H | 0,0770000
| 980 | CABO DE COBRE, FLEXIVEL, CLASSE 4 OU 5, ISOLACAO EM PVC/A, ANTICHAMA BWF-B, 1 CONDUTOR, 450/750 V, SECAO NOMINAL 10 MM2 | M | 1,1900000
| 88264 | ELETRICISTA COM ENCARGOS COMPLEMENTARES | H | 0,0770000
| 21127 | FITA ISOLANTE ADESIVA ANTICHAMA, USO ATE 750 V, EM ROLO DE 19 MM X 5 M | UN | 0,0090000
Custo Direto
Encargos Sociais
BDI
Valor Total
2.1 | 74209/1 | PLACA DE OBRA EM CHAPA DE ACO GALVANIZADO | M2
| 88262 | CARPINTEIRO DE FORMAS COM ENCARGOS COMPLEMENTARES | H | 1,0000000
| 94962 | CONCRETO MAGRO PARA LASTRO, TRAÇO 1:4,5:4,5 (CIMENTO/ AREIA MÉDIA/ BRITA 1) - PREPARO MECÂNICO COM BETONEIRA 400 L. AF_07/2016 | M3 | 0,0100000
| 4491 | PECA DE MADEIRA NATIVA / REGIONAL 7,5 X 7,5CM (3X3) NAO APARELHADA (P/FORMA) | M | 4,0000000
| 4813 | PLACA DE OBRA (PARA CONSTRUCAO CIVIL) EM CHAPA GALVANIZADA *N. 22*, DE *2,0 X 1,125* M | M2 | 1,0000000
| 5075 | PREGO DE ACO POLIDO COM CABECA 18 X 30 (2 3/4 X 10) | KG | 0,1100000
| 4417 | SARRAFO DE MADEIRA NAO APARELHADA *2,5 X 7* CM, MACARANDUBA, ANGELIM OU EQUIVALENTE DA REGIAO | M | 1,0000000
| 88316 | SERVENTE COM ENCARGOS COMPLEMENTARES | H | 2,0000000
Custo Direto
Encargos Sociais
BDI
Valor Total
2.2 | 74220/1 | TAPUME DE CHAPA DE MADEIRA COMPENSADA, E= 6MM, COM PINTURA A CAL E REAPROVEITAMENTO DE 2X | M2
| 1106 | CAL HIDRATADA CH-I PARA ARGAMASSAS | KG | 0,6000000
| 88262 | CARPINTEIRO DE FORMAS COM ENCARGOS COMPLEMENTARES | H | 0,8000000
| 1351 | CHAPA DE MADEIRA COMPENSADA RESINADA PARA FORMA DE CONCRETO, DE *2,2 X 1,1* M, E = 6 MM | UN | 0,2272727
| 5333 | OLEO DE LINHACA | L | 0,0220000
| 4491 | PECA DE MADEIRA NATIVA / REGIONAL 7,5 X 7,5CM (3X3) NAO APARELHADA (P/FORMA) | M | 1,5800000
| 88310 | PINTOR COM ENCARGOS COMPLEMENTARES | H | 0,3000000
| 5061 | PREGO DE ACO POLIDO COM CABECA 18 X 27 (2 1/2 X 10) | KG | 0,1500000
| 88316 | SERVENTE COM ENCARGOS COMPLEMENTARES | H | 0,9500000
Custo Direto
Encargos Sociais
BDI
Valor Total
4.2 | 96359 | PAREDE COM PLACAS DE GESSO ACARTONADO (DRYWALL), PARA USO INTERNO, COM DUAS FACES SIMPLES E ESTRUTURA METÁLICA COM GUIAS SIMPLES, COM VÃOS AF_06/2017_P | M2
| 39413 | CHAPA DE GESSO ACARTONADO, STANDARD (ST), COR BRANCA, E = 12,5 MM, 1200 X 2400 MM (L X C) | M2 | 2,1060000
| 39431 | FITA DE PAPEL MICROPERFURADO, 50 X 150 MM, PARA TRATAMENTO DE JUNTAS DE CHAPA DE GESSO PARA DRYWALL | M | 2,5027000
| 39432 | FITA DE PAPEL REFORCADA COM LAMINA DE METAL PARA REFORCO DE CANTOS DE CHAPA DE GESSO PARA DRYWALL | M | 0,7925000
| 39434 | MASSA DE REJUNTE EM PO PARA DRYWALL, A BASE DE GESSO, SECAGEM RAPIDA, PARA TRATAMENTO DE JUNTAS DE CHAPA DE GESSO (COM ADICAO DE AGUA) | KG | 1,0327000
| 88278 | MONTADOR DE ESTRUTURA METÁLICA COM ENCARGOS COMPLEMENTARES | H | 0,6280000
| 39435 | PARAFUSO DRY WALL, EM ACO FOSFATIZADO, CABECA TROMBETA E PONTA AGULHA (TA), COMPRIMENTO 25 MM | UN | 20,0077000
| 39443 | PARAFUSO DRY WALL, EM ACO ZINCADO, CABECA LENTILHA E PONTA BROCA (LB), LARGURA 4,2 MM, COMPRIMENTO 13 MM | UN | 0,9149000
| 39419 | PERFIL GUIA, FORMATO U, EM ACO ZINCADO, PARA ESTRUTURA PAREDE DRYWALL, E = 0,5 MM, 70 X 3000 MM (L X C) | M | 0,9093000
| 39422 | PERFIL MONTANTE, FORMATO C, EM ACO ZINCADO, PARA ESTRUTURA PAREDE DRYWALL, E = 0,5 MM, 70 X 3000 MM (L X C) | M | 2,8999000
| 37586 | PINO DE ACO COM ARRUELA CONICA, DIAMETRO ARRUELA = *23* MM E COMP HASTE = *27* MM (ACAO INDIRETA) | CENTO | 0,0290000
| 88316 | SERVENTE COM ENCARGOS COMPLEMENTARES | H | 0,1570000
Custo Direto
Encargos Sociais
BDI
Valor Total
3.6 | 97640 | REMOÇÃO DE FORROS DE DRYWALL, PVC E FIBROMINERAL, DE FORMA MANUAL, SEM REAPROVEITAMENTO. AF_12/2017 | M2
| 88278 | MONTADOR DE ESTRUTURA METÁLICA COM ENCARGOS COMPLEMENTARES | H | 0,0258000
| 88316 | SERVENTE COM ENCARGOS COMPLEMENTARES | H | 0,0507000
Custo Direto
Encargos Sociais
BDI
Valor Total
8.2 | 88488 | APLICAÇÃO MANUAL DE PINTURA COM TINTA LÁTEX ACRÍLICA EM TETO, DUAS DEMÃOS. AF_06/2014 | M2
| 88310 | PINTOR COM ENCARGOS COMPLEMENTARES | H | 0,2440000
| 88316 | SERVENTE COM ENCARGOS COMPLEMENTARES | H | 0,0890000
| 7356 | TINTA ACRILICA PREMIUM, COR BRANCO FOSCO | L | 0,3300000
Custo Direto
Encargos Sociais
BDI
Valor Total
9.1 | 74131/4 | QUADRO DE DISTRIBUICAO DE ENERGIA DE EMBUTIR, EM CHAPA METALICA, PARA 18 DISJUNTORES TERMOMAGNETICOS MONOPOLARES, COM BARRAMENTO TRIFASICO E NEUTRO, FORNECIMENTO E INSTALACAO | UN
| 88247 | AUXILIAR DE ELETRICISTA COM ENCARGOS COMPLEMENTARES | H | 2,5000000
| 88264 | ELETRICISTA COM ENCARGOS COMPLEMENTARES | H | 2,5000000
| 12038 | QUADRO DE DISTRIBUICAO COM BARRAMENTO TRIFASICO, DE SOBREPOR, EM CHAPA DE ACO GALVANIZADO, PARA 18 DISJUNTORES DIN, 100 A | UN | 1,0000000
Custo Direto
Encargos Sociais
BDI
Valor Total
6.2 | C4001 | RODAPÉ DE GRANITO H=10 cm | M
| I0109 | AREIA MEDIA | M3 | 0,0030000
| I0441 | CAL HIDRATADA | KG | 0,4600000
| I0805 | CIMENTO PORTLAND | KG | 0,9100000
| I2391 | PEDREIRO | H | 0,0500000
| I7497 | RODAPÉ DE GRANITO H=10 cm | M | 1,0000000
| I2543 | SERVENTE | H | 0,0300000
Custo Direto
Encargos Sociais
BDI
Valor Total
9.5 | 93665 | DISJUNTOR BIPOLAR TIPO DIN, CORRENTE NOMINAL DE 40A - FORNECIMENTO E INSTALAÇÃO. AF_04/2016 | UN
| 88247 | AUXILIAR DE ELETRICISTA COM ENCARGOS COMPLEMENTARES | H | 0,2700000
| 34623 | DISJUNTOR TIPO DIN/IEC, BIPOLAR 40 ATE 50A | UN | 1,0000000
| 88264 | ELETRICISTA COM ENCARGOS COMPLEMENTARES | H | 0,2700000
| 1574 | TERMINAL A COMPRESSAO EM COBRE ESTANHADO PARA CABO 10 MM2, 1 FURO E 1 COMPRESSAO, PARA PARAFUSO DE FIXACAO M6 | UN | 2,0000000
Custo Direto
Encargos Sociais
BDI
Valor Total
9.6 | 93666 | DISJUNTOR BIPOLAR TIPO DIN, CORRENTE NOMINAL DE 50A - FORNECIMENTO E INSTALAÇÃO. AF_04/2016 | UN
| 88247 | AUXILIAR DE ELETRICISTA COM ENCARGOS COMPLEMENTARES | H | 0,3780000
| 34623 | DISJUNTOR TIPO DIN/IEC, BIPOLAR 40 ATE 50A | UN | 1,0000000
| 88264 | ELETRICISTA COM ENCARGOS COMPLEMENTARES | H | 0,3780000
| 1575 | TERMINAL A COMPRESSAO EM COBRE ESTANHADO PARA CABO 16 MM2, 1 FURO E 1 COMPRESSAO, PARA PARAFUSO DE FIXACAO M6 | UN | 2,0000000
Custo Direto
Encargos Sociais
BDI
Valor Total
9.10 | 95745 | ELETRODUTO DE AÇO GALVANIZADO, CLASSE LEVE, DN 20 MM (3/4’’), APARENTE, INSTALADO EM TETO - FORNECIMENTO E INSTALAÇÃO. AF_11/2016_P | M
| 88247 | AUXILIAR DE ELETRICISTA COM ENCARGOS COMPLEMENTARES | H | 0,0685000
| 88264 | ELETRICISTA COM ENCARGOS COMPLEMENTARES | H | 0,0685000
| 21128 | ELETRODUTO EM ACO GALVANIZADO ELETROLITICO, LEVE, DIAMETRO 3/4", PAREDE DE 0,90 MM | M | 1,0500000
| 91170 | FIXAÇÃO DE TUBOS HORIZONTAIS DE PVC, CPVC OU COBRE DIÂMETROS MENORES OU IGUAIS A 40 MM OU ELETROCALHAS ATÉ 150MM DE LARGURA, COM ABRAÇADEIRA METÁLICA RÍGIDA TIPO D 1/2”, FIXADA EM PERFILADO EM LAJE. AF_05/2015 | M | 1,0000000
Custo Direto
Encargos Sociais
BDI
Valor Total
9.8 | 95746 | ELETRODUTO DE AÇO GALVANIZADO, CLASSE LEVE, DN 25 MM (1’’), APARENTE, INSTALADO EM TETO - FORNECIMENTO E INSTALAÇÃO. AF_11/2016_P | M
| 88247 | AUXILIAR DE ELETRICISTA COM ENCARGOS COMPLEMENTARES | H | 0,0867000
| 88264 | ELETRICISTA COM ENCARGOS COMPLEMENTARES | H | 0,0867000
| 21136 | ELETRODUTO EM ACO GALVANIZADO ELETROLITICO, LEVE, DIAMETRO 1", PAREDE DE 0,90 MM | M | 1,0500000
| 91170 | FIXAÇÃO DE TUBOS HORIZONTAIS DE PVC, CPVC OU COBRE DIÂMETROS MENORES OU IGUAIS A 40 MM OU ELETROCALHAS ATÉ 150MM DE LARGURA, COM ABRAÇADEIRA METÁLICA RÍGIDA TIPO D 1/2”, FIXADA EM PERFILADO EM LAJE. AF_05/2015 | M | 1,0000000
Custo Direto
Encargos Sociais
BDI
Valor Total
9.21 | 91935 | CABO DE COBRE FLEXÍVEL ISOLADO, 16 MM², ANTI-CHAMA 0,6/1,0 KV, PARA CIRCUITOS TERMINAIS - FORNECIMENTO E INSTALAÇÃO. AF_12/2015 | M
| 88247 | AUXILIAR DE ELETRICISTA COM ENCARGOS COMPLEMENTARES | H | 0,1150000
| 995 | CABO DE COBRE, FLEXIVEL, CLASSE 4 OU 5, ISOLACAO EM PVC/A, ANTICHAMA BWF-B, COBERTURA PVC-ST1, ANTICHAMA BWF-B, 1 CONDUTOR, 0,6/1 KV, SECAO NOMINAL 16 MM2 | M | 1,1900000
| 88264 | ELETRICISTA COM ENCARGOS COMPLEMENTARES | H | 0,1150000
| 21127 | FITA ISOLANTE ADESIVA ANTICHAMA, USO ATE 750 V, EM ROLO DE 19 MM X 5 M | UN | 0,0090000
Custo Direto
Encargos Sociais
BDI
Valor Total
10.4 | C3768 | PATCH PANEL 48 PORTAS, CATEGORIA "5" FURUKAWA | UN
| I0042 | AJUDANTE DE ELETRICISTA | H | 4,0000000
| I2312 | ELETRICISTA | H | 4,0000000
| I1088 | ELETROTECNICO MONTADOR | H | 4,0000000
Custo Direto
Encargos Sociais
BDI
Valor Total
10.5 | C3764 | RACK FECHADO 24 U'S, 670mm, PROFUNDIDADE PADRÃO 19" | UN
| I0042 | AJUDANTE DE ELETRICISTA | H | 8,0000000
| I2312 | ELETRICISTA | H | 8,0000000
| I1088 | ELETROTECNICO MONTADOR | H | 8,0000000
Custo Direto
Encargos Sociais
BDI
Valor Total
10.7 | C0543 | CABO LÓGICO 4 PARES, CATEGORIA 5 - UTP (100 MBPS) | M
| I0042 | AJUDANTE DE ELETRICISTA | H | 0,2500000
| I0361 | CABO LOGICO 4 PARES, CAT.5 - UTP (100 MBPS) | M | 1,0200000
| I2312 | ELETRICISTA | H | 0,2500000
Custo Direto
Encargos Sociais
BDI
Valor Total
10.16 | C1160 | CRUZETA PERFURADA - ELETROCALHA DE CHAPA DE AÇO (50X100)mm | PC
| I0042 | AJUDANTE DE ELETRICISTA | H | 1,2000000
|  | CRUZETA HORIZONTAL 90º 50X100 | PC | 1,0000000
| I2312 | ELETRICISTA | H | 1,2000000
Custo Direto
Encargos Sociais
BDI
Valor Total
11.1 | 9537 | LIMPEZA FINAL DA OBRA | M2
| 3 | ACIDO MURIATICO, DILUICAO 10% A 12% PARA USO EM LIMPEZA | L | 0,0500000
| 88316 | SERVENTE COM ENCARGOS COMPLEMENTARES | H | 0,1400000
Custo Direto
Encargos Sociais
BDI
Valor Total
1.1 | * | ADMINISTRAÇÃO LOCAL | p.p.
| 93565 | ENGENHEIRO CIVIL DE OBRA JUNIOR (MENSALISTA) COM ENCARGOS COMPLEMENTARES | MES | 0.0025
| 94295 | MESTRE DE OBRAS (MENSALISTA) COM ENCARGOS COMPLEMENTARES | MES | 0.015
Custo Direto
Encargos Sociais
BDI
Valor Total
10.12 | C1158 | CRUZETA PERFURADA - ELETROCALHA CHAPA DE AÇO (50X50)mm | PC
| I0042 | AJUDANTE DE ELETRICISTA | H | 0,9000000
|  | cruzeta horizontal 90º 50x50 | PC | 1,0000000
| I2312 | ELETRICISTA | H | 0,9000000
Custo Direto
Encargos Sociais
BDI
Valor Total
10.11 | C1158 | DUTO PERFURADO - ELETROCALHA CHAPA DE AÇO (50X50)mm | M
| I0042 | AJUDANTE DE ELETRICISTA | H | 0,9000000
| I1049 | DUTO PERFURADO-ELETROCALHA CHAPA DE AÇO (50X50)MM | M | 1,0000000
| I2312 | ELETRICISTA | H | 0,9000000
Custo Direto
Encargos Sociais
BDI
Valor Total
10.14 | C1158 | TE PERFURADO - ELETROCALHA CHAPA DE AÇO (50X50)mm | PC
| I0042 | AJUDANTE DE ELETRICISTA | H | 0,9000000
| I2312 | ELETRICISTA | H | 0,9000000
| cotação | Te Eletrocalha Horiz 90 50x50 | PC | 1,0000000
Custo Direto
Encargos Sociais
BDI
Valor Total
10.13 | C1158 | CURVA PERFURADA - ELETROCALHA CHAPA DE AÇO (50X50)mm | PC
| I0042 | AJUDANTE DE ELETRICISTA | H | 0,9000000
|  | curva horizontal 90º 50x50 | PC | 1,0000000
| I2312 | ELETRICISTA | H | 0,9000000
Custo Direto
Encargos Sociais
BDI
Valor Total
10.18 | C1160 | TALA PLANA PERFURADA - ELETROCALHA DE CHAPA DE AÇO 50mm | PC
| 88247 | AUXILIAR DE ELETRICISTA COM ENCARGOS COMPLEMENTARES | H | 0,1000000
| 88264 | ELETRICISTA COM ENCARGOS COMPLEMENTARES | H | 0,1000000
|  | TALA PLANA PERFURADA | PC | 1,0000000
Custo Direto
Encargos Sociais
BDI
Valor Total
10.15 | C1160 | CURVA PERFURADA - ELETROCALHA DE CHAPA DE AÇO (50X100)mm | PC
| I0042 | AJUDANTE DE ELETRICISTA | H | 1,2000000
|  | CURVA HORIZONTAL 90º 100x50 | PC | 1,0000000
| I2312 | ELETRICISTA | H | 1,2000000
Custo Direto
Encargos Sociais
BDI
Valor Total
10.17 | C1160 | TE PERFURADO - ELETROCALHA DE CHAPA DE AÇO (50X100)mm | PC
| I0042 | AJUDANTE DE ELETRICISTA | H | 1,2000000
| I2312 | ELETRICISTA | H | 1,2000000
|  | TE HORIZONTAL 100x50mm | PC | 1,0000000
Custo Direto
Encargos Sociais
BDI
Valor Total
9.11 | C1158 | DUTO PERFURADO - ELETROCALHA CHAPA DE AÇO (50X50)mm | M
| I0042 | AJUDANTE DE ELETRICISTA | H | 0,9000000
| I1049 | DUTO PERFURADO-ELETROCALHA CHAPA DE AÇO (50X50)MM | M | 1,0000000
| I2312 | ELETRICISTA | H | 0,9000000
Custo Direto
Encargos Sociais
BDI
Valor Total
9.13 | C1158 | TÊ - ELETROCALHA CHAPA DE AÇO (50X50)mm | PC
| I0042 | AJUDANTE DE ELETRICISTA | H | 0,9000000
| I2312 | ELETRICISTA | H | 0,9000000
| cotação | Te Eletrocalha Horiz 90 50x50 | PC | 1,0000000
Custo Direto
Encargos Sociais
BDI
Valor Total
9.14 | C1160 | DUTO PERFURADO - ELETROCALHA DE CHAPA DE AÇO (50X100)mm | M
| I0042 | AJUDANTE DE ELETRICISTA | H | 1,2000000
| I1048 | DUTO PERFURADO-ELETROCALHA CHAPA DE AÇO (50X100)MM | M | 1,0000000
| I2312 | ELETRICISTA | H | 1,2000000
Custo Direto
Encargos Sociais
BDI
Valor Total
9.23 | C3478 | VERGALHÃO ROSCA TOTAL DE 3/8" | M
| I0042 | AJUDANTE DE ELETRICISTA | H | 0,1700000
| I0794 | CHUMBADOR TIPO PARABOULT 3/8 X 3 1/2" | UN | 2,0000000
| I2312 | ELETRICISTA | H | 0,1700000
| I6037 | VERGALHÃO ROSCA TOTAL DE 3/8" | M | 1,0000000
Custo Direto
Encargos Sociais
BDI
Valor Total
4.3 | C0768 | CHAPA CORRUGADA DE ALUMÍNIO E=0.7MM | M2
| I1215 | GANCHO COM PORCA E ARRUELA | UN | 3,0000000
| I1530 | MONTADOR | H | 0,3000000
| I2543 | SERVENTE | H | 0,3000000
| I2048 | TELHA DE ALUMÍNIO | KG | 2,3100000
Custo Direto
Encargos Sociais
BDI
Valor Total
11.4 | C1898 | PEÇAS DE APOIO DEFICIENTES C/TUBO INOX P/WC'S | M
| I0108 | AREIA GROSSA | M3 | 0,0005000
| I0805 | CIMENTO PORTLAND | KG | 0,1500000
| I1530 | MONTADOR | H | 1,0000000
| I1646 | PEÇAS DE APOIO DEFICIENTE C/TUBO INOX EM WC'S | M | 1,0000000
| I2391 | PEDREIRO | H | 0,2500000
| I2543 | SERVENTE | H | 0,3500000
Custo Direto
Encargos Sociais
BDI
Valor Total
11.1 | C4632 | REMANEJAMENTO DE BACIA SANITÁRIA | UN
| I0043 | AJUDANTE DE ENCANADOR | H | 3,0000000
| I0082 | ANEL DE VEDAÇÃO PARA BACIA | UN | 1,0000000
| I0301 | BUCHA PLASTICA 8MM | UN | 2,0000000
| I2320 | ENCANADOR | H | 3,0000000
| I1091 | ENGATE CROMADO | UN | 1,0000000
| I1180 | FITA DE VEDAÇÃO | M | 0,5600000
| I1282 | JOELHO PVC PARA ESGOTO DE 100MM | UN | 1,0000000
| I1516 | MASSA PARA VIDRO | KG | 0,1000000
| I1579 | PARAFUSO CROMADO P/FIXAÇÃO SANITARIOS | UN | 2,0000000
Custo Direto
Encargos Sociais
BDI
Valor Total
11.2 | C4631 | REINSTALAÇÃO DE PONTO SANITÁRIO, MATERIAL E EXECUÇÃO | PT
| I0043 | AJUDANTE DE ENCANADOR | H | 1,5000000
| I0108 | AREIA GROSSA | M3 | 0,0020000
| I0441 | CAL HIDRATADA | KG | 1,5000000
| I0805 | CIMENTO PORTLAND | KG | 1,5000000
| I2320 | ENCANADOR | H | 1,5000000
| I1282 | JOELHO PVC PARA ESGOTO DE 100MM | UN | 1,0000000
| I1283 | JOELHO PVC PARA ESGOTO DE 40MM | UN | 1,0000000
| I1284 | JOELHO PVC PARA ESGOTO DE 50MM | UN | 1,0000000
| I2543 | SERVENTE | H | 1,2500000
| I2012 | TE PVC RIGIDO. PARA ESGOTO - 100MM (4') | UN | 1,0000000
| I2013 | TE PVC RIGIDO. PARA ESGOTO - 40MM (1 1/2') | UN | 1,0000000
| I2193 | TUBO PVC ESGOTO DE 100MM (4') - (NBR 5688) | M | 0,1650000
| I2194 | TUBO PVC ESGOTO DE 40MM (1 1/2') - (NBR 5688) | M | 0,7500000
| I2195 | TUBO PVC ESGOTO DE 50MM (2') - (NBR 5688) | M | 0,2500000
Custo Direto
Encargos Sociais
BDI
Valor Total
11.3 | C3997 | BANCADA EM GRANITO P/ PIA DE COZINHA, INCL. CUBA DE AÇO INOX E ACESSÓRIOS | CJ
| C0170 | ARGAMASSA DE CIMENTO E AREIA S/PEN. TRAÇO 1:3 | M3 | 0,0023000
| I0184 | BANCADA DE GRANITO C/ L=0,60m E E=0,03m | M2 | 1,3200000
| I0915 | CUBA DE AÇO INOX | UN | 1,0000000
| I2320 | ENCANADOR | H | 1,5000000
| I1513 | MASSA CORRIDA A BASE DE PVA | KG | 0,6000000
| I2391 | PEDREIRO | H | 1,4000000
| I2543 | SERVENTE | H | 2,9000000
| I1861 | SIFÃO CROMADO 1 1/4"X1 1/2" | UN | 1,0000000
| I2271 | VÁLVULA DE METAL 1 1/4" | UN | 1,0000000
Custo Direto
Encargos Sociais
BDI
Valor Total
5.4 | 88261 | CARPINTEIRO DE ESQUADRIA COM ENCARGOS COMPLEMENTARES | H | 1.002
| 88316 | SERVENTE COM ENCARGOS COMPLEMENTARES | H | 0.501
|  | FECHADURA DIGITAL DE SOBREPOR COM BIOMETRIA, E TECLADO TOUCH SCREEN, AQUISIÇÃO E INSTALAÇÃO | PC | 1,0000000
Custo Direto
Encargos Sociais
BDI
Valor Total