## OrcamentoAnaliticoBDIEncargos
Orçamento Analítico com BDI
Reforma de parte das intalações do MPF no Edíficio Evolution, Belém/PA
Setor ASSINF - Assessoria de infraestrutura
|  | Area: 212,00 m² | 2019-09-01
Resp. Técnico: Suzy Êva Paes Pinheiro CAU/PA: A136667-0
Item | Código | Descrição | Unid. | Quant. | Preço (R$) | Valor (R$)
1 |  | ADMINISTRAÇÃO DA OBRA |  |  |  | 9285
1.1 | * | ADMINISTRAÇÃO LOCAL | p.p. | 100 | 92.85 | 9285
2 |  | SERVIÇOS PRELIMINARES |  |  |  | 1499.79
2.1 | SINAPI-PA JUL/19 -74209/1 | PLACA DE OBRA EM CHAPA DE ACO GALVANIZADO | M2 | 1 | 475.4 | 475.4
2.2 | SINAPI-PA JUL/19 -74220/1 | TAPUME DE CHAPA DE MADEIRA COMPENSADA, E= 6MM, COM PINTURA A CAL E REAPROVEITAMENTO DE 2X | M2 | 20.5 | 49.97 | 1024.39
3 |  | DEMOLIÇOES E REMOÇOES |  |  |  | 1948.78
3.1 | SINAPI-PA JUL/19 -97622 | DEMOLIÇÃO DE ALVENARIA DE BLOCO FURADO, DE FORMA MANUAL, SEM REAPROVEITAMENTO. AF_12/2017 | M3 | 16.59 | 39.32 | 652.32
3.2 | SINAPI-PA JUL/19 -97638 | REMOÇÃO DE CHAPAS E PERFIS DE DRYWALL, DE FORMA MANUAL, SEM REAPROVEITAMENTO. AF_12/2017 | M2 | 19.96 | 5.4 | 107.78
3.3 | SEINFRA V026.1 -C2206 | RETIRADA DE ESQUADRIAS METÁLICAS | M2 | 18.51 | 8.39 | 155.3
3.4 | SINAPI-PA JUL/19 -97663 | REMOÇÃO DE LOUÇAS, DE FORMA MANUAL, SEM REAPROVEITAMENTO. AF_12/2017 | UN | 4 | 8.5 | 34
3.5 | SINAPI-PA JUL/19 -97633 | DEMOLIÇÃO DE REVESTIMENTO CERÂMICO, DE FORMA MANUAL, SEM REAPROVEITAMENTO. AF_12/2017 | M2 | 61.53 | 16.05 | 987.56
3.6 | SINAPI-PA JUL/19 -97640 | REMOÇÃO DE FORROS DE DRYWALL, PVC E FIBROMINERAL, DE FORMA MANUAL, SEM REAPROVEITAMENTO. AF_12/2017 | M2 | 10.1 | 1.17 | 11.82
4 |  | PAREDES E VEDAÇÕES |  |  |  | 4317.08
4.1 | SINAPI-PA JUL/19 -96372 | INSTALAÇÃO DE ISOLAMENTO COM LÃ DE ROCHA EM PAREDES DRYWALL. AF_06/2017 | M2 | 34.18 | 26.07 | 891.07
4.2 | SINAPI-PA JUL/19 -96359 | PAREDE COM PLACAS DE GESSO ACARTONADO (DRYWALL), PARA USO INTERNO, COM DUAS FACES SIMPLES E ESTRUTURA METÁLICA COM GUIAS SIMPLES, COM VÃOS AF_06/2017_P | M2 | 34.18 | 83.73 | 2861.89
4.3 | SEINFRA V026.1 -C0768 | CHAPA CORRUGADA DE ALUMÍNIO E=0.7MM | M2 | 7.2 | 78.35 | 564.12
5 |  | ESQUADRIAS |  |  |  | 5939
5.1 | 72144SINAPI-PA JUL/19 - | RECOLOCACAO DE FOLHAS DE PORTA DE PASSAGEM OU JANELA, CONSIDERANDO REAPROVEITAMENTO DO MATERIAL | UN | 4 | 75.17 | 300.68
5.2 | 72120SINAPI-PA JUL/19 - | VIDRO TEMPERADO INCOLOR, ESPESSURA 10MM, FORNECIMENTO E INSTALACAO, INCLUSIVE MASSA PARA VEDACAO | M2 | 6.39 | 375.48 | 2399.32
5.3 | SINAPI-PA JUL/19 -84885 | JOGO DE FERRAGENS CROMADAS PARA PORTA DE VIDRO TEMPERADO, UMA FOLHA COMPOSTO DE DOBRADICAS SUPERIOR E INFERIOR, TRINCO, FECHADURA, CONTRA FECHADURA COM CAPUCHINHO SEM MOLA E PUXADOR | UN | 3 | 622.04 | 1866.12
5.4 | SINAPI-PA JUL/19 -90830 | FECHADURA DIGITAL DE SOBREPOR COM BIOMETRIA, BIOMETRIA E TECLADO TOUCH SCREEN, FORNECIMENTO E INSTALAÇÃO | PC | 1 | 1372.88 | 1372.88
6 |  | PISOS |  |  |  | 10849.84
6.1 | SINAPI-PA JUL/19 -72138 | PISO EM GRANITO BRANCO 50X50CM LEVIGADO ESPESSURA 2CM, ASSENTADO COM ARGAMASSA COLANTE DUPLA COLAGEM, COM REJUNTAMENTO EM CIMENTO BRANCO | M2 | 51.95 | 190.85 | 9914.66
6.2 | SEINFRA V026.1 -C4001 | RODAPÉ DE GRANITO H=10 cm | M | 38 | 24.61 | 935.18
7 |  | FORROS |  |  |  | 561.76
7.1 | SINAPI-PA JUL/19 -96114 | FORRO EM DRYWALL, PARA AMBIENTES COMERCIAIS, INCLUSIVE ESTRUTURA DE FIXAÇÃO. AF_05/2017_P | M2 | 10.1 | 55.62 | 561.76
8 |  | PINTURAS E TEXTURAS |  |  |  | 5589.59
8.1 | SINAPI-PA JUL/19 -88489 | APLICAÇÃO MANUAL DE PINTURA COM TINTA LÁTEX ACRÍLICA EM PAREDES, DUAS DEMÃOS. AF_06/2014 | M2 | 461.91 | 11.78 | 5441.3
8.2 | SINAPI-PA JUL/19 -88488 | APLICAÇÃO MANUAL DE PINTURA COM TINTA LÁTEX ACRÍLICA EM TETO, DUAS DEMÃOS. AF_06/2014 | M2 | 11.2 | 13.24 | 148.29
9 |  | INSTALAÇÕES ELÉTRICAS |  |  |  | 20845.86
9.1 | SINAPI-PA JUL/19 -74131/4 | QUADRO DE DISTRIBUICAO DE ENERGIA DE EMBUTIR, EM CHAPA METALICA, PARA 18 DISJUNTORES TERMOMAGNETICOS MONOPOLARES, COM BARRAMENTO TRIFASICO E NEUTRO, FORNECIMENTO E INSTALACAO | UN | 1 | 424.89 | 424.89
9.2 | SINAPI-PA JUL/19 -83463 | QUADRO DE DISTRIBUICAO DE ENERGIA EM CHAPA DE ACO GALVANIZADO, PARA 12 DISJUNTORES TERMOMAGNETICOS MONOPOLARES, COM BARRAMENTO TRIFASICO E NEUTRO - FORNECIMENTO E INSTALACAO | UN | 2 | 311.41 | 622.82
9.3 | SINAPI-PA JUL/19 -93653 | DISJUNTOR MONOPOLAR TIPO DIN, CORRENTE NOMINAL DE 10A - FORNECIMENTO E INSTALAÇÃO. AF_04/2016 | UN | 12 | 8.24 | 98.88
9.4 | SINAPI-PA JUL/19 -93654 | DISJUNTOR MONOPOLAR TIPO DIN, CORRENTE NOMINAL DE 16A - FORNECIMENTO E INSTALAÇÃO. AF_04/2016 | UN | 4 | 8.69 | 34.76
9.5 | SINAPI-PA JUL/19 -93665 | DISJUNTOR BIPOLAR TIPO DIN, CORRENTE NOMINAL DE 40A - FORNECIMENTO E INSTALAÇÃO. AF_04/2016 | UN | 1 | 45.99 | 45.99
9.6 | SINAPI-PA JUL/19 -93666 | DISJUNTOR BIPOLAR TIPO DIN, CORRENTE NOMINAL DE 50A - FORNECIMENTO E INSTALAÇÃO. AF_04/2016 | UN | 3 | 50.1 | 150.3
9.7 | SINAPI-PA JUL/19 -95778 | CONDULETE DE ALUMÍNIO, TIPO C, PARA ELETRODUTO DE AÇO GALVANIZADO DN 20 MM (3/4''), APARENTE - FORNECIMENTO E INSTALAÇÃO. AF_11/2016_P | UN | 62 | 21.29 | 1319.98
9.8 | SINAPI-PA JUL/19 -95746 | ELETRODUTO DE AÇO GALVANIZADO, CLASSE LEVE, DN 25 MM (1’’), APARENTE, INSTALADO EM TETO - FORNECIMENTO E INSTALAÇÃO. AF_11/2016_P | M | 3 | 17.45 | 52.35
9.9 | SINAPI-PA JUL/19 -91836 | ELETRODUTO FLEXÍVEL CORRUGADO, PVC, DN 32 MM (1"), PARA CIRCUITOS TERMINAIS, INSTALADO EM FORRO - FORNECIMENTO E INSTALAÇÃO. AF_12/2015 | M | 9.1 | 7.52 | 68.43
9.10 | SINAPI-PA JUL/19 -95745 | ELETRODUTO DE AÇO GALVANIZADO, CLASSE LEVE, DN 20 MM (3/4’’), APARENTE, INSTALADO EM TETO - FORNECIMENTO E INSTALAÇÃO. AF_11/2016_P | M | 91.4 | 14.01 | 1280.51
9.11 | SEINFRA V026.1 -C1158 | DUTO PERFURADO - ELETROCALHA CHAPA DE AÇO (50X50)mm | M | 108.8 | 64.12 | 6976.26
9.12 | SEINFRA V026.1 -C1158 (MODIFICADO) | CURVA - ELETROCALHA CHAPA DE AÇO (50X50)mm | PC | 5 | 53.87 | 269.35
9.13 | SEINFRA V026.1 -C1158 (MODIFICADO) | TÊ - ELETROCALHA CHAPA DE AÇO (50X50)mm | PC | 14 | 59.2 | 828.8
9.14 | SEINFRA V026.1 -C1160 | DUTO PERFURADO - ELETROCALHA DE CHAPA DE AÇO (50X100)mm | M | 3.8 | 83.13 | 315.89
9.15 | SEINFRA V026.1 -C1160 (MODIFICADO) | CRUZETA PERFURADA - ELETROCALHA DE CHAPA DE AÇO (50X100)mm | PC | 1 | 90.53 | 90.53
9.16 | SINAPI-PA JUL/19 -91990 | TOMADA ALTA DE EMBUTIR (1 MÓDULO), 2P+T 10 A, SEM SUPORTE E SEM PLACA - FORNECIMENTO E INSTALAÇÃO. AF_12/2015 | UN | 16 | 22.94 | 367.04
9.17 | SINAPI-PA JUL/19 -92006 | TOMADA BAIXA DE EMBUTIR (2 MÓDULOS), 2P+T 10 A, SEM SUPORTE E SEM PLACA - FORNECIMENTO E INSTALAÇÃO. AF_12/2015 | UN | 46 | 25.77 | 1185.42
9.18 | SINAPI-PA JUL/19 -91926 | CABO DE COBRE FLEXÍVEL ISOLADO, 2,5 MM², ANTI-CHAMA 450/750 V, PARA CIRCUITOS TERMINAIS - FORNECIMENTO E INSTALAÇÃO. AF_12/2015 | M | 841.3 | 2.51 | 2111.66
9.19 | SINAPI-PA JUL/19 -91928 | CABO DE COBRE FLEXÍVEL ISOLADO, 4 MM², ANTI-CHAMA 450/750 V, PARA CIRCUITOS TERMINAIS - FORNECIMENTO E INSTALAÇÃO. AF_12/2015 | M | 303.1 | 4.01 | 1215.43
9.20 | SINAPI-PA JUL/19 -91932 | CABO DE COBRE FLEXÍVEL ISOLADO, 10 MM², ANTI-CHAMA 450/750 V, PARA CIRCUITOS TERMINAIS - FORNECIMENTO E INSTALAÇÃO. AF_12/2015 | M | 8.8 | 8.92 | 78.5
9.21 | SINAPI-PA JUL/19 -91935 | CABO DE COBRE FLEXÍVEL ISOLADO, 16 MM², ANTI-CHAMA 0,6/1,0 KV, PARA CIRCUITOS TERMINAIS - FORNECIMENTO E INSTALAÇÃO. AF_12/2015 | M | 161.2 | 14.59 | 2351.91
9.22 | SEINFRA V026.1 -C1160 | TALA PLANA PERFURADA - ELETROCALHA DE CHAPA DE AÇO 50mm | PC | 96 | 6.18 | 593.28
9.23 | SEINFRA V026.1 -C3478 | VERGALHÃO ROSCA TOTAL DE 3/8" | M | 28 | 12.96 | 362.88
10 |  | INSTALAÇÕES DE REDE ESTRUTURADA |  |  |  | 21944.85
10.1 | SEINFRA V026.1 -C4794 | TOMADA PARA LÓGICA, COM 2 CONECTORES RJ45, 8 FIOS, CAT-5E, COMPLETA PARA CAIXA 4"x2" (NÃO INCLUSA) | UN | 26 | 52.51 | 1365.26
10.2 | SEINFRA V026.1 -C4921 | TOMADA PARA LÓGICA, COM 1 CONECTOR RJ45, 8 FIOS, CAT-5E, COMPLETA PARA CAIXA 4"x2" (NÃO INCLUSA) | UN | 2 | 43.82 | 87.64
10.3 | [5 empty] | 0
10.4 | SEINFRA V026.1 -C3768 | PATCH PANEL 48 PORTAS, CATEGORIA "5" FURUKAWA | UN | 1 | 332.54 | 332.54
10.5 | SEINFRA V026.1 -C3764 | RACK FECHADO 24 U'S, 670mm, PROFUNDIDADE PADRÃO 19" | UN | 1 | 665.08 | 665.08
10.6 | SEINFRA V026.1 -C4568 | ORGANIZADOR DE CABOS HORIZONTAL, ABERTO, PADRÃO RACK 19" | UN | 1 | 43.66 | 43.66
10.7 | SEINFRA V026.1 -C0543 | CABO LÓGICO 4 PARES, CATEGORIA 5 - UTP (100 MBPS) | M | 1036.5 | 11.82 | 12251.43
10.8 | SINAPI-PA JUL/19 -95750 | ELETRODUTO DE AÇO GALVANIZADO, CLASSE LEVE, DN 25 MM (1’’), APARENTE, INSTALADO EM PAREDE - FORNECIMENTO E INSTALAÇÃO. AF_11/2016_P | M | 9.4 | 20.67 | 194.3
10.9 | 9SINAPI-PA JUL/19 -5749 | ELETRODUTO DE AÇO GALVANIZADO, CLASSE LEVE, DN 20 MM (3/4’’), APARENTE, INSTALADO EM PAREDE - FORNECIMENTO E INSTALAÇÃO. AF_11/2016_P | M | 44.7 | 17.23 | 770.18
10.10 | SINAPI-PA JUL/19 -95778 | CONDULETE DE ALUMÍNIO, TIPO C, PARA ELETRODUTO DE AÇO GALVANIZADO DN 20 MM (3/4''), APARENTE - FORNECIMENTO E INSTALAÇÃO. AF_11/2016_P | UN | 27 | 21.29 | 574.83
10.11 | SEINFRA V026.1 -C1158 | DUTO PERFURADO - ELETROCALHA CHAPA DE AÇO (50X50)mm | M | 62.9 | 64.12 | 4033.15
10.12 | SEINFRA V026.1 -C1158 (MODIFICADO) | CRUZETA PERFURADA - ELETROCALHA CHAPA DE AÇO (50X50)mm | PC | 1 | 50.91 | 50.91
10.13 | SEINFRA V026.1 -C1158 (MODIFICADO) | CURVA PERFURADA - ELETROCALHA CHAPA DE AÇO (50X50)mm | PC | 1 | 53.87 | 53.87
10.14 | SEINFRA V026.1 -C1158 (MODIFICADO) | TE PERFURADO - ELETROCALHA CHAPA DE AÇO (50X50)mm | PC | 11 | 59.2 | 651.2
10.15 | SEINFRA V026.1 -C1160 (MODIFICADO) | CURVA PERFURADA - ELETROCALHA DE CHAPA DE AÇO (50X100)mm | PC | 1 | 67.54 | 67.54
10.16 | SEINFRA V026.1 -C1160 (MODIFICADO) | CRUZETA PERFURADA - ELETROCALHA DE CHAPA DE AÇO (50X100)mm | PC | 3.3 | 90.53 | 298.75
10.17 | SEINFRA V026.1 -C1160 (MODIFICADO) | TE PERFURADO - ELETROCALHA DE CHAPA DE AÇO (50X100)mm | PC | 1 | 74.67 | 74.67
10.18 | SEINFRA V026.1 -C1160 (MODIFICADO) | TALA PLANA PERFURADA - ELETROCALHA DE CHAPA DE AÇO 50mm | PC | 36 | 6.18 | 222.48
10.19 | SEINFRA V026.1 -C3478 | VERGALHÃO ROSCA TOTAL DE 3/8" | M | 16 | 12.96 | 207.36
11 |  | LOUÇAS SANITÁRIAS E APARELHOS |  |  |  | 2497.58
11.1 | SEINFRA V026.1 -C4632 | REMANEJAMENTO DE BACIA SANITÁRIA | UN | 1 | 124.98 | 124.98
11.2 | SEINFRA V026.1 -C4631 | REINSTALAÇÃO DE PONTO SANITÁRIO, MATERIAL E EXECUÇÃO | PT | 1 | 96.91 | 96.91
11.3 | SEINFRA V026.1 -C3997 | BANCADA EM GRANITO P/ PIA DE COZINHA, INCL. CUBA DE AÇO INOX E ACESSÓRIOS | CJ | 1 | 806.03 | 806.03
11.4 | SEINFRA V026.1 -C1898 | PEÇAS DE APOIO DEFICIENTES C/TUBO INOX P/WC'S | M | 7.2 | 204.12 | 1469.66
12 |  | LIMPEZA FINAL |  |  |  | 1988.84
11.1 | SINAPI-PA JUL/19 -9537 | LIMPEZA FINAL DA OBRA | M2 | 212 | 2.32 | 491.84
11.2 | SEDOP-020174 | Retirada de entulho - manualmente (incl. caixa coletora) | M3 | 20 | 74.85 | 1497
|  | TOTAL |  |  |  | 87267.97
|  | BDI |  |  |  | 24347.76
|  | TOTAL COM BDI |  |  |  | 111615.73