## INSTRUÇÕES
PROCURADORIA GERAL DA REPÚBLICA
SECRETARIA DE ENGENHARIA E ARQUITETURA
OBRA: PR/PE - REFORMA DO MEZANINO E PAVIMENTOS SUPERIORES - 2025
INSTRUÇÕES PARA O PREENCHIMENTO DA PLANILHA
1 | A PLANILHA NÃO DEVE SER DESBLOQUEADA.
2 | OS CABEÇALHOS ENCONTRAM-SE DESBLOQUEADOS PARA PERMITIR A INSERÇÃO DO NOME DA EMPRESA LICITANTE.
3 | PARA O LICITANTE COMPOR A SUA PROPOSTA BASTA APLICAR O PERCENTUAL DE DESCONTO NO FINAL DA PLANILHA SINTÉTICA (CÉLULA VERDE). DESSA FORMA TODAS AS ABAS DA PLANILHA SÃO ATUALIZADAS AUTOMATICAMENTE.
4 | (ALTERAÇÃO OPCIONAL - ABA "ANALÍTICA") NA PLANILHA ANALÍTICA O LICITANTE PODE ALTERAR OS COEFICIENTES DE TODOS OS INSUMOS QUE FAZEM PARTE DAS COMPOSIÇÕES. (COLUNA "H")
5 | (ALTERAÇÃO OPCIONAL - ABA "ANALÍTICA AUXILIARES") NA PLANILHA ANALÍTICA AUXILIAR O LICITANTE PODE ALTERAR OS COEFICIENTES DE TODOS OS INSUMOS QUE FAZEM PARTE DAS COMPOSIÇÕES. (COLUNA "H")
6 | (ALTERAÇÃO OPCIONAL - ABA "INSUMOS") OS VALORES UNITÁRIOS DOS INSUMOS PODEM SER ALTERADOS DE FORMA INDIVIDUAL NA ABA "INSUMOS". OS VALORES UNITÁRIOS DOS INSUMOS PODEM SER INSERIDOS SOBRE AS FÓRMULAS PRESENTES NAS CÉLULAS VERDES. (COLUNA "H")
7 | (ALTERAÇÃO OPCIONAL - ABA "BDI") OS PERCENTUAIS DO BDI PODEM SER ALTERADOS NAS CÉLULAS VERDES. (COLUNA "D")
8 | (ALTERAÇÃO OPCIONAL - ABA "CRONOGRAMA") OS PERCENTUAIS DO CRONOGRAMA PODEM SER ALTERADOS NAS CÉLULAS VERDES.
9 | (ALTERAÇÃO OPCIONAL - ABA "LEIS SOCIAIS") CONFORME O REGIME DE TRIBUTAÇÃO DA EMPRESA OS PERCENTUAIS DAS LEIS SOCIAIS PODEM SER ALTERADOS NAS CÉLULAS VERDES. (ESSA ALTERAÇÃO NÃO MUDA O VALOR DA PROPOSTA)

## SINTÉTICA
PROCURADORIA GERAL DA REPÚBLICA
SECRETARIA DE ENGENHARIA E ARQUITETURA
OBRA: PR/PE - REFORMA DO MEZANINO E PAVIMENTOS SUPERIORES - 2025
ANEXO III - PLANILHA SINTÉTICA (COM BDI)
|  |  |  | LEIS SOCIAIS NÃO DESONERADAS - REFERÊNCIA HORISTA SINAPI: LS |  |  |  |  | 113.8%
|  |  |  | BENEFÍCIOS E DESPESAS INDIRETAS: BDI |  |  |  |  | 21.26%
REFERÊNCIA: SINAPI - PE - 02/25 (NÃO DESONERADA)
ITEM | CÓDIGO | BANCO | DESCRIÇÃO | UND | QUANT. | VALOR UNIT SEM BDI | VALOR UNIT COM BDI | TOTAL COM BDI | PESO (%)
1 |  |  | SERVIÇOS PRELIMINARES E INSTALAÇÕES PROVISÓRIAS |  |  |  |  | 5303.08 | 0.6374% | Link
1.1 |  |  | PLACA DE OBRA |  |  |  |  | 903.61 | 0.1086% | Link
1.1.1 | 103689 | SINAPI | FORNECIMENTO E INSTALAÇÃO DE PLACA DE OBRA COM CHAPA GALVANIZADA E ESTRUTURA DE MADEIRA. AF_03/2022_PS | M² | 1.6 | 465.75 | 564.76 | 903.61 | 0.1086% | Link
1.2 |  |  | CANTEIRO DE OBRA |  |  |  |  | 4399.47 | 0.5288% | Link
1.2.1 | C-SEA-PRE-CANT-MOBILI-DESMOB-CONTAINE | PRÓPRIO | MOBILIZAÇÃO E DESMOBILIZAÇÃO DE CONTAINER, INCLUSIVE CARGA, DESCARGA E TRANSPORTE EM CAMINHÃO CARROCERIA COM GUINDAUTO (MUNCK) | UN | 1 | 979.74 | 1188.03 | 1188.03 | 0.1428% | Link
1.2.2 | S-ARQ-CANT-PRR4-002 | PRÓPRIO | LOCAÇÃO DE CONTAINER 2,30 X 6,00 M, ALT. 2,50 M, PARA DEPÓSITO, SEM DIVISÓRIAS INTERNAS E SEM SANITÁRIO | MÊS | 4 | 662.1 | 802.86 | 3211.44 | 0.386% | Link
2 |  |  | SERVIÇOS GERAIS E EQUIPAMENTOS |  |  |  |  | 13499.63 | 1.623% | Link
2.1 |  |  | PROTEÇÕES |  |  |  |  | 1192.9 | 0.1434% | Link
2.1.1 | C-SEA-PRE-IMPE-PROTEÇ-LONA-150 | PRÓPRIO | FORNECIMENTO/INSTALAÇÃO DE LONA PLASTICA PRETA PARA PROTEÇÕES - ROLO DE 4X100M - 150 MICRAS (PESO APROXIMADO 60KG) | M² | 400 | 2.43 | 2.94 | 1176 | 0.1414% | Link
2.1.2 | C-SEA-ARQ-SERP-SIN-SEG-ZEB | PRÓPRIO | ISOLAMENTO DE OBRA COM FITA DE SINALIZAÇÃO (ZEBRADA) E CONE DE SINALIZAÇÃO A CADA 2M | M | 10 | 1.4 | 1.69 | 16.9 | 0.002031% | Link
2.2 |  |  | ANDAIMES |  |  |  |  | 802.84 | 0.0965% | Link
2.2.1 | C-SEA-ARQ-SEDI-AND-TUB-TOR | PRÓPRIO | ANDAIME METÁLICO TUBULAR TIPO TORRE - ALUGUEL MENSAL | MXMÊS | 16 | 35.5 | 43.04 | 688.64 | 0.08277% | Link
2.2.2 | 97064 | SINAPI | MONTAGEM E DESMONTAGEM DE ANDAIME TUBULAR TIPO "TORRE" (EXCLUSIVE ANDAIME E LIMPEZA). AF_03/2024 | M | 4 | 23.55 | 28.55 | 114.2 | 0.01373% | Link
2.3 |  |  | DEMOLIÇÕES E RETIRADAS |  |  |  |  | 11503.89 | 1.383% | Link
2.3.1 | C-SEA-SEF-TRAN-ENTUNH-CAÇAMB-01 | PRÓPRIO | CARGA E TRANSPORTE DE ENTULHOS DECORRENTES DE LIMPEZAS E DEMOLIÇÕES (CLASSES DIVERSAS) - CAÇAMBA ESTACIONÁRIA | M³ | 32 | 127.02 | 154.02 | 4928.64 | 0.5924% | Link
2.3.2 | 97638 | SINAPI | REMOÇÃO DE CHAPAS E PERFIS DE DRYWALL, DE FORMA MANUAL, SEM REAPROVEITAMENTO. AF_09/2023 | M² | 60 | 8.43 | 10.22 | 613.2 | 0.07371% | Link
2.3.3 | 102192 | SINAPI | REMOÇÃO DE VIDRO TEMPERADO FIXADO EM PERFIL U. AF_01/2021 | M² | 76.81 | 15.79 | 19.14 | 1470.14 | 0.1767% | Link
2.3.4 | 73801/002 | SINAPI | DEMOLICAO DE CAMADA DE ASSENTAMENTO/CONTRAPISO COM USO DE PONTEIRO, ESPESSURA ATE 4CM | M² | 6.6 | 34.42 | 41.73 | 275.41 | 0.0331% | Link
2.3.5 | S-ARQ-SERP-PRR1-004 | PRÓPRIO | RETIRADA DE FORROS MINERAL EM PLACAS APOIADAS, EXCLUSIVE ESTRUTURA METÁLICA | M² | 450 | 7.73 | 9.37 | 4216.5 | 0.5068% | Link
3 |  |  | ARQUITETURA |  |  |  |  | 332157.55 | 39.93% | Link
3.1 |  |  | VEDAÇÕES |  |  |  |  | 56225.33 | 6.758% | Link
3.1.1 | 103328 | SINAPI | ALVENARIA DE VEDAÇÃO DE BLOCOS CERÂMICOS FURADOS NA HORIZONTAL DE 9X19X19 CM (ESPESSURA 9 CM) E ARGAMASSA DE ASSENTAMENTO COM PREPARO EM BETONEIRA. AF_12/2021 | M² | 16.5 | 91.23 | 110.62 | 1825.23 | 0.2194% | Link
3.1.2 | 93200 | SINAPI | FIXAÇÃO (ENCUNHAMENTO) DE ALVENARIA DE VEDAÇÃO COM ARGAMASSA APLICADA COM BISNAGA. AF_03/2024 | M | 8 | 12.04 | 14.59 | 116.72 | 0.01403% | Link
3.1.3 | 93188 | SINAPI | VERGA MOLDADA IN LOCO EM CONCRETO PARA PORTAS COM ATÉ 1,5 M DE VÃO. AF_03/2016 | M | 1.3 | 93.91 | 113.87 | 148.03 | 0.01779% | Link
3.1.4 | 96359 | SINAPI | PAREDE COM SISTEMA EM CHAPAS DE GESSO PARA DRYWALL, USO INTERNO, COM DUAS FACES SIMPLES E ESTRUTURA METÁLICA COM GUIAS SIMPLES PARA PAREDES COM ÁREA LÍQUIDA MAIOR OU IGUAL A 6 M2, COM VÃOS. AF_07/2023_PS | M² | 101.4 | 95.16 | 115.39 | 11700.54 | 1.406% | Link
3.1.5 | S-ARQ-VEDA-96359.2 | PRÓPRIO | PAREDE COM PLACAS DE GESSO ACARTONADO (DRYWALL), RESISTENTE A UMIDADE (RU), VERDE, COM DUAS FACES E ESTRUTURA METÁLICA - FORNECIMENTO E INSTALAÇÃO | M² | 228.25 | 108.43 | 131.48 | 30010.31 | 3.607% | Link
3.1.6 | 96372 | SINAPI | INSTALAÇÃO DE ISOLAMENTO COM LÃ DE ROCHA EM PAREDES DRYWALL. AF_06/2017 | M² | 329.65 | 31.09 | 37.69 | 12424.5 | 1.493% | Link
3.2 |  |  | PISOS |  |  |  |  | 11138.46 | 1.339% | Link
3.2.1 | PRPE-82 | PRÓPRIO | PISO EM GRANITO, BEGE IMACULADA, APLICADO EM AMBIENTES INTERNOS | M² | 11.6 | 388.59 | 471.2 | 5465.92 | 0.657% | Link
3.2.2 | PRPE-83 | PRÓPRIO | RODAPÉ EM GRANITO, BEGE IMACULADA, ALTURA 8 CM | M | 81.6 | 52.42 | 63.56 | 5186.49 | 0.6234% | Link
3.2.3 | 101747 | SINAPI | RECOMPOSIÇÃO DE PISO EM CONCRETO 20 MPA PREPARO MECÂNICO, ESPESSURA 7CM. AF_09/2020 | M² | 5 | 80.17 | 97.21 | 486.05 | 0.05842% | Link
3.3 |  |  | REVESTIMENTOS DE PAREDE |  |  |  |  | 11855.85 | 1.425% | Link
3.3.1 | S-ARQ-PARE-PRPE-PORCEL-001 | PRÓPRIO | REVESTIMENTO CERÂMICO PARA PAREDE COM PLACAS TIPO PORCELANATO 30X60 CM - COM REJUNTE ACRÍLICO - REF.: PORTOBELLO CETIM BIANCO OU EQUIVALENTE | M² | 64.5 | 125.34 | 151.98 | 9802.71 | 1.178% | Link
3.3.2 | 87879 | SINAPI | CHAPISCO APLICADO EM ALVENARIAS E ESTRUTURAS DE CONCRETO INTERNAS, COM COLHER DE PEDREIRO. ARGAMASSA TRAÇO 1:3 COM PREPARO EM BETONEIRA 400L. AF_10/2022 | M² | 35 | 4.42 | 5.35 | 187.25 | 0.02251% | Link
3.3.3 | 87911 | SINAPI | CHAPISCO APLICADO SOMENTE NA ESTRUTURA DE CONCRETO DA FACHADA, COM DESEMPENADEIRA DENTADA. ARGAMASSA INDUSTRIALIZADA COM PREPARO EM MISTURADOR 300 KG. AF_10/2022 | M² | 2.75 | 23.3 | 28.25 | 77.68 | 0.009337% | Link
3.3.4 | 87529 | SINAPI | MASSA ÚNICA, EM ARGAMASSA TRAÇO 1:2:8, PREPARO MECÂNICO, APLICADA MANUALMENTE EM PAREDES INTERNAS DE AMBIENTES COM ÁREA ENTRE 5M² E 10M², E = 17,5MM, COM TALISCAS. AF_03/2024 | M² | 37.75 | 39.07 | 47.37 | 1788.21 | 0.2149% | Link
3.4 |  |  | FORROS |  |  |  |  | 45824.18 | 5.508% | Link
3.4.1 | PRPE-35 | PRÓPRIO | FORRO DE FIBRA MINERAL, PARA AMBIENTES COMERCIAIS,EM PLACAS DE 1,25X0,60M, INCLUSIVE ESTRUTURA DE FIXAÇÃO. AF_05/2017_P | M² | 379 | 95.38 | 115.65 | 43831.35 | 5.269% | Link
3.4.2 | S-ARQ-FORR-PRPE-001 | PRÓPRIO | FORRO EM DRYWALL COM CHAPA RESISTENTE A UMIDADE (RU), PARA AMBIENTES COMERCIAIS, INCLUSIVE ESTRUTURA BIRECIONAL DE FIXAÇÃO | M² | 10.65 | 76.14 | 92.32 | 983.2 | 0.1182% | Link
3.4.3 | 96121 | SINAPI | ACABAMENTOS PARA FORRO (RODA-FORRO EM PERFIL METÁLICO E PLÁSTICO). AF_08/2023 | M | 26.35 | 11.36 | 13.77 | 362.83 | 0.04361% | Link
3.4.4 | S-ARQ-FORR-PRR1-001 | PRÓPRIO | RECOLOCAÇÃO DE PLACAS DE FORRO MINERAL, EXCLUSIVE MATERIAL | M² | 330 | 1.62 | 1.96 | 646.8 | 0.07775% | Link
3.5 |  |  | ESQUADRIAS |  |  |  |  | 169780.14 | 20.41% | Link
3.5.1 | S-ARQ-ESQU-PRPE-001 | PRÓPRIO | PM01 - KIT PORTA PRONTA DE ABRIR SÓLIDA EM MADEIRA, 90 X 210 CM, REVESTIDA EM LAMINADO MELAMÍNICO, COMPLETA, ALIZARES COM PINTURA ESMALTE SINTÉTICO ACETINADO COR PALHA, GUARNIÇÕES, FERRAGENS E OUTROS ACESSÓRIOS - FORNECIMENTO E INSTALAÇÃO | UN | 18 | 1350.56 | 1637.68 | 29478.24 | 3.543% | Link
3.5.2 | S-ARQ-ESQU-PRPE-002 | PRÓPRIO | PM02 - KIT PORTA PRONTA DE ABRIR EM MADEIRA SÓLIDA PARA PCD, 90 X 210 CM, REVESTIMENTO EM LAMINADO MELAMÍNICO, COMPLETA, ALIZARES COM PINTURA ESMALTE SINTÉTICO ACETINADO COR PALHA, GUARNÇÕES, FERRAGENS, FECHADURA, FAIXA ANTI-IMPACTO EM AÇO E BARRA HORIZONTAL - FORNECIMENTO E INSTALAÇÃO | UN | 1 | 1788.14 | 2168.29 | 2168.29 | 0.2606% | Link
3.5.3 | S-ARQ-ESQU-PRPE-003 | PRÓPRIO | PM03 - KIT DE PORTA-PRONTA DE ABRIR DE MADEIRA SÓLIDA, 70 X 210 CM, REVESTIMENTO EM LAMINADO MELAMÍNICO, COMPLETA, ALIZARES COM PINTURA ESMALTE ACETINADO COR PALHA, GUARNIÇÕES, FERRAGENS, FECHADURA E OUTROS ACESSÓRIOS - FORNECIMENTO E INSTALAÇÃO | UN | 6 | 1511.99 | 1833.43 | 11000.58 | 1.322% | Link
3.5.4 | S-ARQ-ESQU-PRPE-004 | PRÓPRIO | FECHADURA BIOMÉTRICA, COMPLETA, REFERÊNCIA: FR330 INTELBRÁS, OU EQUIVALENTE - FORNECIMENTO E INSTALAÇÃO. | UN | 18 | 2028.51 | 2459.77 | 44275.86 | 5.322% | Link
3.5.5 | C-PRPE-ARQ-ESQV-PELEVI-4+4-001 | PRÓPRIO | PORTA DE VIDRO INTEGRADA A PELE DE VIDRO PV1 – 100X226, ALUMÍNIO BRONZE, GIRO, VIDRO 4MM+4MM , INCLUINDO FERRAGENS – RETIRADA DE PAINEL FIXO EXISTENTE E INSTALAÇÃO | UN | 1 | 4791.52 | 5810.19 | 5810.19 | 0.6984% | Link
3.5.6 | C-PRPE-ARQ-ESQV-PELEVI-4+4-002 | PRÓPRIO | PELE DE VIDRO EV3 - 206X226, FIXA + MAXIM-AR, ALUMÍNIO BRONZE, VIDRO 4MM+4MM, INCLUINDO FERRAGENS, CONFORME EXISTENTE | UN | 1 | 9234.39 | 11197.62 | 11197.62 | 1.346% | Link
3.5.7 | C-PRPE-ARQ-ESQV-PELEVI-4+4-003 | PRÓPRIO | PELE DE VIDRO EV4 – 1356X226, FIXA + MAXIM-AR, ALUMÍNIO BRONZE, VIDRO 4MM+4MM, INCLUINDO FERRAGENS, CONFORME EXISTENTE | UN | 1 | 42562.54 | 51611.33 | 51611.33 | 6.204% | Link
3.5.8 | C-PRPE-ARQ-ESQV-PELEVI-4+4-004 | PRÓPRIO | PELE DE VIDRO EV5 – 287X226, FIXA + MAXIM-AR, ALUMÍNIO BRONZE, VIDRO 4MM+4MM, INCLUINDO FERRAGENS, CONFORME EXISTENTE | UN | 1 | 8948.16 | 10850.53 | 10850.53 | 1.304% | Link
3.5.9 | C-PRPE-ARQ-ESQV-AQUARI-6MM-001 | PRÓPRIO | ESQUADRIA FIXA EV6 – 140X110, TIPO AQUÁRIO, VIDRO 6MM , INCLUINDO FERRAGENS, CONFORME EXISTENTE | UN | 5 | 558.72 | 677.5 | 3387.5 | 0.4072% | Link
3.6 |  |  | LOUÇAS E METAIS |  |  |  |  | 13200.78 | 1.587% | Link
3.6.1 | 86938 | SINAPI | CUBA DE EMBUTIR OVAL EM LOUÇA BRANCA, 35 X 50CM OU EQUIVALENTE, INCLUSO VÁLVULA E SIFÃO TIPO GARRAFA EM METAL CROMADO - FORNECIMENTO E INSTALAÇÃO. AF_01/2020 | UN | 4 | 454.85 | 551.55 | 2206.2 | 0.2652% | Link
3.6.2 | C-SEA-ARQ-INHI-TOR-AUT-CRO | PRÓPRIO | TORNEIRA AUTOMÁTICA DE MESA PARA LAVATÓRIO - FORNCIMENTO E INSTALAÇÃO | UN | 4 | 650.83 | 789.19 | 3156.76 | 0.3794% | Link
3.6.3 | 86887 | SINAPI | ENGATE FLEXÍVEL EM INOX, 1/2 X 40CM - FORNECIMENTO E INSTALAÇÃO. AF_01/2020 | UN | 4 | 63.1 | 76.51 | 306.04 | 0.03679% | Link
3.6.4 | S-HID-META-00001370.1 | PRÓPRIO | DUCHA HIGIÊNCIA COM REGISTRO METÁLICO, ALTO PADRÃO, REF.: DECA 1984 OU EQUIVALENTE - FORNECIMENTO E INSTALAÇÃO | UN | 1 | 424.47 | 514.71 | 514.71 | 0.06187% | Link
3.6.5 | 100868 | SINAPI | BARRA DE APOIO RETA, EM ACO INOX POLIDO, COMPRIMENTO 80 CM, FIXADA NA PAREDE - FORNECIMENTO E INSTALAÇÃO. AF_01/2020 | UN | 3 | 363.34 | 440.58 | 1321.74 | 0.1589% | Link
3.6.6 | C-SEA-ARQ-INHI-BAR-RET-40P | PRÓPRIO | BARRA DE APOIO RETA, EM AÇO INOX POLIDO, COMPRIMENTO 40 CM, FIXADA EM PAREDE - FORNECIMENTO E INSTALAÇÃO | UN | 2 | 308.62 | 374.23 | 748.46 | 0.08996% | Link
3.6.7 | S-ARQ-LOUC-PRMPP-002 | PRÓPRIO | VASO SANITÁRIO PADRÃO MÉDIO P/ PCD C/ CAIXA ACOPLADA EM LOUÇA BRANCA - FORNECIMENTO E INSTALAÇÃO | UN | 1 | 1566.19 | 1899.16 | 1899.16 | 0.2283% | Link
3.6.8 | S-ARQ-LOUC-PRMPP-002.1 | PRÓPRIO | VASO SANITÁRIO PADRÃO MÉDIO C/ CAIXA ACOPLADA EM LOUÇA BRANCA - FORNECIMENTO E INSTALAÇÃO | UN | 3 | 690.69 | 837.53 | 2512.59 | 0.302% | Link
3.6.9 | S-ARQ-LOUC-PRMVC-020 | PRÓPRIO | TORNEIRA DE JARDIM / LAVAGEM - FORNECIMENTO E INSTALAÇÃO | UN | 4 | 110.33 | 133.78 | 535.12 | 0.06432% | Link
3.7 |  |  | BANCADA DE GRANITO |  |  |  |  | 5648.35 | 0.6789% | Link
3.7.1 | S-ARQ-BANC-PRPE-LAVAT-001 | PRÓPRIO | BANCADA DE GRANITO BEGE IMACULADA POLIDO, DE 215 X 50 CM, PARA CUBA OVAL, INCLUSIVE RODABANCADA H = 5 CM E SAIA H = 5 CM - FORNECIMENTO E INSTALAÇÃO | UN | 1 | 673.89 | 817.15 | 817.15 | 0.09822% | Link
3.7.2 | S-ARQ-BANC-PRPE-LAVAT-002 | PRÓPRIO | BANCADA DE GRANITO CINZA POLIDO, DE 94 X 50 CM, PARA CUBA OVAL, INCLUSIVE RODABANCADA H = 5 CM E SAIA H = 5 CM - FORNECIMENTO E INSTALAÇÃO | UN | 3 | 1328.06 | 1610.4 | 4831.2 | 0.5807% | Link
3.8 |  |  | PINTURA |  |  |  |  | 16629.07 | 1.999% | Link
3.8.1 | 88497 | SINAPI | EMASSAMENTO COM MASSA LÁTEX, APLICAÇÃO EM PAREDE, DUAS DEMÃOS, LIXAMENTO MANUAL. AF_04/2023 | M² | 380.5 | 16.95 | 20.55 | 7819.27 | 0.9399% | Link
3.8.2 | 88485 | SINAPI | FUNDO SELADOR ACRÍLICO, APLICAÇÃO MANUAL EM PAREDE, UMA DEMÃO. AF_04/2023 | M² | 380.5 | 4.24 | 5.14 | 1955.77 | 0.2351% | Link
3.8.3 | 88489 | SINAPI | PINTURA LÁTEX ACRÍLICA PREMIUM, APLICAÇÃO MANUAL EM PAREDES, DUAS DEMÃOS. AF_04/2023 | M² | 380.5 | 13.54 | 16.41 | 6244 | 0.7505% | Link
3.8.4 | 88496 | SINAPI | EMASSAMENTO COM MASSA LÁTEX, APLICAÇÃO EM TETO, DUAS DEMÃOS, LIXAMENTO MANUAL. AF_04/2023 | M² | 10.65 | 31.29 | 37.94 | 404.06 | 0.04857% | Link
3.8.5 | 88488 | SINAPI | PINTURA LÁTEX ACRÍLICA PREMIUM, APLICAÇÃO MANUAL EM TETO, DUAS DEMÃOS. AF_04/2023 | M² | 10.65 | 15.95 | 19.34 | 205.97 | 0.02476% | Link
3.9 |  |  | DIVERSOS |  |  |  |  | 1855.39 | 0.223% | Link
3.9.1 | S-ARQ-ACES-PRRS-001 | PRÓPRIO | ALARME AUDIOVISUAL P/ SANITÁRIO ACESSÍVEL, WIRELESS, INCLUSIVE ACIONADOR E SIRENE - FORNECIMENTO E INSTALAÇÃO | CJ | 1 | 180.45 | 218.81 | 218.81 | 0.0263% | Link
3.9.2 | S-ARQ-DIVE-ESPELHO-01 | PRÓPRIO | ESPELHO CRISTAL, ESPESSURA 4MM, COLADO, SEM MOLDURA - FORNECIMENTO E INSTALAÇÃO | M² | 2.65 | 509.31 | 617.58 | 1636.58 | 0.1967% | Link
4 |  |  | IMPERMEABILIZAÇÃO |  |  |  |  | 302.82 | 0.0364% | Link
4.1 |  |  | SISTEMAS DE IMPERMEABILIZAÇÃO |  |  |  |  | 302.82 | 0.0364% | Link
4.1.1 | 98556 | SINAPI | IMPERMEABILIZAÇÃO DE SUPERFÍCIE COM ARGAMASSA POLIMÉRICA / MEMBRANA ACRÍLICA, 4 DEMÃOS, REFORÇADA COM VÉU DE POLIÉSTER (MAV). AF_09/2023 | M² | 4.2 | 59.46 | 72.1 | 302.82 | 0.0364% | Link
5 |  |  | INSTALAÇÕES HIDROSSANITÁRIAS E ÁGUAS PLUVIAIS |  |  |  |  | 23287.18 | 2.799% | Link
5.1 |  |  | ÁGUA FRIA |  |  |  |  | 9958.98 | 1.197% | Link
5.1.1 | S-HID-AFRI-75030/002 | PRÓPRIO | TUBO PVC SOLDÁVEL ÁGUA FRIA DN 32 MM, INCLUSIVE CONEXÕES - FORNECIMENTO E INSTALAÇÃO | M | 42 | 35.13 | 42.59 | 1788.78 | 0.215% | Link
5.1.2 | S-HID-AFRI-75030/001 | PRÓPRIO | TUBO PVC SOLDÁVEL ÁGUA FRIA DN 25 MM, INCLUSIVE CONEXÕES - FORNECIMENTO E INSTALAÇÃO | M | 33 | 26.42 | 32.03 | 1056.99 | 0.1271% | Link
5.1.3 | S-ELE-INFR-PINT | PRÓPRIO | PINTURA DE TUBOS / ELETRODUTOS COM ESMALTE SINTÉTICO COM DUAS DEMÃOS (DIÂMETROS VARIADOS) | M | 53 | 8.5 | 10.3 | 545.9 | 0.06562% | Link
5.1.4 | 90443 | SINAPI | RASGO LINEAR MANUAL EM ALVENARIA, PARA RAMAIS/ DISTRIBUIÇÃO DE INSTALAÇÕES HIDRÁULICAS, DIÂMETROS MENORES OU IGUAIS A 40 MM. AF_09/2023 | M | 22.1 | 8.01 | 9.71 | 214.59 | 0.02579% | Link
5.1.5 | 90466 | SINAPI | CHUMBAMENTO LINEAR EM ALVENARIA PARA RAMAIS/DISTRIBUIÇÃO DE INSTALAÇÕES HIDRÁULICAS COM DIÂMETROS MENORES OU IGUAIS A 40 MM. AF_09/2023 | M | 22.1 | 15.44 | 18.72 | 413.71 | 0.04973% | Link
5.1.6 | C-CLI-SUPORTE-HORIZONTAL-TUBO-PVC | PRÓPRIO | SUPORTE PARA TUBOS HORIZONTAIS ENTRE 1/2” E 2” (CHUMBADORES, TIRANTES E ABRAÇADEIRA) - FORNECIMENTO E INSTALAÇÃO | UN | 29 | 27.28 | 33.07 | 959.03 | 0.1153% | Link
5.1.7 | 89353 | SINAPI | REGISTRO DE GAVETA BRUTO, LATÃO, ROSCÁVEL, 3/4" - FORNECIMENTO E INSTALAÇÃO. AF_08/2021 | UN | 8 | 41.99 | 50.91 | 407.28 | 0.04896% | Link
5.1.8 | C-SEA-ARQ-INHI-ACA-REG-CRO | PRÓPRIO | ACABAMENTO P/ REGISTRO DE GAVETA OU PRESSÃO ACAB. CROMADO - FONECIMENTO E INSTALAÇÃO | UN | 8 | 84.87 | 102.91 | 823.28 | 0.09896% | Link
5.1.9 | C-SEA-ARQ-REVE-ALÇ-SHAFT-60X60 | PRÓPRIO | PORTA EM ALUMÍNIO PARA SHAFTS - 60X60CM COM FECHADURA - FORNECIMENTO E INSTALAÇÃO | UN | 5 | 482.26 | 584.78 | 2923.9 | 0.3515% | Link
5.1.10 | C-SEA-HID-INHI-INTER-AF-01 | PRÓPRIO | INTERLIGAÇÃO NA REDE DE ÁGUA FRIA EXISTENTE (SHAFT / BARILETE) INCLUSIVE TUBOS E CONEXÕES | UN | 4 | 170.2 | 206.38 | 825.52 | 0.09923% | Link
5.2 |  |  | ESGOTO SANITÁRIO |  |  |  |  | 13328.2 | 1.602% | Link
5.2.1 | S-HID-ESGO-74165/1.1 | PRÓPRIO | TUBO PVC ESGOTO PREDIAL DN 40MM, SERIE NORMAL, INCLUSIVE CONEXOES - FORNECIMENTO E INSTALACAO | M | 22 | 40.05 | 48.56 | 1068.32 | 0.1284% | Link
5.2.2 | S-HID-ESGO-74165/2.1 | PRÓPRIO | TUBO PVC ESGOTO PREDIAL DN 50MM, SERIE NORMAL, INCLUSIVE CONEXOES - FORNECIMENTO E INSTALACAO | M | 16 | 51.99 | 63.04 | 1008.64 | 0.1212% | Link
5.2.3 | S-HID-ESGO-74165/3.1 | PRÓPRIO | TUBO PVC ESGOTO OU AGUA PLUVIAL PREDIAL DN 75MM, SERIE NORMAL, INCLUSIVE CONEXOES - FORNECIMENTO E INSTALACAO | M | 18 | 71.98 | 87.28 | 1571.04 | 0.1888% | Link
5.2.4 | S-HID-ESGO-74165/4.1 | PRÓPRIO | TUBO PVC ESGOTO OU AGUA PLUVIAL PREDIAL DN 100MM, SERIE NORMAL, INCLUSIVE CONEXOES - FORNECIMENTO E INSTALACAO | M | 30 | 74.13 | 89.89 | 2696.7 | 0.3241% | Link
5.2.5 | 95695 | SINAPI | CURVA 90 GRAUS, PVC, SERIE R, DN 100 MM, FORNECIDO E INSTALADO EM CONDUTORES VERTICAIS | UN | 2 | 57.58 | 69.82 | 139.64 | 0.01678% | Link
5.2.6 | S-ELE-INFR-PINT | PRÓPRIO | PINTURA DE TUBOS / ELETRODUTOS COM ESMALTE SINTÉTICO COM DUAS DEMÃOS (DIÂMETROS VARIADOS) | M | 53 | 8.5 | 10.3 | 545.9 | 0.06562% | Link
5.2.7 | C-SEA-SEG-SEDI-FURO-PERFUR-01 | PRÓPRIO | FURO MECANIZADO EM CONCRETO, COM PERFURATRIZ, PARA INSTALAÇÕES - DIÂMETROS DIÂMETROS MENORES OU IGUAIS A 40 MM. (INCLUSIVE PREPARAÇÃO E LIMPEZA) | UN | 3 | 126.85 | 153.81 | 461.43 | 0.05546% | Link
5.2.8 | C-SEA-SEG-SEDI-FURO-PERFUR-02 | PRÓPRIO | FURO MECANIZADO EM CONCRETO, COM PERFURATRIZ, PARA INSTALAÇÕES - DIÂMETROS MAIORES QUE 40 MM E MENORES OU IGUAIS A 75 MM. (INCLUSIVE PREPARAÇÃO E LIMPEZA) | UN | 1 | 142.89 | 173.26 | 173.26 | 0.02083% | Link
5.2.9 | C-SEA-SEG-SEDI-FURO-PERFUR-03 | PRÓPRIO | FURO MECANIZADO EM CONCRETO, COM PERFURATRIZ, PARA INSTALAÇÕES - DIÂMETROS MAIORES QUE 75 MM E MENORES OU IGUAIS A 150 MM. (INCLUSIVE PREPARAÇÃO E LIMPEZA) | UN | 6 | 153.61 | 186.26 | 1117.56 | 0.1343% | Link
5.2.10 | S-HID-CAIX-89482.02 | PRÓPRIO | CAIXA SIFONADA, PVC, DN 150 X 150 X 50 MM + PROLONGADOR (EXCLUSIVE GRELHA E PORTA GRELHA) - FORNECIMENTO E INSTALAÇÃO | UN | 4 | 56.01 | 67.91 | 271.64 | 0.03265% | Link
5.2.11 | C-SEA-HID-INHI-GRELHA-INOX-150 | PRÓPRIO | GRELHA ROTATIVA PARA CAIXA SIFONADA / RALO (GRELHA + PORTA GRELHA) - 150 X 150 - INOX - FORNECIMENTO E INSTALAÇÃO | UN | 4 | 51.03 | 61.87 | 247.48 | 0.02975% | Link
5.2.12 | S-HID-DIVE-SUP-HOR-01 | PRÓPRIO | SUPORTE PARA TUBOS HORIZONTAIS ENTRE 1/2” E 3” (CHUMBADORES, TIRANTES E ABRAÇADEIRA) - FORNECIMENTO E INSTALAÇÃO | UN | 17 | 27.28 | 33.07 | 562.19 | 0.06758% | Link
5.2.13 | S-HID-DIVE-SUP-HOR-02 | PRÓPRIO | SUPORTE PARA TUBOS HORIZONTAIS ENTRE 4” E 8” (CHUMBADORES, TIRANTES E ABRAÇADEIRA) - FORNECIMENTO E INSTALAÇÃO | UN | 11 | 34.81 | 42.21 | 464.31 | 0.05581% | Link
5.2.14 | S-HID-DIVE-SUP-VER-01 | PRÓPRIO | SUPORTE PARA TUBOS/ DUTOS E/OU ELETROCALHAS VERTICAIS (CHUMBADORES, PERFILADO E ABRAÇADEIRA) - FORNECIMENTO E INSTALAÇÃO | UN | 10 | 50.09 | 60.73 | 607.3 | 0.073% | Link
5.2.15 | 104790 | SINAPI | DEMOLIÇÃO DE PISO DE CONCRETO SIMPLES, DE FORMA MECANIZADA COM MARTELETE, SEM REAPROVEITAMENTO. AF_09/2023 | M³ | 0.25 | 107.3 | 130.11 | 32.52 | 0.003909% | Link
5.2.16 | 93358 | SINAPI | ESCAVAÇÃO MANUAL DE VALA. AF_09/2024 | M³ | 1.6 | 90.78 | 110.07 | 176.11 | 0.02117% | Link
5.2.17 | 93382 | SINAPI | REATERRO MANUAL DE VALAS, COM COMPACTADOR DE SOLOS DE PERCUSSÃO. AF_08/2023 | M³ | 1.6 | 26.35 | 31.95 | 51.12 | 0.006145% | Link
5.2.18 | 97902 | SINAPI | CAIXA ENTERRADA HIDRÁULICA RETANGULAR EM ALVENARIA COM TIJOLOS CERÂMICOS MACIÇOS, DIMENSÕES INTERNAS: 0,6X0,6X0,6 M PARA REDE DE ESGOTO. AF_12/2020 | UN | 1 | 550.57 | 667.62 | 667.62 | 0.08025% | Link
5.2.19 | S-DIV-CAIX-6513213 | PRÓPRIO | TAMPA ARTICULADA P/ TRAFEGO PESADO DE FERRO FUNDIDO T-33 - COM INSCRIÇÃO DO TIPO DA CAIXA - FORNECIMENTO E INSTALAÇÃO | UN | 1 | 308.57 | 374.17 | 374.17 | 0.04498% | Link
5.2.20 | C-SEA-HID-INHI-INTER-SAN-01 | PRÓPRIO | INTERLIGAÇÃO NA REDE DE ESGOTO EXISTENTE (SHAFT / BARILETE) INCLUSIVE TUBOS E CONEXÕES | UN | 3 | 299.98 | 363.75 | 1091.25 | 0.1312% | Link
6 |  |  | PREVENÇÃO E COMBATE A INCÊNDIO |  |  |  |  | 22079.36 | 2.654% | Link
6.1 |  |  | SINALIZAÇÃO DE EMERGÊNCIA |  |  |  |  | 1205.38 | 0.1449% | Link
6.1.1 | C-SEA-INC-SEDI-PLACA-INCÊND-PADRÃO | PRÓPRIO | PLACA DE SINALIZACAO DE SEGURANCA CONTRA INCENDIO, FOTOLUMINESCENTE, TAMANHOS VARIADOS (CONFORME PROJETO), EM PVC *2* MM ANTI-CHAMAS (SIMBOLOS, CORES E PICTOGRAMAS CONFORME NBR 16820 - REF.: EVERLUX OU EQUIVALENTE) | M² | 0.92 | 1080.49 | 1310.2 | 1205.38 | 0.1449% | Link
6.2 |  |  | EXTINTORES |  |  |  |  | 302.98 | 0.03642% | Link
6.2.1 | C-SEA-INC-INES-EXTINT-PQS-3A20BC | PRÓPRIO | EXTINTOR MANUAL DE PÓ QUÍMICO - PQS 6KG - 3A 20BC - FORNECIMENTO E INSTALACAO | UN | 1 | 249.86 | 302.98 | 302.98 | 0.03642% | Link
6.3 |  |  | ILUMINAÇÃO DE EMERGÊNCIA |  |  |  |  | 2461.45 | 0.2959% | Link
6.3.1 | PRPE-163 | PRÓPRIO | LUMINÁRIA DE EMERGÊNCIA AUTÔNOMA, 200 LÚMENS, COM 24 LÂMPADAS LED, AUTONOMIA DE 3 HORAS - FORNECIMENTO E INSTALAÇÃO | UN | 17 | 100.39 | 121.73 | 2069.41 | 0.2487% | Link
6.3.2 | PRPE-164 | PRÓPRIO | LUMINÁRIA DE EMERGÊNCIA COM SETA DE BALIZAMENTO DUPLA FACE VERDE, 30 LÚMENS, AUTONOMIA 3 HORAS, DIMENSÕES 24X18CM - FORNECIMENTO E INSTALAÇÃO | UN | 4 | 80.83 | 98.01 | 392.04 | 0.04712% | Link
6.4 |  |  | DETECÇÃO E ALARME DE INCÊNDIO - INFRAESTRUTURA |  |  |  |  | 13476.57 | 1.62% | Link
6.4.1 | S-ELE-INFR-EL-F-P-20 | PRÓPRIO | ELETRODUTO EM ACO GALVANIZADO A FOGO (IMERSÃO A QUENTE), PESADO, PAREDE DE 1,50MM - DIAMETRO NOMINAL 20 (3/4") - NBR 5624 - INCLUSIVE CONEXOES - FORNECIMENTO E INSTALACAO | M | 126.5 | 36.04 | 43.7 | 5528.05 | 0.6645% | Link
6.4.2 | S-ELE-INFR-PINT | PRÓPRIO | PINTURA DE TUBOS / ELETRODUTOS COM ESMALTE SINTÉTICO COM DUAS DEMÃOS (DIÂMETROS VARIADOS) | M | 126.5 | 8.5 | 10.3 | 1302.95 | 0.1566% | Link
6.4.3 | 95801 | SINAPI | CONDULETE DE ALUMÍNIO, TIPO X, PARA ELETRODUTO DE AÇO GALVANIZADO DN 20 MM (3/4''), APARENTE - FORNECIMENTO E INSTALAÇÃO. AF_10/2022 | UN | 30 | 41.13 | 49.87 | 1496.1 | 0.1798% | Link
6.4.4 | 91835 | SINAPI | ELETRODUTO FLEXÍVEL CORRUGADO REFORÇADO (LARANJA), PVC, DN 25 MM (3/4"), PARA CIRCUITOS TERMINAIS, INSTALADO EM FORRO - FORNECIMENTO E INSTALAÇÃO. AF_03/2023 | M | 33 | 20.8 | 25.22 | 832.26 | 0.1% | Link
6.4.5 | S-HID-DIVE-SUP-HOR-01 | PRÓPRIO | SUPORTE PARA TUBOS HORIZONTAIS ENTRE 1/2” E 3” (CHUMBADORES, TIRANTES E ABRAÇADEIRA) - FORNECIMENTO E INSTALAÇÃO | UN | 63 | 27.28 | 33.07 | 2083.41 | 0.2504% | Link
6.4.6 | C-SEA-INC-INES-SDAI-SHIELD2X1,5MM | PRÓPRIO | CABO BLINDADO - PAR TRANÇADO - SHIELD 2 X 1,5MM – FORNECIMENTO E INSTALAÇÃO | M | 170 | 10.84 | 13.14 | 2233.8 | 0.2685% | Link
6.5 |  |  | DETECÇÃO E ALARME DE INCÊNDIO - EQUIPAMENTOS |  |  |  |  | 4632.98 | 0.5569% | Link
6.5.1 | S-INC-DET-INTELBRAS-DFE-521 | PRÓPRIO | DETECTOR DE FUMAÇA ENDEREÇÁVEL - FORNECIMENTO E INSTALAÇÃO - REFERÊNCIA: INTELBRAS DFE 521 | UN | 22 | 173.67 | 210.59 | 4632.98 | 0.5569% | Link
7 |  |  | INSTALAÇÕES ELÉTRICAS |  |  |  |  | 90915.49 | 10.93% | Link
7.1 |  |  | INSTALAÇÕES ELÉTRICAS - TOMADAS E ILUMINAÇÃO |  |  |  |  | 90915.49 | 10.93% | Link
7.1.1 | 93654 | SINAPI | DISJUNTOR MONOPOLAR TIPO DIN, CORRENTE NOMINAL DE 16A - FORNECIMENTO E INSTALAÇÃO. AF_10/2020 | UN | 18 | 15.96 | 19.35 | 348.3 | 0.04187% | Link
7.1.2 | 92008 | SINAPI | TOMADA BAIXA DE EMBUTIR (2 MÓDULOS), 2P+T 10 A, INCLUINDO SUPORTE E PLACA - FORNECIMENTO E INSTALAÇÃO. AF_03/2023 | UN | 81 | 47.97 | 58.16 | 4710.96 | 0.5663% | Link
7.1.3 | 91997 | SINAPI | TOMADA MÉDIA DE EMBUTIR (1 MÓDULO), 2P+T 20 A, INCLUINDO SUPORTE E PLACA - FORNECIMENTO E INSTALAÇÃO. AF_03/2023 | UN | 7 | 37.15 | 45.04 | 315.28 | 0.0379% | Link
7.1.4 | 91992 | SINAPI | TOMADA ALTA DE EMBUTIR (1 MÓDULO), 2P+T 10 A, INCLUINDO SUPORTE E PLACA - FORNECIMENTO E INSTALAÇÃO. AF_03/2023 | UN | 103 | 45.39 | 55.03 | 5668.09 | 0.6813% | Link
7.1.5 | S-ELE-PRPE-001 | PRÓPRIO | TOMADA 2P+T 10A, 250V (APENAS MODULO) | UN | 6 | 7.36 | 8.92 | 53.52 | 0.006433% | Link
7.1.6 | S-ELE-CX-PISO4X2 | PRÓPRIO | CAIXA DE TOMADA 4X2" PARA PISO, EM ALUMÍNIO FUNDIDO COM TAMPA EM INOX OU LATÃO POLIDO. FORNECIMENTO E INSTALAÇÃO. | UN | 3 | 51.73 | 62.72 | 188.16 | 0.02262% | Link
7.1.7 | 91835 | SINAPI | ELETRODUTO FLEXÍVEL CORRUGADO REFORÇADO (LARANJA), PVC, DN 25 MM (3/4"), PARA CIRCUITOS TERMINAIS, INSTALADO EM FORRO - FORNECIMENTO E INSTALAÇÃO. AF_03/2023 | M | 550 | 20.8 | 25.22 | 13871 | 1.667% | Link
7.1.8 | 91855 | SINAPI | ELETRODUTO FLEXÍVEL CORRUGADO REFORÇADO, PVC, DN 25 MM (3/4"), PARA CIRCUITOS TERMINAIS, INSTALADO EM PAREDE - FORNECIMENTO E INSTALAÇÃO. AF_03/2023 | M | 370 | 11.45 | 13.88 | 5135.6 | 0.6173% | Link
7.1.9 | 91845 | SINAPI | ELETRODUTO FLEXÍVEL CORRUGADO REFORÇADO, PVC, DN 25 MM (3/4"), PARA CIRCUITOS TERMINAIS, INSTALADO EM LAJE - FORNECIMENTO E INSTALAÇÃO. AF_03/2023 | M | 20 | 8.48 | 10.28 | 205.6 | 0.02471% | Link
7.1.10 | C-SEA-ELE-INEL-ELE.DU-FOGO-25 | PRÓPRIO | ELETRODUTO EM ACO GALVANIZADO A FOGO (IMERSÃO A QUENTE), PESADO, PAREDE DE 1,50MM - DIAMETRO NOMINAL 25 (1") - NBR 5624 - INCLUSIVE CONEXOES - FORNECIMENTO E INSTALACAO | M | 100 | 45.71 | 55.42 | 5542 | 0.6661% | Link
7.1.11 | 95802 | SINAPI | CONDULETE DE ALUMÍNIO, TIPO X, PARA ELETRODUTO DE AÇO GALVANIZADO DN 25 MM (1' | UN | 31 | 50.95 | 61.78 | 1915.18 | 0.2302% | Link
7.1.12 | S-ELE-PRPE-012 | PRÓPRIO | ANILHA (MARCADOR) PARA IDENTIFICAÇÃO DE CABOS (# 6 MM2) 500 UN | U | 2 | 57.37 | 69.56 | 139.12 | 0.01672% | Link
7.1.13 | 91926 | SINAPI | CABO DE COBRE FLEXÍVEL ISOLADO, 2,5 MM², ANTI-CHAMA 450/750 V, PARA CIRCUITOS TERMINAIS - FORNECIMENTO E INSTALAÇÃO. AF_03/2023 | M | 3500 | 4.49 | 5.44 | 19040 | 2.289% | Link
7.1.14 | 92023 | SINAPI | INTERRUPTOR SIMPLES (1 MÓDULO) COM 1 TOMADA DE EMBUTIR 2P+T 10 A, INCLUINDO SUPORTE E PLACA - FORNECIMENTO E INSTALAÇÃO. AF_03/2023 | UN | 7 | 50.53 | 61.27 | 428.89 | 0.05155% | Link
7.1.15 | 91953 | SINAPI | INTERRUPTOR SIMPLES (1 MÓDULO), 10A/250V, INCLUINDO SUPORTE E PLACA - FORNECIMENTO E INSTALAÇÃO. AF_03/2023 | UN | 12 | 29.71 | 36.02 | 432.24 | 0.05196% | Link
7.1.16 | 91959 | SINAPI | INTERRUPTOR SIMPLES (2 MÓDULOS), 10A/250V, INCLUINDO SUPORTE E PLACA - FORNECIMENTO E INSTALAÇÃO. AF_03/2023 | UN | 4 | 45.19 | 54.79 | 219.16 | 0.02634% | Link
7.1.17 | 91955 | SINAPI | INTERRUPTOR PARALELO (1 MÓDULO), 10A/250V, INCLUINDO SUPORTE E PLACA - FORNECIMENTO E INSTALAÇÃO. AF_03/2023 | UN | 6 | 36.16 | 43.84 | 263.04 | 0.03162% | Link
7.1.18 | S-ELE-PRRR-ILUM-120X30 | PRÓPRIO | LUMINÁRIA EM CHAPA DE AÇO E REFLETOR EM ALUMÍNIO POLIDO COM LÂMPADAS LED E ACESSÓRIOS, FORMATO: 120X30 CM - FORNECIMENTO E INSTALAÇÃO | UN | 69 | 369.02 | 447.47 | 30875.43 | 3.711% | Link
7.1.19 | 97599 | SINAPI | LUMINÁRIA DE EMERGÊNCIA, COM 30 LÂMPADAS LED DE 2 W, SEM REATOR - FORNECIMENTO E INSTALAÇÃO. AF_09/2024 | UN | 19 | 25.11 | 30.44 | 578.36 | 0.06952% | Link
7.1.20 | PRPE-165 | PRÓPRIO | LUMINÁRIA DE EMERGÊNCIA COM SETA DE BALIZAMENTO FACE ÚNICA VERDE, 30 LÚMENS, AUTONOMIA 3 HORAS, DIMENSÕES 24X18CM - FORNECIMENTO E INSTALAÇÃO | UN | 4 | 69.3 | 84.03 | 336.12 | 0.0404% | Link
7.1.21 | 103782 | SINAPI | LUMINÁRIA TIPO PLAFON CIRCULAR, DE EMBUTIR, COM LED DE 12/13 W - FORNECIMENTO E INSTALAÇÃO. AF_09/2024 | UN | 11 | 34.65 | 42.01 | 462.11 | 0.05555% | Link
7.1.22 | S-ELE-TOMA-017 | PRÓPRIO | RABICHO PARA LUMINÁRIA COM CABO MULTIPOLAR DE COBRE FLEXIVEL, CLASSE 4 OU 5, ISOLACAO EM HEPR, COBERTURA EM PVC-ST2, ANTICHAMA BWF-B, 0,6/1 KV, 3 CONDUTORES DE 1,5 MM2 - FORNECIMENTO E INSTALAÇÃO | UN | 11 | 14.05 | 17.03 | 187.33 | 0.02252% | Link
8 |  |  | INSTALAÇÕES DE CABEAMENTO ESTRUTURADO |  |  |  |  | 108431.76 | 13.03% | Link
8.1 |  |  | CABEAMENTO ESTRUTURADO - INFRAESTRUTURA, CABOS E EQUIPAMENTOS |  |  |  |  | 108431.76 | 13.03% | Link
8.1.1 | 98295 | SINAPI | CABO ELETRÔNICO CATEGORIA 5E, INSTALADO EM EDIFICAÇÃO INSTITUCIONAL - FORNECIMENTO E INSTALAÇÃO. AF_11/2019 | M | 8100 | 5.41 | 6.56 | 53136 | 6.387% | Link
8.1.2 | S-ELE-PRPE-002 | PRÓPRIO | TOMADA RJ45, 8 FIOS, CAT 5E (APENAS MODULO) | UN | 151 | 30.3 | 36.74 | 5547.74 | 0.6668% | Link
8.1.3 | 98307 | SINAPI | TOMADA DE REDE RJ45 - FORNECIMENTO E INSTALAÇÃO. AF_11/2019 | UN | 15 | 44.57 | 54.04 | 810.6 | 0.09743% | Link
8.1.4 | C-SEA-CAB-98307.1 | PRÓPRIO | TOMADA DUPLA DE REDE RJ45 - FORNECIMENTO E INSTALAÇÃO | UN | 68 | 79.84 | 96.81 | 6583.08 | 0.7913% | Link
8.1.5 | SEA-CAB-98307.2 | PRÓPRIO | CONECTOR RJ45, 8 FIOS, CAT 5E (APENAS MODULO) CRIMPADO EM PATCH PANEL - FORNECIMENTO E INSTALAÇÃO | UN | 151 | 36.56 | 44.33 | 6693.83 | 0.8046% | Link
8.1.6 | ED-48367 | SETOP | CERTIFICAÇÃO DE GARANTIA DE TRANSMISSÃO DE CABOS LÓGICOS CATEGORIA 5E | U | 151 | 15.57 | 18.88 | 2850.88 | 0.3427% | Link
8.1.7 | S-CAB-CERT-03065 | PRÓPRIO | IDENTIFICAÇÕES DE CABEAMENTO | UN | 151 | 4.23 | 5.12 | 773.12 | 0.09293% | Link
8.1.8 | S-ELE-PRPE-013 | PRÓPRIO | CABO DE FIBRA ÓTICA DE 6 VIAS | M | 40 | 21.95 | 26.61 | 1064.4 | 0.1279% | Link
8.1.9 | S-ELE-PRPE-009 | PRÓPRIO | ELETROCALHA LISA (100X50)MM EM CHAPA DE AÇO GALVANIZADO #18, COM TRATAMENTO PRÉ ZINCADO, INCLUSIVE TAMPA DE ENCAIXE, FIXAÇÃO SUPERIOR, CONEXÕES E ACESSÓRIOS | M | 180 | 91.31 | 110.72 | 19929.6 | 2.396% | Link
8.1.10 | S-ELE-PRPE-010 | PRÓPRIO | ELETROCALHA LISA (200X50)MM EM CHAPA DE AÇO GALVANIZADO #18, COM TRATAMENTO PRÉ ZINCADO, INCLUSIVE TAMPA DE ENCAIXE, FIXAÇÃO SUPERIOR, CONEXÕES E ACESSÓRIOS | M | 42 | 119.12 | 144.44 | 6066.48 | 0.7292% | Link
8.1.11 | S-ELE-PRPE-003 | PRÓPRIO | CURVA HORIZONTAL 100 X 50 MM PARA ELETROCALHA METÁLICA, COM ÂNGULO 45° | UN | 4 | 14.6 | 17.7 | 70.8 | 0.00851% | Link
8.1.12 | S-ELE-PRPE-014 | PRÓPRIO | CURVA HORIZONTAL 100 X 50 MM PARA ELETROCALHA METÁLICA, COM ÂNGULO 90° (REF.:MOPA OU SIMILAR) | UN | 8 | 25.2 | 30.55 | 244.4 | 0.02938% | Link
8.1.13 | S-ELE-PRPE-015 | PRÓPRIO | CURVA HORIZONTAL 200 X 50 MM PARA ELETROCALHA METÁLICA, COM ÂNGULO 90° (REF.:MOPA OU SIMILAR) | UN | 4 | 35.6 | 43.16 | 172.64 | 0.02075% | Link
8.1.14 | S-ELE-PRPE-016 | PRÓPRIO | TÊ HORIZONTAL 200 X 50MM PARA ELETROCALHA METÁLICA (REF. MOPA OU SIMILAR) | UN | 3 | 36.9 | 44.74 | 134.22 | 0.01613% | Link
8.1.15 | S-ELE-PRPE-017 | PRÓPRIO | TERMINAL 100 X 50 MM PARA ELETROCALHA METALICA (REF. MOPA OU SIMILAR) | UN | 8 | 20.85 | 25.28 | 202.24 | 0.02431% | Link
8.1.16 | S-ELE-PRPE-018 | PRÓPRIO | REDUÇÃO CONCÊNTRICA 200 X 50MM / 100 X 50MM PARA ELETROCALHA METÁLICA (REF. MOPA OU SIMILAR) | UN | 6 | 44.48 | 53.93 | 323.58 | 0.03889% | Link
8.1.17 | S-ELE-PRPE-019 | PRÓPRIO | CURVA VERTICAL 200 X 50 MM PARA ELETROCALHA METÁLICA, COM ÂNGULO 90° | UN | 8 | 54.6 | 66.2 | 529.6 | 0.06366% | Link
8.1.18 | S-ELE-PRPE-011 | PRÓPRIO | DERIVAÇÃO LATERAL SIMPLES, EM PERFILADO, PARA ELETRODUTO (3/4"), EM CHAPA DE AÇO COM TRATAMENTO PRÉ ZINCADO, INCLUSIVE FIXAÇÃO | UN | 55 | 7.9 | 9.57 | 526.35 | 0.06327% | Link
8.1.19 | S-CAB-EQUI-018 | PRÓPRIO | DIO PARA 6 FIBRAS OM2 - PADRÃO DE CONECTOR LC-UPC (COMPLETO - INCLUINDO FUSÃO E CERTIFICAÇÃO DAS FIBRAS) - FORNECIMENTO E INSTALAÇÃO | UN | 1 | 2286.17 | 2772.2 | 2772.2 | 0.3332% | Link
9 |  |  | INSTALAÇÕES DE CFTV |  |  |  |  | 9096.39 | 1.093% | Link
9.1 |  |  | CFTV |  |  |  |  | 9096.39 | 1.093% | Link
9.1.1 | PRPE-136 | PRÓPRIO | INSTALAÇÃO DE CÂMERA DE CFTV | UN | 6 | 119.6 | 145.02 | 870.12 | 0.1046% | Link
9.1.2 | S-ELE-PRPE-004 | PRÓPRIO | CÂMERA DE VÍDEO DIGITAL, BULLET POE, FULL HD 1080P, COM INFRAVERMELHO E ALCANCE DE 30M, IP67 - HIKVISION, INTELBRAS OU EQUIVALENTE TÉCNICO | UN | 6 | 250 | 303.15 | 1818.9 | 0.2186% | Link
9.1.3 | S-ELE-PRPE-005 | PRÓPRIO | GRAVADOR DE VÍDEO (NVR), 16 PORTAS POE, H.265, 6MP - FORNECIMENTO E INSTALAÇÃO | UN | 1 | 1684 | 2042.01 | 2042.01 | 0.2454% | Link
9.1.4 | S-ELE-PRPE-006 | PRÓPRIO | HD 6TB PARA ARMAZENAMENTO DE IMAGENS EM GRAVADOR DE VÍDEO - CFTV | UN | 2 | 1800 | 2182.68 | 4365.36 | 0.5247% | Link
10 |  |  | CLIMATIZAÇÃO |  |  |  |  | 119002.76 | 14.3% | Link
10.1 |  |  | MEZANINO |  |  |  |  | 76513.81 | 9.197% | Link
10.1.1 |  |  | EQUIPAMENTOS |  |  |  |  | 59409.75 | 7.141% | Link
10.1.1.1 | S-CLI-EQUI-S18K-K7-INVERTER | PRÓPRIO | AR CONDICIONADO SPLIT INVERTER, CASSETE (TETO), 18000 BTUS/H, CICLO QUENTE/FRIO, 60 HZ, CLASSIFICACAO ENERGETICA A E COM SELO PROCEL, GAS R410A OU R32, CONTROLE S/ FIO - FORNECIMENTO E INSTALAÇÃO. | UN | 4 | 8375.2 | 10155.76 | 40623.04 | 4.883% | Link
10.1.1.2 | 103272 | SINAPI | AR CONDICIONADO SPLIT INVERTER, CASSETE (TETO), 36000 BTUS/H, CICLO QUENTE/FRIO, 60 HZ, CLASSIFICACAO ENERGETICA A E COM SELO PROCEL, GAS R410A OU R32, CONTROLE S/ FIO - FORNECIMENTO E INSTALAÇÃO. | UN | 1 | 12390.11 | 15024.24 | 15024.24 | 1.806% | Link
10.1.1.3 | S-CLI-EQUI-SPLITVENT | PRÓPRIO | INSUFLADOR/RENOVADOR DE AR COM FILTRO G4+F5, VAZÃO MÍNIMA DE 54 M³/H JÁ COM FILTROS, INSTALAÇÃO EM PAREDE, REF.: SICFLUX SPLITVENT – FORNECIMENTO E INSTALAÇÃO | UN | 4 | 412.74 | 500.48 | 2001.92 | 0.2406% | Link
10.1.1.4 | S-CLI-EQUI-EX-SONORA-11 | PRÓPRIO | EXAUSTOR AXIAL DN 100, 22W, 220V - SICFLUX SONORA 11 OU EQUIVALENTE TÉCNICO APROVADO - FORNECIMENTO E INSTALAÇÃO | UN | 1 | 310.3 | 376.26 | 376.26 | 0.04523% | Link
10.1.1.5 | S-CLI-EQUI-EX-MAXX-SS-150 | PRÓPRIO | EXAUSTOR AXIAL IN-LINE DN 150, 70W, 220V - SICFLUX MAXX SUPER SILENCE 150 OU EQUIVALENTE TÉCNICO APROVADO - FORNECIMENTO E INSTALAÇÃO | UN | 1 | 1141.59 | 1384.29 | 1384.29 | 0.1664% | Link
10.1.2 |  |  | LINHAS FRIGORÍGENAS |  |  |  |  | 6397.73 | 0.769% | Link
10.1.2.1 | 97327 | SINAPI | TUBO EM COBRE FLEXÍVEL, DN 1/4", COM ISOLAMENTO, INSTALADO EM RAMAL DE ALIMENTAÇÃO DE AR CONDICIONADO COM CONDENSADORA INDIVIDUAL FORNECIMENTO E INSTALAÇÃO. AF_12/2015 | M | 44 | 27.4 | 33.22 | 1461.68 | 0.1757% | Link
10.1.2.2 | 97328 | SINAPI | TUBO EM COBRE FLEXÍVEL, DN 3/8", COM ISOLAMENTO, INSTALADO EM RAMAL DE ALIMENTAÇÃO DE AR CONDICIONADO COM CONDENSADORA INDIVIDUAL - FORNECIMENTO E INSTALAÇÃO. AF_12/2015 | M | 13.5 | 44.62 | 54.1 | 730.35 | 0.08779% | Link
10.1.2.3 | 97329 | SINAPI | TUBO EM COBRE FLEXÍVEL, DN 1/2", COM ISOLAMENTO, INSTALADO EM RAMAL DE ALIMENTAÇÃO DE AR CONDICIONADO COM CONDENSADORA INDIVIDUAL - FORNECIMENTO E INSTALAÇÃO. AF_12/2015 | M | 44 | 57.3 | 69.48 | 3057.12 | 0.3675% | Link
10.1.2.4 | 97330 | SINAPI | TUBO EM COBRE FLEXÍVEL, DN 5/8", COM ISOLAMENTO, INSTALADO EM RAMAL DE ALIMENTAÇÃO DE AR CONDICIONADO COM CONDENSADORA INDIVIDUAL - FORNECIMENTO E INSTALAÇÃO. AF_12/2015 | M | 13.5 | 70.17 | 85.08 | 1148.58 | 0.1381% | Link
10.1.3 |  |  | DUTOS E ACESSÓRIOS |  |  |  |  | 3425.35 | 0.4117% | Link
10.1.3.1 | 89848 | SINAPI | TUBO PVC, SERIE NORMAL, ESGOTO PREDIAL, DN 100 MM, FORNECIDO E INSTALADO EM SUBCOLETOR AÉREO DE ESGOTO SANITÁRIO. AF_08/2022 | M | 13 | 26.2 | 31.77 | 413.01 | 0.04964% | Link
10.1.3.2 | 89850 | SINAPI | JOELHO 90 GRAUS, PVC, SERIE NORMAL, ESGOTO PREDIAL, DN 100 MM, JUNTA ELÁSTICA, FORNECIDO E INSTALADO EM SUBCOLETOR AÉREO DE ESGOTO SANITÁRIO. AF_08/2022 | UN | 10 | 32.29 | 39.15 | 391.5 | 0.04706% | Link
10.1.3.3 | C-SEA-HID-INHI-SAN-TUBO-N-200 | PRÓPRIO | TUBO PVC ESGOTO OU AGUA PLUVIAL PREDIAL DN 200MM, SERIE NORMAL, INCLUSIVE CONEXOES - FORNECIMENTO E INSTALACAO | M | 5 | 199.62 | 242.05 | 1210.25 | 0.1455% | Link
10.1.3.4 | S-CLI-GRL-S100 | PRÓPRIO | GRELHA CIRCULAR PLÁSTICA BRANCA DIÂMETRO 100 MM - REF.: SICFLUX S100 - FORNECIMENTO E INSTALAÇÃO | UN | 4 | 71.71 | 86.95 | 347.8 | 0.04181% | Link
10.1.3.5 | S-CLI-TUBU-PGR-001 | PRÓPRIO | GRELHA DE PORTA INDEVASSÁVEL 325 X 225 MM, EM ALUMÍNIO ANODIZADO, COM DUPLA MOLDURA - REF. TROX AGS-T - FORNECIMENTO E INSTALAÇÃO | UN | 1 | 305.53 | 370.48 | 370.48 | 0.04453% | Link
10.1.3.6 | S-CLI-DUTO-F-0001 | PRÓPRIO | CAIXA DE FILTRAGEM CLASSE G4 + M5 COM CONEXÕES PARA DUTO CIRCULAR DN 150 MM SICFLUX FILBOX RED METÁLICO 150 - FORNECIMENTO E INSTALAÇÃO | UN | 1 | 382.56 | 463.89 | 463.89 | 0.05576% | Link
10.1.3.7 | S-CLI-DIFUSOR-CIRCULAR PVC - 200MM | PRÓPRIO | DIFUSOR CIRCULAR DE PVC - COR: BRANCA - REF.: VENTIDEC DVKR 200 - FAB.: MULTIVAC - FORNECIMENTO E INSTALAÇÃO | UND. | 1 | 105.46 | 127.88 | 127.88 | 0.01537% | Link
10.1.3.8 | S-CLI-GRL-S200 | PRÓPRIO | GRELHA CIRCULAR PLÁSTICA BRANCA DIÂMETRO 200 MM - REF.: SICFLUX S200 - FORNECIMENTO E INSTALAÇÃO | UN | 1 | 82.92 | 100.54 | 100.54 | 0.01208% | Link
10.1.4 |  |  | DRENO |  |  |  |  | 2662.11 | 0.32% | Link
10.1.4.1 | S-HID-ADRE-75030/001 | PRÓPRIO | TUBO, PVC, SOLDÁVEL, DN 25MM, INSTALADO EM DRENO DE AR-CONDICIONADO, COM ISOLAMENTO TÉRMICO EM ESPUMA DE POLIETILENO EXPANDIDO FLEXÍVEL, INCLUSIVE CONEXÕES - FORNECIMENTO E INSTALAÇÃO | M | 3.5 | 31.2 | 37.83 | 132.4 | 0.01591% | Link
10.1.4.2 | S-HID-ADRE-75030/002 | PRÓPRIO | TUBO, PVC, SOLDÁVEL, DN 32MM, INSTALADO EM DRENO DE AR-CONDICIONADO, COM ISOLAMENTO TÉRMICO EM ESPUMA DE POLIETILENO EXPANDIDO FLEXÍVEL, INCLUSIVE CONEXÕES - FORNECIMENTO E INSTALAÇÃO | M | 46 | 38.19 | 46.3 | 2129.8 | 0.256% | Link
10.1.4.3 | 89866 | SINAPI | JOELHO 90 GRAUS, PVC, SOLDÁVEL, DN 25MM, INSTALADO EM DRENO DE AR-CONDICIONADO - FORNECIMENTO E INSTALAÇÃO. AF_08/2022 | UN | 6 | 7.27 | 8.81 | 52.86 | 0.006354% | Link
10.1.4.4 | 104319 | SINAPI | JOELHO 90 GRAUS, PVC, SOLDÁVEL, DN 32 MM, INSTALADO EM DRENO DE AR CONDICIONADO - FORNECIMENTO E INSTALAÇÃO. AF_08/2022 | UN | 23 | 9.53 | 11.55 | 265.65 | 0.03193% | Link
10.1.4.5 | 104324 | SINAPI | TE, PVC, SOLDÁVEL, DN 32 MM, INSTALADO EM DRENO DE AR CONDICIONADO - FORNECIMENTO E INSTALAÇÃO. AF_08/2022 | UN | 5 | 13.43 | 16.28 | 81.4 | 0.009784% | Link
10.1.5 |  |  | DIVERSOS |  |  |  |  | 4618.87 | 0.5552% | Link
10.1.5.1 | S-HID-DIVE-SUP-HOR-01 | PRÓPRIO | SUPORTE PARA TUBOS HORIZONTAIS ENTRE 1/2” E 3” (CHUMBADORES, TIRANTES E ABRAÇADEIRA) - FORNECIMENTO E INSTALAÇÃO | UN | 60 | 27.28 | 33.07 | 1984.2 | 0.2385% | Link
10.1.5.2 | S-HID-DIVE-SUP-HOR-02 | PRÓPRIO | SUPORTE PARA TUBOS HORIZONTAIS ENTRE 4” E 8” (CHUMBADORES, TIRANTES E ABRAÇADEIRA) - FORNECIMENTO E INSTALAÇÃO | UN | 16 | 34.81 | 42.21 | 675.36 | 0.08118% | Link
10.1.5.3 | PRPE-024 | PRÓPRIO | REMOÇÃO E REINSTALAÇÃO DE AR CONDICIONADO TIPO SPLIT (CONDENSADORA E EVAPORADORA), INCLUSIVE HIGIENIZAÇÃO E TESTE DE FUNCIONAMENTO | UN | 1 | 260.82 | 316.27 | 316.27 | 0.03802% | Link
10.1.5.4 | C-SEA-ELE-INEL-CABO-MULTIP-4X2,5MM | PRÓPRIO | CABO MULTIPOLAR DE COBRE, FLEXIVEL - COM ISOLAÇÃO EM EPR 0,6/1 KV - 4 CONDUTORES DE 2,5 MM2 - FORNECIMENTO E INSTALAÇÃO | M | 58 | 23.1 | 28.01 | 1624.58 | 0.1953% | Link
10.1.5.5 | 103288 | SINAPI | RASGO E CHUMBAMENTO EM ALVENARIA PARA TUBOS DE SPLIT PAREDE DE 9000 A 24000 BTUS/H. AF_11/2021 | UN | 1 | 15.23 | 18.46 | 18.46 | 0.002219% | Link
10.2 |  |  | 1º PAVIMENTO |  |  |  |  | 13743.79 | 1.652% | Link
10.2.1 |  |  | EQUIPAMENTOS |  |  |  |  | 10532.02 | 1.266% | Link
10.2.1.1 | S-CLI-EQUI-S18K-K7-INVERTER | PRÓPRIO | AR CONDICIONADO SPLIT INVERTER, CASSETE (TETO), 18000 BTUS/H, CICLO QUENTE/FRIO, 60 HZ, CLASSIFICACAO ENERGETICA A E COM SELO PROCEL, GAS R410A OU R32, CONTROLE S/ FIO - FORNECIMENTO E INSTALAÇÃO. | UN | 1 | 8375.2 | 10155.76 | 10155.76 | 1.221% | Link
10.2.1.2 | S-CLI-EQUI-EX-SONORA-11 | PRÓPRIO | EXAUSTOR AXIAL DN 100, 22W, 220V - SICFLUX SONORA 11 OU EQUIVALENTE TÉCNICO APROVADO - FORNECIMENTO E INSTALAÇÃO | UN | 1 | 310.3 | 376.26 | 376.26 | 0.04523% | Link
10.2.2 |  |  | LINHAS FRIGORÍGENAS |  |  |  |  | 924.3 | 0.1111% | Link
10.2.2.1 | 97327 | SINAPI | TUBO EM COBRE FLEXÍVEL, DN 1/4", COM ISOLAMENTO, INSTALADO EM RAMAL DE ALIMENTAÇÃO DE AR CONDICIONADO COM CONDENSADORA INDIVIDUAL FORNECIMENTO E INSTALAÇÃO. AF_12/2015 | M | 9 | 27.4 | 33.22 | 298.98 | 0.03594% | Link
10.2.2.2 | 97329 | SINAPI | TUBO EM COBRE FLEXÍVEL, DN 1/2", COM ISOLAMENTO, INSTALADO EM RAMAL DE ALIMENTAÇÃO DE AR CONDICIONADO COM CONDENSADORA INDIVIDUAL - FORNECIMENTO E INSTALAÇÃO. AF_12/2015 | M | 9 | 57.3 | 69.48 | 625.32 | 0.07516% | Link
10.2.3 |  |  | DUTOS E ACESSÓRIOS |  |  |  |  | 718.97 | 0.08642% | Link
10.2.3.1 | 89848 | SINAPI | TUBO PVC, SERIE NORMAL, ESGOTO PREDIAL, DN 100 MM, FORNECIDO E INSTALADO EM SUBCOLETOR AÉREO DE ESGOTO SANITÁRIO. AF_08/2022 | M | 7 | 26.2 | 31.77 | 222.39 | 0.02673% | Link
10.2.3.2 | 89850 | SINAPI | JOELHO 90 GRAUS, PVC, SERIE NORMAL, ESGOTO PREDIAL, DN 100 MM, JUNTA ELÁSTICA, FORNECIDO E INSTALADO EM SUBCOLETOR AÉREO DE ESGOTO SANITÁRIO. AF_08/2022 | UN | 1 | 32.29 | 39.15 | 39.15 | 0.004706% | Link
10.2.3.3 | S-CLI-GRL-S100 | PRÓPRIO | GRELHA CIRCULAR PLÁSTICA BRANCA DIÂMETRO 100 MM - REF.: SICFLUX S100 - FORNECIMENTO E INSTALAÇÃO | UN | 1 | 71.71 | 86.95 | 86.95 | 0.01045% | Link
10.2.3.4 | S-CLI-TUBU-PGR-001 | PRÓPRIO | GRELHA DE PORTA INDEVASSÁVEL 325 X 225 MM, EM ALUMÍNIO ANODIZADO, COM DUPLA MOLDURA - REF. TROX AGS-T - FORNECIMENTO E INSTALAÇÃO | UN | 1 | 305.53 | 370.48 | 370.48 | 0.04453% | Link
10.2.4 |  |  | DRENO |  |  |  |  | 467.53 | 0.0562% | Link
10.2.4.1 | S-HID-ADRE-75030/002 | PRÓPRIO | TUBO, PVC, SOLDÁVEL, DN 32MM, INSTALADO EM DRENO DE AR-CONDICIONADO, COM ISOLAMENTO TÉRMICO EM ESPUMA DE POLIETILENO EXPANDIDO FLEXÍVEL, INCLUSIVE CONEXÕES - FORNECIMENTO E INSTALAÇÃO | M | 8 | 38.19 | 46.3 | 370.4 | 0.04452% | Link
10.2.4.2 | 104319 | SINAPI | JOELHO 90 GRAUS, PVC, SOLDÁVEL, DN 32 MM, INSTALADO EM DRENO DE AR CONDICIONADO - FORNECIMENTO E INSTALAÇÃO. AF_08/2022 | UN | 7 | 9.53 | 11.55 | 80.85 | 0.009718% | Link
10.2.4.3 | 104324 | SINAPI | TE, PVC, SOLDÁVEL, DN 32 MM, INSTALADO EM DRENO DE AR CONDICIONADO - FORNECIMENTO E INSTALAÇÃO. AF_08/2022 | UN | 1 | 13.43 | 16.28 | 16.28 | 0.001957% | Link
10.2.5 |  |  | DIVERSOS |  |  |  |  | 1100.97 | 0.1323% | Link
10.2.5.1 | S-HID-DIVE-SUP-HOR-01 | PRÓPRIO | SUPORTE PARA TUBOS HORIZONTAIS ENTRE 1/2” E 3” (CHUMBADORES, TIRANTES E ABRAÇADEIRA) - FORNECIMENTO E INSTALAÇÃO | UN | 11 | 27.28 | 33.07 | 363.77 | 0.04373% | Link
10.2.5.2 | S-HID-DIVE-SUP-HOR-02 | PRÓPRIO | SUPORTE PARA TUBOS HORIZONTAIS ENTRE 4” E 8” (CHUMBADORES, TIRANTES E ABRAÇADEIRA) - FORNECIMENTO E INSTALAÇÃO | UN | 4 | 34.81 | 42.21 | 168.84 | 0.02029% | Link
10.2.5.3 | PRPE-024 | PRÓPRIO | REMOÇÃO E REINSTALAÇÃO DE AR CONDICIONADO TIPO SPLIT (CONDENSADORA E EVAPORADORA), INCLUSIVE HIGIENIZAÇÃO E TESTE DE FUNCIONAMENTO | UN | 1 | 260.82 | 316.27 | 316.27 | 0.03802% | Link
10.2.5.4 | C-SEA-ELE-INEL-CABO-MULTIP-4X2,5MM | PRÓPRIO | CABO MULTIPOLAR DE COBRE, FLEXIVEL - COM ISOLAÇÃO EM EPR 0,6/1 KV - 4 CONDUTORES DE 2,5 MM2 - FORNECIMENTO E INSTALAÇÃO | M | 9 | 23.1 | 28.01 | 252.09 | 0.0303% | Link
10.3 |  |  | 2º PAVIMENTO |  |  |  |  | 13743.79 | 1.652% | Link
10.3.1 |  |  | EQUIPAMENTOS |  |  |  |  | 10532.02 | 1.266% | Link
10.3.1.1 | S-CLI-EQUI-S18K-K7-INVERTER | PRÓPRIO | AR CONDICIONADO SPLIT INVERTER, CASSETE (TETO), 18000 BTUS/H, CICLO QUENTE/FRIO, 60 HZ, CLASSIFICACAO ENERGETICA A E COM SELO PROCEL, GAS R410A OU R32, CONTROLE S/ FIO - FORNECIMENTO E INSTALAÇÃO. | UN | 1 | 8375.2 | 10155.76 | 10155.76 | 1.221% | Link
10.3.1.2 | S-CLI-EQUI-EX-SONORA-11 | PRÓPRIO | EXAUSTOR AXIAL DN 100, 22W, 220V - SICFLUX SONORA 11 OU EQUIVALENTE TÉCNICO APROVADO - FORNECIMENTO E INSTALAÇÃO | UN | 1 | 310.3 | 376.26 | 376.26 | 0.04523% | Link
10.3.2 |  |  | LINHAS FRIGORÍGENAS |  |  |  |  | 924.3 | 0.1111% | Link
10.3.2.1 | 97327 | SINAPI | TUBO EM COBRE FLEXÍVEL, DN 1/4", COM ISOLAMENTO, INSTALADO EM RAMAL DE ALIMENTAÇÃO DE AR CONDICIONADO COM CONDENSADORA INDIVIDUAL FORNECIMENTO E INSTALAÇÃO. AF_12/2015 | M | 9 | 27.4 | 33.22 | 298.98 | 0.03594% | Link
10.3.2.2 | 97329 | SINAPI | TUBO EM COBRE FLEXÍVEL, DN 1/2", COM ISOLAMENTO, INSTALADO EM RAMAL DE ALIMENTAÇÃO DE AR CONDICIONADO COM CONDENSADORA INDIVIDUAL - FORNECIMENTO E INSTALAÇÃO. AF_12/2015 | M | 9 | 57.3 | 69.48 | 625.32 | 0.07516% | Link
10.3.3 |  |  | DUTOS E ACESSÓRIOS |  |  |  |  | 718.97 | 0.08642% | Link
10.3.3.1 | 89848 | SINAPI | TUBO PVC, SERIE NORMAL, ESGOTO PREDIAL, DN 100 MM, FORNECIDO E INSTALADO EM SUBCOLETOR AÉREO DE ESGOTO SANITÁRIO. AF_08/2022 | M | 7 | 26.2 | 31.77 | 222.39 | 0.02673% | Link
10.3.3.2 | 89850 | SINAPI | JOELHO 90 GRAUS, PVC, SERIE NORMAL, ESGOTO PREDIAL, DN 100 MM, JUNTA ELÁSTICA, FORNECIDO E INSTALADO EM SUBCOLETOR AÉREO DE ESGOTO SANITÁRIO. AF_08/2022 | UN | 1 | 32.29 | 39.15 | 39.15 | 0.004706% | Link
10.3.3.3 | S-CLI-GRL-S100 | PRÓPRIO | GRELHA CIRCULAR PLÁSTICA BRANCA DIÂMETRO 100 MM - REF.: SICFLUX S100 - FORNECIMENTO E INSTALAÇÃO | UN | 1 | 71.71 | 86.95 | 86.95 | 0.01045% | Link
10.3.3.4 | S-CLI-TUBU-PGR-001 | PRÓPRIO | GRELHA DE PORTA INDEVASSÁVEL 325 X 225 MM, EM ALUMÍNIO ANODIZADO, COM DUPLA MOLDURA - REF. TROX AGS-T - FORNECIMENTO E INSTALAÇÃO | UN | 1 | 305.53 | 370.48 | 370.48 | 0.04453% | Link
10.3.4 |  |  | DRENO |  |  |  |  | 467.53 | 0.0562% | Link
10.3.4.1 | S-HID-ADRE-75030/002 | PRÓPRIO | TUBO, PVC, SOLDÁVEL, DN 32MM, INSTALADO EM DRENO DE AR-CONDICIONADO, COM ISOLAMENTO TÉRMICO EM ESPUMA DE POLIETILENO EXPANDIDO FLEXÍVEL, INCLUSIVE CONEXÕES - FORNECIMENTO E INSTALAÇÃO | M | 8 | 38.19 | 46.3 | 370.4 | 0.04452% | Link
10.3.4.2 | 104319 | SINAPI | JOELHO 90 GRAUS, PVC, SOLDÁVEL, DN 32 MM, INSTALADO EM DRENO DE AR CONDICIONADO - FORNECIMENTO E INSTALAÇÃO. AF_08/2022 | UN | 7 | 9.53 | 11.55 | 80.85 | 0.009718% | Link
10.3.4.3 | 104324 | SINAPI | TE, PVC, SOLDÁVEL, DN 32 MM, INSTALADO EM DRENO DE AR CONDICIONADO - FORNECIMENTO E INSTALAÇÃO. AF_08/2022 | UN | 1 | 13.43 | 16.28 | 16.28 | 0.001957% | Link
10.3.5 |  |  | DIVERSOS |  |  |  |  | 1100.97 | 0.1323% | Link
10.3.5.1 | S-HID-DIVE-SUP-HOR-01 | PRÓPRIO | SUPORTE PARA TUBOS HORIZONTAIS ENTRE 1/2” E 3” (CHUMBADORES, TIRANTES E ABRAÇADEIRA) - FORNECIMENTO E INSTALAÇÃO | UN | 11 | 27.28 | 33.07 | 363.77 | 0.04373% | Link
10.3.5.2 | S-HID-DIVE-SUP-HOR-02 | PRÓPRIO | SUPORTE PARA TUBOS HORIZONTAIS ENTRE 4” E 8” (CHUMBADORES, TIRANTES E ABRAÇADEIRA) - FORNECIMENTO E INSTALAÇÃO | UN | 4 | 34.81 | 42.21 | 168.84 | 0.02029% | Link
10.3.5.3 | PRPE-024 | PRÓPRIO | REMOÇÃO E REINSTALAÇÃO DE AR CONDICIONADO TIPO SPLIT (CONDENSADORA E EVAPORADORA), INCLUSIVE HIGIENIZAÇÃO E TESTE DE FUNCIONAMENTO | UN | 1 | 260.82 | 316.27 | 316.27 | 0.03802% | Link
10.3.5.4 | C-SEA-ELE-INEL-CABO-MULTIP-4X2,5MM | PRÓPRIO | CABO MULTIPOLAR DE COBRE, FLEXIVEL - COM ISOLAÇÃO EM EPR 0,6/1 KV - 4 CONDUTORES DE 2,5 MM2 - FORNECIMENTO E INSTALAÇÃO | M | 9 | 23.1 | 28.01 | 252.09 | 0.0303% | Link
10.4 |  |  | 3º PAVIMENTO |  |  |  |  | 13743.79 | 1.652% | Link
10.4.1 |  |  | EQUIPAMENTOS |  |  |  |  | 10532.02 | 1.266% | Link
10.4.1.1 | S-CLI-EQUI-S18K-K7-INVERTER | PRÓPRIO | AR CONDICIONADO SPLIT INVERTER, CASSETE (TETO), 18000 BTUS/H, CICLO QUENTE/FRIO, 60 HZ, CLASSIFICACAO ENERGETICA A E COM SELO PROCEL, GAS R410A OU R32, CONTROLE S/ FIO - FORNECIMENTO E INSTALAÇÃO. | UN | 1 | 8375.2 | 10155.76 | 10155.76 | 1.221% | Link
10.4.1.2 | S-CLI-EQUI-EX-SONORA-11 | PRÓPRIO | EXAUSTOR AXIAL DN 100, 22W, 220V - SICFLUX SONORA 11 OU EQUIVALENTE TÉCNICO APROVADO - FORNECIMENTO E INSTALAÇÃO | UN | 1 | 310.3 | 376.26 | 376.26 | 0.04523% | Link
10.4.2 |  |  | LINHAS FRIGORÍGENAS |  |  |  |  | 924.3 | 0.1111% | Link
10.4.2.1 | 97327 | SINAPI | TUBO EM COBRE FLEXÍVEL, DN 1/4", COM ISOLAMENTO, INSTALADO EM RAMAL DE ALIMENTAÇÃO DE AR CONDICIONADO COM CONDENSADORA INDIVIDUAL FORNECIMENTO E INSTALAÇÃO. AF_12/2015 | M | 9 | 27.4 | 33.22 | 298.98 | 0.03594% | Link
10.4.2.2 | 97329 | SINAPI | TUBO EM COBRE FLEXÍVEL, DN 1/2", COM ISOLAMENTO, INSTALADO EM RAMAL DE ALIMENTAÇÃO DE AR CONDICIONADO COM CONDENSADORA INDIVIDUAL - FORNECIMENTO E INSTALAÇÃO. AF_12/2015 | M | 9 | 57.3 | 69.48 | 625.32 | 0.07516% | Link
10.4.3 |  |  | DUTOS E ACESSÓRIOS |  |  |  |  | 718.97 | 0.08642% | Link
10.4.3.1 | 89848 | SINAPI | TUBO PVC, SERIE NORMAL, ESGOTO PREDIAL, DN 100 MM, FORNECIDO E INSTALADO EM SUBCOLETOR AÉREO DE ESGOTO SANITÁRIO. AF_08/2022 | M | 7 | 26.2 | 31.77 | 222.39 | 0.02673% | Link
10.4.3.2 | 89850 | SINAPI | JOELHO 90 GRAUS, PVC, SERIE NORMAL, ESGOTO PREDIAL, DN 100 MM, JUNTA ELÁSTICA, FORNECIDO E INSTALADO EM SUBCOLETOR AÉREO DE ESGOTO SANITÁRIO. AF_08/2022 | UN | 1 | 32.29 | 39.15 | 39.15 | 0.004706% | Link
10.4.3.3 | S-CLI-GRL-S100 | PRÓPRIO | GRELHA CIRCULAR PLÁSTICA BRANCA DIÂMETRO 100 MM - REF.: SICFLUX S100 - FORNECIMENTO E INSTALAÇÃO | UN | 1 | 71.71 | 86.95 | 86.95 | 0.01045% | Link
10.4.3.4 | S-CLI-TUBU-PGR-001 | PRÓPRIO | GRELHA DE PORTA INDEVASSÁVEL 325 X 225 MM, EM ALUMÍNIO ANODIZADO, COM DUPLA MOLDURA - REF. TROX AGS-T - FORNECIMENTO E INSTALAÇÃO | UN | 1 | 305.53 | 370.48 | 370.48 | 0.04453% | Link
10.4.4 |  |  | DRENO |  |  |  |  | 467.53 | 0.0562% | Link
10.4.4.1 | S-HID-ADRE-75030/002 | PRÓPRIO | TUBO, PVC, SOLDÁVEL, DN 32MM, INSTALADO EM DRENO DE AR-CONDICIONADO, COM ISOLAMENTO TÉRMICO EM ESPUMA DE POLIETILENO EXPANDIDO FLEXÍVEL, INCLUSIVE CONEXÕES - FORNECIMENTO E INSTALAÇÃO | M | 8 | 38.19 | 46.3 | 370.4 | 0.04452% | Link
10.4.4.2 | 104319 | SINAPI | JOELHO 90 GRAUS, PVC, SOLDÁVEL, DN 32 MM, INSTALADO EM DRENO DE AR CONDICIONADO - FORNECIMENTO E INSTALAÇÃO. AF_08/2022 | UN | 7 | 9.53 | 11.55 | 80.85 | 0.009718% | Link
10.4.4.3 | 104324 | SINAPI | TE, PVC, SOLDÁVEL, DN 32 MM, INSTALADO EM DRENO DE AR CONDICIONADO - FORNECIMENTO E INSTALAÇÃO. AF_08/2022 | UN | 1 | 13.43 | 16.28 | 16.28 | 0.001957% | Link
10.4.5 |  |  | DIVERSOS |  |  |  |  | 1100.97 | 0.1323% | Link
10.4.5.1 | S-HID-DIVE-SUP-HOR-01 | PRÓPRIO | SUPORTE PARA TUBOS HORIZONTAIS ENTRE 1/2” E 3” (CHUMBADORES, TIRANTES E ABRAÇADEIRA) - FORNECIMENTO E INSTALAÇÃO | UN | 11 | 27.28 | 33.07 | 363.77 | 0.04373% | Link
10.4.5.2 | S-HID-DIVE-SUP-HOR-02 | PRÓPRIO | SUPORTE PARA TUBOS HORIZONTAIS ENTRE 4” E 8” (CHUMBADORES, TIRANTES E ABRAÇADEIRA) - FORNECIMENTO E INSTALAÇÃO | UN | 4 | 34.81 | 42.21 | 168.84 | 0.02029% | Link
10.4.5.3 | PRPE-024 | PRÓPRIO | REMOÇÃO E REINSTALAÇÃO DE AR CONDICIONADO TIPO SPLIT (CONDENSADORA E EVAPORADORA), INCLUSIVE HIGIENIZAÇÃO E TESTE DE FUNCIONAMENTO | UN | 1 | 260.82 | 316.27 | 316.27 | 0.03802% | Link
10.4.5.4 | C-SEA-ELE-INEL-CABO-MULTIP-4X2,5MM | PRÓPRIO | CABO MULTIPOLAR DE COBRE, FLEXIVEL - COM ISOLAÇÃO EM EPR 0,6/1 KV - 4 CONDUTORES DE 2,5 MM2 - FORNECIMENTO E INSTALAÇÃO | M | 9 | 23.1 | 28.01 | 252.09 | 0.0303% | Link
10.5 |  |  | TÉRREO |  |  |  |  | 1257.58 | 0.1512% | Link
10.5.1 |  |  | DRENO |  |  |  |  | 821.65 | 0.09876% | Link
10.5.1.1 | S-HID-ADRE-75030/002 | PRÓPRIO | TUBO, PVC, SOLDÁVEL, DN 32MM, INSTALADO EM DRENO DE AR-CONDICIONADO, COM ISOLAMENTO TÉRMICO EM ESPUMA DE POLIETILENO EXPANDIDO FLEXÍVEL, INCLUSIVE CONEXÕES - FORNECIMENTO E INSTALAÇÃO | M | 16 | 38.19 | 46.3 | 740.8 | 0.08904% | Link
10.5.1.2 | 104319 | SINAPI | JOELHO 90 GRAUS, PVC, SOLDÁVEL, DN 32 MM, INSTALADO EM DRENO DE AR CONDICIONADO - FORNECIMENTO E INSTALAÇÃO. AF_08/2022 | UN | 7 | 9.53 | 11.55 | 80.85 | 0.009718% | Link
10.5.2 |  |  | DIVERSOS |  |  |  |  | 435.93 | 0.0524% | Link
10.5.2.1 | S-HID-DIVE-SUP-HOR-01 | PRÓPRIO | SUPORTE PARA TUBOS HORIZONTAIS ENTRE 1/2” E 3” (CHUMBADORES, TIRANTES E ABRAÇADEIRA) - FORNECIMENTO E INSTALAÇÃO | UN | 12 | 27.28 | 33.07 | 396.84 | 0.0477% | Link
10.5.2.2 | S-HID-DIVE-SUP-VER-02 | PRÓPRIO | SUPORTE VERTICAL PARA TUBOS SIMPLES ENTRE 1/2” E 3” (BUCHA, PARAFUSO E ABRAÇADEIRA) - FORNECIMENTO E INSTALAÇÃO | UN | 3 | 10.75 | 13.03 | 39.09 | 0.004699% | Link
11 |  |  | SERVIÇOS FINAIS E TAXAS |  |  |  |  | 25226.79 | 3.032% | Link
11.1 |  |  | LIMPEZA DA OBRA |  |  |  |  | 24897.61 | 2.993% | Link
11.1.1 | C-SEA-ARQ-SEOP-LIM-FIN-OBR | PRÓPRIO | LIMPEZA FINAL PARA ENTREGA DA OBRA | M² | 377 | 4.07 | 4.93 | 1858.61 | 0.2234% | Link
11.1.2 | C-PE-ARQ-SEOP-LIM-PER-OBR | PRÓPRIO | LIMPEZA PERIÓDICA | % | 100 | 190 | 230.39 | 23039 | 2.769% | Link
11.2 |  |  | TAXAS DE CONSTRUÇÃO |  |  |  |  | 329.18 | 0.03957% | Link
11.2.1 | C-PE-ADM-SERT-ART-OBRA | PRÓPRIO | ART - ANOTAÇÃO DE RESPONSABILIDADE TÉCNICA - OBRA ACIMA DE R$15.000,00 | UN | 1 | 271.47 | 329.18 | 329.18 | 0.03957% | Link
12 |  |  | SERVIÇOS ADMINISTRATIVOS |  |  |  |  | 82643 | 9.934% | Link
12.1 |  |  | ADMINISTRAÇÃO LOCAL |  |  |  |  | 82643 | 9.934% | Link
12.1.1 | C-SEA-ADM-LOCAL-PRPE | PRÓPRIO | ADMINISTRAÇÃO DE OBRA - REFORMA PR/PE | % | 100 | 681.54 | 826.43 | 82643 | 9.934% | Link
TOTAL GERAL ORIGINAL (c/ BDI): | [7 empty] | 831945.81
DESCONTO LINEAR DA EMPRESA (%) | [7 empty] | 0%
PROPOSTA DA EMPRESA (c/ BDI): | [7 empty] | 831945.81
DESCONTO EFETIVO DA PROPOSTA (%)*: | [7 empty] | 0%
* O DESCONTO EFETIVO LEVA EM CONSIDERAÇÃO O DESCONTO LINEAR, AS ALTERAÇÕES MANUAIS NOS PREÇOS DOS INSUMOS E AS ALTERAÇÕES NOS COEFICIENTES DE PRODUTIVIDADE APRESENTADOS NAS PLANILHAS ANALÍTICAS.

## ANALÍTICA
PROCURADORIA GERAL DA REPÚBLICA
SECRETARIA DE ENGENHARIA E ARQUITETURA
OBRA: PR/PE - REFORMA DO MEZANINO E PAVIMENTOS SUPERIORES - 2025
ANEXO IV - PLANILHA ANALÍTICA
|  |  |  | LEIS SOCIAIS NÃO DESONERADAS - REFERÊNCIA HORISTA SINAPI: LS |  |  |  | 113.8%
|  |  |  | BENEFÍCIOS E DESPESAS INDIRETAS: BDI |  |  |  | 21.26%
REFERÊNCIA: SINAPI - PE - 02/25 (NÃO DESONERADA)
ITEM | CÓDIGO | BANCO | DESCRIÇÃO | TIPO | UND | QUANT. | VALOR UNIT | TOTAL | CONT | TOT | MO | MAT | COD | MO T | MAT T
1
1 |  |  | SERVIÇOS PRELIMINARES E INSTALAÇÕES PROVISÓRIAS | [5 empty] | 1
1.1 |  |  | PLACA DE OBRA | [5 empty] | 1
1.1.1 | Código | Banco | Descrição | Tipo | Und | Quant. | Valor Unit | Total | 1
Composição | 103689 | SINAPI | FORNECIMENTO E INSTALAÇÃO DE PLACA DE OBRA COM CHAPA GALVANIZADA E ESTRUTURA DE MADEIRA. AF_03/2022_PS | Sinalização Vertical Viária | m² | 1 | 465.75 | 465.75 | 1 |  |  |  | 1.1.1 | 36.08 | 429.67
Composição Auxiliar | 88262 | SINAPI | CARPINTEIRO DE FORMAS COM ENCARGOS COMPLEMENTARES | Livro SINAPI: Cálculos e Parâmetros | H | 0.3729 | 27.92 | 10.41 | 1 | 10.41 | 10.41
Composição Auxiliar | 102234 | SINAPI | PINTURA IMUNIZANTE PARA MADEIRA, 2 DEMÃOS. AF_01/2021 | Pintura em Madeira | m² | 0.5 | 23.54 | 11.77 | 1 | 11.77 |  | 11.77
Composição Auxiliar | 88316 | SINAPI | SERVENTE COM ENCARGOS COMPLEMENTARES | Livro SINAPI: Cálculos e Parâmetros | H | 1.1186 | 22.95 | 25.67 | 1 | 25.67 | 25.67
Insumo | 00005065 | SINAPI | PREGO DE ACO POLIDO COM CABECA 10 X 10 (7/8 X 17) | Material | KG | 0.0113 | 30.38 | 0.34 | 1 | 0.34 |  | 0.34
Insumo | 00004813 | SINAPI | PLACA DE OBRA (PARA CONSTRUCAO CIVIL) EM CHAPA GALVANIZADA *N. 22*, ADESIVADA, DE *2,4 X 1,2* M (SEM POSTES PARA FIXACAO) | Material | m² | 1 | 400 | 400 | 1 | 400 |  | 400
Insumo | 00005069 | SINAPI | PREGO DE ACO POLIDO COM CABECA 17 X 27 (2 1/2 X 11) | Material | KG | 0.0132 | 16.28 | 0.21 | 1 | 0.21 |  | 0.21
Insumo | 00004509 | SINAPI | SARRAFO *2,5 X 10* CM EM PINUS, MISTA OU EQUIVALENTE DA REGIAO - BRUTA | Material | M | 3.2083 | 5.41 | 17.35 | 1 | 17.35 |  | 17.35
1
[6 empty] | Valor com BDI => |  | 564.76 | 1
[5 empty] | Quant. => | 1,60 | Preço Total => | 903.61 | 1
2
1.2 |  |  | CANTEIRO DE OBRA | [5 empty] | 2
1.2.1 | Código | Banco | Descrição | Tipo | Und | Quant. | Valor Unit | Total | 2
Composição | C-SEA-PRE-CANT-MOBILI-DESMOB-CONTAINE | Próprio | MOBILIZAÇÃO E DESMOBILIZAÇÃO DE CONTAINER, INCLUSIVE CARGA, DESCARGA E TRANSPORTE EM CAMINHÃO CARROCERIA COM GUINDAUTO (MUNCK) | CANT - CANTEIRO DE OBRAS | UN | 1 | 979.74 | 979.74 | 2 |  |  |  | 1.2.1 | 111.99 | 867.75
Composição Auxiliar | 5930 | SINAPI | GUINDAUTO HIDRÁULICO, CAPACIDADE MÁXIMA DE CARGA 6200 KG, MOMENTO MÁXIMO DE CARGA 11,7 TM, ALCANCE MÁXIMO HORIZONTAL 9,70 M, INCLUSIVE CAMINHÃO TOCO PBT 16.000 KG, POTÊNCIA DE 189 CV - CHI DIURNO. AF_06/2014 | Custos Horários Produtivo e Improdutivo dos Equipamentos | CHI | 2.44 | 71.12 | 173.53 | 2 | 173.53 |  | 173.53
Composição Auxiliar | 88316 | SINAPI | SERVENTE COM ENCARGOS COMPLEMENTARES | Livro SINAPI: Cálculos e Parâmetros | H | 4.88 | 22.95 | 111.99 | 2 | 111.99 | 111.99
Composição Auxiliar | 5928 | SINAPI | GUINDAUTO HIDRÁULICO, CAPACIDADE MÁXIMA DE CARGA 6200 KG, MOMENTO MÁXIMO DE CARGA 11,7 TM, ALCANCE MÁXIMO HORIZONTAL 9,70 M, INCLUSIVE CAMINHÃO TOCO PBT 16.000 KG, POTÊNCIA DE 189 CV - CHP DIURNO. AF_06/2014 | Custos Horários Produtivo e Improdutivo dos Equipamentos | CHP | 2.44 | 284.52 | 694.22 | 2 | 694.22 |  | 694.22
2
[6 empty] | Valor com BDI => |  | 1188.03 | 2
[5 empty] | Quant. => | 1,00 | Preço Total => | 1188.03 | 2
3
1.2.2 | Código | Banco | Descrição | Tipo | Und | Quant. | Valor Unit | Total | 3
Composição | S-ARQ-CANT-PRR4-002 | Próprio | LOCAÇÃO DE CONTAINER 2,30 X 6,00 M, ALT. 2,50 M, PARA DEPÓSITO, SEM DIVISÓRIAS INTERNAS E SEM SANITÁRIO | CANT - CANTEIRO DE OBRAS | MÊS | 1 | 662.1 | 662.1 | 3 |  |  |  | 1.2.2 | 0 | 662.1
Insumo | 00010776 | SINAPI | LOCACAO DE CONTAINER 2,30 X 6,00 M, ALT. 2,50 M, PARA ESCRITORIO, SEM DIVISORIAS INTERNAS E SEM SANITARIO (NAO INCLUI MOBILIZACAO/DESMOBILIZACAO) | Equipamento | MES | 1 | 662.1 | 662.1 | 3 | 662.1 |  | 662.1
3
[6 empty] | Valor com BDI => |  | 802.86 | 3
[5 empty] | Quant. => | 4,00 | Preço Total => | 3211.44 | 3
4
2 |  |  | SERVIÇOS GERAIS E EQUIPAMENTOS | [5 empty] | 4
2.1 |  |  | PROTEÇÕES | [5 empty] | 4
2.1.1 | Código | Banco | Descrição | Tipo | Und | Quant. | Valor Unit | Total | 4
Composição | C-SEA-PRE-IMPE-PROTEÇ-LONA-150 | Próprio | FORNECIMENTO/INSTALAÇÃO DE LONA PLASTICA PRETA PARA PROTEÇÕES - ROLO DE 4X100M - 150 MICRAS (PESO APROXIMADO 60KG) | IMPE - IMPERMEABILIZAÇÕES E PROTEÇÕES DIVERSAS | M² | 1 | 2.43 | 2.43 | 4 |  |  |  | 2.1.1 | 1.14 | 1.29
Composição Auxiliar | 88316 | SINAPI | SERVENTE COM ENCARGOS COMPLEMENTARES | Livro SINAPI: Cálculos e Parâmetros | H | 0.05 | 22.95 | 1.14 | 4 | 1.14 | 1.14
Insumo | 00012815 | SINAPI | FITA CREPE ROLO DE *25* MM X 50 M | Material | UN | 0.02 | 9.82 | 0.19 | 4 | 0.19 |  | 0.19
Insumo | 00003777 | SINAPI | LONA PLASTICA PESADA PRETA, E = 150 MICRA | Material | m² | 1.1 | 1 | 1.1 | 4 | 1.1 |  | 1.1
4
[6 empty] | Valor com BDI => |  | 2.94 | 4
[5 empty] | Quant. => | 400,00 | Preço Total => | 1176 | 4
5
2.1.2 | Código | Banco | Descrição | Tipo | Und | Quant. | Valor Unit | Total | 5
Composição | C-SEA-ARQ-SERP-SIN-SEG-ZEB | Próprio | ISOLAMENTO DE OBRA COM FITA DE SINALIZAÇÃO (ZEBRADA) E CONE DE SINALIZAÇÃO A CADA 2M | SERP - SERVIÇOS PRELIMINARES | M | 1 | 1.4 | 1.4 | 5 |  |  |  | 2.1.2 | 0.91 | 0.49
Composição Auxiliar | 88316 | SINAPI | SERVENTE COM ENCARGOS COMPLEMENTARES | Livro SINAPI: Cálculos e Parâmetros | H | 0.04 | 22.95 | 0.91 | 5 | 0.91 | 0.91
Insumo | 00034498 | SINAPI | CONE DE SINALIZACAO EM PVC FLEXIVEL, H = 70 / 76 CM (NBR 15071) | Material | UN | 0.003186 | 137.79 | 0.43 | 5 | 0.43 |  | 0.43
Insumo | 500211U | COMPESA | FITA PLASTICA ZEBRADA PARA DEMARCACAO DE AREAS, LARGURA = 7 CM, SEM ADESIVO - ROLO 200M | Material | UN | 0.005 | 12.5 | 0.06 | 5 | 0.06 |  | 0.06
5
[6 empty] | Valor com BDI => |  | 1.69 | 5
[5 empty] | Quant. => | 10,00 | Preço Total => | 16.9 | 5
6
2.2 |  |  | ANDAIMES | [5 empty] | 6
2.2.1 | Código | Banco | Descrição | Tipo | Und | Quant. | Valor Unit | Total | 6
Composição | C-SEA-ARQ-SEDI-AND-TUB-TOR | Próprio | ANDAIME METÁLICO TUBULAR TIPO TORRE - ALUGUEL MENSAL | SEDI - SERVIÇOS DIVERSOS | MXMÊS | 1 | 35.5 | 35.5 | 6 |  |  |  | 2.2.1 | 5.5 | 30
Composição Auxiliar | 88316 | SINAPI | SERVENTE COM ENCARGOS COMPLEMENTARES | Livro SINAPI: Cálculos e Parâmetros | H | 0.24 | 22.95 | 5.5 | 6 | 5.5 | 5.5
Insumo | 00010527 | SINAPI | LOCACAO DE ANDAIME METALICO TUBULAR DE ENCAIXE, TIPO DE TORRE, CADA PAINEL COM LARGURA DE 1 ATE 1,5 M E ALTURA DE *1,00* M, INCLUINDO DIAGONAL, BARRAS DE LIGACAO, SAPATAS OU RODIZIOS E DEMAIS ITENS NECESSARIOS A MONTAGEM (NAO INCLUI INSTALACAO) | Equipamento | MXMES | 1 | 30 | 30 | 6 | 30 |  | 30
6
[6 empty] | Valor com BDI => |  | 43.04 | 6
[5 empty] | Quant. => | 16,00 | Preço Total => | 688.64 | 6
7
2.2.2 | Código | Banco | Descrição | Tipo | Und | Quant. | Valor Unit | Total | 7
Composição | 97064 | SINAPI | MONTAGEM E DESMONTAGEM DE ANDAIME TUBULAR TIPO "TORRE" (EXCLUSIVE ANDAIME E LIMPEZA). AF_03/2024 | Equipamentos de Proteção Coletiva | M | 1 | 23.55 | 23.55 | 7 |  |  |  | 2.2.2 | 17.91 | 5.64
Composição Auxiliar | 88316 | SINAPI | SERVENTE COM ENCARGOS COMPLEMENTARES | Livro SINAPI: Cálculos e Parâmetros | H | 0.1331 | 22.95 | 3.05 | 7 | 3.05 | 3.05
Composição Auxiliar | 100251 | SINAPI | TRANSPORTE HORIZONTAL MANUAL, DE TUBO DE AÇO CARBONO LEVE OU MÉDIO, PRETO OU GALVANIZADO, COM DIÂMETRO MAIOR QUE 32 MM E MENOR OU IGUAL A 65 MM (UNIDADE: MXKM). AF_07/2019 | Transporte de Materiais dentro do Canteiro de Obras | MXKM | 0.402 | 14.04 | 5.64 | 7 | 5.64 |  | 5.64
Composição Auxiliar | 88278 | SINAPI | MONTADOR DE ESTRUTURA METÁLICA COM ENCARGOS COMPLEMENTARES | Livro SINAPI: Cálculos e Parâmetros | H | 0.6977 | 21.3 | 14.86 | 7 | 14.86 | 14.86
7
[6 empty] | Valor com BDI => |  | 28.55 | 7
[5 empty] | Quant. => | 4,00 | Preço Total => | 114.2 | 7
8
2.3 |  |  | DEMOLIÇÕES E RETIRADAS | [5 empty] | 8
2.3.1 | Código | Banco | Descrição | Tipo | Und | Quant. | Valor Unit | Total | 8
Composição | C-SEA-SEF-TRAN-ENTUNH-CAÇAMB-01 | Próprio | CARGA E TRANSPORTE DE ENTULHOS DECORRENTES DE LIMPEZAS E DEMOLIÇÕES (CLASSES DIVERSAS) - CAÇAMBA ESTACIONÁRIA | TRAN - TRANSPORTES, CARGAS E DESCARGAS | M³ | 1 | 127.02 | 127.02 | 8 |  |  |  | 2.3.1 | 18.36 | 108.66
Composição Auxiliar | 88316 | SINAPI | SERVENTE COM ENCARGOS COMPLEMENTARES | Livro SINAPI: Cálculos e Parâmetros | H | 0.8 | 22.95 | 18.36 | 8 | 18.36 | 18.36
Insumo | A.05.000.020359 | CPOS/CDHU | REMOÇÃO DE ENTULHO DE OBRA, MATERIAL VOLUMOSO (MISTURA DE ALVENARIA, TERRA, MADEIRA, PAPEL, PLÁSTICO E METAL), CAPACIDADE 4 M³ | Material | m³ | 0.4 | 110.27 | 44.1 | 8 | 44.1 |  | 44.1
Insumo | A.05.000.020358 | CPOS/CDHU | REMOÇÃO DE ENTULHO DE OBRA, TERRA, ALVENARIA, CONCRETO, ARGAMASSA, MADEIRA, PAPEL, PLÁSTICO, METAL, CAPACIDADE DE 4M³ | Material | m³ | 0.2 | 97.41 | 19.48 | 8 | 19.48 |  | 19.48
Insumo | A.05.000.020999 | CPOS/CDHU | REMOÇÃO DE ENTULHO DE OBRA, GESSO, DRY WALL, CAPACIDADE 4 M³ | Material | m³ | 0.1 | 109.66 | 10.96 | 8 | 10.96 |  | 10.96
Insumo | A.05.000.020998 | CPOS/CDHU | REMOÇÃO DE ENTULHO DE OBRA, MATERIAL REJEITADO (MISTURA DE VEGETAÇÃO, ISOPOR, MANTA ASFÁLTICA, LÃ DE VIDRO), CAPACIDADE 4 M³ | Material | m³ | 0.3 | 113.74 | 34.12 | 8 | 34.12 |  | 34.12
8
[6 empty] | Valor com BDI => |  | 154.02 | 8
[5 empty] | Quant. => | 32,00 | Preço Total => | 4928.64 | 8
9
2.3.2 | Código | Banco | Descrição | Tipo | Und | Quant. | Valor Unit | Total | 9
Composição | 97638 | SINAPI | REMOÇÃO DE CHAPAS E PERFIS DE DRYWALL, DE FORMA MANUAL, SEM REAPROVEITAMENTO. AF_09/2023 | Demolições e Remoções | m² | 1 | 8.43 | 8.43 | 9 |  |  |  | 2.3.2 | 8.43 | 0
Composição Auxiliar | 88278 | SINAPI | MONTADOR DE ESTRUTURA METÁLICA COM ENCARGOS COMPLEMENTARES | Livro SINAPI: Cálculos e Parâmetros | H | 0.0978 | 21.3 | 2.08 | 9 | 2.08 | 2.08
Composição Auxiliar | 88316 | SINAPI | SERVENTE COM ENCARGOS COMPLEMENTARES | Livro SINAPI: Cálculos e Parâmetros | H | 0.2767 | 22.95 | 6.35 | 9 | 6.35 | 6.35
9
[6 empty] | Valor com BDI => |  | 10.22 | 9
[5 empty] | Quant. => | 60,00 | Preço Total => | 613.2 | 9
10
2.3.3 | Código | Banco | Descrição | Tipo | Und | Quant. | Valor Unit | Total | 10
Composição | 102192 | SINAPI | REMOÇÃO DE VIDRO TEMPERADO FIXADO EM PERFIL U. AF_01/2021 | Vidros e Espelhos | m² | 1 | 15.79 | 15.79 | 10 |  |  |  | 2.3.3 | 15.79 | 0
Composição Auxiliar | 88316 | SINAPI | SERVENTE COM ENCARGOS COMPLEMENTARES | Livro SINAPI: Cálculos e Parâmetros | H | 0.338 | 22.95 | 7.75 | 10 | 7.75 | 7.75
Composição Auxiliar | 88325 | SINAPI | VIDRACEIRO COM ENCARGOS COMPLEMENTARES | Livro SINAPI: Cálculos e Parâmetros | H | 0.348 | 23.11 | 8.04 | 10 | 8.04 | 8.04
10
[6 empty] | Valor com BDI => |  | 19.14 | 10
[5 empty] | Quant. => | 76,81 | Preço Total => | 1470.14 | 10
11
2.3.4 | Código | Banco | Descrição | Tipo | Und | Quant. | Valor Unit | Total | 11
Composição | 73801/002 | SINAPI | DEMOLICAO DE CAMADA DE ASSENTAMENTO/CONTRAPISO COM USO DE PONTEIRO, ESPESSURA ATE 4CM | SERP - SERVIÇOS PRELIMINARES | m² | 1 | 34.42 | 34.42 | 11 |  |  |  | 2.3.4 | 34.42 | 0
Composição Auxiliar | 88316 | SINAPI | SERVENTE COM ENCARGOS COMPLEMENTARES | Livro SINAPI: Cálculos e Parâmetros | H | 1.5 | 22.95 | 34.42 | 11 | 34.42 | 34.42
11
[6 empty] | Valor com BDI => |  | 41.73 | 11
[5 empty] | Quant. => | 6,60 | Preço Total => | 275.41 | 11
12
2.3.5 | Código | Banco | Descrição | Tipo | Und | Quant. | Valor Unit | Total | 12
Composição | S-ARQ-SERP-PRR1-004 | Próprio | RETIRADA DE FORROS MINERAL EM PLACAS APOIADAS, EXCLUSIVE ESTRUTURA METÁLICA | SERP - SERVIÇOS PRELIMINARES | m² | 1 | 7.73 | 7.73 | 12 |  |  |  | 2.3.5 | 7.73 | 0
Composição Auxiliar | 88239 | SINAPI | AJUDANTE DE CARPINTEIRO COM ENCARGOS COMPLEMENTARES | Livro SINAPI: Cálculos e Parâmetros | H | 0.15 | 23.69 | 3.55 | 12 | 3.55 | 3.55
Composição Auxiliar | 88262 | SINAPI | CARPINTEIRO DE FORMAS COM ENCARGOS COMPLEMENTARES | Livro SINAPI: Cálculos e Parâmetros | H | 0.15 | 27.92 | 4.18 | 12 | 4.18 | 4.18
12
[6 empty] | Valor com BDI => |  | 9.37 | 12
[5 empty] | Quant. => | 450,00 | Preço Total => | 4216.5 | 12
13
3 |  |  | ARQUITETURA | [5 empty] | 13
3.1 |  |  | VEDAÇÕES | [5 empty] | 13
3.1.1 | Código | Banco | Descrição | Tipo | Und | Quant. | Valor Unit | Total | 13
Composição | 103328 | SINAPI | ALVENARIA DE VEDAÇÃO DE BLOCOS CERÂMICOS FURADOS NA HORIZONTAL DE 9X19X19 CM (ESPESSURA 9 CM) E ARGAMASSA DE ASSENTAMENTO COM PREPARO EM BETONEIRA. AF_12/2021 | Alvenaria de Vedação | m² | 1 | 91.23 | 91.23 | 13 |  |  |  | 3.1.1 | 64.09 | 27.14
Composição Auxiliar | 88309 | SINAPI | PEDREIRO COM ENCARGOS COMPLEMENTARES | Livro SINAPI: Cálculos e Parâmetros | H | 1.61 | 28.34 | 45.62 | 13 | 45.62 | 45.62
Composição Auxiliar | 87292 | SINAPI | ARGAMASSA TRAÇO 1:2:8 (EM VOLUME DE CIMENTO, CAL E AREIA MÉDIA ÚMIDA) PARA EMBOÇO/MASSA ÚNICA/ASSENTAMENTO DE ALVENARIA DE VEDAÇÃO, PREPARO MECÂNICO COM BETONEIRA 400 L. AF_08/2019 | Argamassas | m³ | 0.0091 | 666.82 | 6.06 | 13 | 6.06 |  | 6.06
Composição Auxiliar | 88316 | SINAPI | SERVENTE COM ENCARGOS COMPLEMENTARES | Livro SINAPI: Cálculos e Parâmetros | H | 0.805 | 22.95 | 18.47 | 13 | 18.47 | 18.47
Insumo | 00034557 | SINAPI | TELA DE ACO SOLDADA GALVANIZADA/ZINCADA PARA ALVENARIA, FIO D = *1,20 A 1,70* MM, MALHA 15 X 15 MM, (C X L) *50 X 7,5* CM | Material | M | 0.42 | 2.5 | 1.05 | 13 | 1.05 |  | 1.05
Insumo | 00007271 | SINAPI | BLOCO CERAMICO / TIJOLO VAZADO PARA ALVENARIA DE VEDACAO, 8 FUROS NA HORIZONTAL DE 9 X 19 X 19 CM (L X A X C) | Material | UN | 28.31 | 0.7 | 19.81 | 13 | 19.81 |  | 19.81
Insumo | 00037395 | SINAPI | PINO DE ACO COM FURO, HASTE = 27 MM (ACAO DIRETA) | Material | CENTO | 0.005 | 44.84 | 0.22 | 13 | 0.22 |  | 0.22
13
[6 empty] | Valor com BDI => |  | 110.62 | 13
[5 empty] | Quant. => | 16,50 | Preço Total => | 1825.23 | 13
14
3.1.2 | Código | Banco | Descrição | Tipo | Und | Quant. | Valor Unit | Total | 14
Composição | 93200 | SINAPI | FIXAÇÃO (ENCUNHAMENTO) DE ALVENARIA DE VEDAÇÃO COM ARGAMASSA APLICADA COM BISNAGA. AF_03/2024 | Vergas, contravergas e fixação de alvenaria | M | 1 | 12.04 | 12.04 | 14 |  |  |  | 3.1.2 | 9.5 | 2.54
Composição Auxiliar | 88309 | SINAPI | PEDREIRO COM ENCARGOS COMPLEMENTARES | Livro SINAPI: Cálculos e Parâmetros | H | 0.291 | 28.34 | 8.24 | 14 | 8.24 | 8.24
Composição Auxiliar | 88316 | SINAPI | SERVENTE COM ENCARGOS COMPLEMENTARES | Livro SINAPI: Cálculos e Parâmetros | H | 0.055 | 22.95 | 1.26 | 14 | 1.26 | 1.26
Composição Auxiliar | 87294 | SINAPI | ARGAMASSA TRAÇO 1:2:9 (EM VOLUME DE CIMENTO, CAL E AREIA MÉDIA ÚMIDA) PARA EMBOÇO/MASSA ÚNICA/ASSENTAMENTO DE ALVENARIA DE VEDAÇÃO, PREPARO MECÂNICO COM BETONEIRA 600 L. AF_08/2019 | Argamassas | m³ | 0.004 | 635.93 | 2.54 | 14 | 2.54 |  | 2.54
14
[6 empty] | Valor com BDI => |  | 14.59 | 14
[5 empty] | Quant. => | 8,00 | Preço Total => | 116.72 | 14
15
3.1.3 | Código | Banco | Descrição | Tipo | Und | Quant. | Valor Unit | Total | 15
Composição | 93188 | SINAPI | VERGA MOLDADA IN LOCO EM CONCRETO PARA PORTAS COM ATÉ 1,5 M DE VÃO. AF_03/2016 | FUES - FUNDAÇÕES E ESTRUTURAS | M | 1 | 93.91 | 93.91 | 15 |  |  |  | 3.1.3 | 15.35 | 78.56
Composição Auxiliar | 94970 | SINAPI | CONCRETO FCK = 20MPA, TRAÇO 1:2,7:3 (EM MASSA SECA DE CIMENTO/ AREIA MÉDIA/ BRITA 1) - PREPARO MECÂNICO COM BETONEIRA 600 L. AF_05/2021 | Produção de Concreto | m³ | 0.012 | 464.93 | 5.57 | 15 | 5.57 |  | 5.57
Composição Auxiliar | 88309 | SINAPI | PEDREIRO COM ENCARGOS COMPLEMENTARES | Livro SINAPI: Cálculos e Parâmetros | H | 0.386 | 28.34 | 10.93 | 15 | 10.93 | 10.93
Composição Auxiliar | 88316 | SINAPI | SERVENTE COM ENCARGOS COMPLEMENTARES | Livro SINAPI: Cálculos e Parâmetros | H | 0.193 | 22.95 | 4.42 | 15 | 4.42 | 4.42
Composição Auxiliar | 92270 | SINAPI | FABRICAÇÃO DE FÔRMA PARA VIGAS, COM MADEIRA SERRADA, E = 25 MM. AF_09/2020 | Fôrmas para Estruturas de Concreto Armado | m² | 0.3 | 184.55 | 55.36 | 15 | 55.36 |  | 55.36
Composição Auxiliar | 92800 | SINAPI | CORTE E DOBRA DE AÇO CA-60, DIÂMETRO DE 5,0 MM. AF_06/2022 | Armação para Estruturas de Concreto Armado | KG | 0.308 | 10.61 | 3.26 | 15 | 3.26 |  | 3.26
Insumo | 00004491 | SINAPI | PONTALETE *7,5 X 7,5* CM EM PINUS, MISTA OU EQUIVALENTE DA REGIAO - BRUTA | Material | M | 1.222 | 10.66 | 13.02 | 15 | 13.02 |  | 13.02
Insumo | 00002692 | SINAPI | DESMOLDANTE PROTETOR PARA FORMAS DE MADEIRA, DE BASE OLEOSA EMULSIONADA EM AGUA | Material | L | 0.005 | 7.19 | 0.03 | 15 | 0.03 |  | 0.03
Insumo | 00039017 | SINAPI | ESPACADOR / DISTANCIADOR CIRCULAR COM ENTRADA LATERAL, EM PLASTICO, PARA VERGALHAO *4,2 A 12,5* MM, COBRIMENTO 20 MM | Material | UN | 6 | 0.22 | 1.32 | 15 | 1.32 |  | 1.32
15
[6 empty] | Valor com BDI => |  | 113.87 | 15
[5 empty] | Quant. => | 1,30 | Preço Total => | 148.03 | 15
16
3.1.4 | Código | Banco | Descrição | Tipo | Und | Quant. | Valor Unit | Total | 16
Composição | 96359 | SINAPI | PAREDE COM SISTEMA EM CHAPAS DE GESSO PARA DRYWALL, USO INTERNO, COM DUAS FACES SIMPLES E ESTRUTURA METÁLICA COM GUIAS SIMPLES PARA PAREDES COM ÁREA LÍQUIDA MAIOR OU IGUAL A 6 M2, COM VÃOS. AF_07/2023_PS | Paredes em Drywall | m² | 1 | 95.16 | 95.16 | 16 |  |  |  | 3.1.4 | 17.14 | 78.02
Composição Auxiliar | 88278 | SINAPI | MONTADOR DE ESTRUTURA METÁLICA COM ENCARGOS COMPLEMENTARES | Livro SINAPI: Cálculos e Parâmetros | H | 0.595 | 21.3 | 12.67 | 16 | 12.67 | 12.67
Composição Auxiliar | 88316 | SINAPI | SERVENTE COM ENCARGOS COMPLEMENTARES | Livro SINAPI: Cálculos e Parâmetros | H | 0.195 | 22.95 | 4.47 | 16 | 4.47 | 4.47
Insumo | 00039432 | SINAPI | FITA DE PAPEL REFORCADA COM LAMINA DE METAL PARA REFORCO DE CANTOS DE CHAPA DE GESSO PARA DRYWALL | Material | M | 0.7925 | 2.55 | 2.02 | 16 | 2.02 |  | 2.02
Insumo | 00039419 | SINAPI | PERFIL GUIA, FORMATO U, EM ACO ZINCADO, PARA ESTRUTURA PAREDE DRYWALL, E = 0,5 MM, 70 X 3000 MM (L X C) | Material | M | 0.9117 | 6.76 | 6.16 | 16 | 6.16 |  | 6.16
Insumo | 00039422 | SINAPI | PERFIL MONTANTE, FORMATO C, EM ACO ZINCADO, PARA ESTRUTURA PAREDE DRYWALL, E = 0,5 MM, 70 X 3000 MM (L X C) | Material | M | 2.9139 | 7.67 | 22.34 | 16 | 22.34 |  | 22.34
Insumo | 00039413 | SINAPI | PLACA / CHAPA DE GESSO ACARTONADO, STANDARD (ST), COR BRANCA, E = 12,5 MM, 1200 X 2400 MM (L X C) | Material | m² | 2.106 | 18.41 | 38.77 | 16 | 38.77 |  | 38.77
Insumo | 00039443 | SINAPI | PARAFUSO DRY WALL, EM ACO ZINCADO, CABECA LENTILHA E PONTA BROCA (LB), LARGURA 4,2 MM, COMPRIMENTO 13 MM | Material | UN | 0.5441 | 0.33 | 0.17 | 16 | 0.17 |  | 0.17
Insumo | 00037586 | SINAPI | PINO DE ACO COM ARRUELA CONICA, DIAMETRO ARRUELA = *23* MM E COMP HASTE = *27* MM (ACAO INDIRETA) | Material | CENTO | 0.0296 | 52.15 | 1.54 | 16 | 1.54 |  | 1.54
Insumo | 00039434 | SINAPI | MASSA DE REJUNTE EM PO PARA DRYWALL, A BASE DE GESSO, SECAGEM RAPIDA, PARA TRATAMENTO DE JUNTAS DE CHAPA DE GESSO (NECESSITA ADICAO DE AGUA) | Material | KG | 1.0978 | 3.19 | 3.5 | 16 | 3.5 |  | 3.5
Insumo | 00039435 | SINAPI | PARAFUSO DRY WALL, EM ACO FOSFATIZADO, CABECA TROMBETA E PONTA AGULHA (TA), COMPRIMENTO 25 MM | Material | UN | 20.1868 | 0.14 | 2.82 | 16 | 2.82 |  | 2.82
Insumo | 00039431 | SINAPI | FITA DE PAPEL MICROPERFURADO, 50 X 150 MM, PARA TRATAMENTO DE JUNTAS DE CHAPA DE GESSO PARA DRYWALL | Material | M | 2.5027 | 0.28 | 0.7 | 16 | 0.7 |  | 0.7
16
[6 empty] | Valor com BDI => |  | 115.39 | 16
[5 empty] | Quant. => | 101,40 | Preço Total => | 11700.54 | 16
17
3.1.5 | Código | Banco | Descrição | Tipo | Und | Quant. | Valor Unit | Total | 17
Composição | S-ARQ-VEDA-96359.2 | Próprio | PAREDE COM PLACAS DE GESSO ACARTONADO (DRYWALL), RESISTENTE A UMIDADE (RU), VERDE, COM DUAS FACES E ESTRUTURA METÁLICA - FORNECIMENTO E INSTALAÇÃO | PARE - PAREDES/PAINEIS | m² | 1 | 108.43 | 108.43 | 17 |  |  |  | 3.1.5 | 16.97 | 91.46
Composição Auxiliar | 88278 | SINAPI | MONTADOR DE ESTRUTURA METÁLICA COM ENCARGOS COMPLEMENTARES | Livro SINAPI: Cálculos e Parâmetros | H | 0.628 | 21.3 | 13.37 | 17 | 13.37 | 13.37
Composição Auxiliar | 88316 | SINAPI | SERVENTE COM ENCARGOS COMPLEMENTARES | Livro SINAPI: Cálculos e Parâmetros | H | 0.157 | 22.95 | 3.6 | 17 | 3.6 | 3.6
Insumo | 00039434 | SINAPI | MASSA DE REJUNTE EM PO PARA DRYWALL, A BASE DE GESSO, SECAGEM RAPIDA, PARA TRATAMENTO DE JUNTAS DE CHAPA DE GESSO (NECESSITA ADICAO DE AGUA) | Material | KG | 1.0327 | 3.19 | 3.29 | 17 | 3.29 |  | 3.29
Insumo | 00037586 | SINAPI | PINO DE ACO COM ARRUELA CONICA, DIAMETRO ARRUELA = *23* MM E COMP HASTE = *27* MM (ACAO INDIRETA) | Material | CENTO | 0.029 | 52.15 | 1.51 | 17 | 1.51 |  | 1.51
Insumo | 00039422 | SINAPI | PERFIL MONTANTE, FORMATO C, EM ACO ZINCADO, PARA ESTRUTURA PAREDE DRYWALL, E = 0,5 MM, 70 X 3000 MM (L X C) | Material | M | 2.8999 | 7.67 | 22.24 | 17 | 22.24 |  | 22.24
Insumo | 00039416 | SINAPI | PLACA / CHAPA DE GESSO ACARTONADO, RESISTENTE A UMIDADE (RU), COR VERDE, E = 12,5 MM, 1200 X 1800 MM (L X C) | Material | m² | 2.106 | 24.91 | 52.46 | 17 | 52.46 |  | 52.46
Insumo | 00039419 | SINAPI | PERFIL GUIA, FORMATO U, EM ACO ZINCADO, PARA ESTRUTURA PAREDE DRYWALL, E = 0,5 MM, 70 X 3000 MM (L X C) | Material | M | 0.9093 | 6.76 | 6.14 | 17 | 6.14 |  | 6.14
Insumo | 00039431 | SINAPI | FITA DE PAPEL MICROPERFURADO, 50 X 150 MM, PARA TRATAMENTO DE JUNTAS DE CHAPA DE GESSO PARA DRYWALL | Material | M | 2.5027 | 0.28 | 0.7 | 17 | 0.7 |  | 0.7
Insumo | 00039432 | SINAPI | FITA DE PAPEL REFORCADA COM LAMINA DE METAL PARA REFORCO DE CANTOS DE CHAPA DE GESSO PARA DRYWALL | Material | M | 0.7925 | 2.55 | 2.02 | 17 | 2.02 |  | 2.02
Insumo | 00039435 | SINAPI | PARAFUSO DRY WALL, EM ACO FOSFATIZADO, CABECA TROMBETA E PONTA AGULHA (TA), COMPRIMENTO 25 MM | Material | UN | 20.0077 | 0.14 | 2.8 | 17 | 2.8 |  | 2.8
Insumo | 00039443 | SINAPI | PARAFUSO DRY WALL, EM ACO ZINCADO, CABECA LENTILHA E PONTA BROCA (LB), LARGURA 4,2 MM, COMPRIMENTO 13 MM | Material | UN | 0.9149 | 0.33 | 0.3 | 17 | 0.3 |  | 0.3
17
[6 empty] | Valor com BDI => |  | 131.48 | 17
[5 empty] | Quant. => | 228,25 | Preço Total => | 30010.31 | 17
18
3.1.6 | Código | Banco | Descrição | Tipo | Und | Quant. | Valor Unit | Total | 18
Composição | 96372 | SINAPI | INSTALAÇÃO DE ISOLAMENTO COM LÃ DE ROCHA EM PAREDES DRYWALL. AF_06/2017 | PARE - PAREDES/PAINEIS | m² | 1 | 31.09 | 31.09 | 18 |  |  |  | 3.1.6 | 1.83 | 29.26
Composição Auxiliar | 88278 | SINAPI | MONTADOR DE ESTRUTURA METÁLICA COM ENCARGOS COMPLEMENTARES | Livro SINAPI: Cálculos e Parâmetros | H | 0.068 | 21.3 | 1.44 | 18 | 1.44 | 1.44
Composição Auxiliar | 88316 | SINAPI | SERVENTE COM ENCARGOS COMPLEMENTARES | Livro SINAPI: Cálculos e Parâmetros | H | 0.017 | 22.95 | 0.39 | 18 | 0.39 | 0.39
Insumo | 00042481 | SINAPI | FELTRO EM LA DE ROCHA, 1 FACE REVESTIDA COM PAPEL ALUMINIZADO, EM ROLO, DENSIDADE = 32 KG/M3, E=*50* MM (COLETADO CAIXA) | Material | m² | 1 | 29.26 | 29.26 | 18 | 29.26 |  | 29.26
18
[6 empty] | Valor com BDI => |  | 37.69 | 18
[5 empty] | Quant. => | 329,65 | Preço Total => | 12424.5 | 18
19
3.2 |  |  | PISOS | [5 empty] | 19
3.2.1 | Código | Banco | Descrição | Tipo | Und | Quant. | Valor Unit | Total | 19
Composição | PRPE-82 | Próprio | PISO EM GRANITO, BEGE IMACULADA, APLICADO EM AMBIENTES INTERNOS | PISO - PISOS | M² | 1 | 388.59 | 388.59 | 19 |  |  |  | 3.2.1 | 47.13 | 341.46
Composição Auxiliar | 88274 | SINAPI | MARMORISTA/GRANITEIRO COM ENCARGOS COMPLEMENTARES | Livro SINAPI: Cálculos e Parâmetros | H | 1.188 | 28.2 | 33.5 | 19 | 33.5 | 33.5
Composição Auxiliar | 88316 | SINAPI | SERVENTE COM ENCARGOS COMPLEMENTARES | Livro SINAPI: Cálculos e Parâmetros | H | 0.594 | 22.95 | 13.63 | 19 | 13.63 | 13.63
Insumo | 00037595 | SINAPI | ARGAMASSA COLANTE TIPO AC III | Material | KG | 8.62 | 2.79 | 24.04 | 19 | 24.04 |  | 24.04
Insumo | PRPE-10 | Próprio | GRANITO BEGE IMACULADA | Material | M² | 1.16 | 273 | 316.68 | 19 | 316.68 |  | 316.68
Insumo | 00034357 | SINAPI | REJUNTE CIMENTICIO, QUALQUER COR | Material | KG | 0.14 | 5.34 | 0.74 | 19 | 0.74 |  | 0.74
19
[6 empty] | Valor com BDI => |  | 471.2 | 19
[5 empty] | Quant. => | 11,60 | Preço Total => | 5465.92 | 19
20
3.2.2 | Código | Banco | Descrição | Tipo | Und | Quant. | Valor Unit | Total | 20
Composição | PRPE-83 | Próprio | RODAPÉ EM GRANITO, BEGE IMACULADA, ALTURA 8 CM | PISO - PISOS | M | 1 | 52.42 | 52.42 | 20 |  |  |  | 3.2.2 | 11.87 | 40.55
Composição Auxiliar | 88274 | SINAPI | MARMORISTA/GRANITEIRO COM ENCARGOS COMPLEMENTARES | Livro SINAPI: Cálculos e Parâmetros | H | 0.299 | 28.2 | 8.43 | 20 | 8.43 | 8.43
Composição Auxiliar | 88316 | SINAPI | SERVENTE COM ENCARGOS COMPLEMENTARES | Livro SINAPI: Cálculos e Parâmetros | H | 0.15 | 22.95 | 3.44 | 20 | 3.44 | 3.44
Insumo | 00037595 | SINAPI | ARGAMASSA COLANTE TIPO AC III | Material | KG | 0.8614 | 2.79 | 2.4 | 20 | 2.4 |  | 2.4
Insumo | PRPE-11 | Próprio | RODAPÉ EM GRANITO BEGE IMACULADA, ALTURA 8CM | Material | M | 1.04 | 36.07 | 37.51 | 20 | 37.51 |  | 37.51
Insumo | 00034357 | SINAPI | REJUNTE CIMENTICIO, QUALQUER COR | Material | KG | 0.12 | 5.34 | 0.64 | 20 | 0.64 |  | 0.64
20
[6 empty] | Valor com BDI => |  | 63.56 | 20
[5 empty] | Quant. => | 81,60 | Preço Total => | 5186.49 | 20
21
3.2.3 | Código | Banco | Descrição | Tipo | Und | Quant. | Valor Unit | Total | 21
Composição | 101747 | SINAPI | RECOMPOSIÇÃO DE PISO EM CONCRETO 20 MPA PREPARO MECÂNICO, ESPESSURA 7CM. AF_09/2020 | PISO - PISOS | m² | 1 | 80.17 | 80.17 | 21 |  |  |  | 3.2.3 | 4.23 | 75.94
Composição Auxiliar | 95282 | SINAPI | DESEMPENADEIRA DE CONCRETO, PESO DE 78 KG, 4 PÁS, MOTOR A GASOLINA, POTÊNCIA 5,5 HP - CHP DIURNO. AF_05/2023 | CHOR - CUSTOS HORÁRIOS DE MÁQUINAS E EQUIPAMENTOS | CHP | 0.007 | 10.81 | 0.07 | 21 | 0.07 |  | 0.07
Composição Auxiliar | 88316 | SINAPI | SERVENTE COM ENCARGOS COMPLEMENTARES | Livro SINAPI: Cálculos e Parâmetros | H | 0.0466 | 22.95 | 1.06 | 21 | 1.06 | 1.06
Composição Auxiliar | 88309 | SINAPI | PEDREIRO COM ENCARGOS COMPLEMENTARES | Livro SINAPI: Cálculos e Parâmetros | H | 0.1119 | 28.34 | 3.17 | 21 | 3.17 | 3.17
Insumo | 00043146 | SINAPI | ENDURECEDOR MINERAL DE BASE CIMENTICIA PARA PISO DE CONCRETO | Material | KG | 4 | 9.2 | 36.8 | 21 | 36.8 |  | 36.8
Insumo | 00034492 | SINAPI | CONCRETO USINADO BOMBEAVEL, CLASSE DE RESISTENCIA C20, COM BRITA 0 E 1, SLUMP = 100 +/- 20 MM, EXCLUI SERVICO DE BOMBEAMENTO (NBR 8953) | Material | M³ | 0.0814 | 480 | 39.07 | 21 | 39.07 |  | 39.07
21
[6 empty] | Valor com BDI => |  | 97.21 | 21
[5 empty] | Quant. => | 5,00 | Preço Total => | 486.05 | 21
22
3.3 |  |  | REVESTIMENTOS DE PAREDE | [5 empty] | 22
3.3.1 | Código | Banco | Descrição | Tipo | Und | Quant. | Valor Unit | Total | 22
Composição | S-ARQ-PARE-PRPE-PORCEL-001 | Próprio | REVESTIMENTO CERÂMICO PARA PAREDE COM PLACAS TIPO PORCELANATO 30X60 CM - COM REJUNTE ACRÍLICO - REF.: PORTOBELLO CETIM BIANCO OU EQUIVALENTE | REVE - REVESTIMENTO E TRATAMENTO DE SUPERFÍCIES | m² | 1 | 125.34 | 125.34 | 22 |  |  |  | 3.3.1 | 16.99 | 108.35
Composição Auxiliar | 88316 | SINAPI | SERVENTE COM ENCARGOS COMPLEMENTARES | Livro SINAPI: Cálculos e Parâmetros | H | 0.2 | 22.95 | 4.59 | 22 | 4.59 | 4.59
Composição Auxiliar | 88256 | SINAPI | AZULEJISTA OU LADRILHISTA COM ENCARGOS COMPLEMENTARES | Livro SINAPI: Cálculos e Parâmetros | H | 0.44 | 28.2 | 12.4 | 22 | 12.4 | 12.4
Insumo | 00037398 | SINAPI | REJUNTE EPOXI COR | Material | KG | 0.14 | 68.04 | 9.52 | 22 | 9.52 |  | 9.52
Insumo | 00021108 | SINAPI | PISO EM PORCELANATO RETIFICADO, LISO, MONOCOLOR, ACETINADO OU POLIDO, FORMATO MENOR OU IGUAL A 2025 CM2 | Material | M² | 1.07 | 69.9 | 74.79 | 22 | 74.79 |  | 74.79
Insumo | 00037595 | SINAPI | ARGAMASSA COLANTE TIPO AC III | Material | KG | 8.62 | 2.79 | 24.04 | 22 | 24.04 |  | 24.04
22
[6 empty] | Valor com BDI => |  | 151.98 | 22
[5 empty] | Quant. => | 64,50 | Preço Total => | 9802.71 | 22
23
3.3.2 | Código | Banco | Descrição | Tipo | Und | Quant. | Valor Unit | Total | 23
Composição | 87879 | SINAPI | CHAPISCO APLICADO EM ALVENARIAS E ESTRUTURAS DE CONCRETO INTERNAS, COM COLHER DE PEDREIRO. ARGAMASSA TRAÇO 1:3 COM PREPARO EM BETONEIRA 400L. AF_10/2022 | Chapisco | m² | 1 | 4.42 | 4.42 | 23 |  |  |  | 3.3.2 | 2.5 | 1.92
Composição Auxiliar | 88309 | SINAPI | PEDREIRO COM ENCARGOS COMPLEMENTARES | Livro SINAPI: Cálculos e Parâmetros | H | 0.0681 | 28.34 | 1.92 | 23 | 1.92 | 1.92
Composição Auxiliar | 87313 | SINAPI | ARGAMASSA TRAÇO 1:3 (EM VOLUME DE CIMENTO E AREIA GROSSA ÚMIDA) PARA CHAPISCO CONVENCIONAL, PREPARO MECÂNICO COM BETONEIRA 400 L. AF_08/2019 | Argamassas | m³ | 0.0037 | 519.99 | 1.92 | 23 | 1.92 |  | 1.92
Composição Auxiliar | 88316 | SINAPI | SERVENTE COM ENCARGOS COMPLEMENTARES | Livro SINAPI: Cálculos e Parâmetros | H | 0.0255 | 22.95 | 0.58 | 23 | 0.58 | 0.58
23
[6 empty] | Valor com BDI => |  | 5.35 | 23
[5 empty] | Quant. => | 35,00 | Preço Total => | 187.25 | 23
24
3.3.3 | Código | Banco | Descrição | Tipo | Und | Quant. | Valor Unit | Total | 24
Composição | 87911 | SINAPI | CHAPISCO APLICADO SOMENTE NA ESTRUTURA DE CONCRETO DA FACHADA, COM DESEMPENADEIRA DENTADA. ARGAMASSA INDUSTRIALIZADA COM PREPARO EM MISTURADOR 300 KG. AF_10/2022 | Chapisco | m² | 1 | 23.3 | 23.3 | 24 |  |  |  | 3.3.3 | 10.4 | 12.9
Composição Auxiliar | 87396 | SINAPI | ARGAMASSA INDUSTRIALIZADA PARA CHAPISCO COLANTE, PREPARO COM MISTURADOR DE EIXO HORIZONTAL DE 300 KG. AF_08/2019 | Argamassas | m³ | 0.0034 | 3796.59 | 12.9 | 24 | 12.9 |  | 12.9
Composição Auxiliar | 88309 | SINAPI | PEDREIRO COM ENCARGOS COMPLEMENTARES | Livro SINAPI: Cálculos e Parâmetros | H | 0.2892 | 28.34 | 8.19 | 24 | 8.19 | 8.19
Composição Auxiliar | 88316 | SINAPI | SERVENTE COM ENCARGOS COMPLEMENTARES | Livro SINAPI: Cálculos e Parâmetros | H | 0.0964 | 22.95 | 2.21 | 24 | 2.21 | 2.21
24
[6 empty] | Valor com BDI => |  | 28.25 | 24
[5 empty] | Quant. => | 2,75 | Preço Total => | 77.68 | 24
25
3.3.4 | Código | Banco | Descrição | Tipo | Und | Quant. | Valor Unit | Total | 25
Composição | 87529 | SINAPI | MASSA ÚNICA, EM ARGAMASSA TRAÇO 1:2:8, PREPARO MECÂNICO, APLICADA MANUALMENTE EM PAREDES INTERNAS DE AMBIENTES COM ÁREA ENTRE 5M² E 10M², E = 17,5MM, COM TALISCAS. AF_03/2024 | Massa Única Interna | m² | 1 | 39.07 | 39.07 | 25 |  |  |  | 3.3.4 | 18.8 | 20.27
Composição Auxiliar | 88316 | SINAPI | SERVENTE COM ENCARGOS COMPLEMENTARES | Livro SINAPI: Cálculos e Parâmetros | H | 0.2362 | 22.95 | 5.42 | 25 | 5.42 | 5.42
Composição Auxiliar | 88309 | SINAPI | PEDREIRO COM ENCARGOS COMPLEMENTARES | Livro SINAPI: Cálculos e Parâmetros | H | 0.4724 | 28.34 | 13.38 | 25 | 13.38 | 13.38
Composição Auxiliar | 87292 | SINAPI | ARGAMASSA TRAÇO 1:2:8 (EM VOLUME DE CIMENTO, CAL E AREIA MÉDIA ÚMIDA) PARA EMBOÇO/MASSA ÚNICA/ASSENTAMENTO DE ALVENARIA DE VEDAÇÃO, PREPARO MECÂNICO COM BETONEIRA 400 L. AF_08/2019 | Argamassas | m³ | 0.0304 | 666.82 | 20.27 | 25 | 20.27 |  | 20.27
25
[6 empty] | Valor com BDI => |  | 47.37 | 25
[5 empty] | Quant. => | 37,75 | Preço Total => | 1788.21 | 25
26
3.4 |  |  | FORROS | [5 empty] | 26
3.4.1 | Código | Banco | Descrição | Tipo | Und | Quant. | Valor Unit | Total | 26
Composição | PRPE-35 | Próprio | FORRO DE FIBRA MINERAL, PARA AMBIENTES COMERCIAIS,EM PLACAS DE 1,25X0,60M, INCLUSIVE ESTRUTURA DE FIXAÇÃO. AF_05/2017_P | REVE - REVESTIMENTO E TRATAMENTO DE SUPERFÍCIES | M² | 1 | 95.38 | 95.38 | 26 |  |  |  | 3.4.1 | 11.52 | 83.86
Composição Auxiliar | 88278 | SINAPI | MONTADOR DE ESTRUTURA METÁLICA COM ENCARGOS COMPLEMENTARES | Livro SINAPI: Cálculos e Parâmetros | H | 0.5409 | 21.3 | 11.52 | 26 | 11.52 | 11.52
Insumo | 00039570 | SINAPI | PERFIL TRAVESSA (SECUNDARIO), T CLICADO, EM ACO GALVANIZADO, BRANCO, PARA FORRO REMOVIVEL, 24 X 1250 MM (L X C) | Material | M | 2.9929 | 4.43 | 13.25 | 26 | 13.25 |  | 13.25
Insumo | 00039571 | SINAPI | PERFIL LONGARINA (PRINCIPAL), T CLICADO, EM ACO, BRANCO NAS FACES APARENTES, PARA FORRO REMOVIVEL, 24 X 32 X 3750 MM (L X H X C | Material | M | 1.0092 | 4.51 | 4.55 | 26 | 4.55 |  | 4.55
Insumo | 00039442 | SINAPI | PARAFUSO DRY WALL, EM ACO ZINCADO, CABECA LENTILHA E PONTA AGULHA (LA), LARGURA 4,2 MM, COMPRIMENTO 13 MM | Material | UN | 1.0092 | 0.25 | 0.25 | 26 | 0.25 |  | 0.25
Insumo | 00043131 | SINAPI | ARAME GALVANIZADO 6 BWG, D = 5,16 MM (0,157 KG/M), OU 8 BWG, D = 4,19 MM (0,101 KG/M), OU 10 BWG, D = 3,40 MM (0,0713 KG/M) | Material | KG | 0.0327 | 18.7 | 0.61 | 26 | 0.61 |  | 0.61
Insumo | 00040547 | SINAPI | PARAFUSO ZINCADO, AUTOBROCANTE, FLANGEADO, 4,2 MM X 19 MM | Material | CENTO | 0.0101 | 37.62 | 0.37 | 26 | 0.37 |  | 0.37
Insumo | 00039515 | SINAPI | PLACA DE FIBRA MINERAL PARA FORRO, DE 1250 X 625 MM, E = 15 MM, BORDA RETA, COM PINTURA ANTIMOFO (NAO INCLUI PERFIS) | Material | UN | 1.34 | 37.08 | 49.68 | 26 | 49.68 |  | 49.68
Insumo | 00039430 | SINAPI | PENDURAL OU PRESILHA REGULADORA, EM ACO GALVANIZADO, COM CORPO, MOLA E REBITE, PARA PERFIL TIPO CANALETA DE ESTRUTURA EM FORROS DRYWALL | Material | UN | 1.0183 | 1.87 | 1.9 | 26 | 1.9 |  | 1.9
Insumo | 00039570 | SINAPI | PERFIL TRAVESSA (SECUNDARIO), T CLICADO, EM ACO GALVANIZADO, BRANCO, PARA FORRO REMOVIVEL, 24 X 1250 MM (L X C) | Material | M | 2.9929 | 4.43 | 13.25 | 26 | 13.25 |  | 13.25
26
[6 empty] | Valor com BDI => |  | 115.65 | 26
[5 empty] | Quant. => | 379,00 | Preço Total => | 43831.35 | 26
27
3.4.2 | Código | Banco | Descrição | Tipo | Und | Quant. | Valor Unit | Total | 27
Composição | S-ARQ-FORR-PRPE-001 | Próprio | FORRO EM DRYWALL COM CHAPA RESISTENTE A UMIDADE (RU), PARA AMBIENTES COMERCIAIS, INCLUSIVE ESTRUTURA BIRECIONAL DE FIXAÇÃO | Forros | m² | 1 | 76.14 | 76.14 | 27 |  |  |  | 3.4.2 | 21.17 | 54.97
Composição Auxiliar | 88278 | SINAPI | MONTADOR DE ESTRUTURA METÁLICA COM ENCARGOS COMPLEMENTARES | Livro SINAPI: Cálculos e Parâmetros | H | 0.4786 | 21.3 | 10.19 | 27 | 10.19 | 10.19
Composição Auxiliar | 88316 | SINAPI | SERVENTE COM ENCARGOS COMPLEMENTARES | Livro SINAPI: Cálculos e Parâmetros | H | 0.4786 | 22.95 | 10.98 | 27 | 10.98 | 10.98
Insumo | 00039430 | SINAPI | PENDURAL OU PRESILHA REGULADORA, EM ACO GALVANIZADO, COM CORPO, MOLA E REBITE, PARA PERFIL TIPO CANALETA DE ESTRUTURA EM FORROS DRYWALL | Material | UN | 1.2267 | 1.87 | 2.29 | 27 | 2.29 |  | 2.29
Insumo | 00039443 | SINAPI | PARAFUSO DRY WALL, EM ACO ZINCADO, CABECA LENTILHA E PONTA BROCA (LB), LARGURA 4,2 MM, COMPRIMENTO 13 MM | Material | UN | 1.2267 | 0.33 | 0.4 | 27 | 0.4 |  | 0.4
Insumo | 00040547 | SINAPI | PARAFUSO ZINCADO, AUTOBROCANTE, FLANGEADO, 4,2 MM X 19 MM | Material | CENTO | 0.0123 | 37.62 | 0.46 | 27 | 0.46 |  | 0.46
Insumo | 00039435 | SINAPI | PARAFUSO DRY WALL, EM ACO FOSFATIZADO, CABECA TROMBETA E PONTA AGULHA (TA), COMPRIMENTO 25 MM | Material | UN | 9.6469 | 0.14 | 1.35 | 27 | 1.35 |  | 1.35
Insumo | 00043131 | SINAPI | ARAME GALVANIZADO 6 BWG, D = 5,16 MM (0,157 KG/M), OU 8 BWG, D = 4,19 MM (0,101 KG/M), OU 10 BWG, D = 3,40 MM (0,0713 KG/M) | Material | KG | 0.037 | 18.7 | 0.69 | 27 | 0.69 |  | 0.69
Insumo | 00039427 | SINAPI | PERFIL CANALETA, FORMATO C, EM ACO ZINCADO, PARA ESTRUTURA FORRO DRYWALL, E = 0,5 MM, *46 X 18* (L X H), COMPRIMENTO 3 M | Material | M | 3.547 | 4.97 | 17.62 | 27 | 17.62 |  | 17.62
Insumo | 00039432 | SINAPI | FITA DE PAPEL REFORCADA COM LAMINA DE METAL PARA REFORCO DE CANTOS DE CHAPA DE GESSO PARA DRYWALL | Material | M | 1.4276 | 2.55 | 3.64 | 27 | 3.64 |  | 3.64
Insumo | 00039434 | SINAPI | MASSA DE REJUNTE EM PO PARA DRYWALL, A BASE DE GESSO, SECAGEM RAPIDA, PARA TRATAMENTO DE JUNTAS DE CHAPA DE GESSO (NECESSITA ADICAO DE AGUA) | Material | KG | 0.6926 | 3.19 | 2.2 | 27 | 2.2 |  | 2.2
Insumo | 00039417 | SINAPI | PLACA / CHAPA DE GESSO ACARTONADO, RESISTENTE A UMIDADE (RU), COR VERDE, E = 12,5 MM, 1200 X 2400 MM (L X C) | Material | m² | 1.0838 | 24.29 | 26.32 | 27 | 26.32 |  | 26.32
27
[6 empty] | Valor com BDI => |  | 92.32 | 27
[5 empty] | Quant. => | 10,65 | Preço Total => | 983.2 | 27
28
3.4.3 | Código | Banco | Descrição | Tipo | Und | Quant. | Valor Unit | Total | 28
Composição | 96121 | SINAPI | ACABAMENTOS PARA FORRO (RODA-FORRO EM PERFIL METÁLICO E PLÁSTICO). AF_08/2023 | REVE - REVESTIMENTO E TRATAMENTO DE SUPERFÍCIES | M | 1 | 11.36 | 11.36 | 28 |  |  |  | 3.4.3 | 4.5 | 6.86
Composição Auxiliar | 88278 | SINAPI | MONTADOR DE ESTRUTURA METÁLICA COM ENCARGOS COMPLEMENTARES | Livro SINAPI: Cálculos e Parâmetros | H | 0.2114 | 21.3 | 4.5 | 28 | 4.5 | 4.5
Insumo | 00036246 | SINAPI | ACABAMENTO SIMPLES/CONVENCIONAL PARA FORRO PVC, TIPO "U" OU "C", COR BRANCA, COMPRIMENTO 6 M | Material | M | 1.1512 | 3.99 | 4.59 | 28 | 4.59 |  | 4.59
Insumo | 00040552 | SINAPI | PARAFUSO, AUTOATARRAXANTE, CABECA CHATA, FENDA SIMPLES, EM ACO ZINCADO, 1/4" (6,35 MM) X 25 MM | Material | CENTO | 0.0318 | 64.5 | 2.05 | 28 | 2.05 |  | 2.05
Insumo | 00039443 | SINAPI | PARAFUSO DRY WALL, EM ACO ZINCADO, CABECA LENTILHA E PONTA BROCA (LB), LARGURA 4,2 MM, COMPRIMENTO 13 MM | Material | UN | 0.693 | 0.33 | 0.22 | 28 | 0.22 |  | 0.22
28
[6 empty] | Valor com BDI => |  | 13.77 | 28
[5 empty] | Quant. => | 26,35 | Preço Total => | 362.83 | 28
29
3.4.4 | Código | Banco | Descrição | Tipo | Und | Quant. | Valor Unit | Total | 29
Composição | S-ARQ-FORR-PRR1-001 | Próprio | RECOLOCAÇÃO DE PLACAS DE FORRO MINERAL, EXCLUSIVE MATERIAL | REVE - REVESTIMENTO E TRATAMENTO DE SUPERFÍCIES | M² | 1 | 1.62 | 1.62 | 29 |  |  |  | 3.4.4 | 1.62 | 0
Composição Auxiliar | 88316 | SINAPI | SERVENTE COM ENCARGOS COMPLEMENTARES | Livro SINAPI: Cálculos e Parâmetros | H | 0.071 | 22.95 | 1.62 | 29 | 1.62 | 1.62
29
[6 empty] | Valor com BDI => |  | 1.96 | 29
[5 empty] | Quant. => | 330,00 | Preço Total => | 646.8 | 29
30
3.5 |  |  | ESQUADRIAS | [5 empty] | 30
3.5.1 | Código | Banco | Descrição | Tipo | Und | Quant. | Valor Unit | Total | 30
Composição | S-ARQ-ESQU-PRPE-001 | Próprio | PM01 - KIT PORTA PRONTA DE ABRIR SÓLIDA EM MADEIRA, 90 x 210 cm, REVESTIDA EM LAMINADO MELAMÍNICO, COMPLETA, ALIZARES COM PINTURA ESMALTE SINTÉTICO ACETINADO COR PALHA, GUARNIÇÕES, FERRAGENS E OUTROS ACESSÓRIOS - FORNECIMENTO E INSTALAÇÃO | ESQV - ESQUADRIAS/FERRAGENS/VIDROS | UN | 1 | 1350.56 | 1350.56 | 30 |  |  |  | 3.5.1 | 0 | 1350.56
Composição Auxiliar | 90819 | SINAPI | ADUELA / MARCO / BATENTE PARA PORTA DE 90X210CM, FIXAÇÃO COM ARGAMASSA - SOMENTE INSTALAÇÃO. AF_08/2015_P | ESQV - ESQUADRIAS/FERRAGENS/VIDROS | UN | 1 | 110.35 | 110.35 | 30 | 110.35 |  | 110.35
Composição Auxiliar | 90803 | SINAPI | ADUELA / MARCO / BATENTE PARA PORTA DE 90X210CM, PADRÃO MÉDIO - FORNECIMENTO E MONTAGEM. AF_08/2015 | ESQV - ESQUADRIAS/FERRAGENS/VIDROS | UN | 1 | 324.43 | 324.43 | 30 | 324.43 |  | 324.43
Composição Auxiliar | S-ARQ-ESQ-PRMVC-90823S | Próprio | PORTA DE MADEIRA PARA PINTURA, NUCLEO SOLIDO (PESADA), 90X210CM, ESPESSURA DE 4,0 A 4,5CM, INCLUSO DOBRADIÇAS - FORNECIMENTO E INSTALAÇÃO. AF_12/2019 | ESQV - ESQUADRIAS/FERRAGENS/VIDROS | UN | 1 | 552.45 | 552.45 | 30 | 552.45 |  | 552.45
Composição Auxiliar | 90829 | SINAPI | ALIZAR / GUARNIÇÃO DE 5X1,5CM PARA PORTA DE 90X210CM FIXADO COM PREGOS, PADRÃO MÉDIO - FORNECIMENTO E INSTALAÇÃO. AF_08/2015 | ESQV - ESQUADRIAS/FERRAGENS/VIDROS | UN | 2 | 59.13 | 118.26 | 30 | 118.26 |  | 118.26
Composição Auxiliar | 102219 | SINAPI | PINTURA TINTA DE ACABAMENTO (PIGMENTADA) ESMALTE SINTÉTICO ACETINADO EM MADEIRA, 2 DEMÃOS. AF_01/2021 | Pintura em Madeira | m² | 0.816 | 17.73 | 14.46 | 30 | 14.46 |  | 14.46
Insumo | 00001341 | SINAPI | CHAPA DE LAMINADO MELAMINICO, TEXTURIZADO, DE 1,25 X 3,08 METROS, ESPESSURA = 0,8 MILIMETROS | Material | m² | 3.78 | 44.71 | 169 | 30 | 169 |  | 169
Insumo | 00001339 | SINAPI | COLA A BASE DE RESINA SINTETICA PARA CHAPA DE LAMINADO MELAMINICO E OUTROS | Material | KG | 1.5309 | 40.25 | 61.61 | 30 | 61.61 |  | 61.61
30
[6 empty] | Valor com BDI => |  | 1637.68 | 30
[5 empty] | Quant. => | 18,00 | Preço Total => | 29478.24 | 30
31
3.5.2 | Código | Banco | Descrição | Tipo | Und | Quant. | Valor Unit | Total | 31
Composição | S-ARQ-ESQU-PRPE-002 | Próprio | PM02 - KIT PORTA PRONTA DE ABRIR EM MADEIRA SÓLIDA PARA PCD, 90 x 210 cm, REVESTIMENTO EM LAMINADO MELAMÍNICO, COMPLETA, ALIZARES COM PINTURA ESMALTE SINTÉTICO ACETINADO COR PALHA, GUARNÇÕES, FERRAGENS, FECHADURA, FAIXA ANTI-IMPACTO EM AÇO E BARRA HORIZONTAL - FORNECIMENTO E INSTALAÇÃO | ESQV - ESQUADRIAS/FERRAGENS/VIDROS | UN | 1 | 1788.14 | 1788.14 | 31 |  |  |  | 3.5.2 | 13.99 | 1774.15
Composição Auxiliar | S-ARQ-ESQ-PRMVC-90823S | Próprio | PORTA DE MADEIRA PARA PINTURA, NUCLEO SOLIDO (PESADA), 90X210CM, ESPESSURA DE 4,0 A 4,5CM, INCLUSO DOBRADIÇAS - FORNECIMENTO E INSTALAÇÃO. AF_12/2019 | ESQV - ESQUADRIAS/FERRAGENS/VIDROS | UN | 1 | 552.45 | 552.45 | 31 | 552.45 |  | 552.45
Composição Auxiliar | 90819 | SINAPI | ADUELA / MARCO / BATENTE PARA PORTA DE 90X210CM, FIXAÇÃO COM ARGAMASSA - SOMENTE INSTALAÇÃO. AF_08/2015_P | ESQV - ESQUADRIAS/FERRAGENS/VIDROS | UN | 1 | 110.35 | 110.35 | 31 | 110.35 |  | 110.35
Composição Auxiliar | 102219 | SINAPI | PINTURA TINTA DE ACABAMENTO (PIGMENTADA) ESMALTE SINTÉTICO ACETINADO EM MADEIRA, 2 DEMÃOS. AF_01/2021 | Pintura em Madeira | m² | 0.816 | 17.73 | 14.46 | 31 | 14.46 |  | 14.46
Composição Auxiliar | 90829 | SINAPI | ALIZAR / GUARNIÇÃO DE 5X1,5CM PARA PORTA DE 90X210CM FIXADO COM PREGOS, PADRÃO MÉDIO - FORNECIMENTO E INSTALAÇÃO. AF_08/2015 | ESQV - ESQUADRIAS/FERRAGENS/VIDROS | UN | 2 | 59.13 | 118.26 | 31 | 118.26 |  | 118.26
Composição Auxiliar | 90830 | SINAPI | FECHADURA DE EMBUTIR COM CILINDRO, EXTERNA, COMPLETA, ACABAMENTO PADRÃO MÉDIO, INCLUSO EXECUÇÃO DE FURO - FORNECIMENTO E INSTALAÇÃO. AF_12/2019 | Esquadrias - Portas | UN | 1 | 177.89 | 177.89 | 31 | 177.89 |  | 177.89
Composição Auxiliar | 90803 | SINAPI | ADUELA / MARCO / BATENTE PARA PORTA DE 90X210CM, PADRÃO MÉDIO - FORNECIMENTO E MONTAGEM. AF_08/2015 | ESQV - ESQUADRIAS/FERRAGENS/VIDROS | UN | 1 | 324.43 | 324.43 | 31 | 324.43 |  | 324.43
Composição Auxiliar | 88273 | SINAPI | MARCENEIRO COM ENCARGOS COMPLEMENTARES | Livro SINAPI: Cálculos e Parâmetros | H | 0.5 | 27.98 | 13.99 | 31 | 13.99 | 13.99
Insumo | 00001339 | SINAPI | COLA A BASE DE RESINA SINTETICA PARA CHAPA DE LAMINADO MELAMINICO E OUTROS | Material | KG | 1.5309 | 40.25 | 61.61 | 31 | 61.61 |  | 61.61
Insumo | 2062 | ORSE | BARRA DE APOIO, RETA, FIXA, EM AÇO INOX, L=40CM, D=1 1/4" - JACKWAL OU SIMILAR | Material | un | 1 | 104.9 | 104.9 | 31 | 104.9 |  | 104.9
Insumo | 00001341 | SINAPI | CHAPA DE LAMINADO MELAMINICO, TEXTURIZADO, DE 1,25 X 3,08 METROS, ESPESSURA = 0,8 MILIMETROS | Material | m² | 3.78 | 44.71 | 169 | 31 | 169 |  | 169
Insumo | 7905 | ORSE | BATE MACA EM CHAPA DE AÇO INOX 304, ESP. 1,0MM ACAB. POLIDO OU ESCOVADO, DIM. 800X200MM UN | Material | un | 2.25 | 62.58 | 140.8 | 31 | 140.8 |  | 140.8
31
[6 empty] | Valor com BDI => |  | 2168.29 | 31
[5 empty] | Quant. => | 1,00 | Preço Total => | 2168.29 | 31
32
3.5.3 | Código | Banco | Descrição | Tipo | Und | Quant. | Valor Unit | Total | 32
Composição | S-ARQ-ESQU-PRPE-003 | Próprio | PM03 - KIT DE PORTA-PRONTA DE ABRIR DE MADEIRA SÓLIDA, 70 x 210 cm, REVESTIMENTO EM LAMINADO MELAMÍNICO, COMPLETA, ALIZARES COM PINTURA ESMALTE ACETINADO COR PALHA, GUARNIÇÕES, FERRAGENS, FECHADURA E OUTROS ACESSÓRIOS - FORNECIMENTO E INSTALAÇÃO | ESQV - ESQUADRIAS/FERRAGENS/VIDROS | UN | 1 | 1511.99 | 1511.99 | 32 |  |  |  | 3.5.3 | 0 | 1511.99
Composição Auxiliar | 90807 | SINAPI | ADUELA / MARCO / BATENTE PARA PORTA DE 70X210CM, FIXAÇÃO COM ARGAMASSA - SOMENTE INSTALAÇÃO. AF_08/2015_P | ESQV - ESQUADRIAS/FERRAGENS/VIDROS | UN | 1 | 95.74 | 95.74 | 32 | 95.74 |  | 95.74
Composição Auxiliar | S-ARQ-ESQ-PRMVC-90821S | Próprio | PORTA DE MADEIRA PARA PINTURA, NUCLEO SOLIDO (PESADA), 70X210CM, ESPESSURA DE 3,5CM, INCLUSO DOBRADIÇAS - FORNECIMENTO E INSTALAÇÃO. AF_12/2019 | ESQV - ESQUADRIAS/FERRAGENS/VIDROS | UN | 1 | 636.81 | 636.81 | 32 | 636.81 |  | 636.81
Composição Auxiliar | 100659 | SINAPI | ALIZAR DE 5X1,5CM PARA PORTA FIXADO COM PREGOS, PADRÃO MÉDIO - FORNECIMENTO E INSTALAÇÃO. AF_12/2019 | Esquadrias - Portas | M | 9.8 | 11.16 | 109.36 | 32 | 109.36 |  | 109.36
Composição Auxiliar | 102219 | SINAPI | PINTURA TINTA DE ACABAMENTO (PIGMENTADA) ESMALTE SINTÉTICO ACETINADO EM MADEIRA, 2 DEMÃOS. AF_01/2021 | Pintura em Madeira | m² | 0.637 | 17.73 | 11.29 | 32 | 11.29 |  | 11.29
Composição Auxiliar | 90801 | SINAPI | BATENTE PARA PORTA DE MADEIRA, PADRÃO MÉDIO - FORNECIMENTO E MONTAGEM. AF_12/2019 | Esquadrias - Portas | UN | 1 | 305.67 | 305.67 | 32 | 305.67 |  | 305.67
Composição Auxiliar | 90830 | SINAPI | FECHADURA DE EMBUTIR COM CILINDRO, EXTERNA, COMPLETA, ACABAMENTO PADRÃO MÉDIO, INCLUSO EXECUÇÃO DE FURO - FORNECIMENTO E INSTALAÇÃO. AF_12/2019 | Esquadrias - Portas | UN | 1 | 177.89 | 177.89 | 32 | 177.89 |  | 177.89
Insumo | 00001339 | SINAPI | COLA A BASE DE RESINA SINTETICA PARA CHAPA DE LAMINADO MELAMINICO E OUTROS | Material | KG | 1.088 | 40.25 | 43.79 | 32 | 43.79 |  | 43.79
Insumo | 00001341 | SINAPI | CHAPA DE LAMINADO MELAMINICO, TEXTURIZADO, DE 1,25 X 3,08 METROS, ESPESSURA = 0,8 MILIMETROS | Material | m² | 2.94 | 44.71 | 131.44 | 32 | 131.44 |  | 131.44
32
[6 empty] | Valor com BDI => |  | 1833.43 | 32
[5 empty] | Quant. => | 6,00 | Preço Total => | 11000.58 | 32
33
3.5.4 | Código | Banco | Descrição | Tipo | Und | Quant. | Valor Unit | Total | 33
Composição | S-ARQ-ESQU-PRPE-004 | Próprio | FECHADURA BIOMÉTRICA, COMPLETA, REFERÊNCIA: FR330 INTELBRÁS, OU EQUIVALENTE - FORNECIMENTO E INSTALAÇÃO. | ESQV - ESQUADRIAS/FERRAGENS/VIDROS | UN | 1 | 2028.51 | 2028.51 | 33 |  |  |  | 3.5.4 | 38.51 | 1990
Composição Auxiliar | 88261 | SINAPI | CARPINTEIRO DE ESQUADRIA COM ENCARGOS COMPLEMENTARES | Livro SINAPI: Cálculos e Parâmetros | H | 1.002 | 26.97 | 27.02 | 33 | 27.02 | 27.02
Composição Auxiliar | 88316 | SINAPI | SERVENTE COM ENCARGOS COMPLEMENTARES | Livro SINAPI: Cálculos e Parâmetros | H | 0.501 | 22.95 | 11.49 | 33 | 11.49 | 11.49
Insumo | I-PE-ARQ-ESQU-FECHAD_BIOM-001 | Próprio | FECHADURA BIOMÉTRICA, COMPLETA, REFERÊNCIA: FR330 INTELBRÁS, OU EQUIVALENTE - FORNECIMENTO E INSTALAÇÃO. AF_12/2019 | Material | UN | 1 | 1990 | 1990 | 33 | 1990 |  | 1990
33
[6 empty] | Valor com BDI => |  | 2459.77 | 33
[5 empty] | Quant. => | 18,00 | Preço Total => | 44275.86 | 33
34
3.5.5 | Código | Banco | Descrição | Tipo | Und | Quant. | Valor Unit | Total | 34
Composição | C-PRPE-ARQ-ESQV-PELEVI-4+4-001 | Próprio | PORTA DE VIDRO INTEGRADA A PELE DE VIDRO PV1 – 100X226, ALUMÍNIO BRONZE, GIRO, VIDRO 4MM+4MM , INCLUINDO FERRAGENS – RETIRADA DE PAINEL FIXO EXISTENTE E INSTALAÇÃO | ESQV - ESQUADRIAS/FERRAGENS/VIDROS | UN | 1 | 4791.52 | 4791.52 | 34 |  |  |  | 3.5.5 | 0 | 4791.52
Composição Auxiliar | PRRR-PELE_VIDRO-04 | Próprio | REMOÇÃO DE VIDROS LAMINADOS 8 MM (DANIFICADOS - SEM APROVEITAMENTO) | ESQV - ESQUADRIAS/FERRAGENS/VIDROS | M² | 3.051 | 102.4 | 312.42 | 34 | 312.42 |  | 312.42
Composição Auxiliar | 74068/001 | SINAPI | CONJUNTO DE FERRAGENS CONTENDO FECHADURA COM CILINDRO PARA PORTA EXTERNA, MACANETA TIPO ALAVANCA COM ACABAMENTO PADRAO MEDIO E ROSETA EM LATAO CROMADO | ESQV - ESQUADRIAS/FERRAGENS/VIDROS | UN | 1 | 260.09 | 260.09 | 34 | 260.09 |  | 260.09
Composição Auxiliar | C-SEA-ARQ-ESQV-PELEVI-4+4-PORTA | Próprio | PORTA EM ESQUADRIA DE PELE DE VIDRO, EM ALUMINIO, COM VIDRO 4+4 MM, SEM FECHADURA | ESQV - ESQUADRIAS/FERRAGENS/VIDROS | m² | 3.051 | 1382.83 | 4219.01 | 34 | 4219.01 |  | 4219.01
34
[6 empty] | Valor com BDI => |  | 5810.19 | 34
[5 empty] | Quant. => | 1,00 | Preço Total => | 5810.19 | 34
35
3.5.6 | Código | Banco | Descrição | Tipo | Und | Quant. | Valor Unit | Total | 35
Composição | C-PRPE-ARQ-ESQV-PELEVI-4+4-002 | Próprio | PELE DE VIDRO EV3 - 206X226, FIXA + MAXIM-AR, ALUMÍNIO BRONZE, VIDRO 4MM+4MM, INCLUINDO FERRAGENS, CONFORME EXISTENTE | ESQV - ESQUADRIAS/FERRAGENS/VIDROS | UN | 1 | 9234.39 | 9234.39 | 35 |  |  |  | 3.5.6 | 0 | 9234.39
Composição Auxiliar | C-SEA-ARQ-ESQV-PELEVI-4+4-FIXO | Próprio | ESQUADRIA DE PELE DE VIDRO, EM ALUMINIO, COM VIDRO 4+4 MM - PAINEIS FIXOS | ESQV - ESQUADRIAS/FERRAGENS/VIDROS | m² | 4.986 | 1318.16 | 6572.34 | 35 | 6572.34 |  | 6572.34
Composição Auxiliar | C-SEA-ARQ-ESQV-PELEVI-4+4-MÓVEIS | Próprio | ESQUADRIA DE PELE DE VIDRO, EM ALUMINIO, COM VIDRO 4+4 MM, COM BRAÇO ARTICULADO E FECHO - PAINEIS MÓVEIS | ESQV - ESQUADRIAS/FERRAGENS/VIDROS | m² | 1.704 | 1562.24 | 2662.05 | 35 | 2662.05 |  | 2662.05
35
[6 empty] | Valor com BDI => |  | 11197.62 | 35
[5 empty] | Quant. => | 1,00 | Preço Total => | 11197.62 | 35
36
3.5.7 | Código | Banco | Descrição | Tipo | Und | Quant. | Valor Unit | Total | 36
Composição | C-PRPE-ARQ-ESQV-PELEVI-4+4-003 | Próprio | PELE DE VIDRO EV4 – 1356X226, FIXA + MAXIM-AR, ALUMÍNIO BRONZE, VIDRO 4MM+4MM, INCLUINDO FERRAGENS, CONFORME EXISTENTE | ESQV - ESQUADRIAS/FERRAGENS/VIDROS | UN | 1 | 42562.54 | 42562.54 | 36 |  |  |  | 3.5.7 | 0 | 42562.54
Composição Auxiliar | C-SEA-ARQ-ESQV-PELEVI-4+4-FIXO | Próprio | ESQUADRIA DE PELE DE VIDRO, EM ALUMINIO, COM VIDRO 4+4 MM - PAINEIS FIXOS | ESQV - ESQUADRIAS/FERRAGENS/VIDROS | m² | 21.771 | 1318.16 | 28697.66 | 36 | 28697.66 |  | 28697.66
Composição Auxiliar | C-SEA-ARQ-ESQV-PELEVI-4+4-MÓVEIS | Próprio | ESQUADRIA DE PELE DE VIDRO, EM ALUMINIO, COM VIDRO 4+4 MM, COM BRAÇO ARTICULADO E FECHO - PAINEIS MÓVEIS | ESQV - ESQUADRIAS/FERRAGENS/VIDROS | m² | 8.875 | 1562.24 | 13864.88 | 36 | 13864.88 |  | 13864.88
36
[6 empty] | Valor com BDI => |  | 51611.33 | 36
[5 empty] | Quant. => | 1,00 | Preço Total => | 51611.33 | 36
37
3.5.8 | Código | Banco | Descrição | Tipo | Und | Quant. | Valor Unit | Total | 37
Composição | C-PRPE-ARQ-ESQV-PELEVI-4+4-004 | Próprio | PELE DE VIDRO EV5 – 287X226, FIXA + MAXIM-AR, ALUMÍNIO BRONZE, VIDRO 4MM+4MM, INCLUINDO FERRAGENS, CONFORME EXISTENTE | ESQV - ESQUADRIAS/FERRAGENS/VIDROS | UN | 1 | 8948.16 | 8948.16 | 37 |  |  |  | 3.5.8 | 0 | 8948.16
Composição Auxiliar | C-SEA-ARQ-ESQV-PELEVI-4+4-MÓVEIS | Próprio | ESQUADRIA DE PELE DE VIDRO, EM ALUMINIO, COM VIDRO 4+4 MM, COM BRAÇO ARTICULADO E FECHO - PAINEIS MÓVEIS | ESQV - ESQUADRIAS/FERRAGENS/VIDROS | m² | 1.633 | 1562.24 | 2551.13 | 37 | 2551.13 |  | 2551.13
Composição Auxiliar | C-SEA-ARQ-ESQV-PELEVI-4+4-FIXO | Próprio | ESQUADRIA DE PELE DE VIDRO, EM ALUMINIO, COM VIDRO 4+4 MM - PAINEIS FIXOS | ESQV - ESQUADRIAS/FERRAGENS/VIDROS | m² | 4.853 | 1318.16 | 6397.03 | 37 | 6397.03 |  | 6397.03
37
[6 empty] | Valor com BDI => |  | 10850.53 | 37
[5 empty] | Quant. => | 1,00 | Preço Total => | 10850.53 | 37
38
3.5.9 | Código | Banco | Descrição | Tipo | Und | Quant. | Valor Unit | Total | 38
Composição | C-PRPE-ARQ-ESQV-AQUARI-6MM-001 | Próprio | ESQUADRIA FIXA EV6 – 140X110, TIPO AQUÁRIO, VIDRO 6MM , INCLUINDO FERRAGENS, CONFORME EXISTENTE | ESQV - ESQUADRIAS/FERRAGENS/VIDROS | UN | 1 | 558.72 | 558.72 | 38 |  |  |  | 3.5.9 | 0 | 558.72
Composição Auxiliar | 102179 | SINAPI | INSTALAÇÃO DE VIDRO TEMPERADO, E = 6 MM, ENCAIXADO EM PERFIL U. AF_01/2021_PS | Vidros e Espelhos | m² | 1.54 | 362.81 | 558.72 | 38 | 558.72 |  | 558.72
38
[6 empty] | Valor com BDI => |  | 677.5 | 38
[5 empty] | Quant. => | 5,00 | Preço Total => | 3387.5 | 38
39
3.6 |  |  | LOUÇAS E METAIS | [5 empty] | 39
3.6.1 | Código | Banco | Descrição | Tipo | Und | Quant. | Valor Unit | Total | 39
Composição | 86938 | SINAPI | CUBA DE EMBUTIR OVAL EM LOUÇA BRANCA, 35 X 50CM OU EQUIVALENTE, INCLUSO VÁLVULA E SIFÃO TIPO GARRAFA EM METAL CROMADO - FORNECIMENTO E INSTALAÇÃO. AF_01/2020 | Louças e Metais | UN | 1 | 454.85 | 454.85 | 39 |  |  |  | 3.6.1 | 0 | 454.85
Composição Auxiliar | 86901 | SINAPI | CUBA DE EMBUTIR OVAL EM LOUÇA BRANCA, 35 X 50CM OU EQUIVALENTE - FORNECIMENTO E INSTALAÇÃO. AF_01/2020 | Louças e Metais | UN | 1 | 136.68 | 136.68 | 39 | 136.68 |  | 136.68
Composição Auxiliar | 86877 | SINAPI | VÁLVULA EM METAL CROMADO 1.1/2" X 1.1/2" PARA TANQUE OU LAVATÓRIO, COM OU SEM LADRÃO - FORNECIMENTO E INSTALAÇÃO. AF_01/2020 | Louças e Metais | UN | 1 | 78.55 | 78.55 | 39 | 78.55 |  | 78.55
Composição Auxiliar | 86881 | SINAPI | SIFÃO DO TIPO GARRAFA EM METAL CROMADO 1 X 1.1/2" - FORNECIMENTO E INSTALAÇÃO. AF_01/2020 | Louças e Metais | UN | 1 | 239.62 | 239.62 | 39 | 239.62 |  | 239.62
39
[6 empty] | Valor com BDI => |  | 551.55 | 39
[5 empty] | Quant. => | 4,00 | Preço Total => | 2206.2 | 39
40
3.6.2 | Código | Banco | Descrição | Tipo | Und | Quant. | Valor Unit | Total | 40
Composição | C-SEA-ARQ-INHI-TOR-AUT-CRO | Próprio | TORNEIRA AUTOMÁTICA DE MESA PARA LAVATÓRIO - FORNCIMENTO E INSTALAÇÃO | INHI - INSTALAÇÕES HIDROS SANITÁRIAS | UN | 1 | 650.83 | 650.83 | 40 |  |  |  | 3.6.2 | 22.48 | 628.35
Composição Auxiliar | 88267 | SINAPI | ENCANADOR OU BOMBEIRO HIDRÁULICO COM ENCARGOS COMPLEMENTARES | Livro SINAPI: Cálculos e Parâmetros | H | 0.6453 | 27.62 | 17.82 | 40 | 17.82 | 17.82
Composição Auxiliar | 88316 | SINAPI | SERVENTE COM ENCARGOS COMPLEMENTARES | Livro SINAPI: Cálculos e Parâmetros | H | 0.2033 | 22.95 | 4.66 | 40 | 4.66 | 4.66
Insumo | 4458 | ORSE | TORNEIRA DE PRESSÃO CROMADA C/ FECHAMENTO AUTOMÁTICO | Material | un | 1 | 628.29 | 628.29 | 40 | 628.29 |  | 628.29
Insumo | 00003146 | SINAPI | FITA VEDA ROSCA, EM PTFE, ROLO DE 18 MM X 10 M (L X C) | Material | UN | 0.021 | 3.2 | 0.06 | 40 | 0.06 |  | 0.06
40
[6 empty] | Valor com BDI => |  | 789.19 | 40
[5 empty] | Quant. => | 4,00 | Preço Total => | 3156.76 | 40
41
3.6.3 | Código | Banco | Descrição | Tipo | Und | Quant. | Valor Unit | Total | 41
Composição | 86887 | SINAPI | ENGATE FLEXÍVEL EM INOX, 1/2 X 40CM - FORNECIMENTO E INSTALAÇÃO. AF_01/2020 | Louças e Metais | UN | 1 | 63.1 | 63.1 | 41 |  |  |  | 3.6.3 | 5.31 | 57.79
Composição Auxiliar | 88267 | SINAPI | ENCANADOR OU BOMBEIRO HIDRÁULICO COM ENCARGOS COMPLEMENTARES | Livro SINAPI: Cálculos e Parâmetros | H | 0.1525 | 27.62 | 4.21 | 41 | 4.21 | 4.21
Composição Auxiliar | 88316 | SINAPI | SERVENTE COM ENCARGOS COMPLEMENTARES | Livro SINAPI: Cálculos e Parâmetros | H | 0.0481 | 22.95 | 1.1 | 41 | 1.1 | 1.1
Insumo | 00003146 | SINAPI | FITA VEDA ROSCA, EM PTFE, ROLO DE 18 MM X 10 M (L X C) | Material | UN | 0.021 | 3.2 | 0.06 | 41 | 0.06 |  | 0.06
Insumo | 00011684 | SINAPI | ENGATE / RABICHO FLEXIVEL INOX 1/2" X 40 CM | Material | UN | 1 | 57.73 | 57.73 | 41 | 57.73 |  | 57.73
41
[6 empty] | Valor com BDI => |  | 76.51 | 41
[5 empty] | Quant. => | 4,00 | Preço Total => | 306.04 | 41
42
3.6.4 | Código | Banco | Descrição | Tipo | Und | Quant. | Valor Unit | Total | 42
Composição | S-HID-META-00001370.1 | Próprio | DUCHA HIGIÊNCIA COM REGISTRO METÁLICO, ALTO PADRÃO, REF.: DECA 1984 OU EQUIVALENTE - FORNECIMENTO E INSTALAÇÃO | INHI - INSTALAÇÕES HIDROS SANITÁRIAS | UN | 1 | 424.47 | 424.47 | 42 |  |  |  | 3.6.4 | 25.47 | 399
Composição Auxiliar | 88248 | SINAPI | AUXILIAR DE ENCANADOR OU BOMBEIRO HIDRÁULICO COM ENCARGOS COMPLEMENTARES | Livro SINAPI: Cálculos e Parâmetros | H | 0.5 | 23.32 | 11.66 | 42 | 11.66 | 11.66
Composição Auxiliar | 88267 | SINAPI | ENCANADOR OU BOMBEIRO HIDRÁULICO COM ENCARGOS COMPLEMENTARES | Livro SINAPI: Cálculos e Parâmetros | H | 0.5 | 27.62 | 13.81 | 42 | 13.81 | 13.81
Insumo | 8294 | ORSE | DUCHA HIGIÊNICA COM REGISTRO, LINHA ASPEN, REF. 1984 C35 DA DECA OU SIMILAR | Material | un | 1 | 399 | 399 | 42 | 399 |  | 399
42
[6 empty] | Valor com BDI => |  | 514.71 | 42
[5 empty] | Quant. => | 1,00 | Preço Total => | 514.71 | 42
43
3.6.5 | Código | Banco | Descrição | Tipo | Und | Quant. | Valor Unit | Total | 43
Composição | 100868 | SINAPI | BARRA DE APOIO RETA, EM ACO INOX POLIDO, COMPRIMENTO 80 CM, FIXADA NA PAREDE - FORNECIMENTO E INSTALAÇÃO. AF_01/2020 | Louças e Metais | UN | 1 | 363.34 | 363.34 | 43 |  |  |  | 3.6.5 | 33.04 | 330.3
Composição Auxiliar | 88267 | SINAPI | ENCANADOR OU BOMBEIRO HIDRÁULICO COM ENCARGOS COMPLEMENTARES | Livro SINAPI: Cálculos e Parâmetros | H | 0.9485 | 27.62 | 26.19 | 43 | 26.19 | 26.19
Composição Auxiliar | 88316 | SINAPI | SERVENTE COM ENCARGOS COMPLEMENTARES | Livro SINAPI: Cálculos e Parâmetros | H | 0.2988 | 22.95 | 6.85 | 43 | 6.85 | 6.85
Insumo | 00004351 | SINAPI | PARAFUSO NIQUELADO 3 1/2" COM ACABAMENTO CROMADO PARA FIXAR PECA SANITARIA, INCLUI PORCA CEGA, ARRUELA E BUCHA DE NYLON TAMANHO S-8 | Material | UN | 6 | 22.95 | 137.7 | 43 | 137.7 |  | 137.7
Insumo | 00036081 | SINAPI | BARRA DE APOIO RETA, EM ACO INOX POLIDO, COMPRIMENTO 80CM, DIAMETRO MINIMO 3 CM | Material | UN | 1 | 192.6 | 192.6 | 43 | 192.6 |  | 192.6
43
[6 empty] | Valor com BDI => |  | 440.58 | 43
[5 empty] | Quant. => | 3,00 | Preço Total => | 1321.74 | 43
44
3.6.6 | Código | Banco | Descrição | Tipo | Und | Quant. | Valor Unit | Total | 44
Composição | C-SEA-ARQ-INHI-BAR-RET-40P | Próprio | BARRA DE APOIO RETA, EM AÇO INOX POLIDO, COMPRIMENTO 40 CM, FIXADA EM PAREDE - FORNECIMENTO E INSTALAÇÃO | INHI - INSTALAÇÕES HIDROS SANITÁRIAS | UN | 1 | 308.62 | 308.62 | 44 |  |  |  | 3.6.6 | 33.73 | 274.89
Composição Auxiliar | 88309 | SINAPI | PEDREIRO COM ENCARGOS COMPLEMENTARES | Livro SINAPI: Cálculos e Parâmetros | H | 0.9485 | 28.34 | 26.88 | 44 | 26.88 | 26.88
Composição Auxiliar | 88316 | SINAPI | SERVENTE COM ENCARGOS COMPLEMENTARES | Livro SINAPI: Cálculos e Parâmetros | H | 0.2988 | 22.95 | 6.85 | 44 | 6.85 | 6.85
Insumo | 00004351 | SINAPI | PARAFUSO NIQUELADO 3 1/2" COM ACABAMENTO CROMADO PARA FIXAR PECA SANITARIA, INCLUI PORCA CEGA, ARRUELA E BUCHA DE NYLON TAMANHO S-8 | Material | UN | 6 | 22.95 | 137.7 | 44 | 137.7 |  | 137.7
Insumo | E.18.000.030900 | CPOS/CDHU | BARRA DE APOIO EM AÇO INOXIDÁVEL AISI 304, DIÂMETRO DE 32 MM (1 1/4´), ESPESSURA 1,5 MM E COMPRIMENTO 40 CM | Material | un | 1 | 137.19 | 137.19 | 44 | 137.19 |  | 137.19
44
[6 empty] | Valor com BDI => |  | 374.23 | 44
[5 empty] | Quant. => | 2,00 | Preço Total => | 748.46 | 44
45
3.6.7 | Código | Banco | Descrição | Tipo | Und | Quant. | Valor Unit | Total | 45
Composição | S-ARQ-LOUC-PRMPP-002 | Próprio | VASO SANITÁRIO PADRÃO MÉDIO P/ PCD C/ CAIXA ACOPLADA EM LOUÇA BRANCA - FORNECIMENTO E INSTALAÇÃO | INHI - INSTALAÇÕES HIDROS SANITÁRIAS | UN | 1 | 1566.19 | 1566.19 | 45 |  |  |  | 3.6.7 | 31.57 | 1534.62
Composição Auxiliar | 88316 | SINAPI | SERVENTE COM ENCARGOS COMPLEMENTARES | Livro SINAPI: Cálculos e Parâmetros | H | 0.4384 | 22.95 | 10.06 | 45 | 10.06 | 10.06
Composição Auxiliar | 88267 | SINAPI | ENCANADOR OU BOMBEIRO HIDRÁULICO COM ENCARGOS COMPLEMENTARES | Livro SINAPI: Cálculos e Parâmetros | H | 0.7791 | 27.62 | 21.51 | 45 | 21.51 | 21.51
Insumo | 00037329 | SINAPI | REJUNTE EPOXI, QUALQUER COR | Material | KG | 0.0881 | 112.54 | 9.91 | 45 | 9.91 |  | 9.91
Insumo | 00011684 | SINAPI | ENGATE / RABICHO FLEXIVEL INOX 1/2" X 40 CM | Material | UN | 1 | 57.73 | 57.73 | 45 | 57.73 |  | 57.73
Insumo | I-ARQ-ASSENTO-00000377.1 | Próprio | ASSENTO DE POLIPROPILENO PARA BACIA SANITÁRIA - COM FECHAMENTO SUAVE - PADRÃO ALTO | Material | Unitário | 1 | 144.99 | 144.99 | 45 | 144.99 |  | 144.99
Insumo | I-ARQ-LOUC-002 | Próprio | BACIA SANITÁRIA PADRÃO MÉDIO P/ PCD C/ CAIXA ACOPLADA, EXCLUSIVE CAIXA - REF. IZY CONFORTO S P.115 OU EQUIV | Material | UN | 1 | 630.52 | 630.52 | 45 | 630.52 |  | 630.52
Insumo | I-ARQ-LOUC-003 | Próprio | CAIXA ACOPLADA PADRÃO MÉDIO C/ ACIONAMENTO DUO EM LOUÇA BRANCA - REF. DECA CDC.00F.17 OU EQUIV | Material | UN | 1 | 620.83 | 620.83 | 45 | 620.83 |  | 620.83
Insumo | 00004384 | SINAPI | PARAFUSO NIQUELADO COM ACABAMENTO CROMADO PARA FIXAR PECA SANITARIA, INCLUI PORCA CEGA, ARRUELA E BUCHA DE NYLON TAMANHO S-10 | Material | UN | 2 | 30.96 | 61.92 | 45 | 61.92 |  | 61.92
Insumo | 00006138 | SINAPI | ANEL DE VEDACAO, PVC FLEXIVEL, 100 MM, PARA SAIDA DE BACIA / VASO SANITARIO | Material | UN | 1 | 8.72 | 8.72 | 45 | 8.72 |  | 8.72
45
[6 empty] | Valor com BDI => |  | 1899.16 | 45
[5 empty] | Quant. => | 1,00 | Preço Total => | 1899.16 | 45
46
3.6.8 | Código | Banco | Descrição | Tipo | Und | Quant. | Valor Unit | Total | 46
Composição | S-ARQ-LOUC-PRMPP-002.1 | Próprio | VASO SANITÁRIO PADRÃO MÉDIO C/ CAIXA ACOPLADA EM LOUÇA BRANCA - FORNECIMENTO E INSTALAÇÃO | INHI - INSTALAÇÕES HIDROS SANITÁRIAS | UN | 1 | 690.69 | 690.69 | 46 |  |  |  | 3.6.8 | 31.57 | 659.12
Composição Auxiliar | 88267 | SINAPI | ENCANADOR OU BOMBEIRO HIDRÁULICO COM ENCARGOS COMPLEMENTARES | Livro SINAPI: Cálculos e Parâmetros | H | 0.7791 | 27.62 | 21.51 | 46 | 21.51 | 21.51
Composição Auxiliar | 88316 | SINAPI | SERVENTE COM ENCARGOS COMPLEMENTARES | Livro SINAPI: Cálculos e Parâmetros | H | 0.4384 | 22.95 | 10.06 | 46 | 10.06 | 10.06
Insumo | 00011684 | SINAPI | ENGATE / RABICHO FLEXIVEL INOX 1/2" X 40 CM | Material | UN | 1 | 57.73 | 57.73 | 46 | 57.73 |  | 57.73
Insumo | 00004384 | SINAPI | PARAFUSO NIQUELADO COM ACABAMENTO CROMADO PARA FIXAR PECA SANITARIA, INCLUI PORCA CEGA, ARRUELA E BUCHA DE NYLON TAMANHO S-10 | Material | UN | 2 | 30.96 | 61.92 | 46 | 61.92 |  | 61.92
Insumo | I-ARQ-LOUC-003.2 | Próprio | CAIXA ACOPLADA PADRÃO MÉDIO C/ ACIONAMENTO DUO EM LOUÇA BRANCA - REF. DECA CD.05F.23 OU EQUIV | Material | UN | 1 | 200.95 | 200.95 | 46 | 200.95 |  | 200.95
Insumo | 00037329 | SINAPI | REJUNTE EPOXI, QUALQUER COR | Material | KG | 0.0881 | 112.54 | 9.91 | 46 | 9.91 |  | 9.91
Insumo | I-ARQ-LOUC-002.1 | Próprio | BACIA SANITÁRIA PADRÃO MÉDIO PARA CAIXA ACOPLADA - REF. IZY P.111.17 OU EQUIV | Material | UN | 1 | 174.9 | 174.9 | 46 | 174.9 |  | 174.9
Insumo | I-ARQ-ASSENTO-00000377.1 | Próprio | ASSENTO DE POLIPROPILENO PARA BACIA SANITÁRIA - COM FECHAMENTO SUAVE - PADRÃO ALTO | Material | Unitário | 1 | 144.99 | 144.99 | 46 | 144.99 |  | 144.99
Insumo | 00006138 | SINAPI | ANEL DE VEDACAO, PVC FLEXIVEL, 100 MM, PARA SAIDA DE BACIA / VASO SANITARIO | Material | UN | 1 | 8.72 | 8.72 | 46 | 8.72 |  | 8.72
46
[6 empty] | Valor com BDI => |  | 837.53 | 46
[5 empty] | Quant. => | 3,00 | Preço Total => | 2512.59 | 46
47
3.6.9 | Código | Banco | Descrição | Tipo | Und | Quant. | Valor Unit | Total | 47
Composição | S-ARQ-LOUC-PRMVC-020 | Próprio | TORNEIRA DE JARDIM / LAVAGEM - FORNECIMENTO E INSTALAÇÃO | INHI - INSTALAÇÕES HIDROS SANITÁRIAS | UN | 1 | 110.33 | 110.33 | 47 |  |  |  | 3.6.9 | 5.82 | 104.51
Composição Auxiliar | 88248 | SINAPI | AUXILIAR DE ENCANADOR OU BOMBEIRO HIDRÁULICO COM ENCARGOS COMPLEMENTARES | Livro SINAPI: Cálculos e Parâmetros | H | 0.0525 | 23.32 | 1.22 | 47 | 1.22 | 1.22
Composição Auxiliar | 88267 | SINAPI | ENCANADOR OU BOMBEIRO HIDRÁULICO COM ENCARGOS COMPLEMENTARES | Livro SINAPI: Cálculos e Parâmetros | H | 0.1667 | 27.62 | 4.6 | 47 | 4.6 | 4.6
Insumo | 00003146 | SINAPI | FITA VEDA ROSCA, EM PTFE, ROLO DE 18 MM X 10 M (L X C) | Material | UN | 0.021 | 3.2 | 0.06 | 47 | 0.06 |  | 0.06
Insumo | 00013417 | SINAPI | TORNEIRA METALICA CROMADA CANO CURTO, SEM BICO, SEM AREJADOR, DE PAREDE, PARA TANQUE E USO GERAL, 1/2" OU 3/4" | Material | UN | 1 | 104.45 | 104.45 | 47 | 104.45 |  | 104.45
47
[6 empty] | Valor com BDI => |  | 133.78 | 47
[5 empty] | Quant. => | 4,00 | Preço Total => | 535.12 | 47
48
3.7 |  |  | BANCADA DE GRANITO | [5 empty] | 48
3.7.1 | Código | Banco | Descrição | Tipo | Und | Quant. | Valor Unit | Total | 48
Composição | S-ARQ-BANC-PRPE-LAVAT-001 | Próprio | BANCADA DE GRANITO BEGE IMACULADA POLIDO, DE 215 x 50 cm, PARA CUBA OVAL, INCLUSIVE RODABANCADA h = 5 cm E SAIA h = 5 cm - FORNECIMENTO E INSTALAÇÃO | SEDI - SERVIÇOS DIVERSOS | UN | 1 | 673.89 | 673.89 | 48 |  |  |  | 3.7.1 | 63.99 | 609.9
Composição Auxiliar | 88274 | SINAPI | MARMORISTA/GRANITEIRO COM ENCARGOS COMPLEMENTARES | Livro SINAPI: Cálculos e Parâmetros | H | 1.48 | 28.2 | 41.73 | 48 | 41.73 | 41.73
Composição Auxiliar | 88316 | SINAPI | SERVENTE COM ENCARGOS COMPLEMENTARES | Livro SINAPI: Cálculos e Parâmetros | H | 0.97 | 22.95 | 22.26 | 48 | 22.26 | 22.26
Insumo | 00038605 | SINAPI | ABERTURA PARA ENCAIXE DE CUBA OU LAVATORIO EM BANCADA DE MARMORE/ GRANITO OU OUTRO TIPO DE PEDRA NATURAL | Serviços | UN | 1 | 159.92 | 159.92 | 48 | 159.92 |  | 159.92
Insumo | 00038633 | SINAPI | FURO PARA TORNEIRA OU OUTROS ACESSORIOS EM BANCADA DE MARMORE/ GRANITO OU OUTRO TIPO DE PEDRA NATURAL | Serviços | UN | 1 | 26.65 | 26.65 | 48 | 26.65 |  | 26.65
Insumo | 00037590 | SINAPI | SUPORTE MAO-FRANCESA EM ACO, ABAS IGUAIS 30 CM, CAPACIDADE MINIMA 60 KG, BRANCO | Material | UN | 2 | 16.86 | 33.72 | 48 | 33.72 |  | 33.72
Insumo | 00004823 | SINAPI | MASSA PLASTICA PARA MARMORE/GRANITO | Material | KG | 0.4313 | 39.59 | 17.07 | 48 | 17.07 |  | 17.07
Insumo | 00037329 | SINAPI | REJUNTE EPOXI, QUALQUER COR | Material | KG | 0.0174 | 112.54 | 1.95 | 48 | 1.95 |  | 1.95
Insumo | 00007568 | SINAPI | BUCHA DE NYLON SEM ABA S10, COM PARAFUSO DE 6,10 X 65 MM EM ACO ZINCADO COM ROSCA SOBERBA, CABECA CHATA E FENDA PHILLIPS | Material | UN | 6 | 1.16 | 6.96 | 48 | 6.96 |  | 6.96
Insumo | PRPE-10 | Próprio | GRANITO BEGE IMACULADA | Material | M² | 1.332 | 273 | 363.63 | 48 | 363.63 |  | 363.63
48
[6 empty] | Valor com BDI => |  | 817.15 | 48
[5 empty] | Quant. => | 1,00 | Preço Total => | 817.15 | 48
49
3.7.2 | Código | Banco | Descrição | Tipo | Und | Quant. | Valor Unit | Total | 49
Composição | S-ARQ-BANC-PRPE-LAVAT-002 | Próprio | BANCADA DE GRANITO CINZA POLIDO, DE 94 x 50 cm, PARA CUBA OVAL, INCLUSIVE RODABANCADA h = 5 cm E SAIA h = 5 cm - FORNECIMENTO E INSTALAÇÃO | SEDI - SERVIÇOS DIVERSOS | UN | 1 | 1328.06 | 1328.06 | 49 |  |  |  | 3.7.2 | 72.42 | 1255.64
Composição Auxiliar | 88274 | SINAPI | MARMORISTA/GRANITEIRO COM ENCARGOS COMPLEMENTARES | Livro SINAPI: Cálculos e Parâmetros | H | 1.665 | 28.2 | 46.95 | 49 | 46.95 | 46.95
Composição Auxiliar | 88316 | SINAPI | SERVENTE COM ENCARGOS COMPLEMENTARES | Livro SINAPI: Cálculos e Parâmetros | H | 1.11 | 22.95 | 25.47 | 49 | 25.47 | 25.47
Insumo | 00038605 | SINAPI | ABERTURA PARA ENCAIXE DE CUBA OU LAVATORIO EM BANCADA DE MARMORE/ GRANITO OU OUTRO TIPO DE PEDRA NATURAL | Serviços | UN | 1 | 159.92 | 159.92 | 49 | 159.92 |  | 159.92
Insumo | 00038633 | SINAPI | FURO PARA TORNEIRA OU OUTROS ACESSORIOS EM BANCADA DE MARMORE/ GRANITO OU OUTRO TIPO DE PEDRA NATURAL | Serviços | UN | 1 | 26.65 | 26.65 | 49 | 26.65 |  | 26.65
Insumo | 00037590 | SINAPI | SUPORTE MAO-FRANCESA EM ACO, ABAS IGUAIS 30 CM, CAPACIDADE MINIMA 60 KG, BRANCO | Material | UN | 2 | 16.86 | 33.72 | 49 | 33.72 |  | 33.72
Insumo | 00037329 | SINAPI | REJUNTE EPOXI, QUALQUER COR | Material | KG | 0.0174 | 112.54 | 1.95 | 49 | 1.95 |  | 1.95
Insumo | 00011795 | SINAPI | GRANITO PARA BANCADA, POLIDO, TIPO ANDORINHA/ QUARTZ/ CASTELO/ CORUMBA OU OUTROS EQUIVALENTES DA REGIAO, E= *2,5* CM | Material | m² | 0.8753 | 739.62 | 647.38 | 49 | 647.38 |  | 647.38
Insumo | PRPE-10.1 | Próprio | GRANITO BEGE SAARA | Material | M² | 1.326 | 273 | 361.99 | 49 | 361.99 |  | 361.99
Insumo | 00007568 | SINAPI | BUCHA DE NYLON SEM ABA S10, COM PARAFUSO DE 6,10 X 65 MM EM ACO ZINCADO COM ROSCA SOBERBA, CABECA CHATA E FENDA PHILLIPS | Material | UN | 6 | 1.16 | 6.96 | 49 | 6.96 |  | 6.96
Insumo | 00004823 | SINAPI | MASSA PLASTICA PARA MARMORE/GRANITO | Material | KG | 0.4313 | 39.59 | 17.07 | 49 | 17.07 |  | 17.07
49
[6 empty] | Valor com BDI => |  | 1610.4 | 49
[5 empty] | Quant. => | 3,00 | Preço Total => | 4831.2 | 49
50
3.8 |  |  | PINTURA | [5 empty] | 50
3.8.1 | Código | Banco | Descrição | Tipo | Und | Quant. | Valor Unit | Total | 50
Composição | 88497 | SINAPI | EMASSAMENTO COM MASSA LÁTEX, APLICAÇÃO EM PAREDE, DUAS DEMÃOS, LIXAMENTO MANUAL. AF_04/2023 | Pintura Interna | m² | 1 | 16.95 | 16.95 | 50 |  |  |  | 3.8.1 | 13.59 | 3.36
Composição Auxiliar | 88310 | SINAPI | PINTOR COM ENCARGOS COMPLEMENTARES | Livro SINAPI: Cálculos e Parâmetros | H | 0.361 | 30.01 | 10.83 | 50 | 10.83 | 10.83
Composição Auxiliar | 88316 | SINAPI | SERVENTE COM ENCARGOS COMPLEMENTARES | Livro SINAPI: Cálculos e Parâmetros | H | 0.1203 | 22.95 | 2.76 | 50 | 2.76 | 2.76
Insumo | 00003767 | SINAPI | LIXA EM FOLHA PARA PAREDE OU MADEIRA, NUMERO 120, COR VERMELHA | Material | UN | 0.0802 | 0.83 | 0.06 | 50 | 0.06 |  | 0.06
Insumo | 00043626 | SINAPI | MASSA CORRIDA PARA SUPERFICIES DE AMBIENTES INTERNOS | Material | KG | 1.3389 | 2.47 | 3.3 | 50 | 3.3 |  | 3.3
50
[6 empty] | Valor com BDI => |  | 20.55 | 50
[5 empty] | Quant. => | 380,50 | Preço Total => | 7819.27 | 50
51
3.8.2 | Código | Banco | Descrição | Tipo | Und | Quant. | Valor Unit | Total | 51
Composição | 88485 | SINAPI | FUNDO SELADOR ACRÍLICO, APLICAÇÃO MANUAL EM PAREDE, UMA DEMÃO. AF_04/2023 | Pintura Interna | m² | 1 | 4.24 | 4.24 | 51 |  |  |  | 3.8.2 | 2.49 | 1.75
Composição Auxiliar | 88316 | SINAPI | SERVENTE COM ENCARGOS COMPLEMENTARES | Livro SINAPI: Cálculos e Parâmetros | H | 0.0222 | 22.95 | 0.5 | 51 | 0.5 | 0.5
Composição Auxiliar | 88310 | SINAPI | PINTOR COM ENCARGOS COMPLEMENTARES | Livro SINAPI: Cálculos e Parâmetros | H | 0.0666 | 30.01 | 1.99 | 51 | 1.99 | 1.99
Insumo | 00006085 | SINAPI | SELADOR ACRILICO OPACO PREMIUM INTERIOR/EXTERIOR | Material | L | 0.1666 | 10.56 | 1.75 | 51 | 1.75 |  | 1.75
51
[6 empty] | Valor com BDI => |  | 5.14 | 51
[5 empty] | Quant. => | 380,50 | Preço Total => | 1955.77 | 51
52
3.8.3 | Código | Banco | Descrição | Tipo | Und | Quant. | Valor Unit | Total | 52
Composição | 88489 | SINAPI | PINTURA LÁTEX ACRÍLICA PREMIUM, APLICAÇÃO MANUAL EM PAREDES, DUAS DEMÃOS. AF_04/2023 | Pintura Interna | m² | 1 | 13.54 | 13.54 | 52 |  |  |  | 3.8.3 | 6.13 | 7.41
Composição Auxiliar | 88310 | SINAPI | PINTOR COM ENCARGOS COMPLEMENTARES | Livro SINAPI: Cálculos e Parâmetros | H | 0.1631 | 30.01 | 4.89 | 52 | 4.89 | 4.89
Composição Auxiliar | 88316 | SINAPI | SERVENTE COM ENCARGOS COMPLEMENTARES | Livro SINAPI: Cálculos e Parâmetros | H | 0.0544 | 22.95 | 1.24 | 52 | 1.24 | 1.24
Insumo | 00007356 | SINAPI | TINTA LATEX ACRILICA PREMIUM, COR BRANCO FOSCO | Material | L | 0.2285 | 32.46 | 7.41 | 52 | 7.41 |  | 7.41
52
[6 empty] | Valor com BDI => |  | 16.41 | 52
[5 empty] | Quant. => | 380,50 | Preço Total => | 6244 | 52
53
3.8.4 | Código | Banco | Descrição | Tipo | Und | Quant. | Valor Unit | Total | 53
Composição | 88496 | SINAPI | EMASSAMENTO COM MASSA LÁTEX, APLICAÇÃO EM TETO, DUAS DEMÃOS, LIXAMENTO MANUAL. AF_04/2023 | Pintura Interna | m² | 1 | 31.29 | 31.29 | 53 |  |  |  | 3.8.4 | 27.93 | 3.36
Composição Auxiliar | 88310 | SINAPI | PINTOR COM ENCARGOS COMPLEMENTARES | Livro SINAPI: Cálculos e Parâmetros | H | 0.7419 | 30.01 | 22.26 | 53 | 22.26 | 22.26
Composição Auxiliar | 88316 | SINAPI | SERVENTE COM ENCARGOS COMPLEMENTARES | Livro SINAPI: Cálculos e Parâmetros | H | 0.2473 | 22.95 | 5.67 | 53 | 5.67 | 5.67
Insumo | 00003767 | SINAPI | LIXA EM FOLHA PARA PAREDE OU MADEIRA, NUMERO 120, COR VERMELHA | Material | UN | 0.0802 | 0.83 | 0.06 | 53 | 0.06 |  | 0.06
Insumo | 00043626 | SINAPI | MASSA CORRIDA PARA SUPERFICIES DE AMBIENTES INTERNOS | Material | KG | 1.3389 | 2.47 | 3.3 | 53 | 3.3 |  | 3.3
53
[6 empty] | Valor com BDI => |  | 37.94 | 53
[5 empty] | Quant. => | 10,65 | Preço Total => | 404.06 | 53
54
3.8.5 | Código | Banco | Descrição | Tipo | Und | Quant. | Valor Unit | Total | 54
Composição | 88488 | SINAPI | PINTURA LÁTEX ACRÍLICA PREMIUM, APLICAÇÃO MANUAL EM TETO, DUAS DEMÃOS. AF_04/2023 | Pintura Interna | m² | 1 | 15.95 | 15.95 | 54 |  |  |  | 3.8.5 | 8.54 | 7.41
Composição Auxiliar | 88316 | SINAPI | SERVENTE COM ENCARGOS COMPLEMENTARES | Livro SINAPI: Cálculos e Parâmetros | H | 0.0757 | 22.95 | 1.73 | 54 | 1.73 | 1.73
Composição Auxiliar | 88310 | SINAPI | PINTOR COM ENCARGOS COMPLEMENTARES | Livro SINAPI: Cálculos e Parâmetros | H | 0.227 | 30.01 | 6.81 | 54 | 6.81 | 6.81
Insumo | 00007356 | SINAPI | TINTA LATEX ACRILICA PREMIUM, COR BRANCO FOSCO | Material | L | 0.2285 | 32.46 | 7.41 | 54 | 7.41 |  | 7.41
54
[6 empty] | Valor com BDI => |  | 19.34 | 54
[5 empty] | Quant. => | 10,65 | Preço Total => | 205.97 | 54
55
3.9 |  |  | DIVERSOS | [5 empty] | 55
3.9.1 | Código | Banco | Descrição | Tipo | Und | Quant. | Valor Unit | Total | 55
Composição | S-ARQ-ACES-PRRS-001 | Próprio | ALARME AUDIOVISUAL P/ SANITÁRIO ACESSÍVEL, WIRELESS, INCLUSIVE ACIONADOR E SIRENE - FORNECIMENTO E INSTALAÇÃO | SEDI - SERVIÇOS DIVERSOS | CJ | 1 | 180.45 | 180.45 | 55 |  |  |  | 3.9.1 | 26.51 | 153.94
Composição Auxiliar | 88247 | SINAPI | AUXILIAR DE ELETRICISTA COM ENCARGOS COMPLEMENTARES | Livro SINAPI: Cálculos e Parâmetros | H | 0.5 | 24.32 | 12.16 | 55 | 12.16 | 12.16
Composição Auxiliar | 88264 | SINAPI | ELETRICISTA COM ENCARGOS COMPLEMENTARES | Livro SINAPI: Cálculos e Parâmetros | H | 0.5 | 28.71 | 14.35 | 55 | 14.35 | 14.35
Insumo | I-ARQ-ACES-PRRS-01 | Próprio | ALARME AUDIOVISUAL SEM FIO P/ SANITÁRIO ACESSÍVEL - REF. DNI 4240 OU EQUIV | Material | UN | 1 | 153.94 | 153.94 | 55 | 153.94 |  | 153.94
55
[6 empty] | Valor com BDI => |  | 218.81 | 55
[5 empty] | Quant. => | 1,00 | Preço Total => | 218.81 | 55
56
3.9.2 | Código | Banco | Descrição | Tipo | Und | Quant. | Valor Unit | Total | 56
Composição | S-ARQ-DIVE-ESPELHO-01 | Próprio | ESPELHO CRISTAL, ESPESSURA 4MM, COLADO, SEM MOLDURA - FORNECIMENTO E INSTALAÇÃO | ESQV - ESQUADRIAS/FERRAGENS/VIDROS | M² | 1 | 509.31 | 509.31 | 56 |  |  |  | 3.9.2 | 87.69 | 421.62
Composição Auxiliar | 88325 | SINAPI | VIDRACEIRO COM ENCARGOS COMPLEMENTARES | Livro SINAPI: Cálculos e Parâmetros | H | 3 | 23.11 | 69.33 | 56 | 69.33 | 69.33
Composição Auxiliar | 88316 | SINAPI | SERVENTE COM ENCARGOS COMPLEMENTARES | Livro SINAPI: Cálculos e Parâmetros | H | 0.8 | 22.95 | 18.36 | 56 | 18.36 | 18.36
Insumo | 00011186 | SINAPI | ESPELHO CRISTAL E = 4 MM | Material | m² | 1.05 | 372.66 | 391.29 | 56 | 391.29 |  | 391.29
Insumo | 3.70.45 | FDE | COLA ADESIVA FIXA ESPELHO BISNAGA 360G CEBRACE | Material | UN | 0.8 | 37.92 | 30.33 | 56 | 30.33 |  | 30.33
56
[6 empty] | Valor com BDI => |  | 617.58 | 56
[5 empty] | Quant. => | 2,65 | Preço Total => | 1636.58 | 56
57
4 |  |  | IMPERMEABILIZAÇÃO | [5 empty] | 57
4.1 |  |  | SISTEMAS DE IMPERMEABILIZAÇÃO | [5 empty] | 57
4.1.1 | Código | Banco | Descrição | Tipo | Und | Quant. | Valor Unit | Total | 57
Composição | 98556 | SINAPI | IMPERMEABILIZAÇÃO DE SUPERFÍCIE COM ARGAMASSA POLIMÉRICA / MEMBRANA ACRÍLICA, 4 DEMÃOS, REFORÇADA COM VÉU DE POLIÉSTER (MAV). AF_09/2023 | Impermeabilização, Proteção Mecânica e Tratamento de Junta | m² | 1 | 59.46 | 59.46 | 57 |  |  |  | 4.1.1 | 33.32 | 26.14
Composição Auxiliar | 88243 | SINAPI | AJUDANTE ESPECIALIZADO COM ENCARGOS COMPLEMENTARES | Livro SINAPI: Cálculos e Parâmetros | H | 0.2228 | 23.92 | 5.32 | 57 | 5.32 | 5.32
Composição Auxiliar | 88270 | SINAPI | IMPERMEABILIZADOR COM ENCARGOS COMPLEMENTARES | Livro SINAPI: Cálculos e Parâmetros | H | 0.9881 | 28.34 | 28 | 57 | 28 | 28
Insumo | 00004030 | SINAPI | VEU DE POLIESTER PARA IMPERMEABILIZACAO | Material | m² | 1.3513 | 7.63 | 10.31 | 57 | 10.31 |  | 10.31
Insumo | 00000135 | SINAPI | ARGAMASSA POLIMERICA IMPERMEABILIZANTE SEMIFLEXIVEL, BICOMPONENTE, A BASE DE CIMENTO E ADITIVOS | Material | KG | 4.6154 | 3.43 | 15.83 | 57 | 15.83 |  | 15.83
57
[6 empty] | Valor com BDI => |  | 72.1 | 57
[5 empty] | Quant. => | 4,20 | Preço Total => | 302.82 | 57
58
5 |  |  | INSTALAÇÕES HIDROSSANITÁRIAS E ÁGUAS PLUVIAIS | [5 empty] | 58
5.1 |  |  | ÁGUA FRIA | [5 empty] | 58
5.1.1 | Código | Banco | Descrição | Tipo | Und | Quant. | Valor Unit | Total | 58
Composição | S-HID-AFRI-75030/002 | Próprio | TUBO PVC SOLDÁVEL ÁGUA FRIA DN 32 MM, INCLUSIVE CONEXÕES - FORNECIMENTO E INSTALAÇÃO | INHI - INSTALAÇÕES HIDROS SANITÁRIAS | M | 1 | 35.13 | 35.13 | 58 |  |  |  | 5.1.1 | 22.91 | 12.22
Composição Auxiliar | 88248 | SINAPI | AUXILIAR DE ENCANADOR OU BOMBEIRO HIDRÁULICO COM ENCARGOS COMPLEMENTARES | Livro SINAPI: Cálculos e Parâmetros | H | 0.45 | 23.32 | 10.49 | 58 | 10.49 | 10.49
Composição Auxiliar | 88267 | SINAPI | ENCANADOR OU BOMBEIRO HIDRÁULICO COM ENCARGOS COMPLEMENTARES | Livro SINAPI: Cálculos e Parâmetros | H | 0.45 | 27.62 | 12.42 | 58 | 12.42 | 12.42
Insumo | 00020083 | SINAPI | SOLUCAO PREPARADORA / LIMPADORA PARA PVC, FRASCO COM 1000 CM3 | Material | UN | 0.0005 | 68.86 | 0.03 | 58 | 0.03 |  | 0.03
Insumo | 00000122 | SINAPI | ADESIVO PLASTICO PARA PVC, FRASCO COM *850* GR | Material | UN | 0.0011 | 60.78 | 0.06 | 58 | 0.06 |  | 0.06
Insumo | 00009869 | SINAPI | TUBO PVC, SOLDAVEL, DE 32 MM, AGUA FRIA (NBR-5648) | Material | M | 1.5 | 8.09 | 12.13 | 58 | 12.13 |  | 12.13
58
[6 empty] | Valor com BDI => |  | 42.59 | 58
[5 empty] | Quant. => | 42,00 | Preço Total => | 1788.78 | 58
59
5.1.2 | Código | Banco | Descrição | Tipo | Und | Quant. | Valor Unit | Total | 59
Composição | S-HID-AFRI-75030/001 | Próprio | TUBO PVC SOLDÁVEL ÁGUA FRIA DN 25 MM, INCLUSIVE CONEXÕES - FORNECIMENTO E INSTALAÇÃO | INHI - INSTALAÇÕES HIDROS SANITÁRIAS | M | 1 | 26.42 | 26.42 | 59 |  |  |  | 5.1.2 | 20.36 | 6.06
Composição Auxiliar | 88267 | SINAPI | ENCANADOR OU BOMBEIRO HIDRÁULICO COM ENCARGOS COMPLEMENTARES | Livro SINAPI: Cálculos e Parâmetros | H | 0.4 | 27.62 | 11.04 | 59 | 11.04 | 11.04
Composição Auxiliar | 88248 | SINAPI | AUXILIAR DE ENCANADOR OU BOMBEIRO HIDRÁULICO COM ENCARGOS COMPLEMENTARES | Livro SINAPI: Cálculos e Parâmetros | H | 0.4 | 23.32 | 9.32 | 59 | 9.32 | 9.32
Insumo | 00000122 | SINAPI | ADESIVO PLASTICO PARA PVC, FRASCO COM *850* GR | Material | UN | 0.0008 | 60.78 | 0.04 | 59 | 0.04 |  | 0.04
Insumo | 00009868 | SINAPI | TUBO PVC, SOLDAVEL, DE 25 MM, AGUA FRIA (NBR-5648) | Material | M | 1.6 | 3.75 | 6 | 59 | 6 |  | 6
Insumo | 00020083 | SINAPI | SOLUCAO PREPARADORA / LIMPADORA PARA PVC, FRASCO COM 1000 CM3 | Material | UN | 0.0003 | 68.86 | 0.02 | 59 | 0.02 |  | 0.02
59
[6 empty] | Valor com BDI => |  | 32.03 | 59
[5 empty] | Quant. => | 33,00 | Preço Total => | 1056.99 | 59
60
5.1.3 | Código | Banco | Descrição | Tipo | Und | Quant. | Valor Unit | Total | 60
Composição | S-ELE-INFR-PINT | Próprio | PINTURA DE TUBOS / ELETRODUTOS COM ESMALTE SINTÉTICO COM DUAS DEMÃOS (DIÂMETROS VARIADOS) | PINT - PINTURAS | M | 1 | 8.5 | 8.5 | 60 |  |  |  | 5.1.3 | 5.29 | 3.21
Composição Auxiliar | 88310 | SINAPI | PINTOR COM ENCARGOS COMPLEMENTARES | Livro SINAPI: Cálculos e Parâmetros | H | 0.1 | 30.01 | 3 | 60 | 3 | 3
Composição Auxiliar | 88316 | SINAPI | SERVENTE COM ENCARGOS COMPLEMENTARES | Livro SINAPI: Cálculos e Parâmetros | H | 0.1 | 22.95 | 2.29 | 60 | 2.29 | 2.29
Insumo | 00003768 | SINAPI | LIXA EM FOLHA PARA FERRO, NUMERO 150 | Material | UN | 0.25 | 2.49 | 0.62 | 60 | 0.62 |  | 0.62
Insumo | 00007292 | SINAPI | TINTA ESMALTE SINTETICO PREMIUM BRILHANTE | Material | L | 0.05 | 40.96 | 2.04 | 60 | 2.04 |  | 2.04
Insumo | 00005318 | SINAPI | DILUENTE AGUARRAS | Material | L | 0.02 | 27.98 | 0.55 | 60 | 0.55 |  | 0.55
60
[6 empty] | Valor com BDI => |  | 10.3 | 60
[5 empty] | Quant. => | 53,00 | Preço Total => | 545.9 | 60
61
5.1.4 | Código | Banco | Descrição | Tipo | Und | Quant. | Valor Unit | Total | 61
Composição | 90443 | SINAPI | RASGO LINEAR MANUAL EM ALVENARIA, PARA RAMAIS/ DISTRIBUIÇÃO DE INSTALAÇÕES HIDRÁULICAS, DIÂMETROS MENORES OU IGUAIS A 40 MM. AF_09/2023 | Rasgos e Fixações | M | 1 | 8.01 | 8.01 | 61 |  |  |  | 5.1.4 | 8.01 | 0
Composição Auxiliar | 88248 | SINAPI | AUXILIAR DE ENCANADOR OU BOMBEIRO HIDRÁULICO COM ENCARGOS COMPLEMENTARES | Livro SINAPI: Cálculos e Parâmetros | H | 0.066 | 23.32 | 1.53 | 61 | 1.53 | 1.53
Composição Auxiliar | 88267 | SINAPI | ENCANADOR OU BOMBEIRO HIDRÁULICO COM ENCARGOS COMPLEMENTARES | Livro SINAPI: Cálculos e Parâmetros | H | 0.2348 | 27.62 | 6.48 | 61 | 6.48 | 6.48
61
[6 empty] | Valor com BDI => |  | 9.71 | 61
[5 empty] | Quant. => | 22,10 | Preço Total => | 214.59 | 61
62
5.1.5 | Código | Banco | Descrição | Tipo | Und | Quant. | Valor Unit | Total | 62
Composição | 90466 | SINAPI | CHUMBAMENTO LINEAR EM ALVENARIA PARA RAMAIS/DISTRIBUIÇÃO DE INSTALAÇÕES HIDRÁULICAS COM DIÂMETROS MENORES OU IGUAIS A 40 MM. AF_09/2023 | Rasgos e Fixações | M | 1 | 15.44 | 15.44 | 62 |  |  |  | 5.1.5 | 12.01 | 3.43
Composição Auxiliar | 88267 | SINAPI | ENCANADOR OU BOMBEIRO HIDRÁULICO COM ENCARGOS COMPLEMENTARES | Livro SINAPI: Cálculos e Parâmetros | H | 0.365 | 27.62 | 10.08 | 62 | 10.08 | 10.08
Composição Auxiliar | 88248 | SINAPI | AUXILIAR DE ENCANADOR OU BOMBEIRO HIDRÁULICO COM ENCARGOS COMPLEMENTARES | Livro SINAPI: Cálculos e Parâmetros | H | 0.083 | 23.32 | 1.93 | 62 | 1.93 | 1.93
Composição Auxiliar | 88629 | SINAPI | ARGAMASSA TRAÇO 1:3 (EM VOLUME DE CIMENTO E AREIA MÉDIA ÚMIDA), PREPARO MANUAL. AF_08/2019 | Argamassas | m³ | 0.0051 | 673.85 | 3.43 | 62 | 3.43 |  | 3.43
62
[6 empty] | Valor com BDI => |  | 18.72 | 62
[5 empty] | Quant. => | 22,10 | Preço Total => | 413.71 | 62
63
5.1.6 | Código | Banco | Descrição | Tipo | Und | Quant. | Valor Unit | Total | 63
Composição | C-CLI-SUPORTE-HORIZONTAL-TUBO-PVC | Próprio | SUPORTE PARA TUBOS HORIZONTAIS ENTRE 1/2” E 2” (CHUMBADORES, TIRANTES E ABRAÇADEIRA) - FORNECIMENTO E INSTALAÇÃO | INES - INSTALAÇÕES ESPECIAIS | UN | 1 | 27.28 | 27.28 | 63 |  |  |  | 5.1.6 | 12.81 | 14.47
Composição Auxiliar | 88309 | SINAPI | PEDREIRO COM ENCARGOS COMPLEMENTARES | Livro SINAPI: Cálculos e Parâmetros | H | 0.25 | 28.34 | 7.08 | 63 | 7.08 | 7.08
Composição Auxiliar | 88316 | SINAPI | SERVENTE COM ENCARGOS COMPLEMENTARES | Livro SINAPI: Cálculos e Parâmetros | H | 0.25 | 22.95 | 5.73 | 63 | 5.73 | 5.73
Insumo | 00004342 | SINAPI | PORCA ZINCADA, SEXTAVADA, DIAMETRO 3/8" | Material | UN | 3 | 0.31 | 0.93 | 63 | 0.93 |  | 0.93
Insumo | 00039142 | SINAPI | ABRACADEIRA EM ACO PARA AMARRACAO DE ELETRODUTOS, TIPO U SIMPLES, COM 2" | Material | UN | 1 | 2.96 | 2.96 | 63 | 2.96 |  | 2.96
Insumo | 00011964 | SINAPI | PARAFUSO DE ACO ZINCADO, TIPO CHUMBADOR PARABOLT, DIAMETRO 3/8", COMPRIMENTO 75 MM | Material | UN | 1 | 3.29 | 3.29 | 63 | 3.29 |  | 3.29
Insumo | 11072 | ORSE | ARRUELA LISA DE 3/8" | Material | un | 3 | 0.12 | 0.36 | 63 | 0.36 |  | 0.36
Insumo | 9783 | ORSE | BARRA ROSCADA ZINCADA Ø 3/8" | Material | m | 0.9 | 7.7 | 6.93 | 63 | 6.93 |  | 6.93
63
[6 empty] | Valor com BDI => |  | 33.07 | 63
[5 empty] | Quant. => | 29,00 | Preço Total => | 959.03 | 63
64
5.1.7 | Código | Banco | Descrição | Tipo | Und | Quant. | Valor Unit | Total | 64
Composição | 89353 | SINAPI | REGISTRO DE GAVETA BRUTO, LATÃO, ROSCÁVEL, 3/4" - FORNECIMENTO E INSTALAÇÃO. AF_08/2021 | Válvulas e Registros para Sistemas Prediais | UN | 1 | 41.99 | 41.99 | 64 |  |  |  | 5.1.7 | 5.6 | 36.39
Composição Auxiliar | 88267 | SINAPI | ENCANADOR OU BOMBEIRO HIDRÁULICO COM ENCARGOS COMPLEMENTARES | Livro SINAPI: Cálculos e Parâmetros | H | 0.1102 | 27.62 | 3.04 | 64 | 3.04 | 3.04
Composição Auxiliar | 88248 | SINAPI | AUXILIAR DE ENCANADOR OU BOMBEIRO HIDRÁULICO COM ENCARGOS COMPLEMENTARES | Livro SINAPI: Cálculos e Parâmetros | H | 0.1102 | 23.32 | 2.56 | 64 | 2.56 | 2.56
Insumo | 00003148 | SINAPI | FITA VEDA ROSCA, EM PTFE, ROLO DE 18 MM X 50 M (L X C) | Material | UN | 0.0106 | 11.8 | 0.12 | 64 | 0.12 |  | 0.12
Insumo | 00006016 | SINAPI | REGISTRO GAVETA BRUTO EM LATAO FORJADO, BITOLA 3/4" | Material | UN | 1 | 36.27 | 36.27 | 64 | 36.27 |  | 36.27
64
[6 empty] | Valor com BDI => |  | 50.91 | 64
[5 empty] | Quant. => | 8,00 | Preço Total => | 407.28 | 64
65
5.1.8 | Código | Banco | Descrição | Tipo | Und | Quant. | Valor Unit | Total | 65
Composição | C-SEA-ARQ-INHI-ACA-REG-CRO | Próprio | ACABAMENTO P/ REGISTRO DE GAVETA OU PRESSÃO ACAB. CROMADO - FONECIMENTO E INSTALAÇÃO | INHI - INSTALAÇÕES HIDROS SANITÁRIAS | un | 1 | 84.87 | 84.87 | 65 |  |  |  | 5.1.8 | 5.09 | 79.78
Composição Auxiliar | 88248 | SINAPI | AUXILIAR DE ENCANADOR OU BOMBEIRO HIDRÁULICO COM ENCARGOS COMPLEMENTARES | Livro SINAPI: Cálculos e Parâmetros | H | 0.1 | 23.32 | 2.33 | 65 | 2.33 | 2.33
Composição Auxiliar | 88267 | SINAPI | ENCANADOR OU BOMBEIRO HIDRÁULICO COM ENCARGOS COMPLEMENTARES | Livro SINAPI: Cálculos e Parâmetros | H | 0.1 | 27.62 | 2.76 | 65 | 2.76 | 2.76
Insumo | H00436 | SEDOP | ACABAMENTO P/ REGISTRO DE GAVETA | Material | un | 1 | 79.78 | 79.78 | 65 | 79.78 |  | 79.78
65
[6 empty] | Valor com BDI => |  | 102.91 | 65
[5 empty] | Quant. => | 8,00 | Preço Total => | 823.28 | 65
66
5.1.9 | Código | Banco | Descrição | Tipo | Und | Quant. | Valor Unit | Total | 66
Composição | C-SEA-ARQ-REVE-ALÇ-SHAFT-60X60 | Próprio | PORTA EM ALUMÍNIO PARA SHAFTS - 60x60CM COM FECHADURA - FORNECIMENTO E INSTALAÇÃO | REVE - REVESTIMENTO E TRATAMENTO DE SUPERFÍCIES | UN | 1 | 482.26 | 482.26 | 66 |  |  |  | 5.1.9 | 205.16 | 277.1
Composição Auxiliar | 88309 | SINAPI | PEDREIRO COM ENCARGOS COMPLEMENTARES | Livro SINAPI: Cálculos e Parâmetros | H | 4 | 28.34 | 113.36 | 66 | 113.36 | 113.36
Composição Auxiliar | 88316 | SINAPI | SERVENTE COM ENCARGOS COMPLEMENTARES | Livro SINAPI: Cálculos e Parâmetros | H | 4 | 22.95 | 91.8 | 66 | 91.8 | 91.8
Composição Auxiliar | 87560 | SINAPI | MASSA ÚNICA, PARA RECEBIMENTO DE PINTURA OU CERÂMICA, EM ARGAMASSA INDUSTRIALIZADA, APLICADO COM EQUIPAMENTO DE MISTURA E PROJEÇÃO DE 1,5 M3/H, EM FACES INTERNAS DE PAREDES DE AMBIENTES COM ÁREA MENOR QUE 5M2, ESPESSURA 10MM, SEM TALISCAS. AF_06/2014 | REVE - REVESTIMENTO E TRATAMENTO DE SUPERFÍCIES | m² | 0.84 | 52.79 | 44.34 | 66 | 44.34 |  | 44.34
Insumo | 00003080 | SINAPI | FECHADURA ESPELHO PARA PORTA EXTERNA, EM ACO INOX (MAQUINA, TESTA E CONTRA-TESTA) E EM ZAMAC (MACANETA, LINGUETA E TRINCOS) COM ACABAMENTO CROMADO, MAQUINA DE 40 MM, INCLUINDO CHAVE TIPO CILINDRO | Material | CJ | 1 | 70.45 | 70.45 | 66 | 70.45 |  | 70.45
Insumo | 00036888 | SINAPI | GUARNICAO / MOLDURA / ARREMATE DE ACABAMENTO PARA ESQUADRIA, EM ALUMINIO PERFIL 25, ACABAMENTO ANODIZADO BRANCO OU BRILHANTE, PARA 1 FACE | Material | M | 2.4 | 17.96 | 43.1 | 66 | 43.1 |  | 43.1
Insumo | 00004917 | SINAPI | PORTA DE ABRIR EM ALUMINIO TIPO VENEZIANA, ACABAMENTO ANODIZADO NATURAL, SEM GUARNICAO/ALIZAR/VISTA | Material | m² | 0.396 | 301.04 | 119.21 | 66 | 119.21 |  | 119.21
66
[6 empty] | Valor com BDI => |  | 584.78 | 66
[5 empty] | Quant. => | 5,00 | Preço Total => | 2923.9 | 66
67
5.1.10 | Código | Banco | Descrição | Tipo | Und | Quant. | Valor Unit | Total | 67
Composição | C-SEA-HID-INHI-INTER-AF-01 | Próprio | INTERLIGAÇÃO NA REDE DE ÁGUA FRIA EXISTENTE (SHAFT / BARILETE) INCLUSIVE TUBOS E CONEXÕES | ASTU - ASSENTAMENTO DE TUBOS E PECAS | UN | 1 | 170.2 | 170.2 | 67 |  |  |  | 5.1.10 | 76.41 | 93.79
Composição Auxiliar | S-HID-AFRI-75030/005 | Próprio | TUBO PVC SOLDÁVEL ÁGUA FRIA DN 60 MM, INCLUSIVE CONEXÕES - FORNECIMENTO E INSTALAÇÃO | INHI - INSTALAÇÕES HIDROS SANITÁRIAS | M | 0.5 | 67.93 | 33.96 | 67 | 33.96 |  | 33.96
Composição Auxiliar | S-HID-AFRI-75030/003-RR | Próprio | TUBO PVC SOLDÁVEL ÁGUA FRIA DN 40 MM, INCLUSIVE CONEXÕES - FORNECIMENTO E INSTALAÇÃO | ASTU - ASSENTAMENTO DE TUBOS E PECAS | m | 0.5 | 34.34 | 17.17 | 67 | 17.17 |  | 17.17
Composição Auxiliar | S-HID-AFRI-75030/004 | Próprio | TUBO PVC SOLDÁVEL ÁGUA FRIA DN 50 MM, INCLUSIVE CONEXÕES - FORNECIMENTO E INSTALAÇÃO | INHI - INSTALAÇÕES HIDROS SANITÁRIAS | M | 0.5 | 50.21 | 25.1 | 67 | 25.1 |  | 25.1
Composição Auxiliar | 88267 | SINAPI | ENCANADOR OU BOMBEIRO HIDRÁULICO COM ENCARGOS COMPLEMENTARES | Livro SINAPI: Cálculos e Parâmetros | H | 1.5 | 27.62 | 41.43 | 67 | 41.43 | 41.43
Composição Auxiliar | 88248 | SINAPI | AUXILIAR DE ENCANADOR OU BOMBEIRO HIDRÁULICO COM ENCARGOS COMPLEMENTARES | Livro SINAPI: Cálculos e Parâmetros | H | 1.5 | 23.32 | 34.98 | 67 | 34.98 | 34.98
Composição Auxiliar | S-HID-AFRI-75030/002 | Próprio | TUBO PVC SOLDÁVEL ÁGUA FRIA DN 32 MM, INCLUSIVE CONEXÕES - FORNECIMENTO E INSTALAÇÃO | INHI - INSTALAÇÕES HIDROS SANITÁRIAS | M | 0.5 | 35.13 | 17.56 | 67 | 17.56 |  | 17.56
67
[6 empty] | Valor com BDI => |  | 206.38 | 67
[5 empty] | Quant. => | 4,00 | Preço Total => | 825.52 | 67
68
5.2 |  |  | ESGOTO SANITÁRIO | [5 empty] | 68
5.2.1 | Código | Banco | Descrição | Tipo | Und | Quant. | Valor Unit | Total | 68
Composição | S-HID-ESGO-74165/1.1 | Próprio | TUBO PVC ESGOTO PREDIAL DN 40MM, SERIE NORMAL, INCLUSIVE CONEXOES - FORNECIMENTO E INSTALACAO | INHI - INSTALAÇÕES HIDROS SANITÁRIAS | M | 1 | 40.05 | 40.05 | 68 |  |  |  | 5.2.1 | 30.56 | 9.49
Composição Auxiliar | 88248 | SINAPI | AUXILIAR DE ENCANADOR OU BOMBEIRO HIDRÁULICO COM ENCARGOS COMPLEMENTARES | Livro SINAPI: Cálculos e Parâmetros | H | 0.6 | 23.32 | 13.99 | 68 | 13.99 | 13.99
Composição Auxiliar | 88267 | SINAPI | ENCANADOR OU BOMBEIRO HIDRÁULICO COM ENCARGOS COMPLEMENTARES | Livro SINAPI: Cálculos e Parâmetros | H | 0.6 | 27.62 | 16.57 | 68 | 16.57 | 16.57
Insumo | 00020083 | SINAPI | SOLUCAO PREPARADORA / LIMPADORA PARA PVC, FRASCO COM 1000 CM3 | Material | UN | 0.0075 | 68.86 | 0.51 | 68 | 0.51 |  | 0.51
Insumo | 00000122 | SINAPI | ADESIVO PLASTICO PARA PVC, FRASCO COM *850* GR | Material | UN | 0.005 | 60.78 | 0.3 | 68 | 0.3 |  | 0.3
Insumo | 00009835 | SINAPI | TUBO PVC SERIE NORMAL, DN 40 MM, PARA ESGOTO PREDIAL (NBR 5688) | Material | M | 1.5 | 5.79 | 8.68 | 68 | 8.68 |  | 8.68
68
[6 empty] | Valor com BDI => |  | 48.56 | 68
[5 empty] | Quant. => | 22,00 | Preço Total => | 1068.32 | 68
69
5.2.2 | Código | Banco | Descrição | Tipo | Und | Quant. | Valor Unit | Total | 69
Composição | S-HID-ESGO-74165/2.1 | Próprio | TUBO PVC ESGOTO PREDIAL DN 50MM, SERIE NORMAL, INCLUSIVE CONEXOES - FORNECIMENTO E INSTALACAO | INHI - INSTALAÇÕES HIDROS SANITÁRIAS | M | 1 | 51.99 | 51.99 | 69 |  |  |  | 5.2.2 | 38.2 | 13.79
Composição Auxiliar | 88267 | SINAPI | ENCANADOR OU BOMBEIRO HIDRÁULICO COM ENCARGOS COMPLEMENTARES | Livro SINAPI: Cálculos e Parâmetros | H | 0.75 | 27.62 | 20.71 | 69 | 20.71 | 20.71
Composição Auxiliar | 88248 | SINAPI | AUXILIAR DE ENCANADOR OU BOMBEIRO HIDRÁULICO COM ENCARGOS COMPLEMENTARES | Livro SINAPI: Cálculos e Parâmetros | H | 0.75 | 23.32 | 17.49 | 69 | 17.49 | 17.49
Insumo | 00000122 | SINAPI | ADESIVO PLASTICO PARA PVC, FRASCO COM *850* GR | Material | UN | 0.0025 | 60.78 | 0.15 | 69 | 0.15 |  | 0.15
Insumo | 00020083 | SINAPI | SOLUCAO PREPARADORA / LIMPADORA PARA PVC, FRASCO COM 1000 CM3 | Material | UN | 0.0037 | 68.86 | 0.25 | 69 | 0.25 |  | 0.25
Insumo | 00009838 | SINAPI | TUBO PVC SERIE NORMAL, DN 50 MM, PARA ESGOTO PREDIAL (NBR 5688) | Material | M | 1.4 | 9.57 | 13.39 | 69 | 13.39 |  | 13.39
69
[6 empty] | Valor com BDI => |  | 63.04 | 69
[5 empty] | Quant. => | 16,00 | Preço Total => | 1008.64 | 69
70
5.2.3 | Código | Banco | Descrição | Tipo | Und | Quant. | Valor Unit | Total | 70
Composição | S-HID-ESGO-74165/3.1 | Próprio | TUBO PVC ESGOTO OU AGUA PLUVIAL PREDIAL DN 75MM, SERIE NORMAL, INCLUSIVE CONEXOES - FORNECIMENTO E INSTALACAO | INHI - INSTALAÇÕES HIDROS SANITÁRIAS | M | 1 | 71.98 | 71.98 | 70 |  |  |  | 5.2.3 | 53.48 | 18.5
Composição Auxiliar | 88267 | SINAPI | ENCANADOR OU BOMBEIRO HIDRÁULICO COM ENCARGOS COMPLEMENTARES | Livro SINAPI: Cálculos e Parâmetros | H | 1.05 | 27.62 | 29 | 70 | 29 | 29
Composição Auxiliar | 88248 | SINAPI | AUXILIAR DE ENCANADOR OU BOMBEIRO HIDRÁULICO COM ENCARGOS COMPLEMENTARES | Livro SINAPI: Cálculos e Parâmetros | H | 1.05 | 23.32 | 24.48 | 70 | 24.48 | 24.48
Insumo | 00009837 | SINAPI | TUBO PVC SERIE NORMAL, DN 75 MM, PARA ESGOTO PREDIAL (NBR 5688) | Material | M | 1.4 | 12.55 | 17.57 | 70 | 17.57 |  | 17.57
Insumo | 00020083 | SINAPI | SOLUCAO PREPARADORA / LIMPADORA PARA PVC, FRASCO COM 1000 CM3 | Material | UN | 0.0087 | 68.86 | 0.59 | 70 | 0.59 |  | 0.59
Insumo | 00000122 | SINAPI | ADESIVO PLASTICO PARA PVC, FRASCO COM *850* GR | Material | UN | 0.0057 | 60.78 | 0.34 | 70 | 0.34 |  | 0.34
70
[6 empty] | Valor com BDI => |  | 87.28 | 70
[5 empty] | Quant. => | 18,00 | Preço Total => | 1571.04 | 70
71
5.2.4 | Código | Banco | Descrição | Tipo | Und | Quant. | Valor Unit | Total | 71
Composição | S-HID-ESGO-74165/4.1 | Próprio | TUBO PVC ESGOTO OU AGUA PLUVIAL PREDIAL DN 100MM, SERIE NORMAL, INCLUSIVE CONEXOES - FORNECIMENTO E INSTALACAO | INHI - INSTALAÇÕES HIDROS SANITÁRIAS | M | 1 | 74.13 | 74.13 | 71 |  |  |  | 5.2.4 | 55.51 | 18.62
Composição Auxiliar | 88248 | SINAPI | AUXILIAR DE ENCANADOR OU BOMBEIRO HIDRÁULICO COM ENCARGOS COMPLEMENTARES | Livro SINAPI: Cálculos e Parâmetros | H | 1.09 | 23.32 | 25.41 | 71 | 25.41 | 25.41
Composição Auxiliar | 88267 | SINAPI | ENCANADOR OU BOMBEIRO HIDRÁULICO COM ENCARGOS COMPLEMENTARES | Livro SINAPI: Cálculos e Parâmetros | H | 1.09 | 27.62 | 30.1 | 71 | 30.1 | 30.1
Insumo | 00009836 | SINAPI | TUBO PVC SERIE NORMAL, DN 100 MM, PARA ESGOTO PREDIAL (NBR 5688) | Material | M | 1.3 | 13.26 | 17.23 | 71 | 17.23 |  | 17.23
Insumo | 00000122 | SINAPI | ADESIVO PLASTICO PARA PVC, FRASCO COM *850* GR | Material | UN | 0.0083 | 60.78 | 0.5 | 71 | 0.5 |  | 0.5
Insumo | 00020083 | SINAPI | SOLUCAO PREPARADORA / LIMPADORA PARA PVC, FRASCO COM 1000 CM3 | Material | UN | 0.013 | 68.86 | 0.89 | 71 | 0.89 |  | 0.89
71
[6 empty] | Valor com BDI => |  | 89.89 | 71
[5 empty] | Quant. => | 30,00 | Preço Total => | 2696.7 | 71
72
5.2.5 | Código | Banco | Descrição | Tipo | Und | Quant. | Valor Unit | Total | 72
Composição | 95695 | SINAPI | CURVA 90 GRAUS, PVC, SERIE R, DN 100 MM, FORNECIDO E INSTALADO EM CONDUTORES VERTICAIS | Instalações Prediais de Águas Pluviais - Tubos, Conexões, Caixas e Ralos | UN | 1 | 57.58 | 57.58 | 72 |  |  |  | 5.2.5 | 13.89 | 43.69
Composição Auxiliar | 88248 | SINAPI | AUXILIAR DE ENCANADOR OU BOMBEIRO HIDRÁULICO COM ENCARGOS COMPLEMENTARES | Livro SINAPI: Cálculos e Parâmetros | H | 0.2729 | 23.32 | 6.36 | 72 | 6.36 | 6.36
Composição Auxiliar | 88267 | SINAPI | ENCANADOR OU BOMBEIRO HIDRÁULICO COM ENCARGOS COMPLEMENTARES | Livro SINAPI: Cálculos e Parâmetros | H | 0.2729 | 27.62 | 7.53 | 72 | 7.53 | 7.53
Insumo | 00038423 | SINAPI | CURVA DE PVC, 90 GRAUS, SERIE R, DN 100 MM, PARA ESGOTO PREDIAL | Material | UN | 1 | 31.55 | 31.55 | 72 | 31.55 |  | 31.55
Insumo | 00020078 | SINAPI | PASTA LUBRIFICANTE PARA TUBOS E CONEXOES COM JUNTA ELASTICA, EMBALAGEM DE *400* GR (USO EM PVC, ACO, POLIETILENO E OUTROS) | Material | UN | 0.115 | 25.08 | 2.88 | 72 | 2.88 |  | 2.88
Insumo | 00000299 | SINAPI | ANEL BORRACHA, DN 100 MM, PARA TUBO SERIE REFORCADA ESGOTO PREDIAL | Material | UN | 2 | 4.63 | 9.26 | 72 | 9.26 |  | 9.26
72
[6 empty] | Valor com BDI => |  | 69.82 | 72
[5 empty] | Quant. => | 2,00 | Preço Total => | 139.64 | 72
73
5.2.6 | Código | Banco | Descrição | Tipo | Und | Quant. | Valor Unit | Total | 73
Composição | S-ELE-INFR-PINT | Próprio | PINTURA DE TUBOS / ELETRODUTOS COM ESMALTE SINTÉTICO COM DUAS DEMÃOS (DIÂMETROS VARIADOS) | PINT - PINTURAS | M | 1 | 8.5 | 8.5 | 73 |  |  |  | 5.2.6 | 5.29 | 3.21
Composição Auxiliar | 88310 | SINAPI | PINTOR COM ENCARGOS COMPLEMENTARES | Livro SINAPI: Cálculos e Parâmetros | H | 0.1 | 30.01 | 3 | 73 | 3 | 3
Composição Auxiliar | 88316 | SINAPI | SERVENTE COM ENCARGOS COMPLEMENTARES | Livro SINAPI: Cálculos e Parâmetros | H | 0.1 | 22.95 | 2.29 | 73 | 2.29 | 2.29
Insumo | 00003768 | SINAPI | LIXA EM FOLHA PARA FERRO, NUMERO 150 | Material | UN | 0.25 | 2.49 | 0.62 | 73 | 0.62 |  | 0.62
Insumo | 00007292 | SINAPI | TINTA ESMALTE SINTETICO PREMIUM BRILHANTE | Material | L | 0.05 | 40.96 | 2.04 | 73 | 2.04 |  | 2.04
Insumo | 00005318 | SINAPI | DILUENTE AGUARRAS | Material | L | 0.02 | 27.98 | 0.55 | 73 | 0.55 |  | 0.55
73
[6 empty] | Valor com BDI => |  | 10.3 | 73
[5 empty] | Quant. => | 53,00 | Preço Total => | 545.9 | 73
74
5.2.7 | Código | Banco | Descrição | Tipo | Und | Quant. | Valor Unit | Total | 74
Composição | C-SEA-SEG-SEDI-FURO-PERFUR-01 | Próprio | FURO MECANIZADO EM CONCRETO, COM PERFURATRIZ, PARA INSTALAÇÕES - DIÂMETROS DIÂMETROS MENORES OU IGUAIS A 40 MM. (INCLUSIVE PREPARAÇÃO E LIMPEZA) | SEDI - SERVIÇOS DIVERSOS | UN | 1 | 126.85 | 126.85 | 74 |  |  |  | 5.2.7 | 73.89 | 52.96
Composição Auxiliar | C-SEA-ARQ-SEDI-AND-TUB-TOR | Próprio | ANDAIME METÁLICO TUBULAR TIPO TORRE - ALUGUEL MENSAL | SEDI - SERVIÇOS DIVERSOS | MXMÊS | 0.0125 | 35.5 | 0.44 | 74 | 0.44 |  | 0.44
Composição Auxiliar | 90626 | SINAPI | PERFURATRIZ MANUAL, TORQUE MÁXIMO 83 N.M, POTÊNCIA 5 CV, COM DIÂMETRO MÁXIMO 4" - CHI DIURNO. AF_06/2015 | Custos Horários Produtivo e Improdutivo dos Equipamentos | CHI | 0.5 | 2.58 | 1.29 | 74 | 1.29 |  | 1.29
Composição Auxiliar | 97064 | SINAPI | MONTAGEM E DESMONTAGEM DE ANDAIME TUBULAR TIPO "TORRE" (EXCLUSIVE ANDAIME E LIMPEZA). AF_03/2024 | Equipamentos de Proteção Coletiva | M | 2 | 23.55 | 47.1 | 74 | 47.1 |  | 47.1
Composição Auxiliar | 88316 | SINAPI | SERVENTE COM ENCARGOS COMPLEMENTARES | Livro SINAPI: Cálculos e Parâmetros | H | 1 | 22.95 | 22.95 | 74 | 22.95 | 22.95
Composição Auxiliar | 88267 | SINAPI | ENCANADOR OU BOMBEIRO HIDRÁULICO COM ENCARGOS COMPLEMENTARES | Livro SINAPI: Cálculos e Parâmetros | H | 1 | 27.62 | 27.62 | 74 | 27.62 | 27.62
Composição Auxiliar | 88248 | SINAPI | AUXILIAR DE ENCANADOR OU BOMBEIRO HIDRÁULICO COM ENCARGOS COMPLEMENTARES | Livro SINAPI: Cálculos e Parâmetros | H | 1 | 23.32 | 23.32 | 74 | 23.32 | 23.32
Composição Auxiliar | 90625 | SINAPI | PERFURATRIZ MANUAL, TORQUE MÁXIMO 83 N.M, POTÊNCIA 5 CV, COM DIÂMETRO MÁXIMO 4" - CHP DIURNO. AF_06/2015 | Custos Horários Produtivo e Improdutivo dos Equipamentos | CHP | 0.5 | 8.26 | 4.13 | 74 | 4.13 |  | 4.13
74
[6 empty] | Valor com BDI => |  | 153.81 | 74
[5 empty] | Quant. => | 3,00 | Preço Total => | 461.43 | 74
75
5.2.8 | Código | Banco | Descrição | Tipo | Und | Quant. | Valor Unit | Total | 75
Composição | C-SEA-SEG-SEDI-FURO-PERFUR-02 | Próprio | FURO MECANIZADO EM CONCRETO, COM PERFURATRIZ, PARA INSTALAÇÕES - DIÂMETROS MAIORES QUE 40 MM E MENORES OU IGUAIS A 75 MM. (INCLUSIVE PREPARAÇÃO E LIMPEZA) | SEDI - SERVIÇOS DIVERSOS | UN | 1 | 142.89 | 142.89 | 75 |  |  |  | 5.2.8 | 89.16 | 53.73
Composição Auxiliar | 88248 | SINAPI | AUXILIAR DE ENCANADOR OU BOMBEIRO HIDRÁULICO COM ENCARGOS COMPLEMENTARES | Livro SINAPI: Cálculos e Parâmetros | H | 1.3 | 23.32 | 30.31 | 75 | 30.31 | 30.31
Composição Auxiliar | 88316 | SINAPI | SERVENTE COM ENCARGOS COMPLEMENTARES | Livro SINAPI: Cálculos e Parâmetros | H | 1 | 22.95 | 22.95 | 75 | 22.95 | 22.95
Composição Auxiliar | 90626 | SINAPI | PERFURATRIZ MANUAL, TORQUE MÁXIMO 83 N.M, POTÊNCIA 5 CV, COM DIÂMETRO MÁXIMO 4" - CHI DIURNO. AF_06/2015 | Custos Horários Produtivo e Improdutivo dos Equipamentos | CHI | 0.8 | 2.58 | 2.06 | 75 | 2.06 |  | 2.06
Composição Auxiliar | 88267 | SINAPI | ENCANADOR OU BOMBEIRO HIDRÁULICO COM ENCARGOS COMPLEMENTARES | Livro SINAPI: Cálculos e Parâmetros | H | 1.3 | 27.62 | 35.9 | 75 | 35.9 | 35.9
Composição Auxiliar | 90625 | SINAPI | PERFURATRIZ MANUAL, TORQUE MÁXIMO 83 N.M, POTÊNCIA 5 CV, COM DIÂMETRO MÁXIMO 4" - CHP DIURNO. AF_06/2015 | Custos Horários Produtivo e Improdutivo dos Equipamentos | CHP | 0.5 | 8.26 | 4.13 | 75 | 4.13 |  | 4.13
Composição Auxiliar | C-SEA-ARQ-SEDI-AND-TUB-TOR | Próprio | ANDAIME METÁLICO TUBULAR TIPO TORRE - ALUGUEL MENSAL | SEDI - SERVIÇOS DIVERSOS | MXMÊS | 0.0125 | 35.5 | 0.44 | 75 | 0.44 |  | 0.44
Composição Auxiliar | 97064 | SINAPI | MONTAGEM E DESMONTAGEM DE ANDAIME TUBULAR TIPO "TORRE" (EXCLUSIVE ANDAIME E LIMPEZA). AF_03/2024 | Equipamentos de Proteção Coletiva | M | 2 | 23.55 | 47.1 | 75 | 47.1 |  | 47.1
75
[6 empty] | Valor com BDI => |  | 173.26 | 75
[5 empty] | Quant. => | 1,00 | Preço Total => | 173.26 | 75
76
5.2.9 | Código | Banco | Descrição | Tipo | Und | Quant. | Valor Unit | Total | 76
Composição | C-SEA-SEG-SEDI-FURO-PERFUR-03 | Próprio | FURO MECANIZADO EM CONCRETO, COM PERFURATRIZ, PARA INSTALAÇÕES - DIÂMETROS MAIORES QUE 75 MM E MENORES OU IGUAIS A 150 MM. (INCLUSIVE PREPARAÇÃO E LIMPEZA) | SEDI - SERVIÇOS DIVERSOS | UN | 1 | 153.61 | 153.61 | 76 |  |  |  | 5.2.9 | 99.36 | 54.25
Composição Auxiliar | 88248 | SINAPI | AUXILIAR DE ENCANADOR OU BOMBEIRO HIDRÁULICO COM ENCARGOS COMPLEMENTARES | Livro SINAPI: Cálculos e Parâmetros | H | 1.5 | 23.32 | 34.98 | 76 | 34.98 | 34.98
Composição Auxiliar | 90626 | SINAPI | PERFURATRIZ MANUAL, TORQUE MÁXIMO 83 N.M, POTÊNCIA 5 CV, COM DIÂMETRO MÁXIMO 4" - CHI DIURNO. AF_06/2015 | Custos Horários Produtivo e Improdutivo dos Equipamentos | CHI | 1 | 2.58 | 2.58 | 76 | 2.58 |  | 2.58
Composição Auxiliar | 88267 | SINAPI | ENCANADOR OU BOMBEIRO HIDRÁULICO COM ENCARGOS COMPLEMENTARES | Livro SINAPI: Cálculos e Parâmetros | H | 1.5 | 27.62 | 41.43 | 76 | 41.43 | 41.43
Composição Auxiliar | 88316 | SINAPI | SERVENTE COM ENCARGOS COMPLEMENTARES | Livro SINAPI: Cálculos e Parâmetros | H | 1 | 22.95 | 22.95 | 76 | 22.95 | 22.95
Composição Auxiliar | C-SEA-ARQ-SEDI-AND-TUB-TOR | Próprio | ANDAIME METÁLICO TUBULAR TIPO TORRE - ALUGUEL MENSAL | SEDI - SERVIÇOS DIVERSOS | MXMÊS | 0.0125 | 35.5 | 0.44 | 76 | 0.44 |  | 0.44
Composição Auxiliar | 90625 | SINAPI | PERFURATRIZ MANUAL, TORQUE MÁXIMO 83 N.M, POTÊNCIA 5 CV, COM DIÂMETRO MÁXIMO 4" - CHP DIURNO. AF_06/2015 | Custos Horários Produtivo e Improdutivo dos Equipamentos | CHP | 0.5 | 8.26 | 4.13 | 76 | 4.13 |  | 4.13
Composição Auxiliar | 97064 | SINAPI | MONTAGEM E DESMONTAGEM DE ANDAIME TUBULAR TIPO "TORRE" (EXCLUSIVE ANDAIME E LIMPEZA). AF_03/2024 | Equipamentos de Proteção Coletiva | M | 2 | 23.55 | 47.1 | 76 | 47.1 |  | 47.1
76
[6 empty] | Valor com BDI => |  | 186.26 | 76
[5 empty] | Quant. => | 6,00 | Preço Total => | 1117.56 | 76
77
5.2.10 | Código | Banco | Descrição | Tipo | Und | Quant. | Valor Unit | Total | 77
Composição | S-HID-CAIX-89482.02 | Próprio | CAIXA SIFONADA, PVC, DN 150 X 150 X 50 MM + PROLONGADOR (EXCLUSIVE GRELHA E PORTA GRELHA) - FORNECIMENTO E INSTALAÇÃO | INHI - INSTALAÇÕES HIDROS SANITÁRIAS | UN | 1 | 56.01 | 56.01 | 77 |  |  |  | 5.2.10 | 6.86 | 49.15
Composição Auxiliar | 88248 | SINAPI | AUXILIAR DE ENCANADOR OU BOMBEIRO HIDRÁULICO COM ENCARGOS COMPLEMENTARES | Livro SINAPI: Cálculos e Parâmetros | H | 0.135 | 23.32 | 3.14 | 77 | 3.14 | 3.14
Composição Auxiliar | 88267 | SINAPI | ENCANADOR OU BOMBEIRO HIDRÁULICO COM ENCARGOS COMPLEMENTARES | Livro SINAPI: Cálculos e Parâmetros | H | 0.135 | 27.62 | 3.72 | 77 | 3.72 | 3.72
Insumo | 00020083 | SINAPI | SOLUCAO PREPARADORA / LIMPADORA PARA PVC, FRASCO COM 1000 CM3 | Material | UN | 0.0225 | 68.86 | 1.54 | 77 | 1.54 |  | 1.54
Insumo | 00011738 | SINAPI | PROLONGAMENTO / PROLONGADOR PARA CAIXA SIFONADA, PVC, 150 MM X 200 MM (NBR 5688) | Material | UN | 1 | 12.74 | 12.74 | 77 | 12.74 |  | 12.74
Insumo | 00011712 | SINAPI | CAIXA SIFONADA, PVC, 150 X 150 X 50 MM, COM GRELHA QUADRADA, BRANCA (NBR 5688) | Material | UN | 1 | 33.9 | 33.9 | 77 | 33.9 |  | 33.9
Insumo | 00038383 | SINAPI | LIXA D'AGUA EM FOLHA, COR PRETA, GRAO 100 | Material | UN | 0.0365 | 2.39 | 0.08 | 77 | 0.08 |  | 0.08
Insumo | 00000122 | SINAPI | ADESIVO PLASTICO PARA PVC, FRASCO COM *850* GR | Material | UN | 0.0148 | 60.78 | 0.89 | 77 | 0.89 |  | 0.89
77
[6 empty] | Valor com BDI => |  | 67.91 | 77
[5 empty] | Quant. => | 4,00 | Preço Total => | 271.64 | 77
78
5.2.11 | Código | Banco | Descrição | Tipo | Und | Quant. | Valor Unit | Total | 78
Composição | C-SEA-HID-INHI-GRELHA-INOX-150 | Próprio | GRELHA ROTATIVA PARA CAIXA SIFONADA / RALO (GRELHA + PORTA GRELHA) - 150 x 150 - INOX - FORNECIMENTO E INSTALAÇÃO | INHI - INSTALAÇÕES HIDROS SANITÁRIAS | UN | 1 | 51.03 | 51.03 | 78 |  |  |  | 5.2.11 | 4.25 | 46.78
Composição Auxiliar | 88309 | SINAPI | PEDREIRO COM ENCARGOS COMPLEMENTARES | Livro SINAPI: Cálculos e Parâmetros | H | 0.15 | 28.34 | 4.25 | 78 | 4.25 | 4.25
Insumo | H360 | AGETOP CIVIL | GRELHA REDONDA ACO INOX ROTATIVO 150 MM (ESGOTO) | Material | un | 1 | 46.78 | 46.78 | 78 | 46.78 |  | 46.78
78
[6 empty] | Valor com BDI => |  | 61.87 | 78
[5 empty] | Quant. => | 4,00 | Preço Total => | 247.48 | 78
79
5.2.12 | Código | Banco | Descrição | Tipo | Und | Quant. | Valor Unit | Total | 79
Composição | S-HID-DIVE-SUP-HOR-01 | Próprio | SUPORTE PARA TUBOS HORIZONTAIS ENTRE 1/2” E 3” (CHUMBADORES, TIRANTES E ABRAÇADEIRA) - FORNECIMENTO E INSTALAÇÃO | INES - INSTALAÇÕES ESPECIAIS | UN | 1 | 27.28 | 27.28 | 79 |  |  |  | 5.2.12 | 12.81 | 14.47
Composição Auxiliar | 88309 | SINAPI | PEDREIRO COM ENCARGOS COMPLEMENTARES | Livro SINAPI: Cálculos e Parâmetros | H | 0.25 | 28.34 | 7.08 | 79 | 7.08 | 7.08
Composição Auxiliar | 88316 | SINAPI | SERVENTE COM ENCARGOS COMPLEMENTARES | Livro SINAPI: Cálculos e Parâmetros | H | 0.25 | 22.95 | 5.73 | 79 | 5.73 | 5.73
Insumo | 11072 | ORSE | ARRUELA LISA DE 3/8" | Material | un | 3 | 0.12 | 0.36 | 79 | 0.36 |  | 0.36
Insumo | 00011964 | SINAPI | PARAFUSO DE ACO ZINCADO, TIPO CHUMBADOR PARABOLT, DIAMETRO 3/8", COMPRIMENTO 75 MM | Material | UN | 1 | 3.29 | 3.29 | 79 | 3.29 |  | 3.29
Insumo | 00004342 | SINAPI | PORCA ZINCADA, SEXTAVADA, DIAMETRO 3/8" | Material | UN | 3 | 0.31 | 0.93 | 79 | 0.93 |  | 0.93
Insumo | 9783 | ORSE | BARRA ROSCADA ZINCADA Ø 3/8" | Material | m | 0.9 | 7.7 | 6.93 | 79 | 6.93 |  | 6.93
Insumo | 00039142 | SINAPI | ABRACADEIRA EM ACO PARA AMARRACAO DE ELETRODUTOS, TIPO U SIMPLES, COM 2" | Material | UN | 1 | 2.96 | 2.96 | 79 | 2.96 |  | 2.96
79
[6 empty] | Valor com BDI => |  | 33.07 | 79
[5 empty] | Quant. => | 17,00 | Preço Total => | 562.19 | 79
80
5.2.13 | Código | Banco | Descrição | Tipo | Und | Quant. | Valor Unit | Total | 80
Composição | S-HID-DIVE-SUP-HOR-02 | Próprio | SUPORTE PARA TUBOS HORIZONTAIS ENTRE 4” E 8” (CHUMBADORES, TIRANTES E ABRAÇADEIRA) - FORNECIMENTO E INSTALAÇÃO | INES - INSTALAÇÕES ESPECIAIS | UN | 1 | 34.81 | 34.81 | 80 |  |  |  | 5.2.13 | 15.38 | 19.43
Composição Auxiliar | 88316 | SINAPI | SERVENTE COM ENCARGOS COMPLEMENTARES | Livro SINAPI: Cálculos e Parâmetros | H | 0.3 | 22.95 | 6.88 | 80 | 6.88 | 6.88
Composição Auxiliar | 88309 | SINAPI | PEDREIRO COM ENCARGOS COMPLEMENTARES | Livro SINAPI: Cálculos e Parâmetros | H | 0.3 | 28.34 | 8.5 | 80 | 8.5 | 8.5
Insumo | 00004342 | SINAPI | PORCA ZINCADA, SEXTAVADA, DIAMETRO 3/8" | Material | UN | 3 | 0.31 | 0.93 | 80 | 0.93 |  | 0.93
Insumo | 11072 | ORSE | ARRUELA LISA DE 3/8" | Material | un | 3 | 0.12 | 0.36 | 80 | 0.36 |  | 0.36
Insumo | 00011964 | SINAPI | PARAFUSO DE ACO ZINCADO, TIPO CHUMBADOR PARABOLT, DIAMETRO 3/8", COMPRIMENTO 75 MM | Material | UN | 1 | 3.29 | 3.29 | 80 | 3.29 |  | 3.29
Insumo | 9783 | ORSE | BARRA ROSCADA ZINCADA Ø 3/8" | Material | m | 0.9 | 7.7 | 6.93 | 80 | 6.93 |  | 6.93
Insumo | 00039145 | SINAPI | ABRACADEIRA EM ACO PARA AMARRACAO DE ELETRODUTOS, TIPO U SIMPLES, COM 4" | Material | UN | 1 | 7.92 | 7.92 | 80 | 7.92 |  | 7.92
80
[6 empty] | Valor com BDI => |  | 42.21 | 80
[5 empty] | Quant. => | 11,00 | Preço Total => | 464.31 | 80
81
5.2.14 | Código | Banco | Descrição | Tipo | Und | Quant. | Valor Unit | Total | 81
Composição | S-HID-DIVE-SUP-VER-01 | Próprio | SUPORTE PARA TUBOS/ DUTOS E/OU ELETROCALHAS VERTICAIS (CHUMBADORES, PERFILADO E ABRAÇADEIRA) - FORNECIMENTO E INSTALAÇÃO | INES - INSTALAÇÕES ESPECIAIS | UN | 1 | 50.09 | 50.09 | 81 |  |  |  | 5.2.14 | 20.51 | 29.58
Composição Auxiliar | 88316 | SINAPI | SERVENTE COM ENCARGOS COMPLEMENTARES | Livro SINAPI: Cálculos e Parâmetros | H | 0.4 | 22.95 | 9.18 | 81 | 9.18 | 9.18
Composição Auxiliar | 88309 | SINAPI | PEDREIRO COM ENCARGOS COMPLEMENTARES | Livro SINAPI: Cálculos e Parâmetros | H | 0.4 | 28.34 | 11.33 | 81 | 11.33 | 11.33
Insumo | 00004342 | SINAPI | PORCA ZINCADA, SEXTAVADA, DIAMETRO 3/8" | Material | UN | 6 | 0.31 | 1.86 | 81 | 1.86 |  | 1.86
Insumo | 11072 | ORSE | ARRUELA LISA DE 3/8" | Material | un | 6 | 0.12 | 0.72 | 81 | 0.72 |  | 0.72
Insumo | 00039145 | SINAPI | ABRACADEIRA EM ACO PARA AMARRACAO DE ELETRODUTOS, TIPO U SIMPLES, COM 4" | Material | UN | 1 | 7.92 | 7.92 | 81 | 7.92 |  | 7.92
Insumo | 00039028 | SINAPI | PERFILADO PERFURADO SIMPLES 38 X 38 MM, CHAPA 22 | Material | M | 0.8 | 8.23 | 6.58 | 81 | 6.58 |  | 6.58
Insumo | 00011964 | SINAPI | PARAFUSO DE ACO ZINCADO, TIPO CHUMBADOR PARABOLT, DIAMETRO 3/8", COMPRIMENTO 75 MM | Material | UN | 2 | 3.29 | 6.58 | 81 | 6.58 |  | 6.58
Insumo | 00039142 | SINAPI | ABRACADEIRA EM ACO PARA AMARRACAO DE ELETRODUTOS, TIPO U SIMPLES, COM 2" | Material | UN | 2 | 2.96 | 5.92 | 81 | 5.92 |  | 5.92
81
[6 empty] | Valor com BDI => |  | 60.73 | 81
[5 empty] | Quant. => | 10,00 | Preço Total => | 607.3 | 81
82
5.2.15 | Código | Banco | Descrição | Tipo | Und | Quant. | Valor Unit | Total | 82
Composição | 104790 | SINAPI | DEMOLIÇÃO DE PISO DE CONCRETO SIMPLES, DE FORMA MECANIZADA COM MARTELETE, SEM REAPROVEITAMENTO. AF_09/2023 | Demolições e Remoções | m³ | 1 | 107.3 | 107.3 | 82 |  |  |  | 5.2.15 | 12.31 | 94.99
Composição Auxiliar | 88316 | SINAPI | SERVENTE COM ENCARGOS COMPLEMENTARES | Livro SINAPI: Cálculos e Parâmetros | H | 0.4479 | 22.95 | 10.27 | 82 | 10.27 | 10.27
Composição Auxiliar | 5795 | SINAPI | MARTELETE OU ROMPEDOR PNEUMÁTICO MANUAL, 28 KG, COM SILENCIADOR - CHP DIURNO. AF_07/2016 | Custos Horários Produtivo e Improdutivo dos Equipamentos | CHP | 1.137 | 25.39 | 28.86 | 82 | 28.86 |  | 28.86
Composição Auxiliar | 88309 | SINAPI | PEDREIRO COM ENCARGOS COMPLEMENTARES | Livro SINAPI: Cálculos e Parâmetros | H | 0.0722 | 28.34 | 2.04 | 82 | 2.04 | 2.04
Composição Auxiliar | 90964 | SINAPI | COMPRESSOR DE AR REBOCÁVEL, VAZÃO 89 PCM, PRESSÃO EFETIVA DE TRABALHO 102 PSI, MOTOR DIESEL, POTÊNCIA 20 CV - CHP DIURNO. AF_06/2015 | Custos Horários Produtivo e Improdutivo dos Equipamentos | CHP | 1.137 | 33.47 | 38.05 | 82 | 38.05 |  | 38.05
Composição Auxiliar | 5952 | SINAPI | MARTELETE OU ROMPEDOR PNEUMÁTICO MANUAL, 28 KG, COM SILENCIADOR - CHI DIURNO. AF_07/2016 | Custos Horários Produtivo e Improdutivo dos Equipamentos | CHI | 0.8695 | 23.42 | 20.36 | 82 | 20.36 |  | 20.36
Composição Auxiliar | 90965 | SINAPI | COMPRESSOR DE AR REBOCÁVEL, VAZÃO 89 PCM, PRESSÃO EFETIVA DE TRABALHO 102 PSI, MOTOR DIESEL, POTÊNCIA 20 CV - CHI DIURNO. AF_06/2015 | Custos Horários Produtivo e Improdutivo dos Equipamentos | CHI | 0.8695 | 8.89 | 7.72 | 82 | 7.72 |  | 7.72
82
[6 empty] | Valor com BDI => |  | 130.11 | 82
[5 empty] | Quant. => | 0,25 | Preço Total => | 32.52 | 82
83
5.2.16 | Código | Banco | Descrição | Tipo | Und | Quant. | Valor Unit | Total | 83
Composição | 93358 | SINAPI | ESCAVAÇÃO MANUAL DE VALA. AF_09/2024 | Escavação de Valas | m³ | 1 | 90.78 | 90.78 | 83 |  |  |  | 5.2.16 | 90.78 | 0
Composição Auxiliar | 88316 | SINAPI | SERVENTE COM ENCARGOS COMPLEMENTARES | Livro SINAPI: Cálculos e Parâmetros | H | 3.9558 | 22.95 | 90.78 | 83 | 90.78 | 90.78
83
[6 empty] | Valor com BDI => |  | 110.07 | 83
[5 empty] | Quant. => | 1,60 | Preço Total => | 176.11 | 83
84
5.2.17 | Código | Banco | Descrição | Tipo | Und | Quant. | Valor Unit | Total | 84
Composição | 93382 | SINAPI | REATERRO MANUAL DE VALAS, COM COMPACTADOR DE SOLOS DE PERCUSSÃO. AF_08/2023 | Aterro e Reaterro de Valas | m³ | 1 | 26.35 | 26.35 | 84 |  |  |  | 5.2.17 | 18.05 | 8.3
Composição Auxiliar | 5903 | SINAPI | CAMINHÃO PIPA 10.000 L TRUCADO, PESO BRUTO TOTAL 23.000 KG, CARGA ÚTIL MÁXIMA 15.935 KG, DISTÂNCIA ENTRE EIXOS 4,8 M, POTÊNCIA 230 CV, INCLUSIVE TANQUE DE AÇO PARA TRANSPORTE DE ÁGUA - CHI DIURNO. AF_06/2014 | Custos Horários Produtivo e Improdutivo dos Equipamentos | CHI | 0.0006 | 71.94 | 0.04 | 84 | 0.04 |  | 0.04
Composição Auxiliar | 88316 | SINAPI | SERVENTE COM ENCARGOS COMPLEMENTARES | Livro SINAPI: Cálculos e Parâmetros | H | 0.7866 | 22.95 | 18.05 | 84 | 18.05 | 18.05
Composição Auxiliar | 91533 | SINAPI | COMPACTADOR DE SOLOS DE PERCUSSÃO (SOQUETE) COM MOTOR A GASOLINA 4 TEMPOS, POTÊNCIA 4 CV - CHP DIURNO. AF_08/2015 | Custos Horários Produtivo e Improdutivo dos Equipamentos | CHP | 0.1962 | 33.14 | 6.5 | 84 | 6.5 |  | 6.5
Composição Auxiliar | 5901 | SINAPI | CAMINHÃO PIPA 10.000 L TRUCADO, PESO BRUTO TOTAL 23.000 KG, CARGA ÚTIL MÁXIMA 15.935 KG, DISTÂNCIA ENTRE EIXOS 4,8 M, POTÊNCIA 230 CV, INCLUSIVE TANQUE DE AÇO PARA TRANSPORTE DE ÁGUA - CHP DIURNO. AF_06/2014 | Custos Horários Produtivo e Improdutivo dos Equipamentos | CHP | 0.0054 | 327.1 | 1.76 | 84 | 1.76 |  | 1.76
84
[6 empty] | Valor com BDI => |  | 31.95 | 84
[5 empty] | Quant. => | 1,60 | Preço Total => | 51.12 | 84
85
5.2.18 | Código | Banco | Descrição | Tipo | Und | Quant. | Valor Unit | Total | 85
Composição | 97902 | SINAPI | CAIXA ENTERRADA HIDRÁULICA RETANGULAR EM ALVENARIA COM TIJOLOS CERÂMICOS MACIÇOS, DIMENSÕES INTERNAS: 0,6X0,6X0,6 M PARA REDE DE ESGOTO. AF_12/2020 | Caixas Enterradas | UN | 1 | 550.57 | 550.57 | 85 |  |  |  | 5.2.18 | 236.23 | 314.34
Composição Auxiliar | 5678 | SINAPI | RETROESCAVADEIRA SOBRE RODAS COM CARREGADEIRA, TRAÇÃO 4X4, POTÊNCIA LÍQ. 88 HP, CAÇAMBA CARREG. CAP. MÍN. 1 M3, CAÇAMBA RETRO CAP. 0,26 M3, PESO OPERACIONAL MÍN. 6.674 KG, PROFUNDIDADE ESCAVAÇÃO MÁX. 4,37 M - CHP DIURNO. AF_06/2014 | Custos Horários Produtivo e Improdutivo dos Equipamentos | CHP | 0.0087 | 146.52 | 1.27 | 85 | 1.27 |  | 1.27
Composição Auxiliar | 5679 | SINAPI | RETROESCAVADEIRA SOBRE RODAS COM CARREGADEIRA, TRAÇÃO 4X4, POTÊNCIA LÍQ. 88 HP, CAÇAMBA CARREG. CAP. MÍN. 1 M3, CAÇAMBA RETRO CAP. 0,26 M3, PESO OPERACIONAL MÍN. 6.674 KG, PROFUNDIDADE ESCAVAÇÃO MÁX. 4,37 M - CHI DIURNO. AF_06/2014 | Custos Horários Produtivo e Improdutivo dos Equipamentos | CHI | 0.0178 | 59.97 | 1.06 | 85 | 1.06 |  | 1.06
Composição Auxiliar | 88309 | SINAPI | PEDREIRO COM ENCARGOS COMPLEMENTARES | Livro SINAPI: Cálculos e Parâmetros | H | 5.0944 | 28.34 | 144.37 | 85 | 144.37 | 144.37
Composição Auxiliar | 94970 | SINAPI | CONCRETO FCK = 20MPA, TRAÇO 1:2,7:3 (EM MASSA SECA DE CIMENTO/ AREIA MÉDIA/ BRITA 1) - PREPARO MECÂNICO COM BETONEIRA 600 L. AF_05/2021 | Produção de Concreto | m³ | 0.0744 | 464.93 | 34.59 | 85 | 34.59 |  | 34.59
Composição Auxiliar | 88316 | SINAPI | SERVENTE COM ENCARGOS COMPLEMENTARES | Livro SINAPI: Cálculos e Parâmetros | H | 4.0028 | 22.95 | 91.86 | 85 | 91.86 | 91.86
Composição Auxiliar | 100475 | SINAPI | ARGAMASSA TRAÇO 1:3 (EM VOLUME DE CIMENTO E AREIA MÉDIA ÚMIDA) COM ADIÇÃO DE IMPERMEABILIZANTE, PREPARO MECÂNICO COM BETONEIRA 400 L. AF_08/2019 | Argamassas | m³ | 0.1156 | 709.63 | 82.03 | 85 | 82.03 |  | 82.03
Composição Auxiliar | 87316 | SINAPI | ARGAMASSA TRAÇO 1:4 (EM VOLUME DE CIMENTO E AREIA GROSSA ÚMIDA) PARA CHAPISCO CONVENCIONAL, PREPARO MECÂNICO COM BETONEIRA 400 L. AF_08/2019 | Argamassas | m³ | 0.0148 | 478.26 | 7.07 | 85 | 7.07 |  | 7.07
Composição Auxiliar | 101616 | SINAPI | PREPARO DE FUNDO DE VALA COM LARGURA MENOR QUE 1,5 M (ACERTO DO SOLO NATURAL). AF_08/2020 | Escoramento e Preparo de Fundo de Valas | m² | 0.81 | 6.6 | 5.34 | 85 | 5.34 |  | 5.34
Composição Auxiliar | 97735 | SINAPI | PEÇA RETANGULAR PRÉ-MOLDADA, VOLUME DE CONCRETO DE 30 A 100 LITROS, TAXA DE AÇO APROXIMADA DE 30KG/M³. AF_03/2024 | Estruturas Pré-Fabricadas e Pré-Moldadas | m³ | 0.0448 | 2454.45 | 109.95 | 85 | 109.95 |  | 109.95
Insumo | 00004517 | SINAPI | SARRAFO *2,5 X 7,5* CM EM PINUS, MISTA OU EQUIVALENTE DA REGIAO - BRUTA | Material | M | 0.1408 | 3.73 | 0.52 | 85 | 0.52 |  | 0.52
Insumo | 00006193 | SINAPI | TABUA NAO APARELHADA *2,5 X 20* CM, EM MACARANDUBA/MASSARANDUBA, ANGELIM OU EQUIVALENTE DA REGIAO - BRUTA | Material | M | 0.4416 | 20.56 | 9.07 | 85 | 9.07 |  | 9.07
Insumo | 00005069 | SINAPI | PREGO DE ACO POLIDO COM CABECA 17 X 27 (2 1/2 X 11) | Material | KG | 0.0125 | 16.28 | 0.2 | 85 | 0.2 |  | 0.2
Insumo | 00002692 | SINAPI | DESMOLDANTE PROTETOR PARA FORMAS DE MADEIRA, DE BASE OLEOSA EMULSIONADA EM AGUA | Material | L | 0.0054 | 7.19 | 0.03 | 85 | 0.03 |  | 0.03
Insumo | 00004491 | SINAPI | PONTALETE *7,5 X 7,5* CM EM PINUS, MISTA OU EQUIVALENTE DA REGIAO - BRUTA | Material | M | 0.1184 | 10.66 | 1.26 | 85 | 1.26 |  | 1.26
Insumo | 00007258 | SINAPI | TIJOLO CERAMICO MACICO COMUM DE *5 X 10 X 20* CM (L X A X C) | Material | UN | 131.8188 | 0.47 | 61.95 | 85 | 61.95 |  | 61.95
85
[6 empty] | Valor com BDI => |  | 667.62 | 85
[5 empty] | Quant. => | 1,00 | Preço Total => | 667.62 | 85
86
5.2.19 | Código | Banco | Descrição | Tipo | Und | Quant. | Valor Unit | Total | 86
Composição | S-DIV-CAIX-6513213 | Próprio | TAMPA ARTICULADA P/ TRAFEGO PESADO DE FERRO FUNDIDO T-33 - COM INSCRIÇÃO DO TIPO DA CAIXA - FORNECIMENTO E INSTALAÇÃO | DROP - DRENAGEM/OBRAS DE CONTENÇÃO / POÇOS DE VISITA E CAIXAS | UN | 1 | 308.57 | 308.57 | 86 |  |  |  | 5.2.19 | 57.09 | 251.48
Composição Auxiliar | 88309 | SINAPI | PEDREIRO COM ENCARGOS COMPLEMENTARES | Livro SINAPI: Cálculos e Parâmetros | H | 0.8 | 28.34 | 22.67 | 86 | 22.67 | 22.67
Composição Auxiliar | 100489 | SINAPI | ARGAMASSA TRAÇO 1:3 (EM VOLUME DE CIMENTO E AREIA MÉDIA ÚMIDA), PREPARO MECÂNICO COM BETONEIRA 600 L. AF_08/2019 | Argamassas | m³ | 0.05 | 554.09 | 27.7 | 86 | 27.7 |  | 27.7
Composição Auxiliar | 88316 | SINAPI | SERVENTE COM ENCARGOS COMPLEMENTARES | Livro SINAPI: Cálculos e Parâmetros | H | 1.5 | 22.95 | 34.42 | 86 | 34.42 | 34.42
Insumo | H685 | AGETOP CIVIL | TAMPA DE FERRO FUNDIDO T33 - TRÁFEGO PESADO | Material | un | 1 | 223.78 | 223.78 | 86 | 223.78 |  | 223.78
86
[6 empty] | Valor com BDI => |  | 374.17 | 86
[5 empty] | Quant. => | 1,00 | Preço Total => | 374.17 | 86
87
5.2.20 | Código | Banco | Descrição | Tipo | Und | Quant. | Valor Unit | Total | 87
Composição | C-SEA-HID-INHI-INTER-SAN-01 | Próprio | INTERLIGAÇÃO NA REDE DE ESGOTO EXISTENTE (SHAFT / BARILETE) INCLUSIVE TUBOS E CONEXÕES | ASTU - ASSENTAMENTO DE TUBOS E PECAS | UN | 1 | 299.98 | 299.98 | 87 |  |  |  | 5.2.20 | 101.88 | 198.1
Composição Auxiliar | S-HID-ESGO-74165/3.1 | Próprio | TUBO PVC ESGOTO OU AGUA PLUVIAL PREDIAL DN 75MM, SERIE NORMAL, INCLUSIVE CONEXOES - FORNECIMENTO E INSTALACAO | INHI - INSTALAÇÕES HIDROS SANITÁRIAS | M | 1 | 71.98 | 71.98 | 87 | 71.98 |  | 71.98
Composição Auxiliar | S-HID-ESGO-74165/2.1 | Próprio | TUBO PVC ESGOTO PREDIAL DN 50MM, SERIE NORMAL, INCLUSIVE CONEXOES - FORNECIMENTO E INSTALACAO | INHI - INSTALAÇÕES HIDROS SANITÁRIAS | M | 1 | 51.99 | 51.99 | 87 | 51.99 |  | 51.99
Composição Auxiliar | 88248 | SINAPI | AUXILIAR DE ENCANADOR OU BOMBEIRO HIDRÁULICO COM ENCARGOS COMPLEMENTARES | Livro SINAPI: Cálculos e Parâmetros | H | 2 | 23.32 | 46.64 | 87 | 46.64 | 46.64
Composição Auxiliar | S-HID-ESGO-74165/4.1 | Próprio | TUBO PVC ESGOTO OU AGUA PLUVIAL PREDIAL DN 100MM, SERIE NORMAL, INCLUSIVE CONEXOES - FORNECIMENTO E INSTALACAO | INHI - INSTALAÇÕES HIDROS SANITÁRIAS | M | 1 | 74.13 | 74.13 | 87 | 74.13 |  | 74.13
Composição Auxiliar | 88267 | SINAPI | ENCANADOR OU BOMBEIRO HIDRÁULICO COM ENCARGOS COMPLEMENTARES | Livro SINAPI: Cálculos e Parâmetros | H | 2 | 27.62 | 55.24 | 87 | 55.24 | 55.24
87
[6 empty] | Valor com BDI => |  | 363.75 | 87
[5 empty] | Quant. => | 3,00 | Preço Total => | 1091.25 | 87
88
6 |  |  | PREVENÇÃO E COMBATE A INCÊNDIO | [5 empty] | 88
6.1 |  |  | SINALIZAÇÃO DE EMERGÊNCIA | [5 empty] | 88
6.1.1 | Código | Banco | Descrição | Tipo | Und | Quant. | Valor Unit | Total | 88
Composição | C-SEA-INC-SEDI-PLACA-INCÊND-PADRÃO | Próprio | PLACA DE SINALIZACAO DE SEGURANCA CONTRA INCENDIO, FOTOLUMINESCENTE, TAMANHOS VARIADOS (CONFORME PROJETO), EM PVC *2* MM ANTI-CHAMAS (SIMBOLOS, CORES E PICTOGRAMAS CONFORME NBR 16820 - REF.: EVERLUX OU EQUIVALENTE) | SEDI - SERVIÇOS DIVERSOS | M² | 1 | 1080.49 | 1080.49 | 88 |  |  |  | 6.1.1 | 109.01 | 971.48
Composição Auxiliar | 88316 | SINAPI | SERVENTE COM ENCARGOS COMPLEMENTARES | Livro SINAPI: Cálculos e Parâmetros | H | 4.75 | 22.95 | 109.01 | 88 | 109.01 | 109.01
Insumo | I8619 | SEINFRA | FITA DUPLA FACE ACRÍLICA | Material | M | 19.7 | 2.32 | 45.7 | 88 | 45.7 |  | 45.7
Insumo | 00034360 | SINAPI | PERFIL DE ALUMINIO ANODIZADO | Material | KG | 0.6 | 45.42 | 27.25 | 88 | 27.25 |  | 27.25
Insumo | 00037539 | SINAPI | PLACA DE SINALIZACAO DE SEGURANCA CONTRA INCENDIO, FOTOLUMINESCENTE, RETANGULAR, *13 X 26* CM, EM PVC *2* MM ANTI-CHAMAS (SIMBOLOS, CORES E PICTOGRAMAS CONFORME NBR 16820) | Material | UN | 2 | 32.5 | 65 | 88 | 65 |  | 65
Insumo | 00037556 | SINAPI | PLACA DE SINALIZACAO DE SEGURANCA CONTRA INCENDIO, FOTOLUMINESCENTE, QUADRADA, *20 X 20* CM, EM PVC *2* MM ANTI-CHAMAS (SIMBOLOS, CORES E PICTOGRAMAS CONFORME NBR 16820) | Material | UN | 4 | 37.59 | 150.36 | 88 | 150.36 |  | 150.36
Insumo | 00037560 | SINAPI | PLACA DE SINALIZACAO DE SEGURANCA CONTRA INCENDIO - ALERTA, TRIANGULAR, BASE DE *30* CM, EM PVC *2* MM ANTI-CHAMAS (SIMBOLOS, CORES E PICTOGRAMAS CONFORME NBR 16820) | Material | UN | 2 | 63.98 | 127.96 | 88 | 127.96 |  | 127.96
Insumo | 00037557 | SINAPI | PLACA DE SINALIZACAO DE SEGURANCA CONTRA INCENDIO, FOTOLUMINESCENTE, QUADRADA, *14 X 14* CM, EM PVC *2* MM ANTI-CHAMAS (SIMBOLOS, CORES E PICTOGRAMAS CONFORME NBR 16820) | Material | UN | 2 | 19.43 | 38.86 | 88 | 38.86 |  | 38.86
Insumo | 00037559 | SINAPI | PLACA DE SINALIZACAO DE SEGURANCA CONTRA INCENDIO, FOTOLUMINESCENTE, RETANGULAR, *12 X 40* CM, EM PVC *2* MM ANTI-CHAMAS (SIMBOLOS, CORES E PICTOGRAMAS CONFORME NBR 16820) | Material | UN | 2 | 46.11 | 92.22 | 88 | 92.22 |  | 92.22
Insumo | 00037558 | SINAPI | PLACA DE SINALIZACAO DE SEGURANCA CONTRA INCENDIO, FOTOLUMINESCENTE, RETANGULAR, *20 X 40* CM, EM PVC *2* MM ANTI-CHAMAS (SIMBOLOS, CORES E PICTOGRAMAS CONFORME NBR 16820) | Material | UN | 7 | 60.59 | 424.13 | 88 | 424.13 |  | 424.13
88
[6 empty] | Valor com BDI => |  | 1310.2 | 88
[5 empty] | Quant. => | 0,92 | Preço Total => | 1205.38 | 88
89
6.2 |  |  | EXTINTORES | [5 empty] | 89
6.2.1 | Código | Banco | Descrição | Tipo | Und | Quant. | Valor Unit | Total | 89
Composição | C-SEA-INC-INES-EXTINT-PQS-3A20BC | Próprio | EXTINTOR MANUAL DE PÓ QUÍMICO - PQS 6KG - 3A 20BC - FORNECIMENTO E INSTALACAO | INES - INSTALAÇÕES ESPECIAIS | UN | 1 | 249.86 | 249.86 | 89 |  |  |  | 6.2.1 | 15.16 | 234.7
Composição Auxiliar | 88316 | SINAPI | SERVENTE COM ENCARGOS COMPLEMENTARES | Livro SINAPI: Cálculos e Parâmetros | H | 0.3 | 22.95 | 6.88 | 89 | 6.88 | 6.88
Composição Auxiliar | 88267 | SINAPI | ENCANADOR OU BOMBEIRO HIDRÁULICO COM ENCARGOS COMPLEMENTARES | Livro SINAPI: Cálculos e Parâmetros | H | 0.3 | 27.62 | 8.28 | 89 | 8.28 | 8.28
Insumo | 00004350 | SINAPI | BUCHA DE NYLON, DIAMETRO DO FURO 8 MM, COMPRIMENTO 40 MM, COM PARAFUSO DE ROSCA SOBERBA, CABECA CHATA, FENDA SIMPLES, 4,8 X 50 MM | Material | UN | 2 | 0.88 | 1.76 | 89 | 1.76 |  | 1.76
Insumo | 3948 | AGETOP CIVIL | EXTINTOR DE PÓ ABC (6 KG) - CAPACIDADE EXTINTORA 3A 20 BC COM PRESILHA/SETA E SUPORTE | Material | un | 1 | 217.67 | 217.67 | 89 | 217.67 |  | 217.67
Insumo | 067035 | IOPES | SUPORTE DE PAREDE UNIVERSAL PARA EXTINTOR | Material | UN | 1 | 15.27 | 15.27 | 89 | 15.27 |  | 15.27
89
[6 empty] | Valor com BDI => |  | 302.98 | 89
[5 empty] | Quant. => | 1,00 | Preço Total => | 302.98 | 89
90
6.3 |  |  | ILUMINAÇÃO DE EMERGÊNCIA | [5 empty] | 90
6.3.1 | Código | Banco | Descrição | Tipo | Und | Quant. | Valor Unit | Total | 90
Composição | PRPE-163 | Próprio | LUMINÁRIA DE EMERGÊNCIA AUTÔNOMA, 200 LÚMENS, COM 24 LÂMPADAS LED, AUTONOMIA DE 3 HORAS - FORNECIMENTO E INSTALAÇÃO | INEL - INSTALAÇÃO ELÉTRICA/ELETRIFICAÇÃO E ILUMINAÇÃO EXTERNA | UN | 1 | 100.39 | 100.39 | 90 |  |  |  | 6.3.1 | 6.4 | 93.99
Composição Auxiliar | 88247 | SINAPI | AUXILIAR DE ELETRICISTA COM ENCARGOS COMPLEMENTARES | Livro SINAPI: Cálculos e Parâmetros | H | 0.055156 | 24.32 | 1.34 | 90 | 1.34 | 1.34
Composição Auxiliar | 88264 | SINAPI | ELETRICISTA COM ENCARGOS COMPLEMENTARES | Livro SINAPI: Cálculos e Parâmetros | H | 0.1765 | 28.71 | 5.06 | 90 | 5.06 | 5.06
Insumo | PRPE-INC-013 | Próprio | LUZ DE EMERGÊNCIA LED AUTÔNOMA, 200 LÚMENS, BIVOLT, REFERÊNCIA 25113 SEGURIMAX, INCLUSIVE FRETE | Material | UN | 1 | 93.99 | 93.99 | 90 | 93.99 |  | 93.99
90
[6 empty] | Valor com BDI => |  | 121.73 | 90
[5 empty] | Quant. => | 17,00 | Preço Total => | 2069.41 | 90
91
6.3.2 | Código | Banco | Descrição | Tipo | Und | Quant. | Valor Unit | Total | 91
Composição | PRPE-164 | Próprio | LUMINÁRIA DE EMERGÊNCIA COM SETA DE BALIZAMENTO DUPLA FACE VERDE, 30 LÚMENS, AUTONOMIA 3 HORAS, DIMENSÕES 24X18CM - FORNECIMENTO E INSTALAÇÃO | INEL - INSTALAÇÃO ELÉTRICA/ELETRIFICAÇÃO E ILUMINAÇÃO EXTERNA | UN | 1 | 80.83 | 80.83 | 91 |  |  |  | 6.3.2 | 6.4 | 74.43
Composição Auxiliar | 88247 | SINAPI | AUXILIAR DE ELETRICISTA COM ENCARGOS COMPLEMENTARES | Livro SINAPI: Cálculos e Parâmetros | H | 0.055156 | 24.32 | 1.34 | 91 | 1.34 | 1.34
Composição Auxiliar | 88264 | SINAPI | ELETRICISTA COM ENCARGOS COMPLEMENTARES | Livro SINAPI: Cálculos e Parâmetros | H | 0.1765 | 28.71 | 5.06 | 91 | 5.06 | 5.06
Insumo | PRPE-INC-014 | Próprio | LUMINÁRIA DE SAÍDA DE EMERGÊNCIA 24X18 SLIM VERDE DUPLA FACE, REFERÊNCIA 38529 SEGURIMAX, 30 LÚMENS, INCLUSO FRETE | Material | UN | 1 | 74.43 | 74.43 | 91 | 74.43 |  | 74.43
91
[6 empty] | Valor com BDI => |  | 98.01 | 91
[5 empty] | Quant. => | 4,00 | Preço Total => | 392.04 | 91
92
6.4 |  |  | DETECÇÃO E ALARME DE INCÊNDIO - INFRAESTRUTURA | [5 empty] | 92
6.4.1 | Código | Banco | Descrição | Tipo | Und | Quant. | Valor Unit | Total | 92
Composição | S-ELE-INFR-EL-F-P-20 | Próprio | ELETRODUTO EM ACO GALVANIZADO A FOGO (IMERSÃO A QUENTE), PESADO, PAREDE DE 1,50MM - DIAMETRO NOMINAL 20 (3/4") - NBR 5624 - INCLUSIVE CONEXOES - FORNECIMENTO E INSTALACAO | INEL - INSTALAÇÃO ELÉTRICA/ELETRIFICAÇÃO E ILUMINAÇÃO EXTERNA | M | 1 | 36.04 | 36.04 | 92 |  |  |  | 6.4.1 | 8.48 | 27.56
Composição Auxiliar | 88264 | SINAPI | ELETRICISTA COM ENCARGOS COMPLEMENTARES | Livro SINAPI: Cálculos e Parâmetros | H | 0.16 | 28.71 | 4.59 | 92 | 4.59 | 4.59
Composição Auxiliar | 88247 | SINAPI | AUXILIAR DE ELETRICISTA COM ENCARGOS COMPLEMENTARES | Livro SINAPI: Cálculos e Parâmetros | H | 0.16 | 24.32 | 3.89 | 92 | 3.89 | 3.89
Insumo | P.04.000.042123 | CPOS/CDHU | ELETRODUTO GALVANIZADO POR IMERSÃO A QUENTE, DN = 3/4´ - NBR5598 | Material | m | 1.3 | 21.2 | 27.56 | 92 | 27.56 |  | 27.56
92
[6 empty] | Valor com BDI => |  | 43.7 | 92
[5 empty] | Quant. => | 126,50 | Preço Total => | 5528.05 | 92
93
6.4.2 | Código | Banco | Descrição | Tipo | Und | Quant. | Valor Unit | Total | 93
Composição | S-ELE-INFR-PINT | Próprio | PINTURA DE TUBOS / ELETRODUTOS COM ESMALTE SINTÉTICO COM DUAS DEMÃOS (DIÂMETROS VARIADOS) | PINT - PINTURAS | M | 1 | 8.5 | 8.5 | 93 |  |  |  | 6.4.2 | 5.29 | 3.21
Composição Auxiliar | 88310 | SINAPI | PINTOR COM ENCARGOS COMPLEMENTARES | Livro SINAPI: Cálculos e Parâmetros | H | 0.1 | 30.01 | 3 | 93 | 3 | 3
Composição Auxiliar | 88316 | SINAPI | SERVENTE COM ENCARGOS COMPLEMENTARES | Livro SINAPI: Cálculos e Parâmetros | H | 0.1 | 22.95 | 2.29 | 93 | 2.29 | 2.29
Insumo | 00003768 | SINAPI | LIXA EM FOLHA PARA FERRO, NUMERO 150 | Material | UN | 0.25 | 2.49 | 0.62 | 93 | 0.62 |  | 0.62
Insumo | 00007292 | SINAPI | TINTA ESMALTE SINTETICO PREMIUM BRILHANTE | Material | L | 0.05 | 40.96 | 2.04 | 93 | 2.04 |  | 2.04
Insumo | 00005318 | SINAPI | DILUENTE AGUARRAS | Material | L | 0.02 | 27.98 | 0.55 | 93 | 0.55 |  | 0.55
93
[6 empty] | Valor com BDI => |  | 10.3 | 93
[5 empty] | Quant. => | 126,50 | Preço Total => | 1302.95 | 93
94
6.4.3 | Código | Banco | Descrição | Tipo | Und | Quant. | Valor Unit | Total | 94
Composição | 95801 | SINAPI | CONDULETE DE ALUMÍNIO, TIPO X, PARA ELETRODUTO DE AÇO GALVANIZADO DN 20 MM (3/4''), APARENTE - FORNECIMENTO E INSTALAÇÃO. AF_10/2022 | INEL - INSTALAÇÃO ELÉTRICA/ELETRIFICAÇÃO E ILUMINAÇÃO EXTERNA | UN | 1 | 41.13 | 41.13 | 94 |  |  |  | 6.4.3 | 21.24 | 19.89
Composição Auxiliar | 88264 | SINAPI | ELETRICISTA COM ENCARGOS COMPLEMENTARES | Livro SINAPI: Cálculos e Parâmetros | H | 0.4008 | 28.71 | 11.5 | 94 | 11.5 | 11.5
Composição Auxiliar | 88247 | SINAPI | AUXILIAR DE ELETRICISTA COM ENCARGOS COMPLEMENTARES | Livro SINAPI: Cálculos e Parâmetros | H | 0.4008 | 24.32 | 9.74 | 94 | 9.74 | 9.74
Insumo | 00011950 | SINAPI | BUCHA DE NYLON SEM ABA S6, COM PARAFUSO DE 4,20 X 40 MM EM ACO ZINCADO COM ROSCA SOBERBA, CABECA CHATA E FENDA PHILLIPS | Material | UN | 2 | 0.39 | 0.78 | 94 | 0.78 |  | 0.78
Insumo | 00002580 | SINAPI | CONDULETE DE ALUMINIO TIPO X, PARA ELETRODUTO ROSCAVEL DE 3/4", COM TAMPA CEGA | Material | UN | 1 | 19.11 | 19.11 | 94 | 19.11 |  | 19.11
94
[6 empty] | Valor com BDI => |  | 49.87 | 94
[5 empty] | Quant. => | 30,00 | Preço Total => | 1496.1 | 94
95
6.4.4 | Código | Banco | Descrição | Tipo | Und | Quant. | Valor Unit | Total | 95
Composição | 91835 | SINAPI | ELETRODUTO FLEXÍVEL CORRUGADO REFORÇADO (LARANJA), PVC, DN 25 MM (3/4"), PARA CIRCUITOS TERMINAIS, INSTALADO EM FORRO - FORNECIMENTO E INSTALAÇÃO. AF_03/2023 | Instalações Elétricas - Eletrodutos Embutidos, Cabos, Caixas, Tomadas e Interruptores | M | 1 | 20.8 | 20.8 | 95 |  |  |  | 6.4.4 | 4.82 | 15.98
Composição Auxiliar | 88264 | SINAPI | ELETRICISTA COM ENCARGOS COMPLEMENTARES | Livro SINAPI: Cálculos e Parâmetros | H | 0.091 | 28.71 | 2.61 | 95 | 2.61 | 2.61
Composição Auxiliar | 91170 | SINAPI | FIXAÇÃO DE TUBOS HORIZONTAIS DE PVC ÁGUA, PVC ESGOTO, PVC ÁGUA PLUVIAL, CPVC, PPR, COBRE OU AÇO, DIÂMETROS MENORES OU IGUAIS A 40 MM, COM ABRAÇADEIRA METÁLICA RÍGIDA TIPO U PERFIL 1 1/4", FIXADA EM PERFILADO EM LAJE. AF_09/2023_PS | Rasgos e Fixações | M | 1 | 11.27 | 11.27 | 95 | 11.27 |  | 11.27
Composição Auxiliar | 88247 | SINAPI | AUXILIAR DE ELETRICISTA COM ENCARGOS COMPLEMENTARES | Livro SINAPI: Cálculos e Parâmetros | H | 0.091 | 24.32 | 2.21 | 95 | 2.21 | 2.21
Insumo | 00039244 | SINAPI | ELETRODUTO PVC FLEXIVEL CORRUGADO, REFORCADO, COR LARANJA, DE 25 MM, PARA LAJES E PISOS | Material | M | 1.1 | 4.29 | 4.71 | 95 | 4.71 |  | 4.71
95
[6 empty] | Valor com BDI => |  | 25.22 | 95
[5 empty] | Quant. => | 33,00 | Preço Total => | 832.26 | 95
96
6.4.5 | Código | Banco | Descrição | Tipo | Und | Quant. | Valor Unit | Total | 96
Composição | S-HID-DIVE-SUP-HOR-01 | Próprio | SUPORTE PARA TUBOS HORIZONTAIS ENTRE 1/2” E 3” (CHUMBADORES, TIRANTES E ABRAÇADEIRA) - FORNECIMENTO E INSTALAÇÃO | INES - INSTALAÇÕES ESPECIAIS | UN | 1 | 27.28 | 27.28 | 96 |  |  |  | 6.4.5 | 12.81 | 14.47
Composição Auxiliar | 88309 | SINAPI | PEDREIRO COM ENCARGOS COMPLEMENTARES | Livro SINAPI: Cálculos e Parâmetros | H | 0.25 | 28.34 | 7.08 | 96 | 7.08 | 7.08
Composição Auxiliar | 88316 | SINAPI | SERVENTE COM ENCARGOS COMPLEMENTARES | Livro SINAPI: Cálculos e Parâmetros | H | 0.25 | 22.95 | 5.73 | 96 | 5.73 | 5.73
Insumo | 11072 | ORSE | ARRUELA LISA DE 3/8" | Material | un | 3 | 0.12 | 0.36 | 96 | 0.36 |  | 0.36
Insumo | 00011964 | SINAPI | PARAFUSO DE ACO ZINCADO, TIPO CHUMBADOR PARABOLT, DIAMETRO 3/8", COMPRIMENTO 75 MM | Material | UN | 1 | 3.29 | 3.29 | 96 | 3.29 |  | 3.29
Insumo | 00004342 | SINAPI | PORCA ZINCADA, SEXTAVADA, DIAMETRO 3/8" | Material | UN | 3 | 0.31 | 0.93 | 96 | 0.93 |  | 0.93
Insumo | 9783 | ORSE | BARRA ROSCADA ZINCADA Ø 3/8" | Material | m | 0.9 | 7.7 | 6.93 | 96 | 6.93 |  | 6.93
Insumo | 00039142 | SINAPI | ABRACADEIRA EM ACO PARA AMARRACAO DE ELETRODUTOS, TIPO U SIMPLES, COM 2" | Material | UN | 1 | 2.96 | 2.96 | 96 | 2.96 |  | 2.96
96
[6 empty] | Valor com BDI => |  | 33.07 | 96
[5 empty] | Quant. => | 63,00 | Preço Total => | 2083.41 | 96
97
6.4.6 | Código | Banco | Descrição | Tipo | Und | Quant. | Valor Unit | Total | 97
Composição | C-SEA-INC-INES-SDAI-SHIELD2X1,5MM | Próprio | CABO BLINDADO - PAR TRANÇADO - SHIELD 2 X 1,5MM – FORNECIMENTO E INSTALAÇÃO | INES - INSTALAÇÕES ESPECIAIS | M | 1 | 10.84 | 10.84 | 97 |  |  |  | 6.4.6 | 5.3 | 5.54
Composição Auxiliar | 88247 | SINAPI | AUXILIAR DE ELETRICISTA COM ENCARGOS COMPLEMENTARES | Livro SINAPI: Cálculos e Parâmetros | H | 0.1 | 24.32 | 2.43 | 97 | 2.43 | 2.43
Composição Auxiliar | 88264 | SINAPI | ELETRICISTA COM ENCARGOS COMPLEMENTARES | Livro SINAPI: Cálculos e Parâmetros | H | 0.1 | 28.71 | 2.87 | 97 | 2.87 | 2.87
Insumo | P.23.000.043131 | CPOS/CDHU | CABO DE COBRE FLEXÍVEL DE 2X1,5MM², ENCORDOAMENTO COM ISOLAÇÃO TERMOPLÁSTICO PVC/E 105°C, CLASSE 4, TENSÃO DE ISOLAMENTO 600V, PARA SISTEMA DE DETECÇÃO INCÊNDIO | Material | m | 1.15 | 4.82 | 5.54 | 97 | 5.54 |  | 5.54
97
[6 empty] | Valor com BDI => |  | 13.14 | 97
[5 empty] | Quant. => | 170,00 | Preço Total => | 2233.8 | 97
98
6.5 |  |  | DETECÇÃO E ALARME DE INCÊNDIO - EQUIPAMENTOS | [5 empty] | 98
6.5.1 | Código | Banco | Descrição | Tipo | Und | Quant. | Valor Unit | Total | 98
Composição | S-INC-DET-INTELBRAS-DFE-521 | Próprio | DETECTOR DE FUMAÇA ENDEREÇÁVEL - FORNECIMENTO E INSTALAÇÃO - REFERÊNCIA: INTELBRAS DFE 521 | INES - INSTALAÇÕES ESPECIAIS | UN | 1 | 173.67 | 173.67 | 98 |  |  |  | 6.5.1 | 39.77 | 133.9
Composição Auxiliar | 88264 | SINAPI | ELETRICISTA COM ENCARGOS COMPLEMENTARES | Livro SINAPI: Cálculos e Parâmetros | H | 0.75 | 28.71 | 21.53 | 98 | 21.53 | 21.53
Composição Auxiliar | 88247 | SINAPI | AUXILIAR DE ELETRICISTA COM ENCARGOS COMPLEMENTARES | Livro SINAPI: Cálculos e Parâmetros | H | 0.75 | 24.32 | 18.24 | 98 | 18.24 | 18.24
Insumo | I-INC-DET-INTELBRAS-DFE-521 | Próprio | DETECTOR DE FUMAÇA ENDEREÇÁVEL - REFERÊNCIA: INTELBRAS DFE 521 | Material | UN | 1 | 133.9 | 133.9 | 98 | 133.9 |  | 133.9
98
[6 empty] | Valor com BDI => |  | 210.59 | 98
[5 empty] | Quant. => | 22,00 | Preço Total => | 4632.98 | 98
99
7 |  |  | INSTALAÇÕES ELÉTRICAS | [5 empty] | 99
7.1 |  |  | INSTALAÇÕES ELÉTRICAS - TOMADAS E ILUMINAÇÃO | [5 empty] | 99
7.1.1 | Código | Banco | Descrição | Tipo | Und | Quant. | Valor Unit | Total | 99
Composição | 93654 | SINAPI | DISJUNTOR MONOPOLAR TIPO DIN, CORRENTE NOMINAL DE 16A - FORNECIMENTO E INSTALAÇÃO. AF_10/2020 | Instalações Elétricas - Quadros, Cabos, Disjuntores, Contatores e Barramentos Blindados | UN | 1 | 15.96 | 15.96 | 99 |  |  |  | 7.1.1 | 2.51 | 13.45
Composição Auxiliar | 88264 | SINAPI | ELETRICISTA COM ENCARGOS COMPLEMENTARES | Livro SINAPI: Cálculos e Parâmetros | H | 0.0476 | 28.71 | 1.36 | 99 | 1.36 | 1.36
Composição Auxiliar | 88247 | SINAPI | AUXILIAR DE ELETRICISTA COM ENCARGOS COMPLEMENTARES | Livro SINAPI: Cálculos e Parâmetros | H | 0.0476 | 24.32 | 1.15 | 99 | 1.15 | 1.15
Insumo | 00034653 | SINAPI | DISJUNTOR TERMOMAGNETICO PARA TRILHO DIN (IEC), MONOPOLAR, 6 - 32 A | Material | UN | 1 | 12.31 | 12.31 | 99 | 12.31 |  | 12.31
Insumo | 00001570 | SINAPI | TERMINAL A COMPRESSAO EM COBRE ESTANHADO PARA CABO 2,5 MM2, 1 FURO E 1 COMPRESSAO, PARA PARAFUSO DE FIXACAO M5 | Material | UN | 1 | 1.14 | 1.14 | 99 | 1.14 |  | 1.14
99
[6 empty] | Valor com BDI => |  | 19.35 | 99
[5 empty] | Quant. => | 18,00 | Preço Total => | 348.3 | 99
100
7.1.2 | Código | Banco | Descrição | Tipo | Und | Quant. | Valor Unit | Total | 100
Composição | 92008 | SINAPI | TOMADA BAIXA DE EMBUTIR (2 MÓDULOS), 2P+T 10 A, INCLUINDO SUPORTE E PLACA - FORNECIMENTO E INSTALAÇÃO. AF_03/2023 | Instalações Elétricas - Eletrodutos Embutidos, Cabos, Caixas, Tomadas e Interruptores | UN | 1 | 47.97 | 47.97 | 100 |  |  |  | 7.1.2 | 0 | 47.97
Composição Auxiliar | 92006 | SINAPI | TOMADA BAIXA DE EMBUTIR (2 MÓDULOS), 2P+T 10 A, SEM SUPORTE E SEM PLACA - FORNECIMENTO E INSTALAÇÃO. AF_03/2023 | Instalações Elétricas - Eletrodutos Embutidos, Cabos, Caixas, Tomadas e Interruptores | UN | 1 | 37.03 | 37.03 | 100 | 37.03 |  | 37.03
Composição Auxiliar | 91946 | SINAPI | SUPORTE PARAFUSADO COM PLACA DE ENCAIXE 4" X 2" MÉDIO (1,30 M DO PISO) PARA PONTO ELÉTRICO - FORNECIMENTO E INSTALAÇÃO. AF_03/2023 | Instalações Elétricas - Eletrodutos Embutidos, Cabos, Caixas, Tomadas e Interruptores | UN | 1 | 10.94 | 10.94 | 100 | 10.94 |  | 10.94
100
[6 empty] | Valor com BDI => |  | 58.16 | 100
[5 empty] | Quant. => | 81,00 | Preço Total => | 4710.96 | 100
101
7.1.3 | Código | Banco | Descrição | Tipo | Und | Quant. | Valor Unit | Total | 101
Composição | 91997 | SINAPI | TOMADA MÉDIA DE EMBUTIR (1 MÓDULO), 2P+T 20 A, INCLUINDO SUPORTE E PLACA - FORNECIMENTO E INSTALAÇÃO. AF_03/2023 | Instalações Elétricas - Eletrodutos Embutidos, Cabos, Caixas, Tomadas e Interruptores | UN | 1 | 37.15 | 37.15 | 101 |  |  |  | 7.1.3 | 0 | 37.15
Composição Auxiliar | 91946 | SINAPI | SUPORTE PARAFUSADO COM PLACA DE ENCAIXE 4" X 2" MÉDIO (1,30 M DO PISO) PARA PONTO ELÉTRICO - FORNECIMENTO E INSTALAÇÃO. AF_03/2023 | Instalações Elétricas - Eletrodutos Embutidos, Cabos, Caixas, Tomadas e Interruptores | UN | 1 | 10.94 | 10.94 | 101 | 10.94 |  | 10.94
Composição Auxiliar | 91995 | SINAPI | TOMADA MÉDIA DE EMBUTIR (1 MÓDULO), 2P+T 20 A, SEM SUPORTE E SEM PLACA - FORNECIMENTO E INSTALAÇÃO. AF_03/2023 | Instalações Elétricas - Eletrodutos Embutidos, Cabos, Caixas, Tomadas e Interruptores | UN | 1 | 26.21 | 26.21 | 101 | 26.21 |  | 26.21
101
[6 empty] | Valor com BDI => |  | 45.04 | 101
[5 empty] | Quant. => | 7,00 | Preço Total => | 315.28 | 101
102
7.1.4 | Código | Banco | Descrição | Tipo | Und | Quant. | Valor Unit | Total | 102
Composição | 91992 | SINAPI | TOMADA ALTA DE EMBUTIR (1 MÓDULO), 2P+T 10 A, INCLUINDO SUPORTE E PLACA - FORNECIMENTO E INSTALAÇÃO. AF_03/2023 | Instalações Elétricas - Eletrodutos Embutidos, Cabos, Caixas, Tomadas e Interruptores | UN | 1 | 45.39 | 45.39 | 102 |  |  |  | 7.1.4 | 0 | 45.39
Composição Auxiliar | 91990 | SINAPI | TOMADA ALTA DE EMBUTIR (1 MÓDULO), 2P+T 10 A, SEM SUPORTE E SEM PLACA - FORNECIMENTO E INSTALAÇÃO. AF_03/2023 | Instalações Elétricas - Eletrodutos Embutidos, Cabos, Caixas, Tomadas e Interruptores | UN | 1 | 34.45 | 34.45 | 102 | 34.45 |  | 34.45
Composição Auxiliar | 91946 | SINAPI | SUPORTE PARAFUSADO COM PLACA DE ENCAIXE 4" X 2" MÉDIO (1,30 M DO PISO) PARA PONTO ELÉTRICO - FORNECIMENTO E INSTALAÇÃO. AF_03/2023 | Instalações Elétricas - Eletrodutos Embutidos, Cabos, Caixas, Tomadas e Interruptores | UN | 1 | 10.94 | 10.94 | 102 | 10.94 |  | 10.94
102
[6 empty] | Valor com BDI => |  | 55.03 | 102
[5 empty] | Quant. => | 103,00 | Preço Total => | 5668.09 | 102
103
7.1.5 | Código | Banco | Descrição | Tipo | Und | Quant. | Valor Unit | Total | 103
Composição | S-ELE-PRPE-001 | Próprio | TOMADA 2P+T 10A, 250V (APENAS MODULO) | INEL - INSTALAÇÃO ELÉTRICA/ELETRIFICAÇÃO E ILUMINAÇÃO EXTERNA | UN | 1 | 7.36 | 7.36 | 103 |  |  |  | 7.1.5 | 0 | 7.36
Insumo | 00038101 | SINAPI | TOMADA 2P+T 10A, 250V (APENAS MODULO) | Material | UN | 1 | 7.36 | 7.36 | 103 | 7.36 |  | 7.36
103
[6 empty] | Valor com BDI => |  | 8.92 | 103
[5 empty] | Quant. => | 6,00 | Preço Total => | 53.52 | 103
104
7.1.6 | Código | Banco | Descrição | Tipo | Und | Quant. | Valor Unit | Total | 104
Composição | S-ELE-CX-PISO4X2 | Próprio | CAIXA DE TOMADA 4X2" PARA PISO, EM ALUMÍNIO FUNDIDO COM TAMPA EM INOX OU LATÃO POLIDO. FORNECIMENTO E INSTALAÇÃO. | TOMADAS / INTERRUPTORES / ESPELHOS | UN | 1 | 51.73 | 51.73 | 104 |  |  |  | 7.1.6 | 15.9 | 35.83
Composição Auxiliar | 88264 | SINAPI | ELETRICISTA COM ENCARGOS COMPLEMENTARES | Livro SINAPI: Cálculos e Parâmetros | H | 0.3 | 28.71 | 8.61 | 104 | 8.61 | 8.61
Composição Auxiliar | 88247 | SINAPI | AUXILIAR DE ELETRICISTA COM ENCARGOS COMPLEMENTARES | Livro SINAPI: Cálculos e Parâmetros | H | 0.3 | 24.32 | 7.29 | 104 | 7.29 | 7.29
Insumo | I10250 | SEINFRA | CAIXA DE PISO 4"X2", EM ALUMÍNIO | Material | UN | 1 | 19 | 19 | 104 | 19 |  | 19
Insumo | I9412 | SEINFRA | PLACA/TAMPA PARA TOMADA DE PISO 4"X2" EM INOX OU LATÃO | Material | UN | 1 | 16.83 | 16.83 | 104 | 16.83 |  | 16.83
104
[6 empty] | Valor com BDI => |  | 62.72 | 104
[5 empty] | Quant. => | 3,00 | Preço Total => | 188.16 | 104
105
7.1.7 | Código | Banco | Descrição | Tipo | Und | Quant. | Valor Unit | Total | 105
Composição | 91835 | SINAPI | ELETRODUTO FLEXÍVEL CORRUGADO REFORÇADO, PVC, DN 25 MM (3/4"), PARA CIRCUITOS TERMINAIS, INSTALADO EM FORRO - FORNECIMENTO E INSTALAÇÃO. AF_03/2023_PA | Instalações Elétricas - Eletrodutos Embutidos, Cabos, Caixas, Tomadas e Interruptores | M | 1 | 20.8 | 20.8 | 105 |  |  |  | 7.1.7 | 4.82 | 15.98
Composição Auxiliar | 88264 | SINAPI | ELETRICISTA COM ENCARGOS COMPLEMENTARES | Livro SINAPI: Cálculos e Parâmetros | H | 0.091 | 28.71 | 2.61 | 105 | 2.61 | 2.61
Composição Auxiliar | 91170 | SINAPI | FIXAÇÃO DE TUBOS HORIZONTAIS DE PVC ÁGUA, PVC ESGOTO, PVC ÁGUA PLUVIAL, CPVC, PPR, COBRE OU AÇO, DIÂMETROS MENORES OU IGUAIS A 40 MM, COM ABRAÇADEIRA METÁLICA RÍGIDA TIPO U PERFIL 1 1/4", FIXADA EM PERFILADO EM LAJE. AF_09/2023_PS | Rasgos e Fixações | M | 1 | 11.27 | 11.27 | 105 | 11.27 |  | 11.27
Composição Auxiliar | 88247 | SINAPI | AUXILIAR DE ELETRICISTA COM ENCARGOS COMPLEMENTARES | Livro SINAPI: Cálculos e Parâmetros | H | 0.091 | 24.32 | 2.21 | 105 | 2.21 | 2.21
Insumo | 00039244 | SINAPI | ELETRODUTO PVC FLEXIVEL CORRUGADO, REFORCADO, COR LARANJA, DE 25 MM, PARA LAJES E PISOS | Material | M | 1.1 | 4.29 | 4.71 | 105 | 4.71 |  | 4.71
105
[6 empty] | Valor com BDI => |  | 25.22 | 105
[5 empty] | Quant. => | 550,00 | Preço Total => | 13871 | 105
106
7.1.8 | Código | Banco | Descrição | Tipo | Und | Quant. | Valor Unit | Total | 106
Composição | 91855 | SINAPI | ELETRODUTO FLEXÍVEL CORRUGADO REFORÇADO, PVC, DN 25 MM (3/4"), PARA CIRCUITOS TERMINAIS, INSTALADO EM PAREDE - FORNECIMENTO E INSTALAÇÃO. AF_03/2023 | Instalações Elétricas - Eletrodutos Embutidos, Cabos, Caixas, Tomadas e Interruptores | M | 1 | 11.45 | 11.45 | 106 |  |  |  | 7.1.8 | 7.09 | 4.36
Composição Auxiliar | 88247 | SINAPI | AUXILIAR DE ELETRICISTA COM ENCARGOS COMPLEMENTARES | Livro SINAPI: Cálculos e Parâmetros | H | 0.134 | 24.32 | 3.25 | 106 | 3.25 | 3.25
Composição Auxiliar | 88264 | SINAPI | ELETRICISTA COM ENCARGOS COMPLEMENTARES | Livro SINAPI: Cálculos e Parâmetros | H | 0.134 | 28.71 | 3.84 | 106 | 3.84 | 3.84
Insumo | 00039244 | SINAPI | ELETRODUTO PVC FLEXIVEL CORRUGADO, REFORCADO, COR LARANJA, DE 25 MM, PARA LAJES E PISOS | Material | M | 1.017 | 4.29 | 4.36 | 106 | 4.36 |  | 4.36
106
[6 empty] | Valor com BDI => |  | 13.88 | 106
[5 empty] | Quant. => | 370,00 | Preço Total => | 5135.6 | 106
107
7.1.9 | Código | Banco | Descrição | Tipo | Und | Quant. | Valor Unit | Total | 107
Composição | 91845 | SINAPI | ELETRODUTO FLEXÍVEL CORRUGADO REFORÇADO, PVC, DN 25 MM (3/4"), PARA CIRCUITOS TERMINAIS, INSTALADO EM LAJE - FORNECIMENTO E INSTALAÇÃO. AF_03/2023 | Instalações Elétricas - Eletrodutos Embutidos, Cabos, Caixas, Tomadas e Interruptores | M | 1 | 8.48 | 8.48 | 107 |  |  |  | 7.1.9 | 3.75 | 4.73
Composição Auxiliar | 88247 | SINAPI | AUXILIAR DE ELETRICISTA COM ENCARGOS COMPLEMENTARES | Livro SINAPI: Cálculos e Parâmetros | H | 0.071 | 24.32 | 1.72 | 107 | 1.72 | 1.72
Composição Auxiliar | 88264 | SINAPI | ELETRICISTA COM ENCARGOS COMPLEMENTARES | Livro SINAPI: Cálculos e Parâmetros | H | 0.071 | 28.71 | 2.03 | 107 | 2.03 | 2.03
Insumo | 00043132 | SINAPI | ARAME RECOZIDO 16 BWG, D = 1,65 MM (0,016 KG/M) OU 18 BWG, D = 1,25 MM (0,01 KG/M) | Material | KG | 0.0018 | 16.1 | 0.02 | 107 | 0.02 |  | 0.02
Insumo | 00039244 | SINAPI | ELETRODUTO PVC FLEXIVEL CORRUGADO, REFORCADO, COR LARANJA, DE 25 MM, PARA LAJES E PISOS | Material | M | 1.1 | 4.29 | 4.71 | 107 | 4.71 |  | 4.71
107
[6 empty] | Valor com BDI => |  | 10.28 | 107
[5 empty] | Quant. => | 20,00 | Preço Total => | 205.6 | 107
108
7.1.10 | Código | Banco | Descrição | Tipo | Und | Quant. | Valor Unit | Total | 108
Composição | C-SEA-ELE-INEL-ELE.DU-FOGO-25 | Próprio | ELETRODUTO EM ACO GALVANIZADO A FOGO (IMERSÃO A QUENTE), PESADO, PAREDE DE 1,50MM - DIAMETRO NOMINAL 25 (1") - NBR 5624 - INCLUSIVE CONEXOES - FORNECIMENTO E INSTALACAO | INEL - INSTALAÇÃO ELÉTRICA/ELETRIFICAÇÃO E ILUMINAÇÃO EXTERNA | M | 1 | 45.71 | 45.71 | 108 |  |  |  | 7.1.10 | 8.48 | 37.23
Composição Auxiliar | 88247 | SINAPI | AUXILIAR DE ELETRICISTA COM ENCARGOS COMPLEMENTARES | Livro SINAPI: Cálculos e Parâmetros | H | 0.16 | 24.32 | 3.89 | 108 | 3.89 | 3.89
Composição Auxiliar | 88264 | SINAPI | ELETRICISTA COM ENCARGOS COMPLEMENTARES | Livro SINAPI: Cálculos e Parâmetros | H | 0.16 | 28.71 | 4.59 | 108 | 4.59 | 4.59
Insumo | P.04.000.042124 | CPOS/CDHU | ELETRODUTO GALVANIZADO POR IMERSÃO A QUENTE, DN = 1´ - NBR5598 | Material | m | 1.3 | 28.64 | 37.23 | 108 | 37.23 |  | 37.23
108
[6 empty] | Valor com BDI => |  | 55.42 | 108
[5 empty] | Quant. => | 100,00 | Preço Total => | 5542 | 108
109
7.1.11 | Código | Banco | Descrição | Tipo | Und | Quant. | Valor Unit | Total | 109
Composição | 95802 | SINAPI | CONDULETE DE ALUMÍNIO, TIPO X, PARA ELETRODUTO DE AÇO GALVANIZADO DN 25 MM (1' | Instalações Elétricas - Eletrodutos, Conexões e Conduletes Aparentes | UN | 1 | 50.95 | 50.95 | 109 |  |  |  | 7.1.11 | 27.85 | 23.1
Composição Auxiliar | 88264 | SINAPI | ELETRICISTA COM ENCARGOS COMPLEMENTARES | Livro SINAPI: Cálculos e Parâmetros | H | 0.5254 | 28.71 | 15.08 | 109 | 15.08 | 15.08
Composição Auxiliar | 88247 | SINAPI | AUXILIAR DE ELETRICISTA COM ENCARGOS COMPLEMENTARES | Livro SINAPI: Cálculos e Parâmetros | H | 0.5254 | 24.32 | 12.77 | 109 | 12.77 | 12.77
Insumo | 00002581 | SINAPI | CONDULETE DE ALUMINIO TIPO X, PARA ELETRODUTO ROSCAVEL DE 1", COM TAMPA CEGA | Material | UN | 1 | 22.32 | 22.32 | 109 | 22.32 |  | 22.32
Insumo | 00011950 | SINAPI | BUCHA DE NYLON SEM ABA S6, COM PARAFUSO DE 4,20 X 40 MM EM ACO ZINCADO COM ROSCA SOBERBA, CABECA CHATA E FENDA PHILLIPS | Material | UN | 2 | 0.39 | 0.78 | 109 | 0.78 |  | 0.78
109
[6 empty] | Valor com BDI => |  | 61.78 | 109
[5 empty] | Quant. => | 31,00 | Preço Total => | 1915.18 | 109
110
7.1.12 | Código | Banco | Descrição | Tipo | Und | Quant. | Valor Unit | Total | 110
Composição | S-ELE-PRPE-012 | Próprio | ANILHA (MARCADOR) PARA IDENTIFICAÇÃO DE CABOS (# 6 MM2) 500 UN | ED- | U | 1 | 57.37 | 57.37 | 110 |  |  |  | 7.1.12 | 9.72 | 47.65
Composição Auxiliar | 88247 | SINAPI | AUXILIAR DE ELETRICISTA COM ENCARGOS COMPLEMENTARES | Livro SINAPI: Cálculos e Parâmetros | H | 0.4 | 24.32 | 9.72 | 110 | 9.72 | 9.72
Insumo | MATED-11973 | SETOP | ANILHA (TIPO: MARCADOR¦APLICAÇÃO: IDENTIFICAÇÃO DE CABO¦BITOLA MÁXIMA: 6MM2¦QUANTIDADE PACOTE: 500UN¦REFERÊNCIA: MHG2/5 OU EQUIVALENTE) | Material | un | 1 | 47.65 | 47.65 | 110 | 47.65 |  | 47.65
110
[6 empty] | Valor com BDI => |  | 69.56 | 110
[5 empty] | Quant. => | 2,00 | Preço Total => | 139.12 | 110
111
7.1.13 | Código | Banco | Descrição | Tipo | Und | Quant. | Valor Unit | Total | 111
Composição | 91926 | SINAPI | CABO DE COBRE FLEXÍVEL ISOLADO, 2,5 MM², ANTI-CHAMA 450/750 V, PARA CIRCUITOS TERMINAIS - FORNECIMENTO E INSTALAÇÃO. AF_03/2023 | Instalações Elétricas - Eletrodutos Embutidos, Cabos, Caixas, Tomadas e Interruptores | M | 1 | 4.49 | 4.49 | 111 |  |  |  | 7.1.13 | 1.53 | 2.96
Composição Auxiliar | 88247 | SINAPI | AUXILIAR DE ELETRICISTA COM ENCARGOS COMPLEMENTARES | Livro SINAPI: Cálculos e Parâmetros | H | 0.029 | 24.32 | 0.7 | 111 | 0.7 | 0.7
Composição Auxiliar | 88264 | SINAPI | ELETRICISTA COM ENCARGOS COMPLEMENTARES | Livro SINAPI: Cálculos e Parâmetros | H | 0.029 | 28.71 | 0.83 | 111 | 0.83 | 0.83
Insumo | 00021127 | SINAPI | FITA ISOLANTE ADESIVA ANTICHAMA, USO ATE 750 V, EM ROLO DE 19 MM X 5 M | Material | UN | 0.0094 | 6.5 | 0.06 | 111 | 0.06 |  | 0.06
Insumo | 00001014 | SINAPI | CABO DE COBRE, FLEXIVEL, CLASSE 4 OU 5, ISOLACAO EM PVC/A, ANTICHAMA BWF-B, 1 CONDUTOR, 450/750 V, SECAO NOMINAL 2,5 MM2 | Material | M | 1.2434 | 2.34 | 2.9 | 111 | 2.9 |  | 2.9
111
[6 empty] | Valor com BDI => |  | 5.44 | 111
[5 empty] | Quant. => | 3.500,00 | Preço Total => | 19040 | 111
112
7.1.14 | Código | Banco | Descrição | Tipo | Und | Quant. | Valor Unit | Total | 112
Composição | 92023 | SINAPI | INTERRUPTOR SIMPLES (1 MÓDULO) COM 1 TOMADA DE EMBUTIR 2P+T 10 A, INCLUINDO SUPORTE E PLACA - FORNECIMENTO E INSTALAÇÃO. AF_03/2023 | Instalações Elétricas - Eletrodutos Embutidos, Cabos, Caixas, Tomadas e Interruptores | UN | 1 | 50.53 | 50.53 | 112 |  |  |  | 7.1.14 | 0 | 50.53
Composição Auxiliar | 92022 | SINAPI | INTERRUPTOR SIMPLES (1 MÓDULO) COM 1 TOMADA DE EMBUTIR 2P+T 10 A, SEM SUPORTE E SEM PLACA - FORNECIMENTO E INSTALAÇÃO. AF_03/2023 | Instalações Elétricas - Eletrodutos Embutidos, Cabos, Caixas, Tomadas e Interruptores | UN | 1 | 39.59 | 39.59 | 112 | 39.59 |  | 39.59
Composição Auxiliar | 91946 | SINAPI | SUPORTE PARAFUSADO COM PLACA DE ENCAIXE 4" X 2" MÉDIO (1,30 M DO PISO) PARA PONTO ELÉTRICO - FORNECIMENTO E INSTALAÇÃO. AF_03/2023 | Instalações Elétricas - Eletrodutos Embutidos, Cabos, Caixas, Tomadas e Interruptores | UN | 1 | 10.94 | 10.94 | 112 | 10.94 |  | 10.94
112
[6 empty] | Valor com BDI => |  | 61.27 | 112
[5 empty] | Quant. => | 7,00 | Preço Total => | 428.89 | 112
113
7.1.15 | Código | Banco | Descrição | Tipo | Und | Quant. | Valor Unit | Total | 113
Composição | 91953 | SINAPI | INTERRUPTOR SIMPLES (1 MÓDULO), 10A/250V, INCLUINDO SUPORTE E PLACA - FORNECIMENTO E INSTALAÇÃO. AF_03/2023 | Instalações Elétricas - Eletrodutos Embutidos, Cabos, Caixas, Tomadas e Interruptores | UN | 1 | 29.71 | 29.71 | 113 |  |  |  | 7.1.15 | 0 | 29.71
Composição Auxiliar | 91946 | SINAPI | SUPORTE PARAFUSADO COM PLACA DE ENCAIXE 4" X 2" MÉDIO (1,30 M DO PISO) PARA PONTO ELÉTRICO - FORNECIMENTO E INSTALAÇÃO. AF_03/2023 | Instalações Elétricas - Eletrodutos Embutidos, Cabos, Caixas, Tomadas e Interruptores | UN | 1 | 10.94 | 10.94 | 113 | 10.94 |  | 10.94
Composição Auxiliar | 91952 | SINAPI | INTERRUPTOR SIMPLES (1 MÓDULO), 10A/250V, SEM SUPORTE E SEM PLACA - FORNECIMENTO E INSTALAÇÃO. AF_03/2023 | Instalações Elétricas - Eletrodutos Embutidos, Cabos, Caixas, Tomadas e Interruptores | UN | 1 | 18.77 | 18.77 | 113 | 18.77 |  | 18.77
113
[6 empty] | Valor com BDI => |  | 36.02 | 113
[5 empty] | Quant. => | 12,00 | Preço Total => | 432.24 | 113
114
7.1.16 | Código | Banco | Descrição | Tipo | Und | Quant. | Valor Unit | Total | 114
Composição | 91959 | SINAPI | INTERRUPTOR SIMPLES (2 MÓDULOS), 10A/250V, INCLUINDO SUPORTE E PLACA - FORNECIMENTO E INSTALAÇÃO. AF_03/2023 | Instalações Elétricas - Eletrodutos Embutidos, Cabos, Caixas, Tomadas e Interruptores | UN | 1 | 45.19 | 45.19 | 114 |  |  |  | 7.1.16 | 0 | 45.19
Composição Auxiliar | 91958 | SINAPI | INTERRUPTOR SIMPLES (2 MÓDULOS), 10A/250V, SEM SUPORTE E SEM PLACA - FORNECIMENTO E INSTALAÇÃO. AF_03/2023 | Instalações Elétricas - Eletrodutos Embutidos, Cabos, Caixas, Tomadas e Interruptores | UN | 1 | 34.25 | 34.25 | 114 | 34.25 |  | 34.25
Composição Auxiliar | 91946 | SINAPI | SUPORTE PARAFUSADO COM PLACA DE ENCAIXE 4" X 2" MÉDIO (1,30 M DO PISO) PARA PONTO ELÉTRICO - FORNECIMENTO E INSTALAÇÃO. AF_03/2023 | Instalações Elétricas - Eletrodutos Embutidos, Cabos, Caixas, Tomadas e Interruptores | UN | 1 | 10.94 | 10.94 | 114 | 10.94 |  | 10.94
114
[6 empty] | Valor com BDI => |  | 54.79 | 114
[5 empty] | Quant. => | 4,00 | Preço Total => | 219.16 | 114
115
7.1.17 | Código | Banco | Descrição | Tipo | Und | Quant. | Valor Unit | Total | 115
Composição | 91955 | SINAPI | INTERRUPTOR PARALELO (1 MÓDULO), 10A/250V, INCLUINDO SUPORTE E PLACA - FORNECIMENTO E INSTALAÇÃO. AF_03/2023 | Instalações Elétricas - Eletrodutos Embutidos, Cabos, Caixas, Tomadas e Interruptores | UN | 1 | 36.16 | 36.16 | 115 |  |  |  | 7.1.17 | 0 | 36.16
Composição Auxiliar | 91946 | SINAPI | SUPORTE PARAFUSADO COM PLACA DE ENCAIXE 4" X 2" MÉDIO (1,30 M DO PISO) PARA PONTO ELÉTRICO - FORNECIMENTO E INSTALAÇÃO. AF_03/2023 | Instalações Elétricas - Eletrodutos Embutidos, Cabos, Caixas, Tomadas e Interruptores | UN | 1 | 10.94 | 10.94 | 115 | 10.94 |  | 10.94
Composição Auxiliar | 91954 | SINAPI | INTERRUPTOR PARALELO (1 MÓDULO), 10A/250V, SEM SUPORTE E SEM PLACA - FORNECIMENTO E INSTALAÇÃO. AF_03/2023 | Instalações Elétricas - Eletrodutos Embutidos, Cabos, Caixas, Tomadas e Interruptores | UN | 1 | 25.22 | 25.22 | 115 | 25.22 |  | 25.22
115
[6 empty] | Valor com BDI => |  | 43.84 | 115
[5 empty] | Quant. => | 6,00 | Preço Total => | 263.04 | 115
116
7.1.18 | Código | Banco | Descrição | Tipo | Und | Quant. | Valor Unit | Total | 116
Composição | S-ELE-PRRR-ILUM-120X30 | Próprio | LUMINÁRIA EM CHAPA DE AÇO E REFLETOR EM ALUMÍNIO POLIDO COM LÂMPADAS LED E ACESSÓRIOS, FORMATO: 120X30 CM - FORNECIMENTO E INSTALAÇÃO | INEL - INSTALAÇÃO ELÉTRICA/ELETRIFICAÇÃO E ILUMINAÇÃO EXTERNA | UN | 1 | 369.02 | 369.02 | 116 |  |  |  | 7.1.18 | 26.51 | 342.51
Composição Auxiliar | 88247 | SINAPI | AUXILIAR DE ELETRICISTA COM ENCARGOS COMPLEMENTARES | Livro SINAPI: Cálculos e Parâmetros | H | 0.5 | 24.32 | 12.16 | 116 | 12.16 | 12.16
Composição Auxiliar | 88264 | SINAPI | ELETRICISTA COM ENCARGOS COMPLEMENTARES | Livro SINAPI: Cálculos e Parâmetros | H | 0.5 | 28.71 | 14.35 | 116 | 14.35 | 14.35
Insumo | 00038101 | SINAPI | TOMADA 2P+T 10A, 250V (APENAS MODULO) | Material | UN | 1 | 7.36 | 7.36 | 116 | 7.36 |  | 7.36
Insumo | 00039258 | SINAPI | CABO MULTIPOLAR DE COBRE, FLEXIVEL, CLASSE 4 OU 5, ISOLACAO EM HEPR, COBERTURA EM PVC-ST2, ANTICHAMA BWF-B, 0,6/1 KV, 3 CONDUTORES DE 2,5 MM2 | Material | M | 2 | 8.9 | 17.8 | 116 | 17.8 |  | 17.8
Insumo | 00039387 | SINAPI | LAMPADA LED TUBULAR BIVOLT 18/20 W, BASE G13 | Material | UN | 2 | 14.28 | 28.56 | 116 | 28.56 |  | 28.56
Insumo | 00001597 | SINAPI | CONECTOR DE ALUMINIO TIPO PRENSA CABO, BITOLA 3/8", PARA CABOS DE DIAMETRO DE 9 A 10 MM | Material | UN | 1 | 13.94 | 13.94 | 116 | 13.94 |  | 13.94
Insumo | 00039510 | SINAPI | LUMINARIA DE EMBUTIR EM CHAPA DE ACO PARA 2 LAMPADAS FLUORESCENTES DE 14 W COM REFLETOR E ALETAS EM ALUMINIO, COMPLETA (INCLUI REATOR E LAMPADAS) | Material | UN | 1 | 274.85 | 274.85 | 116 | 274.85 |  | 274.85
116
[6 empty] | Valor com BDI => |  | 447.47 | 116
[5 empty] | Quant. => | 69,00 | Preço Total => | 30875.43 | 116
117
7.1.19 | Código | Banco | Descrição | Tipo | Und | Quant. | Valor Unit | Total | 117
Composição | 97599 | SINAPI | LUMINÁRIA DE EMERGÊNCIA, COM 30 LÂMPADAS LED DE 2 W, SEM REATOR - FORNECIMENTO E INSTALAÇÃO. AF_09/2024 | Iluminação Predial e Monitoramento | UN | 1 | 25.11 | 25.11 | 117 |  |  |  | 7.1.19 | 6.4 | 18.71
Composição Auxiliar | 88247 | SINAPI | AUXILIAR DE ELETRICISTA COM ENCARGOS COMPLEMENTARES | Livro SINAPI: Cálculos e Parâmetros | H | 0.055156 | 24.32 | 1.34 | 117 | 1.34 | 1.34
Composição Auxiliar | 88264 | SINAPI | ELETRICISTA COM ENCARGOS COMPLEMENTARES | Livro SINAPI: Cálculos e Parâmetros | H | 0.1765 | 28.71 | 5.06 | 117 | 5.06 | 5.06
Insumo | 00038774 | SINAPI | LUMINARIA DE EMERGENCIA 30 LEDS, POTENCIA 2 W, BATERIA DE LITIO, AUTONOMIA DE 6 HORAS | Material | UN | 1 | 18.71 | 18.71 | 117 | 18.71 |  | 18.71
117
[6 empty] | Valor com BDI => |  | 30.44 | 117
[5 empty] | Quant. => | 19,00 | Preço Total => | 578.36 | 117
118
7.1.20 | Código | Banco | Descrição | Tipo | Und | Quant. | Valor Unit | Total | 118
Composição | PRPE-165 | Próprio | LUMINÁRIA DE EMERGÊNCIA COM SETA DE BALIZAMENTO FACE ÚNICA VERDE, 30 LÚMENS, AUTONOMIA 3 HORAS, DIMENSÕES 24X18CM - FORNECIMENTO E INSTALAÇÃO | INEL - INSTALAÇÃO ELÉTRICA/ELETRIFICAÇÃO E ILUMINAÇÃO EXTERNA | UN | 1 | 69.3 | 69.3 | 118 |  |  |  | 7.1.20 | 6.4 | 62.9
Composição Auxiliar | 88247 | SINAPI | AUXILIAR DE ELETRICISTA COM ENCARGOS COMPLEMENTARES | Livro SINAPI: Cálculos e Parâmetros | H | 0.055156 | 24.32 | 1.34 | 118 | 1.34 | 1.34
Composição Auxiliar | 88264 | SINAPI | ELETRICISTA COM ENCARGOS COMPLEMENTARES | Livro SINAPI: Cálculos e Parâmetros | H | 0.1765 | 28.71 | 5.06 | 118 | 5.06 | 5.06
Insumo | PRPE-INC-015 | Próprio | LUMINÁRIA DE SAÍDA DE EMERGÊNCIA 24X18 SLIM VERDE FACE ÚNICA, REFERÊNCIA 38533 SEGURIMAX, 30 LÚMENS, INCLUSO FRETE | Material | UN | 1 | 62.9 | 62.9 | 118 | 62.9 |  | 62.9
118
[6 empty] | Valor com BDI => |  | 84.03 | 118
[5 empty] | Quant. => | 4,00 | Preço Total => | 336.12 | 118
119
7.1.21 | Código | Banco | Descrição | Tipo | Und | Quant. | Valor Unit | Total | 119
Composição | 103782 | SINAPI | LUMINÁRIA TIPO PLAFON CIRCULAR, DE EMBUTIR, COM LED DE 12/13 W - FORNECIMENTO E INSTALAÇÃO. AF_09/2024 | Iluminação Predial e Monitoramento | UN | 1 | 34.65 | 34.65 | 119 |  |  |  | 7.1.21 | 17.53 | 17.12
Composição Auxiliar | 88247 | SINAPI | AUXILIAR DE ELETRICISTA COM ENCARGOS COMPLEMENTARES | Livro SINAPI: Cálculos e Parâmetros | H | 0.15094 | 24.32 | 3.67 | 119 | 3.67 | 3.67
Composição Auxiliar | 88264 | SINAPI | ELETRICISTA COM ENCARGOS COMPLEMENTARES | Livro SINAPI: Cálculos e Parâmetros | H | 0.483 | 28.71 | 13.86 | 119 | 13.86 | 13.86
Insumo | 00039385 | SINAPI | LUMINARIA LED PLAFON REDONDO DE SOBREPOR BIVOLT 12/13 W, D = *17* CM | Material | UN | 1 | 17.12 | 17.12 | 119 | 17.12 |  | 17.12
119
[6 empty] | Valor com BDI => |  | 42.01 | 119
[5 empty] | Quant. => | 11,00 | Preço Total => | 462.11 | 119
120
7.1.22 | Código | Banco | Descrição | Tipo | Und | Quant. | Valor Unit | Total | 120
Composição | S-ELE-TOMA-017 | Próprio | RABICHO PARA LUMINÁRIA COM CABO MULTIPOLAR DE COBRE FLEXIVEL, CLASSE 4 OU 5, ISOLACAO EM HEPR, COBERTURA EM PVC-ST2, ANTICHAMA BWF-B, 0,6/1 KV, 3 CONDUTORES DE 1,5 MM2 - FORNECIMENTO E INSTALAÇÃO | INEL - INSTALAÇÃO ELÉTRICA/ELETRIFICAÇÃO E ILUMINAÇÃO EXTERNA | UN | 1 | 14.05 | 14.05 | 120 |  |  |  | 7.1.22 | 2.64 | 11.41
Composição Auxiliar | 88247 | SINAPI | AUXILIAR DE ELETRICISTA COM ENCARGOS COMPLEMENTARES | Livro SINAPI: Cálculos e Parâmetros | H | 0.05 | 24.32 | 1.21 | 120 | 1.21 | 1.21
Composição Auxiliar | 88264 | SINAPI | ELETRICISTA COM ENCARGOS COMPLEMENTARES | Livro SINAPI: Cálculos e Parâmetros | H | 0.05 | 28.71 | 1.43 | 120 | 1.43 | 1.43
Insumo | 00039257 | SINAPI | CABO MULTIPOLAR DE COBRE, FLEXIVEL, CLASSE 4 OU 5, ISOLACAO EM HEPR, COBERTURA EM PVC-ST2, ANTICHAMA BWF-B, 0,6/1 KV, 3 CONDUTORES DE 1,5 MM2 | Material | M | 1.2 | 5.91 | 7.09 | 120 | 7.09 |  | 7.09
Insumo | 00020111 | SINAPI | FITA ISOLANTE ADESIVA ANTICHAMA, USO ATE 750 V, EM ROLO DE 19 MM X 20 M | Material | UN | 0.1 | 17.2 | 1.72 | 120 | 1.72 |  | 1.72
Insumo | 4887 | ORSE | PLUGUE PARA TOMADA, TIPO MACHO, 2P+T 10A | Material | un | 1 | 2.6 | 2.6 | 120 | 2.6 |  | 2.6
120
[6 empty] | Valor com BDI => |  | 17.03 | 120
[5 empty] | Quant. => | 11,00 | Preço Total => | 187.33 | 120
121
8 |  |  | INSTALAÇÕES DE CABEAMENTO ESTRUTURADO | [5 empty] | 121
8.1 |  |  | CABEAMENTO ESTRUTURADO - INFRAESTRUTURA, CABOS E EQUIPAMENTOS | [5 empty] | 121
8.1.1 | Código | Banco | Descrição | Tipo | Und | Quant. | Valor Unit | Total | 121
Composição | 98295 | SINAPI | CABO ELETRÔNICO CATEGORIA 5E, INSTALADO EM EDIFICAÇÃO INSTITUCIONAL - FORNECIMENTO E INSTALAÇÃO. AF_11/2019 | Redes de Lógica, Telefonia e Imagem | M | 1 | 5.41 | 5.41 | 121 |  |  |  | 8.1.1 | 0.14 | 5.27
Composição Auxiliar | 88264 | SINAPI | ELETRICISTA COM ENCARGOS COMPLEMENTARES | Livro SINAPI: Cálculos e Parâmetros | H | 0.0028 | 28.71 | 0.08 | 121 | 0.08 | 0.08
Composição Auxiliar | 88247 | SINAPI | AUXILIAR DE ELETRICISTA COM ENCARGOS COMPLEMENTARES | Livro SINAPI: Cálculos e Parâmetros | H | 0.0028 | 24.32 | 0.06 | 121 | 0.06 | 0.06
Insumo | 00039598 | SINAPI | CABO DE REDE, PAR TRANCADO U/UTP, 4 PARES, CATEGORIA 5E (CAT 5E), ISOLAMENTO PVC (LSZH) | Material | M | 1.05 | 5.02 | 5.27 | 121 | 5.27 |  | 5.27
121
[6 empty] | Valor com BDI => |  | 6.56 | 121
[5 empty] | Quant. => | 8.100,00 | Preço Total => | 53136 | 121
122
8.1.2 | Código | Banco | Descrição | Tipo | Und | Quant. | Valor Unit | Total | 122
Composição | S-ELE-PRPE-002 | Próprio | TOMADA RJ45, 8 FIOS, CAT 5E (APENAS MODULO) | INEL - INSTALAÇÃO ELÉTRICA/ELETRIFICAÇÃO E ILUMINAÇÃO EXTERNA | UN | 1 | 30.3 | 30.3 | 122 |  |  |  | 8.1.2 | 0 | 30.3
Insumo | 00038104 | SINAPI | TOMADA RJ45, 8 FIOS, CAT 5E (APENAS MODULO) | Material | UN | 1 | 30.3 | 30.3 | 122 | 30.3 |  | 30.3
122
[6 empty] | Valor com BDI => |  | 36.74 | 122
[5 empty] | Quant. => | 151,00 | Preço Total => | 5547.74 | 122
123
8.1.3 | Código | Banco | Descrição | Tipo | Und | Quant. | Valor Unit | Total | 123
Composição | 98307 | SINAPI | TOMADA DE REDE RJ45 - FORNECIMENTO E INSTALAÇÃO. AF_11/2019 | Redes de Lógica, Telefonia e Imagem | UN | 1 | 44.57 | 44.57 | 123 |  |  |  | 8.1.3 | 10.93 | 33.64
Composição Auxiliar | 88247 | SINAPI | AUXILIAR DE ELETRICISTA COM ENCARGOS COMPLEMENTARES | Livro SINAPI: Cálculos e Parâmetros | H | 0.2062 | 24.32 | 5.01 | 123 | 5.01 | 5.01
Composição Auxiliar | 88264 | SINAPI | ELETRICISTA COM ENCARGOS COMPLEMENTARES | Livro SINAPI: Cálculos e Parâmetros | H | 0.2062 | 28.71 | 5.92 | 123 | 5.92 | 5.92
Insumo | 00038083 | SINAPI | TOMADA RJ45, 8 FIOS, CAT 5E, CONJUNTO MONTADO PARA EMBUTIR 4" X 2" (PLACA + SUPORTE + MODULO) | Material | UN | 1 | 33.64 | 33.64 | 123 | 33.64 |  | 33.64
123
[6 empty] | Valor com BDI => |  | 54.04 | 123
[5 empty] | Quant. => | 15,00 | Preço Total => | 810.6 | 123
124
8.1.4 | Código | Banco | Descrição | Tipo | Und | Quant. | Valor Unit | Total | 124
Composição | C-SEA-CAB-98307.1 | Próprio | TOMADA DUPLA DE REDE RJ45 - FORNECIMENTO E INSTALAÇÃO | INES - INSTALAÇÕES ESPECIAIS | UN | 1 | 79.84 | 79.84 | 124 |  |  |  | 8.1.4 | 15.9 | 63.94
Composição Auxiliar | 88264 | SINAPI | ELETRICISTA COM ENCARGOS COMPLEMENTARES | Livro SINAPI: Cálculos e Parâmetros | H | 0.3 | 28.71 | 8.61 | 124 | 8.61 | 8.61
Composição Auxiliar | 88247 | SINAPI | AUXILIAR DE ELETRICISTA COM ENCARGOS COMPLEMENTARES | Livro SINAPI: Cálculos e Parâmetros | H | 0.3 | 24.32 | 7.29 | 124 | 7.29 | 7.29
Insumo | 00038083 | SINAPI | TOMADA RJ45, 8 FIOS, CAT 5E, CONJUNTO MONTADO PARA EMBUTIR 4" X 2" (PLACA + SUPORTE + MODULO) | Material | UN | 1 | 33.64 | 33.64 | 124 | 33.64 |  | 33.64
Insumo | 00038104 | SINAPI | TOMADA RJ45, 8 FIOS, CAT 5E (APENAS MODULO) | Material | UN | 1 | 30.3 | 30.3 | 124 | 30.3 |  | 30.3
124
[6 empty] | Valor com BDI => |  | 96.81 | 124
[5 empty] | Quant. => | 68,00 | Preço Total => | 6583.08 | 124
125
8.1.5 | Código | Banco | Descrição | Tipo | Und | Quant. | Valor Unit | Total | 125
Composição | SEA-CAB-98307.2 | Próprio | CONECTOR RJ45, 8 FIOS, CAT 5E (APENAS MODULO) CRIMPADO EM PATCH PANEL - FORNECIMENTO E INSTALAÇÃO | INES - INSTALAÇÕES ESPECIAIS | UN | 1 | 36.56 | 36.56 | 125 |  |  |  | 8.1.5 | 5.3 | 31.26
Composição Auxiliar | 88247 | SINAPI | AUXILIAR DE ELETRICISTA COM ENCARGOS COMPLEMENTARES | Livro SINAPI: Cálculos e Parâmetros | H | 0.1 | 24.32 | 2.43 | 125 | 2.43 | 2.43
Composição Auxiliar | 88264 | SINAPI | ELETRICISTA COM ENCARGOS COMPLEMENTARES | Livro SINAPI: Cálculos e Parâmetros | H | 0.1 | 28.71 | 2.87 | 125 | 2.87 | 2.87
Insumo | 11272 | ORSE | ALICATE CLIMPADOR ( CRIPADOR ) | Material | un | 0.01 | 96.71 | 0.96 | 125 | 0.96 |  | 0.96
Insumo | 00038104 | SINAPI | TOMADA RJ45, 8 FIOS, CAT 5E (APENAS MODULO) | Material | UN | 1 | 30.3 | 30.3 | 125 | 30.3 |  | 30.3
125
[6 empty] | Valor com BDI => |  | 44.33 | 125
[5 empty] | Quant. => | 151,00 | Preço Total => | 6693.83 | 125
126
8.1.6 | Código | Banco | Descrição | Tipo | Und | Quant. | Valor Unit | Total | 126
Composição | ED-48367 | SETOP | CERTIFICAÇÃO DE GARANTIA DE TRANSMISSÃO DE CABOS LÓGICOS CATEGORIA 5E | ED- | U | 1 | 15.57 | 15.57 | 126 |  |  |  | 8.1.6 | 0 | 15.57
Insumo | MATED-11027 | SETOP | CERTIFICAÇÃO DE GARANTIA DE TRANSMISSÃO DE CABOS LÓGICOS - CATEGORIA 5E  IPRM | Material | un | 1 | 15.57 | 15.57 | 126 | 15.57 |  | 15.57
126
[6 empty] | Valor com BDI => |  | 18.88 | 126
[5 empty] | Quant. => | 151,00 | Preço Total => | 2850.88 | 126
127
8.1.7 | Código | Banco | Descrição | Tipo | Und | Quant. | Valor Unit | Total | 127
Composição | S-CAB-CERT-03065 | Próprio | IDENTIFICAÇÕES DE CABEAMENTO | SEES - SERVIÇOS ESPECIAIS | UN | 1 | 4.23 | 4.23 | 127 |  |  |  | 8.1.7 | 4.23 | 0
Composição Auxiliar | 88264 | SINAPI | ELETRICISTA COM ENCARGOS COMPLEMENTARES | Livro SINAPI: Cálculos e Parâmetros | H | 0.08 | 28.71 | 2.29 | 127 | 2.29 | 2.29
Composição Auxiliar | 88247 | SINAPI | AUXILIAR DE ELETRICISTA COM ENCARGOS COMPLEMENTARES | Livro SINAPI: Cálculos e Parâmetros | H | 0.08 | 24.32 | 1.94 | 127 | 1.94 | 1.94
127
[6 empty] | Valor com BDI => |  | 5.12 | 127
[5 empty] | Quant. => | 151,00 | Preço Total => | 773.12 | 127
128
8.1.8 | Código | Banco | Descrição | Tipo | Und | Quant. | Valor Unit | Total | 128
Composição | S-ELE-PRPE-013 | Próprio | Cabo de fibra ótica de 6 vias | 90 | m | 1 | 21.95 | 21.95 | 128 |  |  |  | 8.1.8 | 7.41 | 14.54
Composição Auxiliar | 88264 | SINAPI | ELETRICISTA COM ENCARGOS COMPLEMENTARES | Livro SINAPI: Cálculos e Parâmetros | H | 0.14 | 28.71 | 4.01 | 128 | 4.01 | 4.01
Composição Auxiliar | 88247 | SINAPI | AUXILIAR DE ELETRICISTA COM ENCARGOS COMPLEMENTARES | Livro SINAPI: Cálculos e Parâmetros | H | 0.14 | 24.32 | 3.4 | 128 | 3.4 | 3.4
Insumo | 8926 | ORSE | CABO DE FIBRA ÓTICA DE 6 VIAS | Material | m | 1 | 14.54 | 14.54 | 128 | 14.54 |  | 14.54
128
[6 empty] | Valor com BDI => |  | 26.61 | 128
[5 empty] | Quant. => | 40,00 | Preço Total => | 1064.4 | 128
129
8.1.9 | Código | Banco | Descrição | Tipo | Und | Quant. | Valor Unit | Total | 129
Composição | S-ELE-PRPE-009 | Próprio | ELETROCALHA LISA (100X50)MM EM CHAPA DE AÇO GALVANIZADO #18, COM TRATAMENTO PRÉ ZINCADO, INCLUSIVE TAMPA DE ENCAIXE, FIXAÇÃO SUPERIOR, CONEXÕES E ACESSÓRIOS | ED- | m | 1 | 91.31 | 91.31 | 129 |  |  |  | 8.1.9 | 28.15 | 63.16
Composição Auxiliar | S-ELE-PRPE-007 | Próprio | FIXAÇÃO DE ELETROCALHA/LEITO HORIZONTAL COM LARGURA MENOR OU IGUAL A 200 MM EM LAJE, COM SUPORTE EM PERFILADO, INCLUSIVE PERFILADO, VERGALHÃO E ACESSÓRIOS, EXCLUSIVE ELETROCALHA/LEITO | ED- | m | 1 | 10.37 | 10.37 | 129 | 10.37 |  | 10.37
Composição Auxiliar | 88247 | SINAPI | AUXILIAR DE ELETRICISTA COM ENCARGOS COMPLEMENTARES | Livro SINAPI: Cálculos e Parâmetros | H | 0.531 | 24.32 | 12.91 | 129 | 12.91 | 12.91
Composição Auxiliar | 88264 | SINAPI | ELETRICISTA COM ENCARGOS COMPLEMENTARES | Livro SINAPI: Cálculos e Parâmetros | H | 0.531 | 28.71 | 15.24 | 129 | 15.24 | 15.24
Insumo | MATED-18325 | SETOP | ARRUELA LISA REDONDA (DIÂMETRO 6,8MM [1/4"]¦ACABAMENTO: ZINCADO¦PESO: 560UN/KG)*VALORES REFERENCIAIS APROXIMADOS | Material | un | 2.6667 | 0.17 | 0.45 | 129 | 0.45 |  | 0.45
Insumo | MATED-19506 | SETOP | PARAFUSO (ROSCA: INTEIRA¦APLICAÇÃO: ELETROCALHA E PERFILADO¦CABEÇA: LENTILHA¦MATERIAL: INOX¦ACABAMENTO: CROMADO¦BITOLA: 1/4"[6,35MM]X1/2"[12,7MM]¦PESO/100PÇ: 0,541KG) | Material | un | 2.6667 | 0.27 | 0.71 | 129 | 0.71 |  | 0.71
Insumo | MATED-17912 | SETOP | ELETROCALHA METÁLICA (TIPO: LISA SEM VIROLA¦TRATAMENTO: PRÉ-ZINCADO¦CHAPA: N°18¦MEDIDAS: 100X50MM) | Material | m | 1.2 | 29.65 | 35.58 | 129 | 35.58 |  | 35.58
Insumo | MATED-19528 | SETOP | TALA RETA (TIPO: AUTOPORTANTE¦TRATAMENTO: PRÉ-ZINCADO¦CHAPA: N°18¦MEDIDA: 50MM¦APLICAÇÃO: EMENDA PARA ELETROCALHA) | Material | un | 2.6667 | 1.24 | 3.3 | 129 | 3.3 |  | 3.3
Insumo | MATED-17930 | SETOP | TAMPA PARA ELETROCALHA METÁLICA (TIPO: ENCAIXE¦TRATAMENTO: PRÉ-ZINCADO¦CHAPA: N°24¦MEDIDA: 100MM) | Material | m | 1.2 | 10.3 | 12.36 | 129 | 12.36 |  | 12.36
Insumo | MATED-18324 | SETOP | PORCA SEXTAVADA (MATERIAL: AÇO¦DIÂMETRO: 6,35MM [1/4"]¦PESO/100PÇ: 0,320 KG) | Material | un | 2.6667 | 0.15 | 0.39 | 129 | 0.39 |  | 0.39
129
[6 empty] | Valor com BDI => |  | 110.72 | 129
[5 empty] | Quant. => | 180,00 | Preço Total => | 19929.6 | 129
130
8.1.10 | Código | Banco | Descrição | Tipo | Und | Quant. | Valor Unit | Total | 130
Composição | S-ELE-PRPE-010 | Próprio | ELETROCALHA LISA (200X50)MM EM CHAPA DE AÇO GALVANIZADO #18, COM TRATAMENTO PRÉ ZINCADO, INCLUSIVE TAMPA DE ENCAIXE, FIXAÇÃO SUPERIOR, CONEXÕES E ACESSÓRIOS | ED- | m | 1 | 119.12 | 119.12 | 130 |  |  |  | 8.1.10 | 31.1 | 88.02
Composição Auxiliar | S-ELE-PRPE-007 | Próprio | FIXAÇÃO DE ELETROCALHA/LEITO HORIZONTAL COM LARGURA MENOR OU IGUAL A 200 MM EM LAJE, COM SUPORTE EM PERFILADO, INCLUSIVE PERFILADO, VERGALHÃO E ACESSÓRIOS, EXCLUSIVE ELETROCALHA/LEITO | ED- | m | 1 | 10.37 | 10.37 | 130 | 10.37 |  | 10.37
Composição Auxiliar | 88264 | SINAPI | ELETRICISTA COM ENCARGOS COMPLEMENTARES | Livro SINAPI: Cálculos e Parâmetros | H | 0.58666 | 28.71 | 16.84 | 130 | 16.84 | 16.84
Composição Auxiliar | 88247 | SINAPI | AUXILIAR DE ELETRICISTA COM ENCARGOS COMPLEMENTARES | Livro SINAPI: Cálculos e Parâmetros | H | 0.58666 | 24.32 | 14.26 | 130 | 14.26 | 14.26
Insumo | MATED-18324 | SETOP | PORCA SEXTAVADA (MATERIAL: AÇO¦DIÂMETRO: 6,35MM [1/4"]¦PESO/100PÇ: 0,320 KG) | Material | un | 2.6667 | 0.15 | 0.39 | 130 | 0.39 |  | 0.39
Insumo | MATED-18325 | SETOP | ARRUELA LISA REDONDA (DIÂMETRO 6,8MM [1/4"]¦ACABAMENTO: ZINCADO¦PESO: 560UN/KG)*VALORES REFERENCIAIS APROXIMADOS | Material | un | 2.6667 | 0.17 | 0.45 | 130 | 0.45 |  | 0.45
Insumo | MATED-19528 | SETOP | TALA RETA (TIPO: AUTOPORTANTE¦TRATAMENTO: PRÉ-ZINCADO¦CHAPA: N°18¦MEDIDA: 50MM¦APLICAÇÃO: EMENDA PARA ELETROCALHA) | Material | un | 2.6667 | 1.24 | 3.3 | 130 | 3.3 |  | 3.3
Insumo | MATED-17916 | SETOP | ELETROCALHA METÁLICA (TIPO: LISA SEM VIROLA¦TRATAMENTO: PRÉ-ZINCADO¦CHAPA: N°18¦MEDIDAS: 200X50MM) | Material | m | 1.2 | 44.72 | 53.66 | 130 | 53.66 |  | 53.66
Insumo | MATED-19506 | SETOP | PARAFUSO (ROSCA: INTEIRA¦APLICAÇÃO: ELETROCALHA E PERFILADO¦CABEÇA: LENTILHA¦MATERIAL: INOX¦ACABAMENTO: CROMADO¦BITOLA: 1/4"[6,35MM]X1/2"[12,7MM]¦PESO/100PÇ: 0,541KG) | Material | un | 2.6667 | 0.27 | 0.71 | 130 | 0.71 |  | 0.71
Insumo | MATED-17932 | SETOP | TAMPA PARA ELETROCALHA METÁLICA (TIPO: ENCAIXE¦TRATAMENTO: PRÉ-ZINCADO¦CHAPA: N°24¦MEDIDA: 200MM) | Material | m | 1.2 | 15.95 | 19.14 | 130 | 19.14 |  | 19.14
130
[6 empty] | Valor com BDI => |  | 144.44 | 130
[5 empty] | Quant. => | 42,00 | Preço Total => | 6066.48 | 130
131
8.1.11 | Código | Banco | Descrição | Tipo | Und | Quant. | Valor Unit | Total | 131
Composição | S-ELE-PRPE-003 | Próprio | Curva horizontal 100 x 50 mm para eletrocalha metálica, com ângulo 45° | INEL - INSTALAÇÃO ELÉTRICA/ELETRIFICAÇÃO E ILUMINAÇÃO EXTERNA | UN | 1 | 14.6 | 14.6 | 131 |  |  |  | 8.1.11 | 0 | 14.6
Insumo | 12351 | ORSE | CURVA HORIZONTAL 100 X 50 MM PARA ELETROCALHA METÁLICA, COM ÂNGULO 45° | Material | un | 1 | 14.6 | 14.6 | 131 | 14.6 |  | 14.6
131
[6 empty] | Valor com BDI => |  | 17.7 | 131
[5 empty] | Quant. => | 4,00 | Preço Total => | 70.8 | 131
132
8.1.12 | Código | Banco | Descrição | Tipo | Und | Quant. | Valor Unit | Total | 132
Composição | S-ELE-PRPE-014 | Próprio | Curva horizontal 100 x 50 mm para eletrocalha metálica, com ângulo 90° (ref.:mopa ou similar) | 89 | un | 1 | 25.2 | 25.2 | 132 |  |  |  | 8.1.12 | 10.6 | 14.6
Composição Auxiliar | 88247 | SINAPI | AUXILIAR DE ELETRICISTA COM ENCARGOS COMPLEMENTARES | Livro SINAPI: Cálculos e Parâmetros | H | 0.2 | 24.32 | 4.86 | 132 | 4.86 | 4.86
Composição Auxiliar | 88264 | SINAPI | ELETRICISTA COM ENCARGOS COMPLEMENTARES | Livro SINAPI: Cálculos e Parâmetros | H | 0.2 | 28.71 | 5.74 | 132 | 5.74 | 5.74
Insumo | 3997 | ORSE | CURVA HORIZONTAL 100 X 50 MM PARA ELETROCALHA METÁLICA, COM ÂNGULO 90° (REF.:MOPA OU SIMILAR) | Material | un | 1 | 14.6 | 14.6 | 132 | 14.6 |  | 14.6
132
[6 empty] | Valor com BDI => |  | 30.55 | 132
[5 empty] | Quant. => | 8,00 | Preço Total => | 244.4 | 132
133
8.1.13 | Código | Banco | Descrição | Tipo | Und | Quant. | Valor Unit | Total | 133
Composição | S-ELE-PRPE-015 | Próprio | Curva horizontal 200 x 50 mm para eletrocalha metálica, com ângulo 90° (ref.:mopa ou similar) | 89 | un | 1 | 35.6 | 35.6 | 133 |  |  |  | 8.1.13 | 10.6 | 25
Composição Auxiliar | 88264 | SINAPI | ELETRICISTA COM ENCARGOS COMPLEMENTARES | Livro SINAPI: Cálculos e Parâmetros | H | 0.2 | 28.71 | 5.74 | 133 | 5.74 | 5.74
Composição Auxiliar | 88247 | SINAPI | AUXILIAR DE ELETRICISTA COM ENCARGOS COMPLEMENTARES | Livro SINAPI: Cálculos e Parâmetros | H | 0.2 | 24.32 | 4.86 | 133 | 4.86 | 4.86
Insumo | 6552 | ORSE | CURVA HORIZONTAL 200 X 50 MM PARA ELETROCALHA METÁLICA, COM ÂNGULO 90° (REF.:MOPA OU SIMILAR) | Material | un | 1 | 25 | 25 | 133 | 25 |  | 25
133
[6 empty] | Valor com BDI => |  | 43.16 | 133
[5 empty] | Quant. => | 4,00 | Preço Total => | 172.64 | 133
134
8.1.14 | Código | Banco | Descrição | Tipo | Und | Quant. | Valor Unit | Total | 134
Composição | S-ELE-PRPE-016 | Próprio | Tê horizontal 200 x 50mm para eletrocalha metálica (ref. Mopa ou similar) | 89 | un | 1 | 36.9 | 36.9 | 134 |  |  |  | 8.1.14 | 10.6 | 26.3
Composição Auxiliar | 88247 | SINAPI | AUXILIAR DE ELETRICISTA COM ENCARGOS COMPLEMENTARES | Livro SINAPI: Cálculos e Parâmetros | H | 0.2 | 24.32 | 4.86 | 134 | 4.86 | 4.86
Composição Auxiliar | 88264 | SINAPI | ELETRICISTA COM ENCARGOS COMPLEMENTARES | Livro SINAPI: Cálculos e Parâmetros | H | 0.2 | 28.71 | 5.74 | 134 | 5.74 | 5.74
Insumo | 6551 | ORSE | TÊ HORIZONTAL 200 X 50MM PARA ELETROCALHA METÁLICA (REF. MOPA OU SIMILAR) | Material | un | 1 | 26.3 | 26.3 | 134 | 26.3 |  | 26.3
134
[6 empty] | Valor com BDI => |  | 44.74 | 134
[5 empty] | Quant. => | 3,00 | Preço Total => | 134.22 | 134
135
8.1.15 | Código | Banco | Descrição | Tipo | Und | Quant. | Valor Unit | Total | 135
Composição | S-ELE-PRPE-017 | Próprio | Terminal 100 x 50 mm para eletrocalha metalica (ref. Mopa ou similar) | 90 | un | 1 | 20.85 | 20.85 | 135 |  |  |  | 8.1.15 | 18.55 | 2.3
Composição Auxiliar | 88264 | SINAPI | ELETRICISTA COM ENCARGOS COMPLEMENTARES | Livro SINAPI: Cálculos e Parâmetros | H | 0.35 | 28.71 | 10.04 | 135 | 10.04 | 10.04
Composição Auxiliar | 88247 | SINAPI | AUXILIAR DE ELETRICISTA COM ENCARGOS COMPLEMENTARES | Livro SINAPI: Cálculos e Parâmetros | H | 0.35 | 24.32 | 8.51 | 135 | 8.51 | 8.51
Insumo | 8500 | ORSE | TERMINAL 100 X 50 MM PARA ELETROCALHA METALICA (REF. MOPA OU SIMILAR) | Material | un | 1 | 2.3 | 2.3 | 135 | 2.3 |  | 2.3
135
[6 empty] | Valor com BDI => |  | 25.28 | 135
[5 empty] | Quant. => | 8,00 | Preço Total => | 202.24 | 135
136
8.1.16 | Código | Banco | Descrição | Tipo | Und | Quant. | Valor Unit | Total | 136
Composição | S-ELE-PRPE-018 | Próprio | Redução concêntrica 200 x 50mm / 100 x 50mm para eletrocalha metálica (ref. mopa ou similar) | 89 | un | 1 | 44.48 | 44.48 | 136 |  |  |  | 8.1.16 | 7.94 | 36.54
Composição Auxiliar | 88247 | SINAPI | AUXILIAR DE ELETRICISTA COM ENCARGOS COMPLEMENTARES | Livro SINAPI: Cálculos e Parâmetros | H | 0.15 | 24.32 | 3.64 | 136 | 3.64 | 3.64
Composição Auxiliar | 88264 | SINAPI | ELETRICISTA COM ENCARGOS COMPLEMENTARES | Livro SINAPI: Cálculos e Parâmetros | H | 0.15 | 28.71 | 4.3 | 136 | 4.3 | 4.3
Insumo | 8314 | ORSE | REDUÇÃO CONCÊNTRICA 200 X 50MM / 100 X 50MM PARA ELETROCALHA METÁLICA (REF. MOPA OU SIMILAR) | Material | un | 1 | 36.54 | 36.54 | 136 | 36.54 |  | 36.54
136
[6 empty] | Valor com BDI => |  | 53.93 | 136
[5 empty] | Quant. => | 6,00 | Preço Total => | 323.58 | 136
137
8.1.17 | Código | Banco | Descrição | Tipo | Und | Quant. | Valor Unit | Total | 137
Composição | S-ELE-PRPE-019 | Próprio | Curva vertical 200 x 50 mm para eletrocalha metálica, com ângulo 90° | 89 | un | 1 | 54.6 | 54.6 | 137 |  |  |  | 8.1.17 | 10.6 | 44
Composição Auxiliar | 88264 | SINAPI | ELETRICISTA COM ENCARGOS COMPLEMENTARES | Livro SINAPI: Cálculos e Parâmetros | H | 0.2 | 28.71 | 5.74 | 137 | 5.74 | 5.74
Composição Auxiliar | 88247 | SINAPI | AUXILIAR DE ELETRICISTA COM ENCARGOS COMPLEMENTARES | Livro SINAPI: Cálculos e Parâmetros | H | 0.2 | 24.32 | 4.86 | 137 | 4.86 | 4.86
Insumo | 11797 | ORSE | CURVA VERTICAL 200 X 50 MM PARA ELETROCALHA METÁLICA, COM ÂNGULO 90° (REF.: MOPA OU SIMILAR) | Material | un | 1 | 44 | 44 | 137 | 44 |  | 44
137
[6 empty] | Valor com BDI => |  | 66.2 | 137
[5 empty] | Quant. => | 8,00 | Preço Total => | 529.6 | 137
138
8.1.18 | Código | Banco | Descrição | Tipo | Und | Quant. | Valor Unit | Total | 138
Composição | S-ELE-PRPE-011 | Próprio | DERIVAÇÃO LATERAL SIMPLES, EM PERFILADO, PARA ELETRODUTO (3/4"), EM CHAPA DE AÇO COM TRATAMENTO PRÉ ZINCADO, INCLUSIVE FIXAÇÃO | ED- | un | 1 | 7.9 | 7.9 | 138 |  |  |  | 8.1.18 | 5.79 | 2.11
Composição Auxiliar | 88247 | SINAPI | AUXILIAR DE ELETRICISTA COM ENCARGOS COMPLEMENTARES | Livro SINAPI: Cálculos e Parâmetros | H | 0.15 | 24.32 | 3.64 | 138 | 3.64 | 3.64
Composição Auxiliar | 88264 | SINAPI | ELETRICISTA COM ENCARGOS COMPLEMENTARES | Livro SINAPI: Cálculos e Parâmetros | H | 0.075 | 28.71 | 2.15 | 138 | 2.15 | 2.15
Insumo | MATED-11870 | SETOP | DERIVAÇÃO PARA ELETRODUTO (TIPO: SIMPLES¦SAÍDA: LATERAL¦APLICAÇÃO: PERFILADO¦TRATAMENTO: PRÉ-ZINCADO¦DIÂMETRO DA SEÇÃO: 3/4"¦COMPRIMENTO: 120MM) | Material | un | 1 | 2.11 | 2.11 | 138 | 2.11 |  | 2.11
138
[6 empty] | Valor com BDI => |  | 9.57 | 138
[5 empty] | Quant. => | 55,00 | Preço Total => | 526.35 | 138
139
8.1.19 | Código | Banco | Descrição | Tipo | Und | Quant. | Valor Unit | Total | 139
Composição | S-CAB-EQUI-018 | Próprio | DIO PARA 6 FIBRAS OM2 - PADRÃO DE CONECTOR LC-UPC (COMPLETO - incluindo fusão e certificação das fibras) - Fornecimento e instalação | INEL - INSTALAÇÃO ELÉTRICA/ELETRIFICAÇÃO E ILUMINAÇÃO EXTERNA | UN | 1 | 2286.17 | 2286.17 | 139 |  |  |  | 8.1.19 | 305.2 | 1980.97
Composição Auxiliar | 91677 | SINAPI | ENGENHEIRO ELETRICISTA COM ENCARGOS COMPLEMENTARES | SEDI - SERVIÇOS DIVERSOS | H | 2 | 128.28 | 256.56 | 139 | 256.56 | 256.56
Composição Auxiliar | 88247 | SINAPI | AUXILIAR DE ELETRICISTA COM ENCARGOS COMPLEMENTARES | Livro SINAPI: Cálculos e Parâmetros | H | 2 | 24.32 | 48.64 | 139 | 48.64 | 48.64
Insumo | I-CAB-002 | Próprio | DIO - MÓDULO BÁSICO 19" - A270 DA FURUKAWA OU EQUIVALENTE TÉCNICO | Material | UN | 1 | 1371.18 | 1371.18 | 139 | 1371.18 |  | 1371.18
Insumo | I-CAB-007 | Próprio | EXTENSAO OPTICA CONECTORIZADA 02F MM (50.0) OM4 10 GIGABIT LC-UPC - D0.9 | Material | UN | 3 | 61.2 | 183.6 | 139 | 183.6 |  | 183.6
Insumo | I-CAB-005 | Próprio | KIT SUPORTE DE ADAPTADOR PARA DIO LC/SC (KIT 3 PÇS) | Material | UN | 1 | 163.75 | 163.75 | 139 | 163.75 |  | 163.75
Insumo | I-CAB-004 | Próprio | KIT BANDEJA DE EMENDA 12 FIBRAS | Material | UN | 1 | 262.44 | 262.44 | 139 | 262.44 |  | 262.44
139
[6 empty] | Valor com BDI => |  | 2772.2 | 139
[5 empty] | Quant. => | 1,00 | Preço Total => | 2772.2 | 139
140
9 |  |  | INSTALAÇÕES DE CFTV | [5 empty] | 140
9.1 |  |  | CFTV | [5 empty] | 140
9.1.1 | Código | Banco | Descrição | Tipo | Und | Quant. | Valor Unit | Total | 140
Composição | PRPE-136 | Próprio | INSTALAÇÃO DE CÂMERA DE CFTV | INES - INSTALAÇÕES ESPECIAIS | UN | 1 | 119.6 | 119.6 | 140 |  |  |  | 9.1.1 | 119.6 | 0
Composição Auxiliar | 88266 | SINAPI | ELETROTÉCNICO COM ENCARGOS COMPLEMENTARES | Livro SINAPI: Cálculos e Parâmetros | H | 4 | 29.9 | 119.6 | 140 | 119.6 | 119.6
140
[6 empty] | Valor com BDI => |  | 145.02 | 140
[5 empty] | Quant. => | 6,00 | Preço Total => | 870.12 | 140
141
9.1.2 | Código | Banco | Descrição | Tipo | Und | Quant. | Valor Unit | Total | 141
Composição | S-ELE-PRPE-004 | Próprio | Câmera de vídeo digital, bullet PoE, full hd 1080P, com infravermelho e alcance de 30m, IP67 - Hikvision, Intelbras ou equivalente técnico | INEL - INSTALAÇÃO ELÉTRICA/ELETRIFICAÇÃO E ILUMINAÇÃO EXTERNA | UN | 1 | 250 | 250 | 141 |  |  |  | 9.1.2 | 0 | 250
Insumo | 14332 | ORSE | CÂMERA DE VÍDEO DIGITAL, BULLET POE, FULL HD 1080P, COM INFRAVERMELHO E ALCANCE DE 30M, IP67, HIKVISION OU SIMILAR | Material | un | 1 | 250 | 250 | 141 | 250 |  | 250
141
[6 empty] | Valor com BDI => |  | 303.15 | 141
[5 empty] | Quant. => | 6,00 | Preço Total => | 1818.9 | 141
142
9.1.3 | Código | Banco | Descrição | Tipo | Und | Quant. | Valor Unit | Total | 142
Composição | S-ELE-PRPE-005 | Próprio | GRAVADOR DE VÍDEO (NVR), 16 PORTAS PoE, H.265, 6MP - FORNECIMENTO E INSTALAÇÃO | INEL - INSTALAÇÃO ELÉTRICA/ELETRIFICAÇÃO E ILUMINAÇÃO EXTERNA | UN | 1 | 1684 | 1684 | 142 |  |  |  | 9.1.3 | 0 | 1684
Insumo | SEA-CFTV-NVR | Próprio | GRAVADOR DE VÍDEO (NVR), 16 PORTAS POE, H.265, 6MP - FORNECIMENTO E INSTALAÇÃO | Equipamento | UN | 1 | 1684 | 1684 | 142 | 1684 |  | 1684
142
[6 empty] | Valor com BDI => |  | 2042.01 | 142
[5 empty] | Quant. => | 1,00 | Preço Total => | 2042.01 | 142
143
9.1.4 | Código | Banco | Descrição | Tipo | Und | Quant. | Valor Unit | Total | 143
Composição | S-ELE-PRPE-006 | Próprio | HD 6TB PARA ARMAZENAMENTO DE IMAGENS EM GRAVADOR DE VÍDEO - CFTV | INEL - INSTALAÇÃO ELÉTRICA/ELETRIFICAÇÃO E ILUMINAÇÃO EXTERNA | UN | 1 | 1800 | 1800 | 143 |  |  |  | 9.1.4 | 0 | 1800
Insumo | SEA-CFTV-HD | Próprio | HD 6TB PARA ARMAZENAMENTO DE IMAGENS EM GRAVADOR DE VÍDEO - CFTV | Equipamento | UN | 1 | 1800 | 1800 | 143 | 1800 |  | 1800
143
[6 empty] | Valor com BDI => |  | 2182.68 | 143
[5 empty] | Quant. => | 2,00 | Preço Total => | 4365.36 | 143
144
10 |  |  | CLIMATIZAÇÃO | [5 empty] | 144
10.1 |  |  | MEZANINO | [5 empty] | 144
10.1.1 |  |  | EQUIPAMENTOS | [5 empty] | 144
10.1.1.1 | Código | Banco | Descrição | Tipo | Und | Quant. | Valor Unit | Total | 144
Composição | S-CLI-EQUI-S18K-K7-INVERTER | Próprio | AR CONDICIONADO SPLIT INVERTER, CASSETE (TETO), 18000 BTUS/H, CICLO QUENTE/FRIO, 60 HZ, CLASSIFICACAO ENERGETICA A E COM SELO PROCEL, GAS R410A OU R32, CONTROLE S/ FIO - FORNECIMENTO E INSTALAÇÃO. | INES - INSTALAÇÕES ESPECIAIS | UN | 1 | 8375.2 | 8375.2 | 144 |  |  |  | 10.1.1.1 | 209.78 | 8165.42
Composição Auxiliar | 88243 | SINAPI | AJUDANTE ESPECIALIZADO COM ENCARGOS COMPLEMENTARES | Livro SINAPI: Cálculos e Parâmetros | H | 3.9711 | 23.92 | 94.98 | 144 | 94.98 | 94.98
Composição Auxiliar | 100308 | SINAPI | MECÂNICO DE REFRIGERAÇÃO COM ENCARGOS COMPLEMENTARES | SEDI - SERVIÇOS DIVERSOS | H | 3.9711 | 28.91 | 114.8 | 144 | 114.8 | 114.8
Insumo | 00039997 | SINAPI | PORCA ZINCADA, SEXTAVADA, DIAMETRO 1/4" | Material | UN | 8 | 0.42 | 3.36 | 144 | 3.36 |  | 3.36
Insumo | 00037591 | SINAPI | SUPORTE MAO-FRANCESA EM ACO, ABAS IGUAIS 40 CM, CAPACIDADE MINIMA 70 KG, BRANCO | Material | UN | 2 | 20.27 | 40.54 | 144 | 40.54 |  | 40.54
Insumo | 00011976 | SINAPI | CHUMBADOR DE ACO ZINCADO, DIAMETRO 1/4" COM PARAFUSO 1/4" X 40 MM | Material | UN | 10 | 1.65 | 16.5 | 144 | 16.5 |  | 16.5
Insumo | 00013246 | SINAPI | PARAFUSO DE ACO ZINCADO, SEXTAVADO, COM ROSCA INTEIRA, DIAMETRO 5/16", COMPRIMENTO 3/4", COM PORCA E ARRUELA LISA LEVE | Material | UN | 4 | 0.62 | 2.48 | 144 | 2.48 |  | 2.48
Insumo | 00039996 | SINAPI | VERGALHAO ZINCADO ROSCA TOTAL, 1/4" (6,3 MM) | Material | M | 1.28 | 3.16 | 4.04 | 144 | 4.04 |  | 4.04
Insumo | 00001570 | SINAPI | TERMINAL A COMPRESSAO EM COBRE ESTANHADO PARA CABO 2,5 MM2, 1 FURO E 1 COMPRESSAO, PARA PARAFUSO DE FIXACAO M5 | Material | UN | 10 | 1.14 | 11.4 | 144 | 11.4 |  | 11.4
Insumo | 88082 | SIURB | FORNECIMENTO DE AR-CONDICIONADO A FRIO TIPO SPLIT CASSETE INVERTER, COM CAPACIDADE DE 18.000 BTUS/H | Material | Un | 1 | 8080.58 | 8080.58 | 144 | 8080.58 |  | 8080.58
Insumo | 00013348 | SINAPI | ARRUELA EM ACO GALVANIZADO, DIAMETRO EXTERNO = 35MM, ESPESSURA = 3MM, DIAMETRO DO FURO= 18MM | Material | UN | 4 | 1.63 | 6.52 | 144 | 6.52 |  | 6.52
144
[6 empty] | Valor com BDI => |  | 10155.76 | 144
[5 empty] | Quant. => | 4,00 | Preço Total => | 40623.04 | 144
145
10.1.1.2 | Código | Banco | Descrição | Tipo | Und | Quant. | Valor Unit | Total | 145
Composição | 103272 | SINAPI | AR CONDICIONADO SPLIT INVERTER, CASSETE (TETO), 36000 BTUS/H, CICLO QUENTE/FRIO, 60 HZ, CLASSIFICACAO ENERGETICA A E COM SELO PROCEL, GAS R410A OU R32, CONTROLE S/ FIO - FORNECIMENTO E INSTALAÇÃO. | INES - INSTALAÇÕES ESPECIAIS | UN | 1 | 12390.11 | 12390.11 | 145 |  |  |  | 10.1.1.2 | 251.08 | 12139.03
Composição Auxiliar | 100308 | SINAPI | MECÂNICO DE REFRIGERAÇÃO COM ENCARGOS COMPLEMENTARES | SEDI - SERVIÇOS DIVERSOS | H | 4.7527 | 28.91 | 137.4 | 145 | 137.4 | 137.4
Composição Auxiliar | 88243 | SINAPI | AJUDANTE ESPECIALIZADO COM ENCARGOS COMPLEMENTARES | Livro SINAPI: Cálculos e Parâmetros | H | 4.7527 | 23.92 | 113.68 | 145 | 113.68 | 113.68
Insumo | 00011976 | SINAPI | CHUMBADOR DE ACO ZINCADO, DIAMETRO 1/4" COM PARAFUSO 1/4" X 40 MM | Material | UN | 10 | 1.65 | 16.5 | 145 | 16.5 |  | 16.5
Insumo | 88083 | SIURB | FORNECIMENTO DE AR-CONDICIONADO A FRIO TIPO SPLIT CASSETE INVERTER, COM CAPACIDADE DE 36.000 BTUS/H | Material | Un | 1 | 12054.19 | 12054.19 | 145 | 12054.19 |  | 12054.19
Insumo | 00001570 | SINAPI | TERMINAL A COMPRESSAO EM COBRE ESTANHADO PARA CABO 2,5 MM2, 1 FURO E 1 COMPRESSAO, PARA PARAFUSO DE FIXACAO M5 | Material | UN | 10 | 1.14 | 11.4 | 145 | 11.4 |  | 11.4
Insumo | 00037591 | SINAPI | SUPORTE MAO-FRANCESA EM ACO, ABAS IGUAIS 40 CM, CAPACIDADE MINIMA 70 KG, BRANCO | Material | UN | 2 | 20.27 | 40.54 | 145 | 40.54 |  | 40.54
Insumo | 00013348 | SINAPI | ARRUELA EM ACO GALVANIZADO, DIAMETRO EXTERNO = 35MM, ESPESSURA = 3MM, DIAMETRO DO FURO= 18MM | Material | UN | 4 | 1.63 | 6.52 | 145 | 6.52 |  | 6.52
Insumo | 00039996 | SINAPI | VERGALHAO ZINCADO ROSCA TOTAL, 1/4" (6,3 MM) | Material | M | 1.28 | 3.16 | 4.04 | 145 | 4.04 |  | 4.04
Insumo | 00013246 | SINAPI | PARAFUSO DE ACO ZINCADO, SEXTAVADO, COM ROSCA INTEIRA, DIAMETRO 5/16", COMPRIMENTO 3/4", COM PORCA E ARRUELA LISA LEVE | Material | UN | 4 | 0.62 | 2.48 | 145 | 2.48 |  | 2.48
Insumo | 00039997 | SINAPI | PORCA ZINCADA, SEXTAVADA, DIAMETRO 1/4" | Material | UN | 8 | 0.42 | 3.36 | 145 | 3.36 |  | 3.36
145
[6 empty] | Valor com BDI => |  | 15024.24 | 145
[5 empty] | Quant. => | 1,00 | Preço Total => | 15024.24 | 145
146
10.1.1.3 | Código | Banco | Descrição | Tipo | Und | Quant. | Valor Unit | Total | 146
Composição | S-CLI-EQUI-SPLITVENT | Próprio | INSUFLADOR/RENOVADOR DE AR COM FILTRO G4+F5, VAZÃO MÍNIMA DE 54 m³/h JÁ COM FILTROS, INSTALAÇÃO EM PAREDE, REF.: SICFLUX SPLITVENT – FORNECIMENTO E INSTALAÇÃO | INES - INSTALAÇÕES ESPECIAIS | UN | 1 | 412.74 | 412.74 | 146 |  |  |  | 10.1.1.3 | 94.4 | 318.34
Composição Auxiliar | 88279 | SINAPI | MONTADOR ELETROMECÃNICO COM ENCARGOS COMPLEMENTARES | SEDI - SERVIÇOS DIVERSOS | H | 2 | 23.28 | 46.56 | 146 | 46.56 | 46.56
Composição Auxiliar | 88243 | SINAPI | AJUDANTE ESPECIALIZADO COM ENCARGOS COMPLEMENTARES | Livro SINAPI: Cálculos e Parâmetros | H | 2 | 23.92 | 47.84 | 146 | 47.84 | 47.84
Insumo | Q.01.000.047537 | CPOS/CDHU | INSUFLADOR DE AR COMPACTO PARA RENOVAÇÃO DE AR EM AMBIENTES, COM FILTROS CLASSE G4 (BRANCO) + FILTRO CLASSE M5 (AZUL) VAZÃO MÁXIMA 54 M³/H OU COM 2 FILTROS CLASSE G4 VAZÃO MÁXIMA 93 M³/H, CONFORME LEI 13.589/2018; REF. SPLITVENT SICFLUX OU EQUIVALENTE | Material | UN | 1 | 318.34 | 318.34 | 146 | 318.34 |  | 318.34
146
[6 empty] | Valor com BDI => |  | 500.48 | 146
[5 empty] | Quant. => | 4,00 | Preço Total => | 2001.92 | 146
147
10.1.1.4 | Código | Banco | Descrição | Tipo | Und | Quant. | Valor Unit | Total | 147
Composição | S-CLI-EQUI-EX-SONORA-11 | Próprio | EXAUSTOR AXIAL DN 100, 22W, 220V - SICFLUX SONORA 11 OU EQUIVALENTE TÉCNICO APROVADO - FORNECIMENTO E INSTALAÇÃO | SEDI - SERVIÇOS DIVERSOS | UN | 1 | 310.3 | 310.3 | 147 |  |  |  | 10.1.1.4 | 94.4 | 215.9
Composição Auxiliar | 88279 | SINAPI | MONTADOR ELETROMECÃNICO COM ENCARGOS COMPLEMENTARES | SEDI - SERVIÇOS DIVERSOS | H | 2 | 23.28 | 46.56 | 147 | 46.56 | 46.56
Composição Auxiliar | 88243 | SINAPI | AJUDANTE ESPECIALIZADO COM ENCARGOS COMPLEMENTARES | Livro SINAPI: Cálculos e Parâmetros | H | 2 | 23.92 | 47.84 | 147 | 47.84 | 47.84
Insumo | I-CLI-EQUI-EX-SONORA-11 | Próprio | EXAUSTOR AXIAL DN 100, 22W, 220V - SICFLUX SONORA 11 OU EQUIVALENTE TÉCNICO APROVADO | Equipamento para Aquisição Permanente | UN | 1 | 215.9 | 215.9 | 147 | 215.9 |  | 215.9
147
[6 empty] | Valor com BDI => |  | 376.26 | 147
[5 empty] | Quant. => | 1,00 | Preço Total => | 376.26 | 147
148
10.1.1.5 | Código | Banco | Descrição | Tipo | Und | Quant. | Valor Unit | Total | 148
Composição | S-CLI-EQUI-EX-MAXX-SS-150 | Próprio | EXAUSTOR AXIAL IN-LINE DN 150, 70W, 220V - SICFLUX MAXX SUPER SILENCE 150 OU EQUIVALENTE TÉCNICO APROVADO - FORNECIMENTO E INSTALAÇÃO | INES - INSTALAÇÕES ESPECIAIS | UN | 1 | 1141.59 | 1141.59 | 148 |  |  |  | 10.1.1.5 | 141.6 | 999.99
Composição Auxiliar | 88243 | SINAPI | AJUDANTE ESPECIALIZADO COM ENCARGOS COMPLEMENTARES | Livro SINAPI: Cálculos e Parâmetros | H | 3 | 23.92 | 71.76 | 148 | 71.76 | 71.76
Composição Auxiliar | 88279 | SINAPI | MONTADOR ELETROMECÃNICO COM ENCARGOS COMPLEMENTARES | SEDI - SERVIÇOS DIVERSOS | H | 3 | 23.28 | 69.84 | 148 | 69.84 | 69.84
Insumo | I-CLI-EQUI-EX-MAXX-SS-150 | Próprio | EXAUSTOR AXIAL IN-LINE DN 150, 70W, 220V - SICFLUX MAXX SUPER SILENCE 150 OU EQUIVALENTE TÉCNICO APROVADO | Equipamento para Aquisição Permanente | UN | 1 | 999.99 | 999.99 | 148 | 999.99 |  | 999.99
148
[6 empty] | Valor com BDI => |  | 1384.29 | 148
[5 empty] | Quant. => | 1,00 | Preço Total => | 1384.29 | 148
149
10.1.2 |  |  | LINHAS FRIGORÍGENAS | [5 empty] | 149
10.1.2.1 | Código | Banco | Descrição | Tipo | Und | Quant. | Valor Unit | Total | 149
Composição | 97327 | SINAPI | TUBO EM COBRE FLEXÍVEL, DN 1/4", COM ISOLAMENTO, INSTALADO EM RAMAL DE ALIMENTAÇÃO DE AR CONDICIONADO COM CONDENSADORA INDIVIDUAL FORNECIMENTO E INSTALAÇÃO. AF_12/2015 | INHI - INSTALAÇÕES HIDROS SANITÁRIAS | M | 1 | 27.4 | 27.4 | 149 |  |  |  | 10.1.2.1 | 2.64 | 24.76
Composição Auxiliar | 88267 | SINAPI | ENCANADOR OU BOMBEIRO HIDRÁULICO COM ENCARGOS COMPLEMENTARES | Livro SINAPI: Cálculos e Parâmetros | H | 0.052 | 27.62 | 1.43 | 149 | 1.43 | 1.43
Composição Auxiliar | 88248 | SINAPI | AUXILIAR DE ENCANADOR OU BOMBEIRO HIDRÁULICO COM ENCARGOS COMPLEMENTARES | Livro SINAPI: Cálculos e Parâmetros | H | 0.052 | 23.32 | 1.21 | 149 | 1.21 | 1.21
Insumo | 00039662 | SINAPI | TUBO DE COBRE FLEXIVEL, D = 1/4 ", E = 0,79 MM, PARA AR-CONDICIONADO/ INSTALACOES GAS RESIDENCIAIS E COMERCIAIS | Material | M | 1.0211 | 20.61 | 21.04 | 149 | 21.04 |  | 21.04
Insumo | 00039738 | SINAPI | TUBO DE BORRACHA ELASTOMERICA FLEXIVEL, PRETA, PARA ISOLAMENTO TERMICO DE TUBULACAO, DN 1/4" (6 MM), E= 9 MM, COEFICIENTE DE CONDUTIVIDADE TERMICA 0,036W/MK, VAPOR DE AGUA MAIOR OU IGUAL A 10.000 | Material | M | 1.0211 | 3.65 | 3.72 | 149 | 3.72 |  | 3.72
149
[6 empty] | Valor com BDI => |  | 33.22 | 149
[5 empty] | Quant. => | 44,00 | Preço Total => | 1461.68 | 149
150
10.1.2.2 | Código | Banco | Descrição | Tipo | Und | Quant. | Valor Unit | Total | 150
Composição | 97328 | SINAPI | TUBO EM COBRE FLEXÍVEL, DN 3/8", COM ISOLAMENTO, INSTALADO EM RAMAL DE ALIMENTAÇÃO DE AR CONDICIONADO COM CONDENSADORA INDIVIDUAL - FORNECIMENTO E INSTALAÇÃO. AF_12/2015 | INHI - INSTALAÇÕES HIDROS SANITÁRIAS | M | 1 | 44.62 | 44.62 | 150 |  |  |  | 10.1.2.2 | 2.89 | 41.73
Composição Auxiliar | 88248 | SINAPI | AUXILIAR DE ENCANADOR OU BOMBEIRO HIDRÁULICO COM ENCARGOS COMPLEMENTARES | Livro SINAPI: Cálculos e Parâmetros | H | 0.057 | 23.32 | 1.32 | 150 | 1.32 | 1.32
Composição Auxiliar | 88267 | SINAPI | ENCANADOR OU BOMBEIRO HIDRÁULICO COM ENCARGOS COMPLEMENTARES | Livro SINAPI: Cálculos e Parâmetros | H | 0.057 | 27.62 | 1.57 | 150 | 1.57 | 1.57
Insumo | 00039664 | SINAPI | TUBO DE COBRE FLEXIVEL, D = 3/8 ", E = 0,79 MM, PARA AR-CONDICIONADO/ INSTALACOES GAS RESIDENCIAIS E COMERCIAIS | Material | M | 1.0211 | 31.7 | 32.36 | 150 | 32.36 |  | 32.36
Insumo | 00039741 | SINAPI | TUBO DE BORRACHA ELASTOMERICA FLEXIVEL, PRETA, PARA ISOLAMENTO TERMICO DE TUBULACAO, DN 3/8" (10 MM), E= 19 MM, COEFICIENTE DE CONDUTIVIDADE TERMICA 0,036W/MK, VAPOR DE AGUA MAIOR OU IGUAL A 10.000 | Material | M | 1.0211 | 9.18 | 9.37 | 150 | 9.37 |  | 9.37
150
[6 empty] | Valor com BDI => |  | 54.1 | 150
[5 empty] | Quant. => | 13,50 | Preço Total => | 730.35 | 150
151
10.1.2.3 | Código | Banco | Descrição | Tipo | Und | Quant. | Valor Unit | Total | 151
Composição | 97329 | SINAPI | TUBO EM COBRE FLEXÍVEL, DN 1/2", COM ISOLAMENTO, INSTALADO EM RAMAL DE ALIMENTAÇÃO DE AR CONDICIONADO COM CONDENSADORA INDIVIDUAL - FORNECIMENTO E INSTALAÇÃO. AF_12/2015 | INHI - INSTALAÇÕES HIDROS SANITÁRIAS | M | 1 | 57.3 | 57.3 | 151 |  |  |  | 10.1.2.3 | 3.1 | 54.2
Composição Auxiliar | 88248 | SINAPI | AUXILIAR DE ENCANADOR OU BOMBEIRO HIDRÁULICO COM ENCARGOS COMPLEMENTARES | Livro SINAPI: Cálculos e Parâmetros | H | 0.061 | 23.32 | 1.42 | 151 | 1.42 | 1.42
Composição Auxiliar | 88267 | SINAPI | ENCANADOR OU BOMBEIRO HIDRÁULICO COM ENCARGOS COMPLEMENTARES | Livro SINAPI: Cálculos e Parâmetros | H | 0.061 | 27.62 | 1.68 | 151 | 1.68 | 1.68
Insumo | 00039737 | SINAPI | TUBO DE BORRACHA ELASTOMERICA FLEXIVEL, PRETA, PARA ISOLAMENTO TERMICO DE TUBULACAO, DN 1/2" (12 MM), E= 19 MM, COEFICIENTE DE CONDUTIVIDADE TERMICA 0,036W/MK, VAPOR DE AGUA MAIOR OU IGUAL A 10.000 | Material | M | 1.0211 | 10.09 | 10.3 | 151 | 10.3 |  | 10.3
Insumo | 00039660 | SINAPI | TUBO DE COBRE FLEXIVEL, D = 1/2 ", E = 0,79 MM, PARA AR-CONDICIONADO/ INSTALACOES GAS RESIDENCIAIS E COMERCIAIS | Material | M | 1.0211 | 43 | 43.9 | 151 | 43.9 |  | 43.9
151
[6 empty] | Valor com BDI => |  | 69.48 | 151
[5 empty] | Quant. => | 44,00 | Preço Total => | 3057.12 | 151
152
10.1.2.4 | Código | Banco | Descrição | Tipo | Und | Quant. | Valor Unit | Total | 152
Composição | 97330 | SINAPI | TUBO EM COBRE FLEXÍVEL, DN 5/8", COM ISOLAMENTO, INSTALADO EM RAMAL DE ALIMENTAÇÃO DE AR CONDICIONADO COM CONDENSADORA INDIVIDUAL - FORNECIMENTO E INSTALAÇÃO. AF_12/2015 | INHI - INSTALAÇÕES HIDROS SANITÁRIAS | M | 1 | 70.17 | 70.17 | 152 |  |  |  | 10.1.2.4 | 3.25 | 66.92
Composição Auxiliar | 88267 | SINAPI | ENCANADOR OU BOMBEIRO HIDRÁULICO COM ENCARGOS COMPLEMENTARES | Livro SINAPI: Cálculos e Parâmetros | H | 0.064 | 27.62 | 1.76 | 152 | 1.76 | 1.76
Composição Auxiliar | 88248 | SINAPI | AUXILIAR DE ENCANADOR OU BOMBEIRO HIDRÁULICO COM ENCARGOS COMPLEMENTARES | Livro SINAPI: Cálculos e Parâmetros | H | 0.064 | 23.32 | 1.49 | 152 | 1.49 | 1.49
Insumo | 00039853 | SINAPI | TUBO DE BORRACHA ELASTOMERICA FLEXIVEL, PRETA, PARA ISOLAMENTO TERMICO DE TUBULACAO, DN 5/8" (15 MM), E= 19 MM, COEFICIENTE DE CONDUTIVIDADE TERMICA 0,036W/MK, VAPOR DE AGUA MAIOR OU IGUAL A 10.000 | Material | M | 1.0211 | 12.06 | 12.31 | 152 | 12.31 |  | 12.31
Insumo | 00039665 | SINAPI | TUBO DE COBRE FLEXIVEL, D = 5/8 ", E = 0,79 MM, PARA AR-CONDICIONADO/ INSTALACOES GAS RESIDENCIAIS E COMERCIAIS | Material | M | 1.0211 | 53.49 | 54.61 | 152 | 54.61 |  | 54.61
152
[6 empty] | Valor com BDI => |  | 85.08 | 152
[5 empty] | Quant. => | 13,50 | Preço Total => | 1148.58 | 152
153
10.1.3 |  |  | DUTOS E ACESSÓRIOS | [5 empty] | 153
10.1.3.1 | Código | Banco | Descrição | Tipo | Und | Quant. | Valor Unit | Total | 153
Composição | 89848 | SINAPI | TUBO PVC, SERIE NORMAL, ESGOTO PREDIAL, DN 100 MM, FORNECIDO E INSTALADO EM SUBCOLETOR AÉREO DE ESGOTO SANITÁRIO. AF_08/2022 | INHI - INSTALAÇÕES HIDROS SANITÁRIAS | M | 1 | 26.2 | 26.2 | 153 |  |  |  | 10.1.3.1 | 12.19 | 14.01
Composição Auxiliar | 88248 | SINAPI | AUXILIAR DE ENCANADOR OU BOMBEIRO HIDRÁULICO COM ENCARGOS COMPLEMENTARES | Livro SINAPI: Cálculos e Parâmetros | H | 0.2396 | 23.32 | 5.58 | 153 | 5.58 | 5.58
Composição Auxiliar | 88267 | SINAPI | ENCANADOR OU BOMBEIRO HIDRÁULICO COM ENCARGOS COMPLEMENTARES | Livro SINAPI: Cálculos e Parâmetros | H | 0.2396 | 27.62 | 6.61 | 153 | 6.61 | 6.61
Insumo | 00009836 | SINAPI | TUBO PVC SERIE NORMAL, DN 100 MM, PARA ESGOTO PREDIAL (NBR 5688) | Material | M | 1.0549 | 13.26 | 13.98 | 153 | 13.98 |  | 13.98
Insumo | 00038383 | SINAPI | LIXA D'AGUA EM FOLHA, COR PRETA, GRAO 100 | Material | UN | 0.0133 | 2.39 | 0.03 | 153 | 0.03 |  | 0.03
153
[6 empty] | Valor com BDI => |  | 31.77 | 153
[5 empty] | Quant. => | 13,00 | Preço Total => | 413.01 | 153
154
10.1.3.2 | Código | Banco | Descrição | Tipo | Und | Quant. | Valor Unit | Total | 154
Composição | 89850 | SINAPI | JOELHO 90 GRAUS, PVC, SERIE NORMAL, ESGOTO PREDIAL, DN 100 MM, JUNTA ELÁSTICA, FORNECIDO E INSTALADO EM SUBCOLETOR AÉREO DE ESGOTO SANITÁRIO. AF_08/2022 | INHI - INSTALAÇÕES HIDROS SANITÁRIAS | UN | 1 | 32.29 | 32.29 | 154 |  |  |  | 10.1.3.2 | 14.12 | 18.17
Composição Auxiliar | 88267 | SINAPI | ENCANADOR OU BOMBEIRO HIDRÁULICO COM ENCARGOS COMPLEMENTARES | Livro SINAPI: Cálculos e Parâmetros | H | 0.2774 | 27.62 | 7.66 | 154 | 7.66 | 7.66
Composição Auxiliar | 88248 | SINAPI | AUXILIAR DE ENCANADOR OU BOMBEIRO HIDRÁULICO COM ENCARGOS COMPLEMENTARES | Livro SINAPI: Cálculos e Parâmetros | H | 0.2774 | 23.32 | 6.46 | 154 | 6.46 | 6.46
Insumo | 00003520 | SINAPI | JOELHO PVC, SOLDAVEL, PB, 90 GRAUS, DN 100 MM, PARA ESGOTO PREDIAL | Material | UN | 1 | 7.39 | 7.39 | 154 | 7.39 |  | 7.39
Insumo | 00000301 | SINAPI | ANEL BORRACHA PARA TUBO ESGOTO PREDIAL, DN 100 MM (NBR 5688) | Material | UN | 2 | 3.95 | 7.9 | 154 | 7.9 |  | 7.9
Insumo | 00020078 | SINAPI | PASTA LUBRIFICANTE PARA TUBOS E CONEXOES COM JUNTA ELASTICA, EMBALAGEM DE *400* GR (USO EM PVC, ACO, POLIETILENO E OUTROS) | Material | UN | 0.115 | 25.08 | 2.88 | 154 | 2.88 |  | 2.88
154
[6 empty] | Valor com BDI => |  | 39.15 | 154
[5 empty] | Quant. => | 10,00 | Preço Total => | 391.5 | 154
155
10.1.3.3 | Código | Banco | Descrição | Tipo | Und | Quant. | Valor Unit | Total | 155
Composição | C-SEA-HID-INHI-SAN-TUBO-N-200 | Próprio | TUBO PVC ESGOTO OU AGUA PLUVIAL PREDIAL DN 200MM, SERIE NORMAL, INCLUSIVE CONEXOES - FORNECIMENTO E INSTALACAO | INHI - INSTALAÇÕES HIDROS SANITÁRIAS | M | 1 | 199.62 | 199.62 | 155 |  |  |  | 10.1.3.3 | 55.51 | 144.11
Composição Auxiliar | 88248 | SINAPI | AUXILIAR DE ENCANADOR OU BOMBEIRO HIDRÁULICO COM ENCARGOS COMPLEMENTARES | Livro SINAPI: Cálculos e Parâmetros | H | 1.09 | 23.32 | 25.41 | 155 | 25.41 | 25.41
Composição Auxiliar | 88267 | SINAPI | ENCANADOR OU BOMBEIRO HIDRÁULICO COM ENCARGOS COMPLEMENTARES | Livro SINAPI: Cálculos e Parâmetros | H | 1.09 | 27.62 | 30.1 | 155 | 30.1 | 30.1
Insumo | 00020083 | SINAPI | SOLUCAO PREPARADORA / LIMPADORA PARA PVC, FRASCO COM 1000 CM3 | Material | UN | 0.013 | 68.86 | 0.89 | 155 | 0.89 |  | 0.89
Insumo | 00000122 | SINAPI | ADESIVO PLASTICO PARA PVC, FRASCO COM *850* GR | Material | UN | 0.0083 | 60.78 | 0.5 | 155 | 0.5 |  | 0.5
Insumo | 00041930 | SINAPI | TUBO COLETOR DE ESGOTO PVC, JEI, DN 200 MM (NBR 7362) | Material | M | 1.2 | 118.94 | 142.72 | 155 | 142.72 |  | 142.72
155
[6 empty] | Valor com BDI => |  | 242.05 | 155
[5 empty] | Quant. => | 5,00 | Preço Total => | 1210.25 | 155
156
10.1.3.4 | Código | Banco | Descrição | Tipo | Und | Quant. | Valor Unit | Total | 156
Composição | S-CLI-GRL-S100 | Próprio | GRELHA CIRCULAR PLÁSTICA BRANCA DIÂMETRO 100 MM - REF.: SICFLUX S100 - FORNECIMENTO E INSTALAÇÃO | SEDI - SERVIÇOS DIVERSOS | UN | 1 | 71.71 | 71.71 | 156 |  |  |  | 10.1.3.4 | 47.92 | 23.79
Composição Auxiliar | 88277 | SINAPI | MONTADOR (TUBO AÇO/EQUIPAMENTOS) COM ENCARGOS COMPLEMENTARES | SEDI - SERVIÇOS DIVERSOS | H | 1 | 24 | 24 | 156 | 24 | 24
Composição Auxiliar | 88243 | SINAPI | AJUDANTE ESPECIALIZADO COM ENCARGOS COMPLEMENTARES | Livro SINAPI: Cálculos e Parâmetros | H | 1 | 23.92 | 23.92 | 156 | 23.92 | 23.92
Insumo | I-CLI-GRL-S100 | Próprio | GRELHA CIRCULAR PLÁSTICA BRANCA DIÂMETRO 100 MM - REF.: SICFLUX S100 | Material | UN | 1 | 23.79 | 23.79 | 156 | 23.79 |  | 23.79
156
[6 empty] | Valor com BDI => |  | 86.95 | 156
[5 empty] | Quant. => | 4,00 | Preço Total => | 347.8 | 156
157
10.1.3.5 | Código | Banco | Descrição | Tipo | Und | Quant. | Valor Unit | Total | 157
Composição | S-CLI-TUBU-PGR-001 | Próprio | GRELHA DE PORTA INDEVASSÁVEL 325 X 225 MM, EM ALUMÍNIO ANODIZADO, COM DUPLA MOLDURA - REF. TROX AGS-T - FORNECIMENTO E INSTALAÇÃO | INES - INSTALAÇÕES ESPECIAIS | UN | 1 | 305.53 | 305.53 | 157 |  |  |  | 10.1.3.5 | 23.6 | 281.93
Composição Auxiliar | 88243 | SINAPI | AJUDANTE ESPECIALIZADO COM ENCARGOS COMPLEMENTARES | Livro SINAPI: Cálculos e Parâmetros | H | 0.5 | 23.92 | 11.96 | 157 | 11.96 | 11.96
Composição Auxiliar | 88279 | SINAPI | MONTADOR ELETROMECÃNICO COM ENCARGOS COMPLEMENTARES | SEDI - SERVIÇOS DIVERSOS | H | 0.5 | 23.28 | 11.64 | 157 | 11.64 | 11.64
Insumo | I-ARQ-EXAS-PRRS-001 | Próprio | GRELHA DE VENTILAÇÃO INDEVASSÁVEL EM ALUMÍNIO C/ CONTRA-MOLDURA, DIMENSÕES 325 X 225 CM - REF. TROX AGS-T OU EQUIV. | Material | UN | 1 | 281.93 | 281.93 | 157 | 281.93 |  | 281.93
157
[6 empty] | Valor com BDI => |  | 370.48 | 157
[5 empty] | Quant. => | 1,00 | Preço Total => | 370.48 | 157
158
10.1.3.6 | Código | Banco | Descrição | Tipo | Und | Quant. | Valor Unit | Total | 158
Composição | S-CLI-DUTO-F-0001 | Próprio | CAIXA DE FILTRAGEM CLASSE G4 + M5 COM CONEXÕES PARA DUTO CIRCULAR DN 150 MM SICFLUX FILBOX RED METÁLICO 150 - FORNECIMENTO E INSTALAÇÃO | INES - INSTALAÇÕES ESPECIAIS | UN | 1 | 382.56 | 382.56 | 158 |  |  |  | 10.1.3.6 | 23.96 | 358.6
Composição Auxiliar | 88243 | SINAPI | AJUDANTE ESPECIALIZADO COM ENCARGOS COMPLEMENTARES | Livro SINAPI: Cálculos e Parâmetros | H | 0.5 | 23.92 | 11.96 | 158 | 11.96 | 11.96
Composição Auxiliar | 88277 | SINAPI | MONTADOR (TUBO AÇO/EQUIPAMENTOS) COM ENCARGOS COMPLEMENTARES | SEDI - SERVIÇOS DIVERSOS | H | 0.5 | 24 | 12 | 158 | 12 | 12
Insumo | I-CLI-DUTO-F-0001 | Próprio | CAIXA DE FILTRAGEM CLASSE G4 + M5 COM CONEXÕES PARA DUTO CIRCULAR DN 150 MM SICFLUX FILBOX RED METÁLICO 150 | Material | UN | 1 | 358.6 | 358.6 | 158 | 358.6 |  | 358.6
158
[6 empty] | Valor com BDI => |  | 463.89 | 158
[5 empty] | Quant. => | 1,00 | Preço Total => | 463.89 | 158
159
10.1.3.7 | Código | Banco | Descrição | Tipo | Und | Quant. | Valor Unit | Total | 159
Composição | S-CLI-DIFUSOR-CIRCULAR PVC - 200MM | Próprio | DIFUSOR CIRCULAR DE PVC - COR: BRANCA - REF.: VENTIDEC DVKR 200 - FAB.: MULTIVAC - FORNECIMENTO E INSTALAÇÃO | INES - INSTALAÇÕES ESPECIAIS | UND. | 1 | 105.46 | 105.46 | 159 |  |  |  | 10.1.3.7 | 51.58 | 53.88
Composição Auxiliar | 88250 | SINAPI | AUXILIAR DE MECÂNICO COM ENCARGOS COMPLEMENTARES | SEDI - SERVIÇOS DIVERSOS | H | 1 | 22.67 | 22.67 | 159 | 22.67 | 22.67
Composição Auxiliar | 100308 | SINAPI | MECÂNICO DE REFRIGERAÇÃO COM ENCARGOS COMPLEMENTARES | SEDI - SERVIÇOS DIVERSOS | H | 1 | 28.91 | 28.91 | 159 | 28.91 | 28.91
Insumo | I-CLI-DIFUSOR - CIRCULAR PVC - 200MM | Próprio | DIFUSOR CIRCULAR DE PVC - COR: BRANCA - REF.: VENTIDEC DVKR 200 - FAB.: MULTIVAC | Equipamento para Aquisição Permanente | UND | 1 | 53.88 | 53.88 | 159 | 53.88 |  | 53.88
159
[6 empty] | Valor com BDI => |  | 127.88 | 159
[5 empty] | Quant. => | 1,00 | Preço Total => | 127.88 | 159
160
10.1.3.8 | Código | Banco | Descrição | Tipo | Und | Quant. | Valor Unit | Total | 160
Composição | S-CLI-GRL-S200 | Próprio | GRELHA CIRCULAR PLÁSTICA BRANCA DIÂMETRO 200 MM - REF.: SICFLUX S200 - FORNECIMENTO E INSTALAÇÃO | INES - INSTALAÇÕES ESPECIAIS | UN | 1 | 82.92 | 82.92 | 160 |  |  |  | 10.1.3.8 | 47.92 | 35
Composição Auxiliar | 88277 | SINAPI | MONTADOR (TUBO AÇO/EQUIPAMENTOS) COM ENCARGOS COMPLEMENTARES | SEDI - SERVIÇOS DIVERSOS | H | 1 | 24 | 24 | 160 | 24 | 24
Composição Auxiliar | 88243 | SINAPI | AJUDANTE ESPECIALIZADO COM ENCARGOS COMPLEMENTARES | Livro SINAPI: Cálculos e Parâmetros | H | 1 | 23.92 | 23.92 | 160 | 23.92 | 23.92
Insumo | 002016 | SBC | GRELHA FIXA COM COLARINHO EM POLIESTIRENO BRANCA COM TELA S200 8" | Material | UN | 1 | 35 | 35 | 160 | 35 |  | 35
160
[6 empty] | Valor com BDI => |  | 100.54 | 160
[5 empty] | Quant. => | 1,00 | Preço Total => | 100.54 | 160
161
10.1.4 |  |  | DRENO | [5 empty] | 161
10.1.4.1 | Código | Banco | Descrição | Tipo | Und | Quant. | Valor Unit | Total | 161
Composição | S-HID-ADRE-75030/001 | Próprio | TUBO, PVC, SOLDÁVEL, DN 25MM, INSTALADO EM DRENO DE AR-CONDICIONADO, COM ISOLAMENTO TÉRMICO EM ESPUMA DE POLIETILENO EXPANDIDO FLEXÍVEL, INCLUSIVE CONEXÕES - FORNECIMENTO E INSTALAÇÃO | INES - INSTALAÇÕES ESPECIAIS | M | 1 | 31.2 | 31.2 | 161 |  |  |  | 10.1.4.1 | 20.36 | 10.84
Composição Auxiliar | 88248 | SINAPI | AUXILIAR DE ENCANADOR OU BOMBEIRO HIDRÁULICO COM ENCARGOS COMPLEMENTARES | Livro SINAPI: Cálculos e Parâmetros | H | 0.4 | 23.32 | 9.32 | 161 | 9.32 | 9.32
Composição Auxiliar | 88267 | SINAPI | ENCANADOR OU BOMBEIRO HIDRÁULICO COM ENCARGOS COMPLEMENTARES | Livro SINAPI: Cálculos e Parâmetros | H | 0.4 | 27.62 | 11.04 | 161 | 11.04 | 11.04
Insumo | 00039714 | SINAPI | TUBO DE ESPUMA DE POLIETILENO EXPANDIDO FLEXIVEL PARA ISOLAMENTO TERMICO DE TUBULACAO DE AR CONDICIONADO, AGUA QUENTE, DN 1", E= 10 MM | Material | M | 1.6 | 2.99 | 4.78 | 161 | 4.78 |  | 4.78
Insumo | 00020083 | SINAPI | SOLUCAO PREPARADORA / LIMPADORA PARA PVC, FRASCO COM 1000 CM3 | Material | UN | 0.0003 | 68.86 | 0.02 | 161 | 0.02 |  | 0.02
Insumo | 00009868 | SINAPI | TUBO PVC, SOLDAVEL, DE 25 MM, AGUA FRIA (NBR-5648) | Material | M | 1.6 | 3.75 | 6 | 161 | 6 |  | 6
Insumo | 00000122 | SINAPI | ADESIVO PLASTICO PARA PVC, FRASCO COM *850* GR | Material | UN | 0.0008 | 60.78 | 0.04 | 161 | 0.04 |  | 0.04
161
[6 empty] | Valor com BDI => |  | 37.83 | 161
[5 empty] | Quant. => | 3,50 | Preço Total => | 132.4 | 161
162
10.1.4.2 | Código | Banco | Descrição | Tipo | Und | Quant. | Valor Unit | Total | 162
Composição | S-HID-ADRE-75030/002 | Próprio | TUBO, PVC, SOLDÁVEL, DN 32MM, INSTALADO EM DRENO DE AR-CONDICIONADO, COM ISOLAMENTO TÉRMICO EM ESPUMA DE POLIETILENO EXPANDIDO FLEXÍVEL, INCLUSIVE CONEXÕES - FORNECIMENTO E INSTALAÇÃO | INES - INSTALAÇÕES ESPECIAIS | M | 1 | 38.19 | 38.19 | 162 |  |  |  | 10.1.4.2 | 20.36 | 17.83
Composição Auxiliar | 88248 | SINAPI | AUXILIAR DE ENCANADOR OU BOMBEIRO HIDRÁULICO COM ENCARGOS COMPLEMENTARES | Livro SINAPI: Cálculos e Parâmetros | H | 0.4 | 23.32 | 9.32 | 162 | 9.32 | 9.32
Composição Auxiliar | 88267 | SINAPI | ENCANADOR OU BOMBEIRO HIDRÁULICO COM ENCARGOS COMPLEMENTARES | Livro SINAPI: Cálculos e Parâmetros | H | 0.4 | 27.62 | 11.04 | 162 | 11.04 | 11.04
Insumo | 00039710 | SINAPI | TUBO DE ESPUMA DE POLIETILENO EXPANDIDO FLEXIVEL PARA ISOLAMENTO TERMICO DE TUBULACAO DE AR CONDICIONADO, AGUA QUENTE, DN 1 1/8", E= 10 MM | Material | M | 1.6 | 3.02 | 4.83 | 162 | 4.83 |  | 4.83
Insumo | 00009869 | SINAPI | TUBO PVC, SOLDAVEL, DE 32 MM, AGUA FRIA (NBR-5648) | Material | M | 1.6 | 8.09 | 12.94 | 162 | 12.94 |  | 12.94
Insumo | 00020083 | SINAPI | SOLUCAO PREPARADORA / LIMPADORA PARA PVC, FRASCO COM 1000 CM3 | Material | UN | 0.0003 | 68.86 | 0.02 | 162 | 0.02 |  | 0.02
Insumo | 00000122 | SINAPI | ADESIVO PLASTICO PARA PVC, FRASCO COM *850* GR | Material | UN | 0.0008 | 60.78 | 0.04 | 162 | 0.04 |  | 0.04
162
[6 empty] | Valor com BDI => |  | 46.3 | 162
[5 empty] | Quant. => | 46,00 | Preço Total => | 2129.8 | 162
163
10.1.4.3 | Código | Banco | Descrição | Tipo | Und | Quant. | Valor Unit | Total | 163
Composição | 89866 | SINAPI | JOELHO 90 GRAUS, PVC, SOLDÁVEL, DN 25MM, INSTALADO EM DRENO DE AR-CONDICIONADO - FORNECIMENTO E INSTALAÇÃO. AF_08/2022 | INHI - INSTALAÇÕES HIDROS SANITÁRIAS | UN | 1 | 7.27 | 7.27 | 163 |  |  |  | 10.1.4.3 | 5.62 | 1.65
Composição Auxiliar | 88248 | SINAPI | AUXILIAR DE ENCANADOR OU BOMBEIRO HIDRÁULICO COM ENCARGOS COMPLEMENTARES | Livro SINAPI: Cálculos e Parâmetros | H | 0.1106 | 23.32 | 2.57 | 163 | 2.57 | 2.57
Composição Auxiliar | 88267 | SINAPI | ENCANADOR OU BOMBEIRO HIDRÁULICO COM ENCARGOS COMPLEMENTARES | Livro SINAPI: Cálculos e Parâmetros | H | 0.1106 | 27.62 | 3.05 | 163 | 3.05 | 3.05
Insumo | 00038383 | SINAPI | LIXA D'AGUA EM FOLHA, COR PRETA, GRAO 100 | Material | UN | 0.0061 | 2.39 | 0.01 | 163 | 0.01 |  | 0.01
Insumo | 00003529 | SINAPI | JOELHO PVC, SOLDAVEL, 90 GRAUS, 25 MM, COR MARROM, PARA AGUA FRIA PREDIAL | Material | UN | 1 | 0.66 | 0.66 | 163 | 0.66 |  | 0.66
Insumo | 00020083 | SINAPI | SOLUCAO PREPARADORA / LIMPADORA PARA PVC, FRASCO COM 1000 CM3 | Material | UN | 0.008 | 68.86 | 0.55 | 163 | 0.55 |  | 0.55
Insumo | 00000122 | SINAPI | ADESIVO PLASTICO PARA PVC, FRASCO COM *850* GR | Material | UN | 0.0071 | 60.78 | 0.43 | 163 | 0.43 |  | 0.43
163
[6 empty] | Valor com BDI => |  | 8.81 | 163
[5 empty] | Quant. => | 6,00 | Preço Total => | 52.86 | 163
164
10.1.4.4 | Código | Banco | Descrição | Tipo | Und | Quant. | Valor Unit | Total | 164
Composição | 104319 | SINAPI | JOELHO 90 GRAUS, PVC, SOLDÁVEL, DN 32 MM, INSTALADO EM DRENO DE AR CONDICIONADO - FORNECIMENTO E INSTALAÇÃO. AF_08/2022 | INHI - INSTALAÇÕES HIDROS SANITÁRIAS | UN | 1 | 9.53 | 9.53 | 164 |  |  |  | 10.1.4.4 | 6.01 | 3.52
Composição Auxiliar | 88248 | SINAPI | AUXILIAR DE ENCANADOR OU BOMBEIRO HIDRÁULICO COM ENCARGOS COMPLEMENTARES | Livro SINAPI: Cálculos e Parâmetros | H | 0.1182 | 23.32 | 2.75 | 164 | 2.75 | 2.75
Composição Auxiliar | 88267 | SINAPI | ENCANADOR OU BOMBEIRO HIDRÁULICO COM ENCARGOS COMPLEMENTARES | Livro SINAPI: Cálculos e Parâmetros | H | 0.1182 | 27.62 | 3.26 | 164 | 3.26 | 3.26
Insumo | 00038383 | SINAPI | LIXA D'AGUA EM FOLHA, COR PRETA, GRAO 100 | Material | UN | 0.0066 | 2.39 | 0.01 | 164 | 0.01 |  | 0.01
Insumo | 00020083 | SINAPI | SOLUCAO PREPARADORA / LIMPADORA PARA PVC, FRASCO COM 1000 CM3 | Material | UN | 0.011 | 68.86 | 0.75 | 164 | 0.75 |  | 0.75
Insumo | 00000122 | SINAPI | ADESIVO PLASTICO PARA PVC, FRASCO COM *850* GR | Material | UN | 0.0094 | 60.78 | 0.57 | 164 | 0.57 |  | 0.57
Insumo | 00003536 | SINAPI | JOELHO PVC, SOLDAVEL, 90 GRAUS, 32 MM, COR MARROM, PARA AGUA FRIA PREDIAL | Material | UN | 1 | 2.19 | 2.19 | 164 | 2.19 |  | 2.19
164
[6 empty] | Valor com BDI => |  | 11.55 | 164
[5 empty] | Quant. => | 23,00 | Preço Total => | 265.65 | 164
165
10.1.4.5 | Código | Banco | Descrição | Tipo | Und | Quant. | Valor Unit | Total | 165
Composição | 104324 | SINAPI | TE, PVC, SOLDÁVEL, DN 32 MM, INSTALADO EM DRENO DE AR CONDICIONADO - FORNECIMENTO E INSTALAÇÃO. AF_08/2022 | INHI - INSTALAÇÕES HIDROS SANITÁRIAS | UN | 1 | 13.43 | 13.43 | 165 |  |  |  | 10.1.4.5 | 8.02 | 5.41
Composição Auxiliar | 88248 | SINAPI | AUXILIAR DE ENCANADOR OU BOMBEIRO HIDRÁULICO COM ENCARGOS COMPLEMENTARES | Livro SINAPI: Cálculos e Parâmetros | H | 0.1576 | 23.32 | 3.67 | 165 | 3.67 | 3.67
Composição Auxiliar | 88267 | SINAPI | ENCANADOR OU BOMBEIRO HIDRÁULICO COM ENCARGOS COMPLEMENTARES | Livro SINAPI: Cálculos e Parâmetros | H | 0.1576 | 27.62 | 4.35 | 165 | 4.35 | 4.35
Insumo | 00020083 | SINAPI | SOLUCAO PREPARADORA / LIMPADORA PARA PVC, FRASCO COM 1000 CM3 | Material | UN | 0.0165 | 68.86 | 1.13 | 165 | 1.13 |  | 1.13
Insumo | 00038383 | SINAPI | LIXA D'AGUA EM FOLHA, COR PRETA, GRAO 100 | Material | UN | 0.0099 | 2.39 | 0.02 | 165 | 0.02 |  | 0.02
Insumo | 00007140 | SINAPI | TE SOLDAVEL, PVC, 90 GRAUS, 32 MM, PARA AGUA FRIA PREDIAL (NBR 5648) | Material | UN | 1 | 3.41 | 3.41 | 165 | 3.41 |  | 3.41
Insumo | 00000122 | SINAPI | ADESIVO PLASTICO PARA PVC, FRASCO COM *850* GR | Material | UN | 0.0141 | 60.78 | 0.85 | 165 | 0.85 |  | 0.85
165
[6 empty] | Valor com BDI => |  | 16.28 | 165
[5 empty] | Quant. => | 5,00 | Preço Total => | 81.4 | 165
166
10.1.5 |  |  | DIVERSOS | [5 empty] | 166
10.1.5.1 | Código | Banco | Descrição | Tipo | Und | Quant. | Valor Unit | Total | 166
Composição | S-HID-DIVE-SUP-HOR-01 | Próprio | SUPORTE PARA TUBOS HORIZONTAIS ENTRE 1/2” E 3” (CHUMBADORES, TIRANTES E ABRAÇADEIRA) - FORNECIMENTO E INSTALAÇÃO | INES - INSTALAÇÕES ESPECIAIS | UN | 1 | 27.28 | 27.28 | 166 |  |  |  | 10.1.5.1 | 12.81 | 14.47
Composição Auxiliar | 88309 | SINAPI | PEDREIRO COM ENCARGOS COMPLEMENTARES | Livro SINAPI: Cálculos e Parâmetros | H | 0.25 | 28.34 | 7.08 | 166 | 7.08 | 7.08
Composição Auxiliar | 88316 | SINAPI | SERVENTE COM ENCARGOS COMPLEMENTARES | Livro SINAPI: Cálculos e Parâmetros | H | 0.25 | 22.95 | 5.73 | 166 | 5.73 | 5.73
Insumo | 11072 | ORSE | ARRUELA LISA DE 3/8" | Material | un | 3 | 0.12 | 0.36 | 166 | 0.36 |  | 0.36
Insumo | 00011964 | SINAPI | PARAFUSO DE ACO ZINCADO, TIPO CHUMBADOR PARABOLT, DIAMETRO 3/8", COMPRIMENTO 75 MM | Material | UN | 1 | 3.29 | 3.29 | 166 | 3.29 |  | 3.29
Insumo | 00004342 | SINAPI | PORCA ZINCADA, SEXTAVADA, DIAMETRO 3/8" | Material | UN | 3 | 0.31 | 0.93 | 166 | 0.93 |  | 0.93
Insumo | 9783 | ORSE | BARRA ROSCADA ZINCADA Ø 3/8" | Material | m | 0.9 | 7.7 | 6.93 | 166 | 6.93 |  | 6.93
Insumo | 00039142 | SINAPI | ABRACADEIRA EM ACO PARA AMARRACAO DE ELETRODUTOS, TIPO U SIMPLES, COM 2" | Material | UN | 1 | 2.96 | 2.96 | 166 | 2.96 |  | 2.96
166
[6 empty] | Valor com BDI => |  | 33.07 | 166
[5 empty] | Quant. => | 60,00 | Preço Total => | 1984.2 | 166
167
10.1.5.2 | Código | Banco | Descrição | Tipo | Und | Quant. | Valor Unit | Total | 167
Composição | S-HID-DIVE-SUP-HOR-02 | Próprio | SUPORTE PARA TUBOS HORIZONTAIS ENTRE 4” E 8” (CHUMBADORES, TIRANTES E ABRAÇADEIRA) - FORNECIMENTO E INSTALAÇÃO | INES - INSTALAÇÕES ESPECIAIS | UN | 1 | 34.81 | 34.81 | 167 |  |  |  | 10.1.5.2 | 15.38 | 19.43
Composição Auxiliar | 88316 | SINAPI | SERVENTE COM ENCARGOS COMPLEMENTARES | Livro SINAPI: Cálculos e Parâmetros | H | 0.3 | 22.95 | 6.88 | 167 | 6.88 | 6.88
Composição Auxiliar | 88309 | SINAPI | PEDREIRO COM ENCARGOS COMPLEMENTARES | Livro SINAPI: Cálculos e Parâmetros | H | 0.3 | 28.34 | 8.5 | 167 | 8.5 | 8.5
Insumo | 00004342 | SINAPI | PORCA ZINCADA, SEXTAVADA, DIAMETRO 3/8" | Material | UN | 3 | 0.31 | 0.93 | 167 | 0.93 |  | 0.93
Insumo | 11072 | ORSE | ARRUELA LISA DE 3/8" | Material | un | 3 | 0.12 | 0.36 | 167 | 0.36 |  | 0.36
Insumo | 00011964 | SINAPI | PARAFUSO DE ACO ZINCADO, TIPO CHUMBADOR PARABOLT, DIAMETRO 3/8", COMPRIMENTO 75 MM | Material | UN | 1 | 3.29 | 3.29 | 167 | 3.29 |  | 3.29
Insumo | 9783 | ORSE | BARRA ROSCADA ZINCADA Ø 3/8" | Material | m | 0.9 | 7.7 | 6.93 | 167 | 6.93 |  | 6.93
Insumo | 00039145 | SINAPI | ABRACADEIRA EM ACO PARA AMARRACAO DE ELETRODUTOS, TIPO U SIMPLES, COM 4" | Material | UN | 1 | 7.92 | 7.92 | 167 | 7.92 |  | 7.92
167
[6 empty] | Valor com BDI => |  | 42.21 | 167
[5 empty] | Quant. => | 16,00 | Preço Total => | 675.36 | 167
168
10.1.5.3 | Código | Banco | Descrição | Tipo | Und | Quant. | Valor Unit | Total | 168
Composição | PRPE-024 | Próprio | REMOÇÃO E REINSTALAÇÃO DE AR CONDICIONADO TIPO SPLIT (CONDENSADORA E EVAPORADORA), INCLUSIVE HIGIENIZAÇÃO E TESTE DE FUNCIONAMENTO | INPR - INSTALAÇÕES DE PRODUÇÃO | UN | 1 | 260.82 | 260.82 | 168 |  |  |  | 10.1.5.3 | 253.34 | 7.48
Composição Auxiliar | 100308 | SINAPI | MECÂNICO DE REFRIGERAÇÃO COM ENCARGOS COMPLEMENTARES | SEDI - SERVIÇOS DIVERSOS | H | 4 | 28.91 | 115.64 | 168 | 115.64 | 115.64
Composição Auxiliar | 88316 | SINAPI | SERVENTE COM ENCARGOS COMPLEMENTARES | Livro SINAPI: Cálculos e Parâmetros | H | 6 | 22.95 | 137.7 | 168 | 137.7 | 137.7
Insumo | 12440 | ORSE | GÁS REFRIGERANTE R22 | Material | kg | 0.2 | 37.4 | 7.48 | 168 | 7.48 |  | 7.48
168
[6 empty] | Valor com BDI => |  | 316.27 | 168
[5 empty] | Quant. => | 1,00 | Preço Total => | 316.27 | 168
169
10.1.5.4 | Código | Banco | Descrição | Tipo | Und | Quant. | Valor Unit | Total | 169
Composição | C-SEA-ELE-INEL-CABO-MULTIP-4X2,5MM | Próprio | CABO MULTIPOLAR DE COBRE, FLEXIVEL - COM ISOLAÇÃO EM EPR 0,6/1 KV - 4 CONDUTORES DE 2,5 MM2 - FORNECIMENTO E INSTALAÇÃO | INEL - INSTALAÇÃO ELÉTRICA/ELETRIFICAÇÃO E ILUMINAÇÃO EXTERNA | M | 1 | 23.1 | 23.1 | 169 |  |  |  | 10.1.5.4 | 9.53 | 13.57
Composição Auxiliar | 88247 | SINAPI | AUXILIAR DE ELETRICISTA COM ENCARGOS COMPLEMENTARES | Livro SINAPI: Cálculos e Parâmetros | H | 0.18 | 24.32 | 4.37 | 169 | 4.37 | 4.37
Composição Auxiliar | 88264 | SINAPI | ELETRICISTA COM ENCARGOS COMPLEMENTARES | Livro SINAPI: Cálculos e Parâmetros | H | 0.18 | 28.71 | 5.16 | 169 | 5.16 | 5.16
Insumo | 00039258 | SINAPI | CABO MULTIPOLAR DE COBRE, FLEXIVEL, CLASSE 4 OU 5, ISOLACAO EM HEPR, COBERTURA EM PVC-ST2, ANTICHAMA BWF-B, 0,6/1 KV, 3 CONDUTORES DE 2,5 MM2 | Material | M | 1.52 | 8.9 | 13.52 | 169 | 13.52 |  | 13.52
Insumo | 00021127 | SINAPI | FITA ISOLANTE ADESIVA ANTICHAMA, USO ATE 750 V, EM ROLO DE 19 MM X 5 M | Material | UN | 0.009 | 6.5 | 0.05 | 169 | 0.05 |  | 0.05
169
[6 empty] | Valor com BDI => |  | 28.01 | 169
[5 empty] | Quant. => | 58,00 | Preço Total => | 1624.58 | 169
170
10.1.5.5 | Código | Banco | Descrição | Tipo | Und | Quant. | Valor Unit | Total | 170
Composição | 103288 | SINAPI | RASGO E CHUMBAMENTO EM ALVENARIA PARA TUBOS DE SPLIT PAREDE DE 9000 A 24000 BTUS/H. AF_11/2021 | INES - INSTALAÇÕES ESPECIAIS | UN | 1 | 15.23 | 15.23 | 170 |  |  |  | 10.1.5.5 | 0 | 15.23
Composição Auxiliar | 90466 | SINAPI | CHUMBAMENTO LINEAR EM ALVENARIA PARA RAMAIS/DISTRIBUIÇÃO DE INSTALAÇÕES HIDRÁULICAS COM DIÂMETROS MENORES OU IGUAIS A 40 MM. AF_09/2023 | Rasgos e Fixações | M | 0.65 | 15.44 | 10.03 | 170 | 10.03 |  | 10.03
Composição Auxiliar | 90443 | SINAPI | RASGO LINEAR MANUAL EM ALVENARIA, PARA RAMAIS/ DISTRIBUIÇÃO DE INSTALAÇÕES HIDRÁULICAS, DIÂMETROS MENORES OU IGUAIS A 40 MM. AF_09/2023 | Rasgos e Fixações | M | 0.65 | 8.01 | 5.2 | 170 | 5.2 |  | 5.2
170
[6 empty] | Valor com BDI => |  | 18.46 | 170
[5 empty] | Quant. => | 1,00 | Preço Total => | 18.46 | 170
171
10.2 |  |  | 1º PAVIMENTO | [5 empty] | 171
10.2.1 |  |  | EQUIPAMENTOS | [5 empty] | 171
10.2.1.1 | Código | Banco | Descrição | Tipo | Und | Quant. | Valor Unit | Total | 171
Composição | S-CLI-EQUI-S18K-K7-INVERTER | Próprio | AR CONDICIONADO SPLIT INVERTER, CASSETE (TETO), 18000 BTUS/H, CICLO QUENTE/FRIO, 60 HZ, CLASSIFICACAO ENERGETICA A E COM SELO PROCEL, GAS R410A OU R32, CONTROLE S/ FIO - FORNECIMENTO E INSTALAÇÃO. | INES - INSTALAÇÕES ESPECIAIS | UN | 1 | 8375.2 | 8375.2 | 171 |  |  |  | 10.2.1.1 | 209.78 | 8165.42
Composição Auxiliar | 88243 | SINAPI | AJUDANTE ESPECIALIZADO COM ENCARGOS COMPLEMENTARES | Livro SINAPI: Cálculos e Parâmetros | H | 3.9711 | 23.92 | 94.98 | 171 | 94.98 | 94.98
Composição Auxiliar | 100308 | SINAPI | MECÂNICO DE REFRIGERAÇÃO COM ENCARGOS COMPLEMENTARES | SEDI - SERVIÇOS DIVERSOS | H | 3.9711 | 28.91 | 114.8 | 171 | 114.8 | 114.8
Insumo | 00039997 | SINAPI | PORCA ZINCADA, SEXTAVADA, DIAMETRO 1/4" | Material | UN | 8 | 0.42 | 3.36 | 171 | 3.36 |  | 3.36
Insumo | 00037591 | SINAPI | SUPORTE MAO-FRANCESA EM ACO, ABAS IGUAIS 40 CM, CAPACIDADE MINIMA 70 KG, BRANCO | Material | UN | 2 | 20.27 | 40.54 | 171 | 40.54 |  | 40.54
Insumo | 00011976 | SINAPI | CHUMBADOR DE ACO ZINCADO, DIAMETRO 1/4" COM PARAFUSO 1/4" X 40 MM | Material | UN | 10 | 1.65 | 16.5 | 171 | 16.5 |  | 16.5
Insumo | 00013246 | SINAPI | PARAFUSO DE ACO ZINCADO, SEXTAVADO, COM ROSCA INTEIRA, DIAMETRO 5/16", COMPRIMENTO 3/4", COM PORCA E ARRUELA LISA LEVE | Material | UN | 4 | 0.62 | 2.48 | 171 | 2.48 |  | 2.48
Insumo | 00039996 | SINAPI | VERGALHAO ZINCADO ROSCA TOTAL, 1/4" (6,3 MM) | Material | M | 1.28 | 3.16 | 4.04 | 171 | 4.04 |  | 4.04
Insumo | 00001570 | SINAPI | TERMINAL A COMPRESSAO EM COBRE ESTANHADO PARA CABO 2,5 MM2, 1 FURO E 1 COMPRESSAO, PARA PARAFUSO DE FIXACAO M5 | Material | UN | 10 | 1.14 | 11.4 | 171 | 11.4 |  | 11.4
Insumo | 88082 | SIURB | FORNECIMENTO DE AR-CONDICIONADO A FRIO TIPO SPLIT CASSETE INVERTER, COM CAPACIDADE DE 18.000 BTUS/H | Material | Un | 1 | 8080.58 | 8080.58 | 171 | 8080.58 |  | 8080.58
Insumo | 00013348 | SINAPI | ARRUELA EM ACO GALVANIZADO, DIAMETRO EXTERNO = 35MM, ESPESSURA = 3MM, DIAMETRO DO FURO= 18MM | Material | UN | 4 | 1.63 | 6.52 | 171 | 6.52 |  | 6.52
171
[6 empty] | Valor com BDI => |  | 10155.76 | 171
[5 empty] | Quant. => | 1,00 | Preço Total => | 10155.76 | 171
172
10.2.1.2 | Código | Banco | Descrição | Tipo | Und | Quant. | Valor Unit | Total | 172
Composição | S-CLI-EQUI-EX-SONORA-11 | Próprio | EXAUSTOR AXIAL DN 100, 22W, 220V - SICFLUX SONORA 11 OU EQUIVALENTE TÉCNICO APROVADO - FORNECIMENTO E INSTALAÇÃO | SEDI - SERVIÇOS DIVERSOS | UN | 1 | 310.3 | 310.3 | 172 |  |  |  | 10.2.1.2 | 94.4 | 215.9
Composição Auxiliar | 88279 | SINAPI | MONTADOR ELETROMECÃNICO COM ENCARGOS COMPLEMENTARES | SEDI - SERVIÇOS DIVERSOS | H | 2 | 23.28 | 46.56 | 172 | 46.56 | 46.56
Composição Auxiliar | 88243 | SINAPI | AJUDANTE ESPECIALIZADO COM ENCARGOS COMPLEMENTARES | Livro SINAPI: Cálculos e Parâmetros | H | 2 | 23.92 | 47.84 | 172 | 47.84 | 47.84
Insumo | I-CLI-EQUI-EX-SONORA-11 | Próprio | EXAUSTOR AXIAL DN 100, 22W, 220V - SICFLUX SONORA 11 OU EQUIVALENTE TÉCNICO APROVADO | Equipamento para Aquisição Permanente | UN | 1 | 215.9 | 215.9 | 172 | 215.9 |  | 215.9
172
[6 empty] | Valor com BDI => |  | 376.26 | 172
[5 empty] | Quant. => | 1,00 | Preço Total => | 376.26 | 172
173
10.2.2 |  |  | LINHAS FRIGORÍGENAS | [5 empty] | 173
10.2.2.1 | Código | Banco | Descrição | Tipo | Und | Quant. | Valor Unit | Total | 173
Composição | 97327 | SINAPI | TUBO EM COBRE FLEXÍVEL, DN 1/4", COM ISOLAMENTO, INSTALADO EM RAMAL DE ALIMENTAÇÃO DE AR CONDICIONADO COM CONDENSADORA INDIVIDUAL FORNECIMENTO E INSTALAÇÃO. AF_12/2015 | INHI - INSTALAÇÕES HIDROS SANITÁRIAS | M | 1 | 27.4 | 27.4 | 173 |  |  |  | 10.2.2.1 | 2.64 | 24.76
Composição Auxiliar | 88267 | SINAPI | ENCANADOR OU BOMBEIRO HIDRÁULICO COM ENCARGOS COMPLEMENTARES | Livro SINAPI: Cálculos e Parâmetros | H | 0.052 | 27.62 | 1.43 | 173 | 1.43 | 1.43
Composição Auxiliar | 88248 | SINAPI | AUXILIAR DE ENCANADOR OU BOMBEIRO HIDRÁULICO COM ENCARGOS COMPLEMENTARES | Livro SINAPI: Cálculos e Parâmetros | H | 0.052 | 23.32 | 1.21 | 173 | 1.21 | 1.21
Insumo | 00039662 | SINAPI | TUBO DE COBRE FLEXIVEL, D = 1/4 ", E = 0,79 MM, PARA AR-CONDICIONADO/ INSTALACOES GAS RESIDENCIAIS E COMERCIAIS | Material | M | 1.0211 | 20.61 | 21.04 | 173 | 21.04 |  | 21.04
Insumo | 00039738 | SINAPI | TUBO DE BORRACHA ELASTOMERICA FLEXIVEL, PRETA, PARA ISOLAMENTO TERMICO DE TUBULACAO, DN 1/4" (6 MM), E= 9 MM, COEFICIENTE DE CONDUTIVIDADE TERMICA 0,036W/MK, VAPOR DE AGUA MAIOR OU IGUAL A 10.000 | Material | M | 1.0211 | 3.65 | 3.72 | 173 | 3.72 |  | 3.72
173
[6 empty] | Valor com BDI => |  | 33.22 | 173
[5 empty] | Quant. => | 9,00 | Preço Total => | 298.98 | 173
174
10.2.2.2 | Código | Banco | Descrição | Tipo | Und | Quant. | Valor Unit | Total | 174
Composição | 97329 | SINAPI | TUBO EM COBRE FLEXÍVEL, DN 1/2", COM ISOLAMENTO, INSTALADO EM RAMAL DE ALIMENTAÇÃO DE AR CONDICIONADO COM CONDENSADORA INDIVIDUAL - FORNECIMENTO E INSTALAÇÃO. AF_12/2015 | INHI - INSTALAÇÕES HIDROS SANITÁRIAS | M | 1 | 57.3 | 57.3 | 174 |  |  |  | 10.2.2.2 | 3.1 | 54.2
Composição Auxiliar | 88248 | SINAPI | AUXILIAR DE ENCANADOR OU BOMBEIRO HIDRÁULICO COM ENCARGOS COMPLEMENTARES | Livro SINAPI: Cálculos e Parâmetros | H | 0.061 | 23.32 | 1.42 | 174 | 1.42 | 1.42
Composição Auxiliar | 88267 | SINAPI | ENCANADOR OU BOMBEIRO HIDRÁULICO COM ENCARGOS COMPLEMENTARES | Livro SINAPI: Cálculos e Parâmetros | H | 0.061 | 27.62 | 1.68 | 174 | 1.68 | 1.68
Insumo | 00039737 | SINAPI | TUBO DE BORRACHA ELASTOMERICA FLEXIVEL, PRETA, PARA ISOLAMENTO TERMICO DE TUBULACAO, DN 1/2" (12 MM), E= 19 MM, COEFICIENTE DE CONDUTIVIDADE TERMICA 0,036W/MK, VAPOR DE AGUA MAIOR OU IGUAL A 10.000 | Material | M | 1.0211 | 10.09 | 10.3 | 174 | 10.3 |  | 10.3
Insumo | 00039660 | SINAPI | TUBO DE COBRE FLEXIVEL, D = 1/2 ", E = 0,79 MM, PARA AR-CONDICIONADO/ INSTALACOES GAS RESIDENCIAIS E COMERCIAIS | Material | M | 1.0211 | 43 | 43.9 | 174 | 43.9 |  | 43.9
174
[6 empty] | Valor com BDI => |  | 69.48 | 174
[5 empty] | Quant. => | 9,00 | Preço Total => | 625.32 | 174
175
10.2.3 |  |  | DUTOS E ACESSÓRIOS | [5 empty] | 175
10.2.3.1 | Código | Banco | Descrição | Tipo | Und | Quant. | Valor Unit | Total | 175
Composição | 89848 | SINAPI | TUBO PVC, SERIE NORMAL, ESGOTO PREDIAL, DN 100 MM, FORNECIDO E INSTALADO EM SUBCOLETOR AÉREO DE ESGOTO SANITÁRIO. AF_08/2022 | INHI - INSTALAÇÕES HIDROS SANITÁRIAS | M | 1 | 26.2 | 26.2 | 175 |  |  |  | 10.2.3.1 | 12.19 | 14.01
Composição Auxiliar | 88248 | SINAPI | AUXILIAR DE ENCANADOR OU BOMBEIRO HIDRÁULICO COM ENCARGOS COMPLEMENTARES | Livro SINAPI: Cálculos e Parâmetros | H | 0.2396 | 23.32 | 5.58 | 175 | 5.58 | 5.58
Composição Auxiliar | 88267 | SINAPI | ENCANADOR OU BOMBEIRO HIDRÁULICO COM ENCARGOS COMPLEMENTARES | Livro SINAPI: Cálculos e Parâmetros | H | 0.2396 | 27.62 | 6.61 | 175 | 6.61 | 6.61
Insumo | 00009836 | SINAPI | TUBO PVC SERIE NORMAL, DN 100 MM, PARA ESGOTO PREDIAL (NBR 5688) | Material | M | 1.0549 | 13.26 | 13.98 | 175 | 13.98 |  | 13.98
Insumo | 00038383 | SINAPI | LIXA D'AGUA EM FOLHA, COR PRETA, GRAO 100 | Material | UN | 0.0133 | 2.39 | 0.03 | 175 | 0.03 |  | 0.03
175
[6 empty] | Valor com BDI => |  | 31.77 | 175
[5 empty] | Quant. => | 7,00 | Preço Total => | 222.39 | 175
176
10.2.3.2 | Código | Banco | Descrição | Tipo | Und | Quant. | Valor Unit | Total | 176
Composição | 89850 | SINAPI | JOELHO 90 GRAUS, PVC, SERIE NORMAL, ESGOTO PREDIAL, DN 100 MM, JUNTA ELÁSTICA, FORNECIDO E INSTALADO EM SUBCOLETOR AÉREO DE ESGOTO SANITÁRIO. AF_08/2022 | INHI - INSTALAÇÕES HIDROS SANITÁRIAS | UN | 1 | 32.29 | 32.29 | 176 |  |  |  | 10.2.3.2 | 14.12 | 18.17
Composição Auxiliar | 88267 | SINAPI | ENCANADOR OU BOMBEIRO HIDRÁULICO COM ENCARGOS COMPLEMENTARES | Livro SINAPI: Cálculos e Parâmetros | H | 0.2774 | 27.62 | 7.66 | 176 | 7.66 | 7.66
Composição Auxiliar | 88248 | SINAPI | AUXILIAR DE ENCANADOR OU BOMBEIRO HIDRÁULICO COM ENCARGOS COMPLEMENTARES | Livro SINAPI: Cálculos e Parâmetros | H | 0.2774 | 23.32 | 6.46 | 176 | 6.46 | 6.46
Insumo | 00003520 | SINAPI | JOELHO PVC, SOLDAVEL, PB, 90 GRAUS, DN 100 MM, PARA ESGOTO PREDIAL | Material | UN | 1 | 7.39 | 7.39 | 176 | 7.39 |  | 7.39
Insumo | 00000301 | SINAPI | ANEL BORRACHA PARA TUBO ESGOTO PREDIAL, DN 100 MM (NBR 5688) | Material | UN | 2 | 3.95 | 7.9 | 176 | 7.9 |  | 7.9
Insumo | 00020078 | SINAPI | PASTA LUBRIFICANTE PARA TUBOS E CONEXOES COM JUNTA ELASTICA, EMBALAGEM DE *400* GR (USO EM PVC, ACO, POLIETILENO E OUTROS) | Material | UN | 0.115 | 25.08 | 2.88 | 176 | 2.88 |  | 2.88
176
[6 empty] | Valor com BDI => |  | 39.15 | 176
[5 empty] | Quant. => | 1,00 | Preço Total => | 39.15 | 176
177
10.2.3.3 | Código | Banco | Descrição | Tipo | Und | Quant. | Valor Unit | Total | 177
Composição | S-CLI-GRL-S100 | Próprio | GRELHA CIRCULAR PLÁSTICA BRANCA DIÂMETRO 100 MM - REF.: SICFLUX S100 - FORNECIMENTO E INSTALAÇÃO | SEDI - SERVIÇOS DIVERSOS | UN | 1 | 71.71 | 71.71 | 177 |  |  |  | 10.2.3.3 | 47.92 | 23.79
Composição Auxiliar | 88277 | SINAPI | MONTADOR (TUBO AÇO/EQUIPAMENTOS) COM ENCARGOS COMPLEMENTARES | SEDI - SERVIÇOS DIVERSOS | H | 1 | 24 | 24 | 177 | 24 | 24
Composição Auxiliar | 88243 | SINAPI | AJUDANTE ESPECIALIZADO COM ENCARGOS COMPLEMENTARES | Livro SINAPI: Cálculos e Parâmetros | H | 1 | 23.92 | 23.92 | 177 | 23.92 | 23.92
Insumo | I-CLI-GRL-S100 | Próprio | GRELHA CIRCULAR PLÁSTICA BRANCA DIÂMETRO 100 MM - REF.: SICFLUX S100 | Material | UN | 1 | 23.79 | 23.79 | 177 | 23.79 |  | 23.79
177
[6 empty] | Valor com BDI => |  | 86.95 | 177
[5 empty] | Quant. => | 1,00 | Preço Total => | 86.95 | 177
178
10.2.3.4 | Código | Banco | Descrição | Tipo | Und | Quant. | Valor Unit | Total | 178
Composição | S-CLI-TUBU-PGR-001 | Próprio | GRELHA DE PORTA INDEVASSÁVEL 325 X 225 MM, EM ALUMÍNIO ANODIZADO, COM DUPLA MOLDURA - REF. TROX AGS-T - FORNECIMENTO E INSTALAÇÃO | INES - INSTALAÇÕES ESPECIAIS | UN | 1 | 305.53 | 305.53 | 178 |  |  |  | 10.2.3.4 | 23.6 | 281.93
Composição Auxiliar | 88243 | SINAPI | AJUDANTE ESPECIALIZADO COM ENCARGOS COMPLEMENTARES | Livro SINAPI: Cálculos e Parâmetros | H | 0.5 | 23.92 | 11.96 | 178 | 11.96 | 11.96
Composição Auxiliar | 88279 | SINAPI | MONTADOR ELETROMECÃNICO COM ENCARGOS COMPLEMENTARES | SEDI - SERVIÇOS DIVERSOS | H | 0.5 | 23.28 | 11.64 | 178 | 11.64 | 11.64
Insumo | I-ARQ-EXAS-PRRS-001 | Próprio | GRELHA DE VENTILAÇÃO INDEVASSÁVEL EM ALUMÍNIO C/ CONTRA-MOLDURA, DIMENSÕES 325 X 225 CM - REF. TROX AGS-T OU EQUIV. | Material | UN | 1 | 281.93 | 281.93 | 178 | 281.93 |  | 281.93
178
[6 empty] | Valor com BDI => |  | 370.48 | 178
[5 empty] | Quant. => | 1,00 | Preço Total => | 370.48 | 178
179
10.2.4 |  |  | DRENO | [5 empty] | 179
10.2.4.1 | Código | Banco | Descrição | Tipo | Und | Quant. | Valor Unit | Total | 179
Composição | S-HID-ADRE-75030/002 | Próprio | TUBO, PVC, SOLDÁVEL, DN 32MM, INSTALADO EM DRENO DE AR-CONDICIONADO, COM ISOLAMENTO TÉRMICO EM ESPUMA DE POLIETILENO EXPANDIDO FLEXÍVEL, INCLUSIVE CONEXÕES - FORNECIMENTO E INSTALAÇÃO | INES - INSTALAÇÕES ESPECIAIS | M | 1 | 38.19 | 38.19 | 179 |  |  |  | 10.2.4.1 | 20.36 | 17.83
Composição Auxiliar | 88248 | SINAPI | AUXILIAR DE ENCANADOR OU BOMBEIRO HIDRÁULICO COM ENCARGOS COMPLEMENTARES | Livro SINAPI: Cálculos e Parâmetros | H | 0.4 | 23.32 | 9.32 | 179 | 9.32 | 9.32
Composição Auxiliar | 88267 | SINAPI | ENCANADOR OU BOMBEIRO HIDRÁULICO COM ENCARGOS COMPLEMENTARES | Livro SINAPI: Cálculos e Parâmetros | H | 0.4 | 27.62 | 11.04 | 179 | 11.04 | 11.04
Insumo | 00039710 | SINAPI | TUBO DE ESPUMA DE POLIETILENO EXPANDIDO FLEXIVEL PARA ISOLAMENTO TERMICO DE TUBULACAO DE AR CONDICIONADO, AGUA QUENTE, DN 1 1/8", E= 10 MM | Material | M | 1.6 | 3.02 | 4.83 | 179 | 4.83 |  | 4.83
Insumo | 00009869 | SINAPI | TUBO PVC, SOLDAVEL, DE 32 MM, AGUA FRIA (NBR-5648) | Material | M | 1.6 | 8.09 | 12.94 | 179 | 12.94 |  | 12.94
Insumo | 00020083 | SINAPI | SOLUCAO PREPARADORA / LIMPADORA PARA PVC, FRASCO COM 1000 CM3 | Material | UN | 0.0003 | 68.86 | 0.02 | 179 | 0.02 |  | 0.02
Insumo | 00000122 | SINAPI | ADESIVO PLASTICO PARA PVC, FRASCO COM *850* GR | Material | UN | 0.0008 | 60.78 | 0.04 | 179 | 0.04 |  | 0.04
179
[6 empty] | Valor com BDI => |  | 46.3 | 179
[5 empty] | Quant. => | 8,00 | Preço Total => | 370.4 | 179
180
10.2.4.2 | Código | Banco | Descrição | Tipo | Und | Quant. | Valor Unit | Total | 180
Composição | 104319 | SINAPI | JOELHO 90 GRAUS, PVC, SOLDÁVEL, DN 32 MM, INSTALADO EM DRENO DE AR CONDICIONADO - FORNECIMENTO E INSTALAÇÃO. AF_08/2022 | INHI - INSTALAÇÕES HIDROS SANITÁRIAS | UN | 1 | 9.53 | 9.53 | 180 |  |  |  | 10.2.4.2 | 6.01 | 3.52
Composição Auxiliar | 88248 | SINAPI | AUXILIAR DE ENCANADOR OU BOMBEIRO HIDRÁULICO COM ENCARGOS COMPLEMENTARES | Livro SINAPI: Cálculos e Parâmetros | H | 0.1182 | 23.32 | 2.75 | 180 | 2.75 | 2.75
Composição Auxiliar | 88267 | SINAPI | ENCANADOR OU BOMBEIRO HIDRÁULICO COM ENCARGOS COMPLEMENTARES | Livro SINAPI: Cálculos e Parâmetros | H | 0.1182 | 27.62 | 3.26 | 180 | 3.26 | 3.26
Insumo | 00038383 | SINAPI | LIXA D'AGUA EM FOLHA, COR PRETA, GRAO 100 | Material | UN | 0.0066 | 2.39 | 0.01 | 180 | 0.01 |  | 0.01
Insumo | 00020083 | SINAPI | SOLUCAO PREPARADORA / LIMPADORA PARA PVC, FRASCO COM 1000 CM3 | Material | UN | 0.011 | 68.86 | 0.75 | 180 | 0.75 |  | 0.75
Insumo | 00000122 | SINAPI | ADESIVO PLASTICO PARA PVC, FRASCO COM *850* GR | Material | UN | 0.0094 | 60.78 | 0.57 | 180 | 0.57 |  | 0.57
Insumo | 00003536 | SINAPI | JOELHO PVC, SOLDAVEL, 90 GRAUS, 32 MM, COR MARROM, PARA AGUA FRIA PREDIAL | Material | UN | 1 | 2.19 | 2.19 | 180 | 2.19 |  | 2.19
180
[6 empty] | Valor com BDI => |  | 11.55 | 180
[5 empty] | Quant. => | 7,00 | Preço Total => | 80.85 | 180
181
10.2.4.3 | Código | Banco | Descrição | Tipo | Und | Quant. | Valor Unit | Total | 181
Composição | 104324 | SINAPI | TE, PVC, SOLDÁVEL, DN 32 MM, INSTALADO EM DRENO DE AR CONDICIONADO - FORNECIMENTO E INSTALAÇÃO. AF_08/2022 | INHI - INSTALAÇÕES HIDROS SANITÁRIAS | UN | 1 | 13.43 | 13.43 | 181 |  |  |  | 10.2.4.3 | 8.02 | 5.41
Composição Auxiliar | 88248 | SINAPI | AUXILIAR DE ENCANADOR OU BOMBEIRO HIDRÁULICO COM ENCARGOS COMPLEMENTARES | Livro SINAPI: Cálculos e Parâmetros | H | 0.1576 | 23.32 | 3.67 | 181 | 3.67 | 3.67
Composição Auxiliar | 88267 | SINAPI | ENCANADOR OU BOMBEIRO HIDRÁULICO COM ENCARGOS COMPLEMENTARES | Livro SINAPI: Cálculos e Parâmetros | H | 0.1576 | 27.62 | 4.35 | 181 | 4.35 | 4.35
Insumo | 00020083 | SINAPI | SOLUCAO PREPARADORA / LIMPADORA PARA PVC, FRASCO COM 1000 CM3 | Material | UN | 0.0165 | 68.86 | 1.13 | 181 | 1.13 |  | 1.13
Insumo | 00038383 | SINAPI | LIXA D'AGUA EM FOLHA, COR PRETA, GRAO 100 | Material | UN | 0.0099 | 2.39 | 0.02 | 181 | 0.02 |  | 0.02
Insumo | 00007140 | SINAPI | TE SOLDAVEL, PVC, 90 GRAUS, 32 MM, PARA AGUA FRIA PREDIAL (NBR 5648) | Material | UN | 1 | 3.41 | 3.41 | 181 | 3.41 |  | 3.41
Insumo | 00000122 | SINAPI | ADESIVO PLASTICO PARA PVC, FRASCO COM *850* GR | Material | UN | 0.0141 | 60.78 | 0.85 | 181 | 0.85 |  | 0.85
181
[6 empty] | Valor com BDI => |  | 16.28 | 181
[5 empty] | Quant. => | 1,00 | Preço Total => | 16.28 | 181
182
10.2.5 |  |  | DIVERSOS | [5 empty] | 182
10.2.5.1 | Código | Banco | Descrição | Tipo | Und | Quant. | Valor Unit | Total | 182
Composição | S-HID-DIVE-SUP-HOR-01 | Próprio | SUPORTE PARA TUBOS HORIZONTAIS ENTRE 1/2” E 3” (CHUMBADORES, TIRANTES E ABRAÇADEIRA) - FORNECIMENTO E INSTALAÇÃO | INES - INSTALAÇÕES ESPECIAIS | UN | 1 | 27.28 | 27.28 | 182 |  |  |  | 10.2.5.1 | 12.81 | 14.47
Composição Auxiliar | 88309 | SINAPI | PEDREIRO COM ENCARGOS COMPLEMENTARES | Livro SINAPI: Cálculos e Parâmetros | H | 0.25 | 28.34 | 7.08 | 182 | 7.08 | 7.08
Composição Auxiliar | 88316 | SINAPI | SERVENTE COM ENCARGOS COMPLEMENTARES | Livro SINAPI: Cálculos e Parâmetros | H | 0.25 | 22.95 | 5.73 | 182 | 5.73 | 5.73
Insumo | 11072 | ORSE | ARRUELA LISA DE 3/8" | Material | un | 3 | 0.12 | 0.36 | 182 | 0.36 |  | 0.36
Insumo | 00011964 | SINAPI | PARAFUSO DE ACO ZINCADO, TIPO CHUMBADOR PARABOLT, DIAMETRO 3/8", COMPRIMENTO 75 MM | Material | UN | 1 | 3.29 | 3.29 | 182 | 3.29 |  | 3.29
Insumo | 00004342 | SINAPI | PORCA ZINCADA, SEXTAVADA, DIAMETRO 3/8" | Material | UN | 3 | 0.31 | 0.93 | 182 | 0.93 |  | 0.93
Insumo | 9783 | ORSE | BARRA ROSCADA ZINCADA Ø 3/8" | Material | m | 0.9 | 7.7 | 6.93 | 182 | 6.93 |  | 6.93
Insumo | 00039142 | SINAPI | ABRACADEIRA EM ACO PARA AMARRACAO DE ELETRODUTOS, TIPO U SIMPLES, COM 2" | Material | UN | 1 | 2.96 | 2.96 | 182 | 2.96 |  | 2.96
182
[6 empty] | Valor com BDI => |  | 33.07 | 182
[5 empty] | Quant. => | 11,00 | Preço Total => | 363.77 | 182
183
10.2.5.2 | Código | Banco | Descrição | Tipo | Und | Quant. | Valor Unit | Total | 183
Composição | S-HID-DIVE-SUP-HOR-02 | Próprio | SUPORTE PARA TUBOS HORIZONTAIS ENTRE 4” E 8” (CHUMBADORES, TIRANTES E ABRAÇADEIRA) - FORNECIMENTO E INSTALAÇÃO | INES - INSTALAÇÕES ESPECIAIS | UN | 1 | 34.81 | 34.81 | 183 |  |  |  | 10.2.5.2 | 15.38 | 19.43
Composição Auxiliar | 88316 | SINAPI | SERVENTE COM ENCARGOS COMPLEMENTARES | Livro SINAPI: Cálculos e Parâmetros | H | 0.3 | 22.95 | 6.88 | 183 | 6.88 | 6.88
Composição Auxiliar | 88309 | SINAPI | PEDREIRO COM ENCARGOS COMPLEMENTARES | Livro SINAPI: Cálculos e Parâmetros | H | 0.3 | 28.34 | 8.5 | 183 | 8.5 | 8.5
Insumo | 00004342 | SINAPI | PORCA ZINCADA, SEXTAVADA, DIAMETRO 3/8" | Material | UN | 3 | 0.31 | 0.93 | 183 | 0.93 |  | 0.93
Insumo | 11072 | ORSE | ARRUELA LISA DE 3/8" | Material | un | 3 | 0.12 | 0.36 | 183 | 0.36 |  | 0.36
Insumo | 00011964 | SINAPI | PARAFUSO DE ACO ZINCADO, TIPO CHUMBADOR PARABOLT, DIAMETRO 3/8", COMPRIMENTO 75 MM | Material | UN | 1 | 3.29 | 3.29 | 183 | 3.29 |  | 3.29
Insumo | 9783 | ORSE | BARRA ROSCADA ZINCADA Ø 3/8" | Material | m | 0.9 | 7.7 | 6.93 | 183 | 6.93 |  | 6.93
Insumo | 00039145 | SINAPI | ABRACADEIRA EM ACO PARA AMARRACAO DE ELETRODUTOS, TIPO U SIMPLES, COM 4" | Material | UN | 1 | 7.92 | 7.92 | 183 | 7.92 |  | 7.92
183
[6 empty] | Valor com BDI => |  | 42.21 | 183
[5 empty] | Quant. => | 4,00 | Preço Total => | 168.84 | 183
184
10.2.5.3 | Código | Banco | Descrição | Tipo | Und | Quant. | Valor Unit | Total | 184
Composição | PRPE-024 | Próprio | REMOÇÃO E REINSTALAÇÃO DE AR CONDICIONADO TIPO SPLIT (CONDENSADORA E EVAPORADORA), INCLUSIVE HIGIENIZAÇÃO E TESTE DE FUNCIONAMENTO | INPR - INSTALAÇÕES DE PRODUÇÃO | UN | 1 | 260.82 | 260.82 | 184 |  |  |  | 10.2.5.3 | 253.34 | 7.48
Composição Auxiliar | 100308 | SINAPI | MECÂNICO DE REFRIGERAÇÃO COM ENCARGOS COMPLEMENTARES | SEDI - SERVIÇOS DIVERSOS | H | 4 | 28.91 | 115.64 | 184 | 115.64 | 115.64
Composição Auxiliar | 88316 | SINAPI | SERVENTE COM ENCARGOS COMPLEMENTARES | Livro SINAPI: Cálculos e Parâmetros | H | 6 | 22.95 | 137.7 | 184 | 137.7 | 137.7
Insumo | 12440 | ORSE | GÁS REFRIGERANTE R22 | Material | kg | 0.2 | 37.4 | 7.48 | 184 | 7.48 |  | 7.48
184
[6 empty] | Valor com BDI => |  | 316.27 | 184
[5 empty] | Quant. => | 1,00 | Preço Total => | 316.27 | 184
185
10.2.5.4 | Código | Banco | Descrição | Tipo | Und | Quant. | Valor Unit | Total | 185
Composição | C-SEA-ELE-INEL-CABO-MULTIP-4X2,5MM | Próprio | CABO MULTIPOLAR DE COBRE, FLEXIVEL - COM ISOLAÇÃO EM EPR 0,6/1 KV - 4 CONDUTORES DE 2,5 MM2 - FORNECIMENTO E INSTALAÇÃO | INEL - INSTALAÇÃO ELÉTRICA/ELETRIFICAÇÃO E ILUMINAÇÃO EXTERNA | M | 1 | 23.1 | 23.1 | 185 |  |  |  | 10.2.5.4 | 9.53 | 13.57
Composição Auxiliar | 88247 | SINAPI | AUXILIAR DE ELETRICISTA COM ENCARGOS COMPLEMENTARES | Livro SINAPI: Cálculos e Parâmetros | H | 0.18 | 24.32 | 4.37 | 185 | 4.37 | 4.37
Composição Auxiliar | 88264 | SINAPI | ELETRICISTA COM ENCARGOS COMPLEMENTARES | Livro SINAPI: Cálculos e Parâmetros | H | 0.18 | 28.71 | 5.16 | 185 | 5.16 | 5.16
Insumo | 00039258 | SINAPI | CABO MULTIPOLAR DE COBRE, FLEXIVEL, CLASSE 4 OU 5, ISOLACAO EM HEPR, COBERTURA EM PVC-ST2, ANTICHAMA BWF-B, 0,6/1 KV, 3 CONDUTORES DE 2,5 MM2 | Material | M | 1.52 | 8.9 | 13.52 | 185 | 13.52 |  | 13.52
Insumo | 00021127 | SINAPI | FITA ISOLANTE ADESIVA ANTICHAMA, USO ATE 750 V, EM ROLO DE 19 MM X 5 M | Material | UN | 0.009 | 6.5 | 0.05 | 185 | 0.05 |  | 0.05
185
[6 empty] | Valor com BDI => |  | 28.01 | 185
[5 empty] | Quant. => | 9,00 | Preço Total => | 252.09 | 185
186
10.3 |  |  | 2º PAVIMENTO | [5 empty] | 186
10.3.1 |  |  | EQUIPAMENTOS | [5 empty] | 186
10.3.1.1 | Código | Banco | Descrição | Tipo | Und | Quant. | Valor Unit | Total | 186
Composição | S-CLI-EQUI-S18K-K7-INVERTER | Próprio | AR CONDICIONADO SPLIT INVERTER, CASSETE (TETO), 18000 BTUS/H, CICLO QUENTE/FRIO, 60 HZ, CLASSIFICACAO ENERGETICA A E COM SELO PROCEL, GAS R410A OU R32, CONTROLE S/ FIO - FORNECIMENTO E INSTALAÇÃO. | INES - INSTALAÇÕES ESPECIAIS | UN | 1 | 8375.2 | 8375.2 | 186 |  |  |  | 10.3.1.1 | 209.78 | 8165.42
Composição Auxiliar | 88243 | SINAPI | AJUDANTE ESPECIALIZADO COM ENCARGOS COMPLEMENTARES | Livro SINAPI: Cálculos e Parâmetros | H | 3.9711 | 23.92 | 94.98 | 186 | 94.98 | 94.98
Composição Auxiliar | 100308 | SINAPI | MECÂNICO DE REFRIGERAÇÃO COM ENCARGOS COMPLEMENTARES | SEDI - SERVIÇOS DIVERSOS | H | 3.9711 | 28.91 | 114.8 | 186 | 114.8 | 114.8
Insumo | 00039997 | SINAPI | PORCA ZINCADA, SEXTAVADA, DIAMETRO 1/4" | Material | UN | 8 | 0.42 | 3.36 | 186 | 3.36 |  | 3.36
Insumo | 00037591 | SINAPI | SUPORTE MAO-FRANCESA EM ACO, ABAS IGUAIS 40 CM, CAPACIDADE MINIMA 70 KG, BRANCO | Material | UN | 2 | 20.27 | 40.54 | 186 | 40.54 |  | 40.54
Insumo | 00011976 | SINAPI | CHUMBADOR DE ACO ZINCADO, DIAMETRO 1/4" COM PARAFUSO 1/4" X 40 MM | Material | UN | 10 | 1.65 | 16.5 | 186 | 16.5 |  | 16.5
Insumo | 00013246 | SINAPI | PARAFUSO DE ACO ZINCADO, SEXTAVADO, COM ROSCA INTEIRA, DIAMETRO 5/16", COMPRIMENTO 3/4", COM PORCA E ARRUELA LISA LEVE | Material | UN | 4 | 0.62 | 2.48 | 186 | 2.48 |  | 2.48
Insumo | 00039996 | SINAPI | VERGALHAO ZINCADO ROSCA TOTAL, 1/4" (6,3 MM) | Material | M | 1.28 | 3.16 | 4.04 | 186 | 4.04 |  | 4.04
Insumo | 00001570 | SINAPI | TERMINAL A COMPRESSAO EM COBRE ESTANHADO PARA CABO 2,5 MM2, 1 FURO E 1 COMPRESSAO, PARA PARAFUSO DE FIXACAO M5 | Material | UN | 10 | 1.14 | 11.4 | 186 | 11.4 |  | 11.4
Insumo | 88082 | SIURB | FORNECIMENTO DE AR-CONDICIONADO A FRIO TIPO SPLIT CASSETE INVERTER, COM CAPACIDADE DE 18.000 BTUS/H | Material | Un | 1 | 8080.58 | 8080.58 | 186 | 8080.58 |  | 8080.58
Insumo | 00013348 | SINAPI | ARRUELA EM ACO GALVANIZADO, DIAMETRO EXTERNO = 35MM, ESPESSURA = 3MM, DIAMETRO DO FURO= 18MM | Material | UN | 4 | 1.63 | 6.52 | 186 | 6.52 |  | 6.52
186
[6 empty] | Valor com BDI => |  | 10155.76 | 186
[5 empty] | Quant. => | 1,00 | Preço Total => | 10155.76 | 186
187
10.3.1.2 | Código | Banco | Descrição | Tipo | Und | Quant. | Valor Unit | Total | 187
Composição | S-CLI-EQUI-EX-SONORA-11 | Próprio | EXAUSTOR AXIAL DN 100, 22W, 220V - SICFLUX SONORA 11 OU EQUIVALENTE TÉCNICO APROVADO - FORNECIMENTO E INSTALAÇÃO | SEDI - SERVIÇOS DIVERSOS | UN | 1 | 310.3 | 310.3 | 187 |  |  |  | 10.3.1.2 | 94.4 | 215.9
Composição Auxiliar | 88279 | SINAPI | MONTADOR ELETROMECÃNICO COM ENCARGOS COMPLEMENTARES | SEDI - SERVIÇOS DIVERSOS | H | 2 | 23.28 | 46.56 | 187 | 46.56 | 46.56
Composição Auxiliar | 88243 | SINAPI | AJUDANTE ESPECIALIZADO COM ENCARGOS COMPLEMENTARES | Livro SINAPI: Cálculos e Parâmetros | H | 2 | 23.92 | 47.84 | 187 | 47.84 | 47.84
Insumo | I-CLI-EQUI-EX-SONORA-11 | Próprio | EXAUSTOR AXIAL DN 100, 22W, 220V - SICFLUX SONORA 11 OU EQUIVALENTE TÉCNICO APROVADO | Equipamento para Aquisição Permanente | UN | 1 | 215.9 | 215.9 | 187 | 215.9 |  | 215.9
187
[6 empty] | Valor com BDI => |  | 376.26 | 187
[5 empty] | Quant. => | 1,00 | Preço Total => | 376.26 | 187
188
10.3.2 |  |  | LINHAS FRIGORÍGENAS | [5 empty] | 188
10.3.2.1 | Código | Banco | Descrição | Tipo | Und | Quant. | Valor Unit | Total | 188
Composição | 97327 | SINAPI | TUBO EM COBRE FLEXÍVEL, DN 1/4", COM ISOLAMENTO, INSTALADO EM RAMAL DE ALIMENTAÇÃO DE AR CONDICIONADO COM CONDENSADORA INDIVIDUAL FORNECIMENTO E INSTALAÇÃO. AF_12/2015 | INHI - INSTALAÇÕES HIDROS SANITÁRIAS | M | 1 | 27.4 | 27.4 | 188 |  |  |  | 10.3.2.1 | 2.64 | 24.76
Composição Auxiliar | 88267 | SINAPI | ENCANADOR OU BOMBEIRO HIDRÁULICO COM ENCARGOS COMPLEMENTARES | Livro SINAPI: Cálculos e Parâmetros | H | 0.052 | 27.62 | 1.43 | 188 | 1.43 | 1.43
Composição Auxiliar | 88248 | SINAPI | AUXILIAR DE ENCANADOR OU BOMBEIRO HIDRÁULICO COM ENCARGOS COMPLEMENTARES | Livro SINAPI: Cálculos e Parâmetros | H | 0.052 | 23.32 | 1.21 | 188 | 1.21 | 1.21
Insumo | 00039662 | SINAPI | TUBO DE COBRE FLEXIVEL, D = 1/4 ", E = 0,79 MM, PARA AR-CONDICIONADO/ INSTALACOES GAS RESIDENCIAIS E COMERCIAIS | Material | M | 1.0211 | 20.61 | 21.04 | 188 | 21.04 |  | 21.04
Insumo | 00039738 | SINAPI | TUBO DE BORRACHA ELASTOMERICA FLEXIVEL, PRETA, PARA ISOLAMENTO TERMICO DE TUBULACAO, DN 1/4" (6 MM), E= 9 MM, COEFICIENTE DE CONDUTIVIDADE TERMICA 0,036W/MK, VAPOR DE AGUA MAIOR OU IGUAL A 10.000 | Material | M | 1.0211 | 3.65 | 3.72 | 188 | 3.72 |  | 3.72
188
[6 empty] | Valor com BDI => |  | 33.22 | 188
[5 empty] | Quant. => | 9,00 | Preço Total => | 298.98 | 188
189
10.3.2.2 | Código | Banco | Descrição | Tipo | Und | Quant. | Valor Unit | Total | 189
Composição | 97329 | SINAPI | TUBO EM COBRE FLEXÍVEL, DN 1/2", COM ISOLAMENTO, INSTALADO EM RAMAL DE ALIMENTAÇÃO DE AR CONDICIONADO COM CONDENSADORA INDIVIDUAL - FORNECIMENTO E INSTALAÇÃO. AF_12/2015 | INHI - INSTALAÇÕES HIDROS SANITÁRIAS | M | 1 | 57.3 | 57.3 | 189 |  |  |  | 10.3.2.2 | 3.1 | 54.2
Composição Auxiliar | 88248 | SINAPI | AUXILIAR DE ENCANADOR OU BOMBEIRO HIDRÁULICO COM ENCARGOS COMPLEMENTARES | Livro SINAPI: Cálculos e Parâmetros | H | 0.061 | 23.32 | 1.42 | 189 | 1.42 | 1.42
Composição Auxiliar | 88267 | SINAPI | ENCANADOR OU BOMBEIRO HIDRÁULICO COM ENCARGOS COMPLEMENTARES | Livro SINAPI: Cálculos e Parâmetros | H | 0.061 | 27.62 | 1.68 | 189 | 1.68 | 1.68
Insumo | 00039737 | SINAPI | TUBO DE BORRACHA ELASTOMERICA FLEXIVEL, PRETA, PARA ISOLAMENTO TERMICO DE TUBULACAO, DN 1/2" (12 MM), E= 19 MM, COEFICIENTE DE CONDUTIVIDADE TERMICA 0,036W/MK, VAPOR DE AGUA MAIOR OU IGUAL A 10.000 | Material | M | 1.0211 | 10.09 | 10.3 | 189 | 10.3 |  | 10.3
Insumo | 00039660 | SINAPI | TUBO DE COBRE FLEXIVEL, D = 1/2 ", E = 0,79 MM, PARA AR-CONDICIONADO/ INSTALACOES GAS RESIDENCIAIS E COMERCIAIS | Material | M | 1.0211 | 43 | 43.9 | 189 | 43.9 |  | 43.9
189
[6 empty] | Valor com BDI => |  | 69.48 | 189
[5 empty] | Quant. => | 9,00 | Preço Total => | 625.32 | 189
190
10.3.3 |  |  | DUTOS E ACESSÓRIOS | [5 empty] | 190
10.3.3.1 | Código | Banco | Descrição | Tipo | Und | Quant. | Valor Unit | Total | 190
Composição | 89848 | SINAPI | TUBO PVC, SERIE NORMAL, ESGOTO PREDIAL, DN 100 MM, FORNECIDO E INSTALADO EM SUBCOLETOR AÉREO DE ESGOTO SANITÁRIO. AF_08/2022 | INHI - INSTALAÇÕES HIDROS SANITÁRIAS | M | 1 | 26.2 | 26.2 | 190 |  |  |  | 10.3.3.1 | 12.19 | 14.01
Composição Auxiliar | 88248 | SINAPI | AUXILIAR DE ENCANADOR OU BOMBEIRO HIDRÁULICO COM ENCARGOS COMPLEMENTARES | Livro SINAPI: Cálculos e Parâmetros | H | 0.2396 | 23.32 | 5.58 | 190 | 5.58 | 5.58
Composição Auxiliar | 88267 | SINAPI | ENCANADOR OU BOMBEIRO HIDRÁULICO COM ENCARGOS COMPLEMENTARES | Livro SINAPI: Cálculos e Parâmetros | H | 0.2396 | 27.62 | 6.61 | 190 | 6.61 | 6.61
Insumo | 00009836 | SINAPI | TUBO PVC SERIE NORMAL, DN 100 MM, PARA ESGOTO PREDIAL (NBR 5688) | Material | M | 1.0549 | 13.26 | 13.98 | 190 | 13.98 |  | 13.98
Insumo | 00038383 | SINAPI | LIXA D'AGUA EM FOLHA, COR PRETA, GRAO 100 | Material | UN | 0.0133 | 2.39 | 0.03 | 190 | 0.03 |  | 0.03
190
[6 empty] | Valor com BDI => |  | 31.77 | 190
[5 empty] | Quant. => | 7,00 | Preço Total => | 222.39 | 190
191
10.3.3.2 | Código | Banco | Descrição | Tipo | Und | Quant. | Valor Unit | Total | 191
Composição | 89850 | SINAPI | JOELHO 90 GRAUS, PVC, SERIE NORMAL, ESGOTO PREDIAL, DN 100 MM, JUNTA ELÁSTICA, FORNECIDO E INSTALADO EM SUBCOLETOR AÉREO DE ESGOTO SANITÁRIO. AF_08/2022 | INHI - INSTALAÇÕES HIDROS SANITÁRIAS | UN | 1 | 32.29 | 32.29 | 191 |  |  |  | 10.3.3.2 | 14.12 | 18.17
Composição Auxiliar | 88267 | SINAPI | ENCANADOR OU BOMBEIRO HIDRÁULICO COM ENCARGOS COMPLEMENTARES | Livro SINAPI: Cálculos e Parâmetros | H | 0.2774 | 27.62 | 7.66 | 191 | 7.66 | 7.66
Composição Auxiliar | 88248 | SINAPI | AUXILIAR DE ENCANADOR OU BOMBEIRO HIDRÁULICO COM ENCARGOS COMPLEMENTARES | Livro SINAPI: Cálculos e Parâmetros | H | 0.2774 | 23.32 | 6.46 | 191 | 6.46 | 6.46
Insumo | 00003520 | SINAPI | JOELHO PVC, SOLDAVEL, PB, 90 GRAUS, DN 100 MM, PARA ESGOTO PREDIAL | Material | UN | 1 | 7.39 | 7.39 | 191 | 7.39 |  | 7.39
Insumo | 00000301 | SINAPI | ANEL BORRACHA PARA TUBO ESGOTO PREDIAL, DN 100 MM (NBR 5688) | Material | UN | 2 | 3.95 | 7.9 | 191 | 7.9 |  | 7.9
Insumo | 00020078 | SINAPI | PASTA LUBRIFICANTE PARA TUBOS E CONEXOES COM JUNTA ELASTICA, EMBALAGEM DE *400* GR (USO EM PVC, ACO, POLIETILENO E OUTROS) | Material | UN | 0.115 | 25.08 | 2.88 | 191 | 2.88 |  | 2.88
191
[6 empty] | Valor com BDI => |  | 39.15 | 191
[5 empty] | Quant. => | 1,00 | Preço Total => | 39.15 | 191
192
10.3.3.3 | Código | Banco | Descrição | Tipo | Und | Quant. | Valor Unit | Total | 192
Composição | S-CLI-GRL-S100 | Próprio | GRELHA CIRCULAR PLÁSTICA BRANCA DIÂMETRO 100 MM - REF.: SICFLUX S100 - FORNECIMENTO E INSTALAÇÃO | SEDI - SERVIÇOS DIVERSOS | UN | 1 | 71.71 | 71.71 | 192 |  |  |  | 10.3.3.3 | 47.92 | 23.79
Composição Auxiliar | 88277 | SINAPI | MONTADOR (TUBO AÇO/EQUIPAMENTOS) COM ENCARGOS COMPLEMENTARES | SEDI - SERVIÇOS DIVERSOS | H | 1 | 24 | 24 | 192 | 24 | 24
Composição Auxiliar | 88243 | SINAPI | AJUDANTE ESPECIALIZADO COM ENCARGOS COMPLEMENTARES | Livro SINAPI: Cálculos e Parâmetros | H | 1 | 23.92 | 23.92 | 192 | 23.92 | 23.92
Insumo | I-CLI-GRL-S100 | Próprio | GRELHA CIRCULAR PLÁSTICA BRANCA DIÂMETRO 100 MM - REF.: SICFLUX S100 | Material | UN | 1 | 23.79 | 23.79 | 192 | 23.79 |  | 23.79
192
[6 empty] | Valor com BDI => |  | 86.95 | 192
[5 empty] | Quant. => | 1,00 | Preço Total => | 86.95 | 192
193
10.3.3.4 | Código | Banco | Descrição | Tipo | Und | Quant. | Valor Unit | Total | 193
Composição | S-CLI-TUBU-PGR-001 | Próprio | GRELHA DE PORTA INDEVASSÁVEL 325 X 225 MM, EM ALUMÍNIO ANODIZADO, COM DUPLA MOLDURA - REF. TROX AGS-T - FORNECIMENTO E INSTALAÇÃO | INES - INSTALAÇÕES ESPECIAIS | UN | 1 | 305.53 | 305.53 | 193 |  |  |  | 10.3.3.4 | 23.6 | 281.93
Composição Auxiliar | 88243 | SINAPI | AJUDANTE ESPECIALIZADO COM ENCARGOS COMPLEMENTARES | Livro SINAPI: Cálculos e Parâmetros | H | 0.5 | 23.92 | 11.96 | 193 | 11.96 | 11.96
Composição Auxiliar | 88279 | SINAPI | MONTADOR ELETROMECÃNICO COM ENCARGOS COMPLEMENTARES | SEDI - SERVIÇOS DIVERSOS | H | 0.5 | 23.28 | 11.64 | 193 | 11.64 | 11.64
Insumo | I-ARQ-EXAS-PRRS-001 | Próprio | GRELHA DE VENTILAÇÃO INDEVASSÁVEL EM ALUMÍNIO C/ CONTRA-MOLDURA, DIMENSÕES 325 X 225 CM - REF. TROX AGS-T OU EQUIV. | Material | UN | 1 | 281.93 | 281.93 | 193 | 281.93 |  | 281.93
193
[6 empty] | Valor com BDI => |  | 370.48 | 193
[5 empty] | Quant. => | 1,00 | Preço Total => | 370.48 | 193
194
10.3.4 |  |  | DRENO | [5 empty] | 194
10.3.4.1 | Código | Banco | Descrição | Tipo | Und | Quant. | Valor Unit | Total | 194
Composição | S-HID-ADRE-75030/002 | Próprio | TUBO, PVC, SOLDÁVEL, DN 32MM, INSTALADO EM DRENO DE AR-CONDICIONADO, COM ISOLAMENTO TÉRMICO EM ESPUMA DE POLIETILENO EXPANDIDO FLEXÍVEL, INCLUSIVE CONEXÕES - FORNECIMENTO E INSTALAÇÃO | INES - INSTALAÇÕES ESPECIAIS | M | 1 | 38.19 | 38.19 | 194 |  |  |  | 10.3.4.1 | 20.36 | 17.83
Composição Auxiliar | 88248 | SINAPI | AUXILIAR DE ENCANADOR OU BOMBEIRO HIDRÁULICO COM ENCARGOS COMPLEMENTARES | Livro SINAPI: Cálculos e Parâmetros | H | 0.4 | 23.32 | 9.32 | 194 | 9.32 | 9.32
Composição Auxiliar | 88267 | SINAPI | ENCANADOR OU BOMBEIRO HIDRÁULICO COM ENCARGOS COMPLEMENTARES | Livro SINAPI: Cálculos e Parâmetros | H | 0.4 | 27.62 | 11.04 | 194 | 11.04 | 11.04
Insumo | 00039710 | SINAPI | TUBO DE ESPUMA DE POLIETILENO EXPANDIDO FLEXIVEL PARA ISOLAMENTO TERMICO DE TUBULACAO DE AR CONDICIONADO, AGUA QUENTE, DN 1 1/8", E= 10 MM | Material | M | 1.6 | 3.02 | 4.83 | 194 | 4.83 |  | 4.83
Insumo | 00009869 | SINAPI | TUBO PVC, SOLDAVEL, DE 32 MM, AGUA FRIA (NBR-5648) | Material | M | 1.6 | 8.09 | 12.94 | 194 | 12.94 |  | 12.94
Insumo | 00020083 | SINAPI | SOLUCAO PREPARADORA / LIMPADORA PARA PVC, FRASCO COM 1000 CM3 | Material | UN | 0.0003 | 68.86 | 0.02 | 194 | 0.02 |  | 0.02
Insumo | 00000122 | SINAPI | ADESIVO PLASTICO PARA PVC, FRASCO COM *850* GR | Material | UN | 0.0008 | 60.78 | 0.04 | 194 | 0.04 |  | 0.04
194
[6 empty] | Valor com BDI => |  | 46.3 | 194
[5 empty] | Quant. => | 8,00 | Preço Total => | 370.4 | 194
195
10.3.4.2 | Código | Banco | Descrição | Tipo | Und | Quant. | Valor Unit | Total | 195
Composição | 104319 | SINAPI | JOELHO 90 GRAUS, PVC, SOLDÁVEL, DN 32 MM, INSTALADO EM DRENO DE AR CONDICIONADO - FORNECIMENTO E INSTALAÇÃO. AF_08/2022 | INHI - INSTALAÇÕES HIDROS SANITÁRIAS | UN | 1 | 9.53 | 9.53 | 195 |  |  |  | 10.3.4.2 | 6.01 | 3.52
Composição Auxiliar | 88248 | SINAPI | AUXILIAR DE ENCANADOR OU BOMBEIRO HIDRÁULICO COM ENCARGOS COMPLEMENTARES | Livro SINAPI: Cálculos e Parâmetros | H | 0.1182 | 23.32 | 2.75 | 195 | 2.75 | 2.75
Composição Auxiliar | 88267 | SINAPI | ENCANADOR OU BOMBEIRO HIDRÁULICO COM ENCARGOS COMPLEMENTARES | Livro SINAPI: Cálculos e Parâmetros | H | 0.1182 | 27.62 | 3.26 | 195 | 3.26 | 3.26
Insumo | 00038383 | SINAPI | LIXA D'AGUA EM FOLHA, COR PRETA, GRAO 100 | Material | UN | 0.0066 | 2.39 | 0.01 | 195 | 0.01 |  | 0.01
Insumo | 00020083 | SINAPI | SOLUCAO PREPARADORA / LIMPADORA PARA PVC, FRASCO COM 1000 CM3 | Material | UN | 0.011 | 68.86 | 0.75 | 195 | 0.75 |  | 0.75
Insumo | 00000122 | SINAPI | ADESIVO PLASTICO PARA PVC, FRASCO COM *850* GR | Material | UN | 0.0094 | 60.78 | 0.57 | 195 | 0.57 |  | 0.57
Insumo | 00003536 | SINAPI | JOELHO PVC, SOLDAVEL, 90 GRAUS, 32 MM, COR MARROM, PARA AGUA FRIA PREDIAL | Material | UN | 1 | 2.19 | 2.19 | 195 | 2.19 |  | 2.19
195
[6 empty] | Valor com BDI => |  | 11.55 | 195
[5 empty] | Quant. => | 7,00 | Preço Total => | 80.85 | 195
196
10.3.4.3 | Código | Banco | Descrição | Tipo | Und | Quant. | Valor Unit | Total | 196
Composição | 104324 | SINAPI | TE, PVC, SOLDÁVEL, DN 32 MM, INSTALADO EM DRENO DE AR CONDICIONADO - FORNECIMENTO E INSTALAÇÃO. AF_08/2022 | INHI - INSTALAÇÕES HIDROS SANITÁRIAS | UN | 1 | 13.43 | 13.43 | 196 |  |  |  | 10.3.4.3 | 8.02 | 5.41
Composição Auxiliar | 88248 | SINAPI | AUXILIAR DE ENCANADOR OU BOMBEIRO HIDRÁULICO COM ENCARGOS COMPLEMENTARES | Livro SINAPI: Cálculos e Parâmetros | H | 0.1576 | 23.32 | 3.67 | 196 | 3.67 | 3.67
Composição Auxiliar | 88267 | SINAPI | ENCANADOR OU BOMBEIRO HIDRÁULICO COM ENCARGOS COMPLEMENTARES | Livro SINAPI: Cálculos e Parâmetros | H | 0.1576 | 27.62 | 4.35 | 196 | 4.35 | 4.35
Insumo | 00020083 | SINAPI | SOLUCAO PREPARADORA / LIMPADORA PARA PVC, FRASCO COM 1000 CM3 | Material | UN | 0.0165 | 68.86 | 1.13 | 196 | 1.13 |  | 1.13
Insumo | 00038383 | SINAPI | LIXA D'AGUA EM FOLHA, COR PRETA, GRAO 100 | Material | UN | 0.0099 | 2.39 | 0.02 | 196 | 0.02 |  | 0.02
Insumo | 00007140 | SINAPI | TE SOLDAVEL, PVC, 90 GRAUS, 32 MM, PARA AGUA FRIA PREDIAL (NBR 5648) | Material | UN | 1 | 3.41 | 3.41 | 196 | 3.41 |  | 3.41
Insumo | 00000122 | SINAPI | ADESIVO PLASTICO PARA PVC, FRASCO COM *850* GR | Material | UN | 0.0141 | 60.78 | 0.85 | 196 | 0.85 |  | 0.85
196
[6 empty] | Valor com BDI => |  | 16.28 | 196
[5 empty] | Quant. => | 1,00 | Preço Total => | 16.28 | 196
197
10.3.5 |  |  | DIVERSOS | [5 empty] | 197
10.3.5.1 | Código | Banco | Descrição | Tipo | Und | Quant. | Valor Unit | Total | 197
Composição | S-HID-DIVE-SUP-HOR-01 | Próprio | SUPORTE PARA TUBOS HORIZONTAIS ENTRE 1/2” E 3” (CHUMBADORES, TIRANTES E ABRAÇADEIRA) - FORNECIMENTO E INSTALAÇÃO | INES - INSTALAÇÕES ESPECIAIS | UN | 1 | 27.28 | 27.28 | 197 |  |  |  | 10.3.5.1 | 12.81 | 14.47
Composição Auxiliar | 88309 | SINAPI | PEDREIRO COM ENCARGOS COMPLEMENTARES | Livro SINAPI: Cálculos e Parâmetros | H | 0.25 | 28.34 | 7.08 | 197 | 7.08 | 7.08
Composição Auxiliar | 88316 | SINAPI | SERVENTE COM ENCARGOS COMPLEMENTARES | Livro SINAPI: Cálculos e Parâmetros | H | 0.25 | 22.95 | 5.73 | 197 | 5.73 | 5.73
Insumo | 11072 | ORSE | ARRUELA LISA DE 3/8" | Material | un | 3 | 0.12 | 0.36 | 197 | 0.36 |  | 0.36
Insumo | 00011964 | SINAPI | PARAFUSO DE ACO ZINCADO, TIPO CHUMBADOR PARABOLT, DIAMETRO 3/8", COMPRIMENTO 75 MM | Material | UN | 1 | 3.29 | 3.29 | 197 | 3.29 |  | 3.29
Insumo | 00004342 | SINAPI | PORCA ZINCADA, SEXTAVADA, DIAMETRO 3/8" | Material | UN | 3 | 0.31 | 0.93 | 197 | 0.93 |  | 0.93
Insumo | 9783 | ORSE | BARRA ROSCADA ZINCADA Ø 3/8" | Material | m | 0.9 | 7.7 | 6.93 | 197 | 6.93 |  | 6.93
Insumo | 00039142 | SINAPI | ABRACADEIRA EM ACO PARA AMARRACAO DE ELETRODUTOS, TIPO U SIMPLES, COM 2" | Material | UN | 1 | 2.96 | 2.96 | 197 | 2.96 |  | 2.96
197
[6 empty] | Valor com BDI => |  | 33.07 | 197
[5 empty] | Quant. => | 11,00 | Preço Total => | 363.77 | 197
198
10.3.5.2 | Código | Banco | Descrição | Tipo | Und | Quant. | Valor Unit | Total | 198
Composição | S-HID-DIVE-SUP-HOR-02 | Próprio | SUPORTE PARA TUBOS HORIZONTAIS ENTRE 4” E 8” (CHUMBADORES, TIRANTES E ABRAÇADEIRA) - FORNECIMENTO E INSTALAÇÃO | INES - INSTALAÇÕES ESPECIAIS | UN | 1 | 34.81 | 34.81 | 198 |  |  |  | 10.3.5.2 | 15.38 | 19.43
Composição Auxiliar | 88316 | SINAPI | SERVENTE COM ENCARGOS COMPLEMENTARES | Livro SINAPI: Cálculos e Parâmetros | H | 0.3 | 22.95 | 6.88 | 198 | 6.88 | 6.88
Composição Auxiliar | 88309 | SINAPI | PEDREIRO COM ENCARGOS COMPLEMENTARES | Livro SINAPI: Cálculos e Parâmetros | H | 0.3 | 28.34 | 8.5 | 198 | 8.5 | 8.5
Insumo | 00004342 | SINAPI | PORCA ZINCADA, SEXTAVADA, DIAMETRO 3/8" | Material | UN | 3 | 0.31 | 0.93 | 198 | 0.93 |  | 0.93
Insumo | 11072 | ORSE | ARRUELA LISA DE 3/8" | Material | un | 3 | 0.12 | 0.36 | 198 | 0.36 |  | 0.36
Insumo | 00011964 | SINAPI | PARAFUSO DE ACO ZINCADO, TIPO CHUMBADOR PARABOLT, DIAMETRO 3/8", COMPRIMENTO 75 MM | Material | UN | 1 | 3.29 | 3.29 | 198 | 3.29 |  | 3.29
Insumo | 9783 | ORSE | BARRA ROSCADA ZINCADA Ø 3/8" | Material | m | 0.9 | 7.7 | 6.93 | 198 | 6.93 |  | 6.93
Insumo | 00039145 | SINAPI | ABRACADEIRA EM ACO PARA AMARRACAO DE ELETRODUTOS, TIPO U SIMPLES, COM 4" | Material | UN | 1 | 7.92 | 7.92 | 198 | 7.92 |  | 7.92
198
[6 empty] | Valor com BDI => |  | 42.21 | 198
[5 empty] | Quant. => | 4,00 | Preço Total => | 168.84 | 198
199
10.3.5.3 | Código | Banco | Descrição | Tipo | Und | Quant. | Valor Unit | Total | 199
Composição | PRPE-024 | Próprio | REMOÇÃO E REINSTALAÇÃO DE AR CONDICIONADO TIPO SPLIT (CONDENSADORA E EVAPORADORA), INCLUSIVE HIGIENIZAÇÃO E TESTE DE FUNCIONAMENTO | INPR - INSTALAÇÕES DE PRODUÇÃO | UN | 1 | 260.82 | 260.82 | 199 |  |  |  | 10.3.5.3 | 253.34 | 7.48
Composição Auxiliar | 100308 | SINAPI | MECÂNICO DE REFRIGERAÇÃO COM ENCARGOS COMPLEMENTARES | SEDI - SERVIÇOS DIVERSOS | H | 4 | 28.91 | 115.64 | 199 | 115.64 | 115.64
Composição Auxiliar | 88316 | SINAPI | SERVENTE COM ENCARGOS COMPLEMENTARES | Livro SINAPI: Cálculos e Parâmetros | H | 6 | 22.95 | 137.7 | 199 | 137.7 | 137.7
Insumo | 12440 | ORSE | GÁS REFRIGERANTE R22 | Material | kg | 0.2 | 37.4 | 7.48 | 199 | 7.48 |  | 7.48
199
[6 empty] | Valor com BDI => |  | 316.27 | 199
[5 empty] | Quant. => | 1,00 | Preço Total => | 316.27 | 199
200
10.3.5.4 | Código | Banco | Descrição | Tipo | Und | Quant. | Valor Unit | Total | 200
Composição | C-SEA-ELE-INEL-CABO-MULTIP-4X2,5MM | Próprio | CABO MULTIPOLAR DE COBRE, FLEXIVEL - COM ISOLAÇÃO EM EPR 0,6/1 KV - 4 CONDUTORES DE 2,5 MM2 - FORNECIMENTO E INSTALAÇÃO | INEL - INSTALAÇÃO ELÉTRICA/ELETRIFICAÇÃO E ILUMINAÇÃO EXTERNA | M | 1 | 23.1 | 23.1 | 200 |  |  |  | 10.3.5.4 | 9.53 | 13.57
Composição Auxiliar | 88247 | SINAPI | AUXILIAR DE ELETRICISTA COM ENCARGOS COMPLEMENTARES | Livro SINAPI: Cálculos e Parâmetros | H | 0.18 | 24.32 | 4.37 | 200 | 4.37 | 4.37
Composição Auxiliar | 88264 | SINAPI | ELETRICISTA COM ENCARGOS COMPLEMENTARES | Livro SINAPI: Cálculos e Parâmetros | H | 0.18 | 28.71 | 5.16 | 200 | 5.16 | 5.16
Insumo | 00039258 | SINAPI | CABO MULTIPOLAR DE COBRE, FLEXIVEL, CLASSE 4 OU 5, ISOLACAO EM HEPR, COBERTURA EM PVC-ST2, ANTICHAMA BWF-B, 0,6/1 KV, 3 CONDUTORES DE 2,5 MM2 | Material | M | 1.52 | 8.9 | 13.52 | 200 | 13.52 |  | 13.52
Insumo | 00021127 | SINAPI | FITA ISOLANTE ADESIVA ANTICHAMA, USO ATE 750 V, EM ROLO DE 19 MM X 5 M | Material | UN | 0.009 | 6.5 | 0.05 | 200 | 0.05 |  | 0.05
200
[6 empty] | Valor com BDI => |  | 28.01 | 200
[5 empty] | Quant. => | 9,00 | Preço Total => | 252.09 | 200
201
10.4 |  |  | 3º PAVIMENTO | [5 empty] | 201
10.4.1 |  |  | EQUIPAMENTOS | [5 empty] | 201
10.4.1.1 | Código | Banco | Descrição | Tipo | Und | Quant. | Valor Unit | Total | 201
Composição | S-CLI-EQUI-S18K-K7-INVERTER | Próprio | AR CONDICIONADO SPLIT INVERTER, CASSETE (TETO), 18000 BTUS/H, CICLO QUENTE/FRIO, 60 HZ, CLASSIFICACAO ENERGETICA A E COM SELO PROCEL, GAS R410A OU R32, CONTROLE S/ FIO - FORNECIMENTO E INSTALAÇÃO. | INES - INSTALAÇÕES ESPECIAIS | UN | 1 | 8375.2 | 8375.2 | 201 |  |  |  | 10.4.1.1 | 209.78 | 8165.42
Composição Auxiliar | 88243 | SINAPI | AJUDANTE ESPECIALIZADO COM ENCARGOS COMPLEMENTARES | Livro SINAPI: Cálculos e Parâmetros | H | 3.9711 | 23.92 | 94.98 | 201 | 94.98 | 94.98
Composição Auxiliar | 100308 | SINAPI | MECÂNICO DE REFRIGERAÇÃO COM ENCARGOS COMPLEMENTARES | SEDI - SERVIÇOS DIVERSOS | H | 3.9711 | 28.91 | 114.8 | 201 | 114.8 | 114.8
Insumo | 00039997 | SINAPI | PORCA ZINCADA, SEXTAVADA, DIAMETRO 1/4" | Material | UN | 8 | 0.42 | 3.36 | 201 | 3.36 |  | 3.36
Insumo | 00037591 | SINAPI | SUPORTE MAO-FRANCESA EM ACO, ABAS IGUAIS 40 CM, CAPACIDADE MINIMA 70 KG, BRANCO | Material | UN | 2 | 20.27 | 40.54 | 201 | 40.54 |  | 40.54
Insumo | 00011976 | SINAPI | CHUMBADOR DE ACO ZINCADO, DIAMETRO 1/4" COM PARAFUSO 1/4" X 40 MM | Material | UN | 10 | 1.65 | 16.5 | 201 | 16.5 |  | 16.5
Insumo | 00013246 | SINAPI | PARAFUSO DE ACO ZINCADO, SEXTAVADO, COM ROSCA INTEIRA, DIAMETRO 5/16", COMPRIMENTO 3/4", COM PORCA E ARRUELA LISA LEVE | Material | UN | 4 | 0.62 | 2.48 | 201 | 2.48 |  | 2.48
Insumo | 00039996 | SINAPI | VERGALHAO ZINCADO ROSCA TOTAL, 1/4" (6,3 MM) | Material | M | 1.28 | 3.16 | 4.04 | 201 | 4.04 |  | 4.04
Insumo | 00001570 | SINAPI | TERMINAL A COMPRESSAO EM COBRE ESTANHADO PARA CABO 2,5 MM2, 1 FURO E 1 COMPRESSAO, PARA PARAFUSO DE FIXACAO M5 | Material | UN | 10 | 1.14 | 11.4 | 201 | 11.4 |  | 11.4
Insumo | 88082 | SIURB | FORNECIMENTO DE AR-CONDICIONADO A FRIO TIPO SPLIT CASSETE INVERTER, COM CAPACIDADE DE 18.000 BTUS/H | Material | Un | 1 | 8080.58 | 8080.58 | 201 | 8080.58 |  | 8080.58
Insumo | 00013348 | SINAPI | ARRUELA EM ACO GALVANIZADO, DIAMETRO EXTERNO = 35MM, ESPESSURA = 3MM, DIAMETRO DO FURO= 18MM | Material | UN | 4 | 1.63 | 6.52 | 201 | 6.52 |  | 6.52
201
[6 empty] | Valor com BDI => |  | 10155.76 | 201
[5 empty] | Quant. => | 1,00 | Preço Total => | 10155.76 | 201
202
10.4.1.2 | Código | Banco | Descrição | Tipo | Und | Quant. | Valor Unit | Total | 202
Composição | S-CLI-EQUI-EX-SONORA-11 | Próprio | EXAUSTOR AXIAL DN 100, 22W, 220V - SICFLUX SONORA 11 OU EQUIVALENTE TÉCNICO APROVADO - FORNECIMENTO E INSTALAÇÃO | SEDI - SERVIÇOS DIVERSOS | UN | 1 | 310.3 | 310.3 | 202 |  |  |  | 10.4.1.2 | 94.4 | 215.9
Composição Auxiliar | 88279 | SINAPI | MONTADOR ELETROMECÃNICO COM ENCARGOS COMPLEMENTARES | SEDI - SERVIÇOS DIVERSOS | H | 2 | 23.28 | 46.56 | 202 | 46.56 | 46.56
Composição Auxiliar | 88243 | SINAPI | AJUDANTE ESPECIALIZADO COM ENCARGOS COMPLEMENTARES | Livro SINAPI: Cálculos e Parâmetros | H | 2 | 23.92 | 47.84 | 202 | 47.84 | 47.84
Insumo | I-CLI-EQUI-EX-SONORA-11 | Próprio | EXAUSTOR AXIAL DN 100, 22W, 220V - SICFLUX SONORA 11 OU EQUIVALENTE TÉCNICO APROVADO | Equipamento para Aquisição Permanente | UN | 1 | 215.9 | 215.9 | 202 | 215.9 |  | 215.9
202
[6 empty] | Valor com BDI => |  | 376.26 | 202
[5 empty] | Quant. => | 1,00 | Preço Total => | 376.26 | 202
203
10.4.2 |  |  | LINHAS FRIGORÍGENAS | [5 empty] | 203
10.4.2.1 | Código | Banco | Descrição | Tipo | Und | Quant. | Valor Unit | Total | 203
Composição | 97327 | SINAPI | TUBO EM COBRE FLEXÍVEL, DN 1/4", COM ISOLAMENTO, INSTALADO EM RAMAL DE ALIMENTAÇÃO DE AR CONDICIONADO COM CONDENSADORA INDIVIDUAL FORNECIMENTO E INSTALAÇÃO. AF_12/2015 | INHI - INSTALAÇÕES HIDROS SANITÁRIAS | M | 1 | 27.4 | 27.4 | 203 |  |  |  | 10.4.2.1 | 2.64 | 24.76
Composição Auxiliar | 88267 | SINAPI | ENCANADOR OU BOMBEIRO HIDRÁULICO COM ENCARGOS COMPLEMENTARES | Livro SINAPI: Cálculos e Parâmetros | H | 0.052 | 27.62 | 1.43 | 203 | 1.43 | 1.43
Composição Auxiliar | 88248 | SINAPI | AUXILIAR DE ENCANADOR OU BOMBEIRO HIDRÁULICO COM ENCARGOS COMPLEMENTARES | Livro SINAPI: Cálculos e Parâmetros | H | 0.052 | 23.32 | 1.21 | 203 | 1.21 | 1.21
Insumo | 00039662 | SINAPI | TUBO DE COBRE FLEXIVEL, D = 1/4 ", E = 0,79 MM, PARA AR-CONDICIONADO/ INSTALACOES GAS RESIDENCIAIS E COMERCIAIS | Material | M | 1.0211 | 20.61 | 21.04 | 203 | 21.04 |  | 21.04
Insumo | 00039738 | SINAPI | TUBO DE BORRACHA ELASTOMERICA FLEXIVEL, PRETA, PARA ISOLAMENTO TERMICO DE TUBULACAO, DN 1/4" (6 MM), E= 9 MM, COEFICIENTE DE CONDUTIVIDADE TERMICA 0,036W/MK, VAPOR DE AGUA MAIOR OU IGUAL A 10.000 | Material | M | 1.0211 | 3.65 | 3.72 | 203 | 3.72 |  | 3.72
203
[6 empty] | Valor com BDI => |  | 33.22 | 203
[5 empty] | Quant. => | 9,00 | Preço Total => | 298.98 | 203
204
10.4.2.2 | Código | Banco | Descrição | Tipo | Und | Quant. | Valor Unit | Total | 204
Composição | 97329 | SINAPI | TUBO EM COBRE FLEXÍVEL, DN 1/2", COM ISOLAMENTO, INSTALADO EM RAMAL DE ALIMENTAÇÃO DE AR CONDICIONADO COM CONDENSADORA INDIVIDUAL - FORNECIMENTO E INSTALAÇÃO. AF_12/2015 | INHI - INSTALAÇÕES HIDROS SANITÁRIAS | M | 1 | 57.3 | 57.3 | 204 |  |  |  | 10.4.2.2 | 3.1 | 54.2
Composição Auxiliar | 88248 | SINAPI | AUXILIAR DE ENCANADOR OU BOMBEIRO HIDRÁULICO COM ENCARGOS COMPLEMENTARES | Livro SINAPI: Cálculos e Parâmetros | H | 0.061 | 23.32 | 1.42 | 204 | 1.42 | 1.42
Composição Auxiliar | 88267 | SINAPI | ENCANADOR OU BOMBEIRO HIDRÁULICO COM ENCARGOS COMPLEMENTARES | Livro SINAPI: Cálculos e Parâmetros | H | 0.061 | 27.62 | 1.68 | 204 | 1.68 | 1.68
Insumo | 00039737 | SINAPI | TUBO DE BORRACHA ELASTOMERICA FLEXIVEL, PRETA, PARA ISOLAMENTO TERMICO DE TUBULACAO, DN 1/2" (12 MM), E= 19 MM, COEFICIENTE DE CONDUTIVIDADE TERMICA 0,036W/MK, VAPOR DE AGUA MAIOR OU IGUAL A 10.000 | Material | M | 1.0211 | 10.09 | 10.3 | 204 | 10.3 |  | 10.3
Insumo | 00039660 | SINAPI | TUBO DE COBRE FLEXIVEL, D = 1/2 ", E = 0,79 MM, PARA AR-CONDICIONADO/ INSTALACOES GAS RESIDENCIAIS E COMERCIAIS | Material | M | 1.0211 | 43 | 43.9 | 204 | 43.9 |  | 43.9
204
[6 empty] | Valor com BDI => |  | 69.48 | 204
[5 empty] | Quant. => | 9,00 | Preço Total => | 625.32 | 204
205
10.4.3 |  |  | DUTOS E ACESSÓRIOS | [5 empty] | 205
10.4.3.1 | Código | Banco | Descrição | Tipo | Und | Quant. | Valor Unit | Total | 205
Composição | 89848 | SINAPI | TUBO PVC, SERIE NORMAL, ESGOTO PREDIAL, DN 100 MM, FORNECIDO E INSTALADO EM SUBCOLETOR AÉREO DE ESGOTO SANITÁRIO. AF_08/2022 | INHI - INSTALAÇÕES HIDROS SANITÁRIAS | M | 1 | 26.2 | 26.2 | 205 |  |  |  | 10.4.3.1 | 12.19 | 14.01
Composição Auxiliar | 88248 | SINAPI | AUXILIAR DE ENCANADOR OU BOMBEIRO HIDRÁULICO COM ENCARGOS COMPLEMENTARES | Livro SINAPI: Cálculos e Parâmetros | H | 0.2396 | 23.32 | 5.58 | 205 | 5.58 | 5.58
Composição Auxiliar | 88267 | SINAPI | ENCANADOR OU BOMBEIRO HIDRÁULICO COM ENCARGOS COMPLEMENTARES | Livro SINAPI: Cálculos e Parâmetros | H | 0.2396 | 27.62 | 6.61 | 205 | 6.61 | 6.61
Insumo | 00009836 | SINAPI | TUBO PVC SERIE NORMAL, DN 100 MM, PARA ESGOTO PREDIAL (NBR 5688) | Material | M | 1.0549 | 13.26 | 13.98 | 205 | 13.98 |  | 13.98
Insumo | 00038383 | SINAPI | LIXA D'AGUA EM FOLHA, COR PRETA, GRAO 100 | Material | UN | 0.0133 | 2.39 | 0.03 | 205 | 0.03 |  | 0.03
205
[6 empty] | Valor com BDI => |  | 31.77 | 205
[5 empty] | Quant. => | 7,00 | Preço Total => | 222.39 | 205
206
10.4.3.2 | Código | Banco | Descrição | Tipo | Und | Quant. | Valor Unit | Total | 206
Composição | 89850 | SINAPI | JOELHO 90 GRAUS, PVC, SERIE NORMAL, ESGOTO PREDIAL, DN 100 MM, JUNTA ELÁSTICA, FORNECIDO E INSTALADO EM SUBCOLETOR AÉREO DE ESGOTO SANITÁRIO. AF_08/2022 | INHI - INSTALAÇÕES HIDROS SANITÁRIAS | UN | 1 | 32.29 | 32.29 | 206 |  |  |  | 10.4.3.2 | 14.12 | 18.17
Composição Auxiliar | 88267 | SINAPI | ENCANADOR OU BOMBEIRO HIDRÁULICO COM ENCARGOS COMPLEMENTARES | Livro SINAPI: Cálculos e Parâmetros | H | 0.2774 | 27.62 | 7.66 | 206 | 7.66 | 7.66
Composição Auxiliar | 88248 | SINAPI | AUXILIAR DE ENCANADOR OU BOMBEIRO HIDRÁULICO COM ENCARGOS COMPLEMENTARES | Livro SINAPI: Cálculos e Parâmetros | H | 0.2774 | 23.32 | 6.46 | 206 | 6.46 | 6.46
Insumo | 00003520 | SINAPI | JOELHO PVC, SOLDAVEL, PB, 90 GRAUS, DN 100 MM, PARA ESGOTO PREDIAL | Material | UN | 1 | 7.39 | 7.39 | 206 | 7.39 |  | 7.39
Insumo | 00000301 | SINAPI | ANEL BORRACHA PARA TUBO ESGOTO PREDIAL, DN 100 MM (NBR 5688) | Material | UN | 2 | 3.95 | 7.9 | 206 | 7.9 |  | 7.9
Insumo | 00020078 | SINAPI | PASTA LUBRIFICANTE PARA TUBOS E CONEXOES COM JUNTA ELASTICA, EMBALAGEM DE *400* GR (USO EM PVC, ACO, POLIETILENO E OUTROS) | Material | UN | 0.115 | 25.08 | 2.88 | 206 | 2.88 |  | 2.88
206
[6 empty] | Valor com BDI => |  | 39.15 | 206
[5 empty] | Quant. => | 1,00 | Preço Total => | 39.15 | 206
207
10.4.3.3 | Código | Banco | Descrição | Tipo | Und | Quant. | Valor Unit | Total | 207
Composição | S-CLI-GRL-S100 | Próprio | GRELHA CIRCULAR PLÁSTICA BRANCA DIÂMETRO 100 MM - REF.: SICFLUX S100 - FORNECIMENTO E INSTALAÇÃO | SEDI - SERVIÇOS DIVERSOS | UN | 1 | 71.71 | 71.71 | 207 |  |  |  | 10.4.3.3 | 47.92 | 23.79
Composição Auxiliar | 88277 | SINAPI | MONTADOR (TUBO AÇO/EQUIPAMENTOS) COM ENCARGOS COMPLEMENTARES | SEDI - SERVIÇOS DIVERSOS | H | 1 | 24 | 24 | 207 | 24 | 24
Composição Auxiliar | 88243 | SINAPI | AJUDANTE ESPECIALIZADO COM ENCARGOS COMPLEMENTARES | Livro SINAPI: Cálculos e Parâmetros | H | 1 | 23.92 | 23.92 | 207 | 23.92 | 23.92
Insumo | I-CLI-GRL-S100 | Próprio | GRELHA CIRCULAR PLÁSTICA BRANCA DIÂMETRO 100 MM - REF.: SICFLUX S100 | Material | UN | 1 | 23.79 | 23.79 | 207 | 23.79 |  | 23.79
207
[6 empty] | Valor com BDI => |  | 86.95 | 207
[5 empty] | Quant. => | 1,00 | Preço Total => | 86.95 | 207
208
10.4.3.4 | Código | Banco | Descrição | Tipo | Und | Quant. | Valor Unit | Total | 208
Composição | S-CLI-TUBU-PGR-001 | Próprio | GRELHA DE PORTA INDEVASSÁVEL 325 X 225 MM, EM ALUMÍNIO ANODIZADO, COM DUPLA MOLDURA - REF. TROX AGS-T - FORNECIMENTO E INSTALAÇÃO | INES - INSTALAÇÕES ESPECIAIS | UN | 1 | 305.53 | 305.53 | 208 |  |  |  | 10.4.3.4 | 23.6 | 281.93
Composição Auxiliar | 88243 | SINAPI | AJUDANTE ESPECIALIZADO COM ENCARGOS COMPLEMENTARES | Livro SINAPI: Cálculos e Parâmetros | H | 0.5 | 23.92 | 11.96 | 208 | 11.96 | 11.96
Composição Auxiliar | 88279 | SINAPI | MONTADOR ELETROMECÃNICO COM ENCARGOS COMPLEMENTARES | SEDI - SERVIÇOS DIVERSOS | H | 0.5 | 23.28 | 11.64 | 208 | 11.64 | 11.64
Insumo | I-ARQ-EXAS-PRRS-001 | Próprio | GRELHA DE VENTILAÇÃO INDEVASSÁVEL EM ALUMÍNIO C/ CONTRA-MOLDURA, DIMENSÕES 325 X 225 CM - REF. TROX AGS-T OU EQUIV. | Material | UN | 1 | 281.93 | 281.93 | 208 | 281.93 |  | 281.93
208
[6 empty] | Valor com BDI => |  | 370.48 | 208
[5 empty] | Quant. => | 1,00 | Preço Total => | 370.48 | 208
209
10.4.4 |  |  | DRENO | [5 empty] | 209
10.4.4.1 | Código | Banco | Descrição | Tipo | Und | Quant. | Valor Unit | Total | 209
Composição | S-HID-ADRE-75030/002 | Próprio | TUBO, PVC, SOLDÁVEL, DN 32MM, INSTALADO EM DRENO DE AR-CONDICIONADO, COM ISOLAMENTO TÉRMICO EM ESPUMA DE POLIETILENO EXPANDIDO FLEXÍVEL, INCLUSIVE CONEXÕES - FORNECIMENTO E INSTALAÇÃO | INES - INSTALAÇÕES ESPECIAIS | M | 1 | 38.19 | 38.19 | 209 |  |  |  | 10.4.4.1 | 20.36 | 17.83
Composição Auxiliar | 88248 | SINAPI | AUXILIAR DE ENCANADOR OU BOMBEIRO HIDRÁULICO COM ENCARGOS COMPLEMENTARES | Livro SINAPI: Cálculos e Parâmetros | H | 0.4 | 23.32 | 9.32 | 209 | 9.32 | 9.32
Composição Auxiliar | 88267 | SINAPI | ENCANADOR OU BOMBEIRO HIDRÁULICO COM ENCARGOS COMPLEMENTARES | Livro SINAPI: Cálculos e Parâmetros | H | 0.4 | 27.62 | 11.04 | 209 | 11.04 | 11.04
Insumo | 00039710 | SINAPI | TUBO DE ESPUMA DE POLIETILENO EXPANDIDO FLEXIVEL PARA ISOLAMENTO TERMICO DE TUBULACAO DE AR CONDICIONADO, AGUA QUENTE, DN 1 1/8", E= 10 MM | Material | M | 1.6 | 3.02 | 4.83 | 209 | 4.83 |  | 4.83
Insumo | 00009869 | SINAPI | TUBO PVC, SOLDAVEL, DE 32 MM, AGUA FRIA (NBR-5648) | Material | M | 1.6 | 8.09 | 12.94 | 209 | 12.94 |  | 12.94
Insumo | 00020083 | SINAPI | SOLUCAO PREPARADORA / LIMPADORA PARA PVC, FRASCO COM 1000 CM3 | Material | UN | 0.0003 | 68.86 | 0.02 | 209 | 0.02 |  | 0.02
Insumo | 00000122 | SINAPI | ADESIVO PLASTICO PARA PVC, FRASCO COM *850* GR | Material | UN | 0.0008 | 60.78 | 0.04 | 209 | 0.04 |  | 0.04
209
[6 empty] | Valor com BDI => |  | 46.3 | 209
[5 empty] | Quant. => | 8,00 | Preço Total => | 370.4 | 209
210
10.4.4.2 | Código | Banco | Descrição | Tipo | Und | Quant. | Valor Unit | Total | 210
Composição | 104319 | SINAPI | JOELHO 90 GRAUS, PVC, SOLDÁVEL, DN 32 MM, INSTALADO EM DRENO DE AR CONDICIONADO - FORNECIMENTO E INSTALAÇÃO. AF_08/2022 | INHI - INSTALAÇÕES HIDROS SANITÁRIAS | UN | 1 | 9.53 | 9.53 | 210 |  |  |  | 10.4.4.2 | 6.01 | 3.52
Composição Auxiliar | 88248 | SINAPI | AUXILIAR DE ENCANADOR OU BOMBEIRO HIDRÁULICO COM ENCARGOS COMPLEMENTARES | Livro SINAPI: Cálculos e Parâmetros | H | 0.1182 | 23.32 | 2.75 | 210 | 2.75 | 2.75
Composição Auxiliar | 88267 | SINAPI | ENCANADOR OU BOMBEIRO HIDRÁULICO COM ENCARGOS COMPLEMENTARES | Livro SINAPI: Cálculos e Parâmetros | H | 0.1182 | 27.62 | 3.26 | 210 | 3.26 | 3.26
Insumo | 00038383 | SINAPI | LIXA D'AGUA EM FOLHA, COR PRETA, GRAO 100 | Material | UN | 0.0066 | 2.39 | 0.01 | 210 | 0.01 |  | 0.01
Insumo | 00020083 | SINAPI | SOLUCAO PREPARADORA / LIMPADORA PARA PVC, FRASCO COM 1000 CM3 | Material | UN | 0.011 | 68.86 | 0.75 | 210 | 0.75 |  | 0.75
Insumo | 00000122 | SINAPI | ADESIVO PLASTICO PARA PVC, FRASCO COM *850* GR | Material | UN | 0.0094 | 60.78 | 0.57 | 210 | 0.57 |  | 0.57
Insumo | 00003536 | SINAPI | JOELHO PVC, SOLDAVEL, 90 GRAUS, 32 MM, COR MARROM, PARA AGUA FRIA PREDIAL | Material | UN | 1 | 2.19 | 2.19 | 210 | 2.19 |  | 2.19
210
[6 empty] | Valor com BDI => |  | 11.55 | 210
[5 empty] | Quant. => | 7,00 | Preço Total => | 80.85 | 210
211
10.4.4.3 | Código | Banco | Descrição | Tipo | Und | Quant. | Valor Unit | Total | 211
Composição | 104324 | SINAPI | TE, PVC, SOLDÁVEL, DN 32 MM, INSTALADO EM DRENO DE AR CONDICIONADO - FORNECIMENTO E INSTALAÇÃO. AF_08/2022 | INHI - INSTALAÇÕES HIDROS SANITÁRIAS | UN | 1 | 13.43 | 13.43 | 211 |  |  |  | 10.4.4.3 | 8.02 | 5.41
Composição Auxiliar | 88248 | SINAPI | AUXILIAR DE ENCANADOR OU BOMBEIRO HIDRÁULICO COM ENCARGOS COMPLEMENTARES | Livro SINAPI: Cálculos e Parâmetros | H | 0.1576 | 23.32 | 3.67 | 211 | 3.67 | 3.67
Composição Auxiliar | 88267 | SINAPI | ENCANADOR OU BOMBEIRO HIDRÁULICO COM ENCARGOS COMPLEMENTARES | Livro SINAPI: Cálculos e Parâmetros | H | 0.1576 | 27.62 | 4.35 | 211 | 4.35 | 4.35
Insumo | 00020083 | SINAPI | SOLUCAO PREPARADORA / LIMPADORA PARA PVC, FRASCO COM 1000 CM3 | Material | UN | 0.0165 | 68.86 | 1.13 | 211 | 1.13 |  | 1.13
Insumo | 00038383 | SINAPI | LIXA D'AGUA EM FOLHA, COR PRETA, GRAO 100 | Material | UN | 0.0099 | 2.39 | 0.02 | 211 | 0.02 |  | 0.02
Insumo | 00007140 | SINAPI | TE SOLDAVEL, PVC, 90 GRAUS, 32 MM, PARA AGUA FRIA PREDIAL (NBR 5648) | Material | UN | 1 | 3.41 | 3.41 | 211 | 3.41 |  | 3.41
Insumo | 00000122 | SINAPI | ADESIVO PLASTICO PARA PVC, FRASCO COM *850* GR | Material | UN | 0.0141 | 60.78 | 0.85 | 211 | 0.85 |  | 0.85
211
[6 empty] | Valor com BDI => |  | 16.28 | 211
[5 empty] | Quant. => | 1,00 | Preço Total => | 16.28 | 211
212
10.4.5 |  |  | DIVERSOS | [5 empty] | 212
10.4.5.1 | Código | Banco | Descrição | Tipo | Und | Quant. | Valor Unit | Total | 212
Composição | S-HID-DIVE-SUP-HOR-01 | Próprio | SUPORTE PARA TUBOS HORIZONTAIS ENTRE 1/2” E 3” (CHUMBADORES, TIRANTES E ABRAÇADEIRA) - FORNECIMENTO E INSTALAÇÃO | INES - INSTALAÇÕES ESPECIAIS | UN | 1 | 27.28 | 27.28 | 212 |  |  |  | 10.4.5.1 | 12.81 | 14.47
Composição Auxiliar | 88309 | SINAPI | PEDREIRO COM ENCARGOS COMPLEMENTARES | Livro SINAPI: Cálculos e Parâmetros | H | 0.25 | 28.34 | 7.08 | 212 | 7.08 | 7.08
Composição Auxiliar | 88316 | SINAPI | SERVENTE COM ENCARGOS COMPLEMENTARES | Livro SINAPI: Cálculos e Parâmetros | H | 0.25 | 22.95 | 5.73 | 212 | 5.73 | 5.73
Insumo | 11072 | ORSE | ARRUELA LISA DE 3/8" | Material | un | 3 | 0.12 | 0.36 | 212 | 0.36 |  | 0.36
Insumo | 00011964 | SINAPI | PARAFUSO DE ACO ZINCADO, TIPO CHUMBADOR PARABOLT, DIAMETRO 3/8", COMPRIMENTO 75 MM | Material | UN | 1 | 3.29 | 3.29 | 212 | 3.29 |  | 3.29
Insumo | 00004342 | SINAPI | PORCA ZINCADA, SEXTAVADA, DIAMETRO 3/8" | Material | UN | 3 | 0.31 | 0.93 | 212 | 0.93 |  | 0.93
Insumo | 9783 | ORSE | BARRA ROSCADA ZINCADA Ø 3/8" | Material | m | 0.9 | 7.7 | 6.93 | 212 | 6.93 |  | 6.93
Insumo | 00039142 | SINAPI | ABRACADEIRA EM ACO PARA AMARRACAO DE ELETRODUTOS, TIPO U SIMPLES, COM 2" | Material | UN | 1 | 2.96 | 2.96 | 212 | 2.96 |  | 2.96
212
[6 empty] | Valor com BDI => |  | 33.07 | 212
[5 empty] | Quant. => | 11,00 | Preço Total => | 363.77 | 212
213
10.4.5.2 | Código | Banco | Descrição | Tipo | Und | Quant. | Valor Unit | Total | 213
Composição | S-HID-DIVE-SUP-HOR-02 | Próprio | SUPORTE PARA TUBOS HORIZONTAIS ENTRE 4” E 8” (CHUMBADORES, TIRANTES E ABRAÇADEIRA) - FORNECIMENTO E INSTALAÇÃO | INES - INSTALAÇÕES ESPECIAIS | UN | 1 | 34.81 | 34.81 | 213 |  |  |  | 10.4.5.2 | 15.38 | 19.43
Composição Auxiliar | 88316 | SINAPI | SERVENTE COM ENCARGOS COMPLEMENTARES | Livro SINAPI: Cálculos e Parâmetros | H | 0.3 | 22.95 | 6.88 | 213 | 6.88 | 6.88
Composição Auxiliar | 88309 | SINAPI | PEDREIRO COM ENCARGOS COMPLEMENTARES | Livro SINAPI: Cálculos e Parâmetros | H | 0.3 | 28.34 | 8.5 | 213 | 8.5 | 8.5
Insumo | 00004342 | SINAPI | PORCA ZINCADA, SEXTAVADA, DIAMETRO 3/8" | Material | UN | 3 | 0.31 | 0.93 | 213 | 0.93 |  | 0.93
Insumo | 11072 | ORSE | ARRUELA LISA DE 3/8" | Material | un | 3 | 0.12 | 0.36 | 213 | 0.36 |  | 0.36
Insumo | 00011964 | SINAPI | PARAFUSO DE ACO ZINCADO, TIPO CHUMBADOR PARABOLT, DIAMETRO 3/8", COMPRIMENTO 75 MM | Material | UN | 1 | 3.29 | 3.29 | 213 | 3.29 |  | 3.29
Insumo | 9783 | ORSE | BARRA ROSCADA ZINCADA Ø 3/8" | Material | m | 0.9 | 7.7 | 6.93 | 213 | 6.93 |  | 6.93
Insumo | 00039145 | SINAPI | ABRACADEIRA EM ACO PARA AMARRACAO DE ELETRODUTOS, TIPO U SIMPLES, COM 4" | Material | UN | 1 | 7.92 | 7.92 | 213 | 7.92 |  | 7.92
213
[6 empty] | Valor com BDI => |  | 42.21 | 213
[5 empty] | Quant. => | 4,00 | Preço Total => | 168.84 | 213
214
10.4.5.3 | Código | Banco | Descrição | Tipo | Und | Quant. | Valor Unit | Total | 214
Composição | PRPE-024 | Próprio | REMOÇÃO E REINSTALAÇÃO DE AR CONDICIONADO TIPO SPLIT (CONDENSADORA E EVAPORADORA), INCLUSIVE HIGIENIZAÇÃO E TESTE DE FUNCIONAMENTO | INPR - INSTALAÇÕES DE PRODUÇÃO | UN | 1 | 260.82 | 260.82 | 214 |  |  |  | 10.4.5.3 | 253.34 | 7.48
Composição Auxiliar | 100308 | SINAPI | MECÂNICO DE REFRIGERAÇÃO COM ENCARGOS COMPLEMENTARES | SEDI - SERVIÇOS DIVERSOS | H | 4 | 28.91 | 115.64 | 214 | 115.64 | 115.64
Composição Auxiliar | 88316 | SINAPI | SERVENTE COM ENCARGOS COMPLEMENTARES | Livro SINAPI: Cálculos e Parâmetros | H | 6 | 22.95 | 137.7 | 214 | 137.7 | 137.7
Insumo | 12440 | ORSE | GÁS REFRIGERANTE R22 | Material | kg | 0.2 | 37.4 | 7.48 | 214 | 7.48 |  | 7.48
214
[6 empty] | Valor com BDI => |  | 316.27 | 214
[5 empty] | Quant. => | 1,00 | Preço Total => | 316.27 | 214
215
10.4.5.4 | Código | Banco | Descrição | Tipo | Und | Quant. | Valor Unit | Total | 215
Composição | C-SEA-ELE-INEL-CABO-MULTIP-4X2,5MM | Próprio | CABO MULTIPOLAR DE COBRE, FLEXIVEL - COM ISOLAÇÃO EM EPR 0,6/1 KV - 4 CONDUTORES DE 2,5 MM2 - FORNECIMENTO E INSTALAÇÃO | INEL - INSTALAÇÃO ELÉTRICA/ELETRIFICAÇÃO E ILUMINAÇÃO EXTERNA | M | 1 | 23.1 | 23.1 | 215 |  |  |  | 10.4.5.4 | 9.53 | 13.57
Composição Auxiliar | 88247 | SINAPI | AUXILIAR DE ELETRICISTA COM ENCARGOS COMPLEMENTARES | Livro SINAPI: Cálculos e Parâmetros | H | 0.18 | 24.32 | 4.37 | 215 | 4.37 | 4.37
Composição Auxiliar | 88264 | SINAPI | ELETRICISTA COM ENCARGOS COMPLEMENTARES | Livro SINAPI: Cálculos e Parâmetros | H | 0.18 | 28.71 | 5.16 | 215 | 5.16 | 5.16
Insumo | 00039258 | SINAPI | CABO MULTIPOLAR DE COBRE, FLEXIVEL, CLASSE 4 OU 5, ISOLACAO EM HEPR, COBERTURA EM PVC-ST2, ANTICHAMA BWF-B, 0,6/1 KV, 3 CONDUTORES DE 2,5 MM2 | Material | M | 1.52 | 8.9 | 13.52 | 215 | 13.52 |  | 13.52
Insumo | 00021127 | SINAPI | FITA ISOLANTE ADESIVA ANTICHAMA, USO ATE 750 V, EM ROLO DE 19 MM X 5 M | Material | UN | 0.009 | 6.5 | 0.05 | 215 | 0.05 |  | 0.05
215
[6 empty] | Valor com BDI => |  | 28.01 | 215
[5 empty] | Quant. => | 9,00 | Preço Total => | 252.09 | 215
216
10.5 |  |  | TÉRREO | [5 empty] | 216
10.5.1 |  |  | DRENO | [5 empty] | 216
10.5.1.1 | Código | Banco | Descrição | Tipo | Und | Quant. | Valor Unit | Total | 216
Composição | S-HID-ADRE-75030/002 | Próprio | TUBO, PVC, SOLDÁVEL, DN 32MM, INSTALADO EM DRENO DE AR-CONDICIONADO, COM ISOLAMENTO TÉRMICO EM ESPUMA DE POLIETILENO EXPANDIDO FLEXÍVEL, INCLUSIVE CONEXÕES - FORNECIMENTO E INSTALAÇÃO | INES - INSTALAÇÕES ESPECIAIS | M | 1 | 38.19 | 38.19 | 216 |  |  |  | 10.5.1.1 | 20.36 | 17.83
Composição Auxiliar | 88248 | SINAPI | AUXILIAR DE ENCANADOR OU BOMBEIRO HIDRÁULICO COM ENCARGOS COMPLEMENTARES | Livro SINAPI: Cálculos e Parâmetros | H | 0.4 | 23.32 | 9.32 | 216 | 9.32 | 9.32
Composição Auxiliar | 88267 | SINAPI | ENCANADOR OU BOMBEIRO HIDRÁULICO COM ENCARGOS COMPLEMENTARES | Livro SINAPI: Cálculos e Parâmetros | H | 0.4 | 27.62 | 11.04 | 216 | 11.04 | 11.04
Insumo | 00039710 | SINAPI | TUBO DE ESPUMA DE POLIETILENO EXPANDIDO FLEXIVEL PARA ISOLAMENTO TERMICO DE TUBULACAO DE AR CONDICIONADO, AGUA QUENTE, DN 1 1/8", E= 10 MM | Material | M | 1.6 | 3.02 | 4.83 | 216 | 4.83 |  | 4.83
Insumo | 00009869 | SINAPI | TUBO PVC, SOLDAVEL, DE 32 MM, AGUA FRIA (NBR-5648) | Material | M | 1.6 | 8.09 | 12.94 | 216 | 12.94 |  | 12.94
Insumo | 00020083 | SINAPI | SOLUCAO PREPARADORA / LIMPADORA PARA PVC, FRASCO COM 1000 CM3 | Material | UN | 0.0003 | 68.86 | 0.02 | 216 | 0.02 |  | 0.02
Insumo | 00000122 | SINAPI | ADESIVO PLASTICO PARA PVC, FRASCO COM *850* GR | Material | UN | 0.0008 | 60.78 | 0.04 | 216 | 0.04 |  | 0.04
216
[6 empty] | Valor com BDI => |  | 46.3 | 216
[5 empty] | Quant. => | 16,00 | Preço Total => | 740.8 | 216
217
10.5.1.2 | Código | Banco | Descrição | Tipo | Und | Quant. | Valor Unit | Total | 217
Composição | 104319 | SINAPI | JOELHO 90 GRAUS, PVC, SOLDÁVEL, DN 32 MM, INSTALADO EM DRENO DE AR CONDICIONADO - FORNECIMENTO E INSTALAÇÃO. AF_08/2022 | INHI - INSTALAÇÕES HIDROS SANITÁRIAS | UN | 1 | 9.53 | 9.53 | 217 |  |  |  | 10.5.1.2 | 6.01 | 3.52
Composição Auxiliar | 88248 | SINAPI | AUXILIAR DE ENCANADOR OU BOMBEIRO HIDRÁULICO COM ENCARGOS COMPLEMENTARES | Livro SINAPI: Cálculos e Parâmetros | H | 0.1182 | 23.32 | 2.75 | 217 | 2.75 | 2.75
Composição Auxiliar | 88267 | SINAPI | ENCANADOR OU BOMBEIRO HIDRÁULICO COM ENCARGOS COMPLEMENTARES | Livro SINAPI: Cálculos e Parâmetros | H | 0.1182 | 27.62 | 3.26 | 217 | 3.26 | 3.26
Insumo | 00038383 | SINAPI | LIXA D'AGUA EM FOLHA, COR PRETA, GRAO 100 | Material | UN | 0.0066 | 2.39 | 0.01 | 217 | 0.01 |  | 0.01
Insumo | 00020083 | SINAPI | SOLUCAO PREPARADORA / LIMPADORA PARA PVC, FRASCO COM 1000 CM3 | Material | UN | 0.011 | 68.86 | 0.75 | 217 | 0.75 |  | 0.75
Insumo | 00000122 | SINAPI | ADESIVO PLASTICO PARA PVC, FRASCO COM *850* GR | Material | UN | 0.0094 | 60.78 | 0.57 | 217 | 0.57 |  | 0.57
Insumo | 00003536 | SINAPI | JOELHO PVC, SOLDAVEL, 90 GRAUS, 32 MM, COR MARROM, PARA AGUA FRIA PREDIAL | Material | UN | 1 | 2.19 | 2.19 | 217 | 2.19 |  | 2.19
217
[6 empty] | Valor com BDI => |  | 11.55 | 217
[5 empty] | Quant. => | 7,00 | Preço Total => | 80.85 | 217
218
10.5.2 |  |  | DIVERSOS | [5 empty] | 218
10.5.2.1 | Código | Banco | Descrição | Tipo | Und | Quant. | Valor Unit | Total | 218
Composição | S-HID-DIVE-SUP-HOR-01 | Próprio | SUPORTE PARA TUBOS HORIZONTAIS ENTRE 1/2” E 3” (CHUMBADORES, TIRANTES E ABRAÇADEIRA) - FORNECIMENTO E INSTALAÇÃO | INES - INSTALAÇÕES ESPECIAIS | UN | 1 | 27.28 | 27.28 | 218 |  |  |  | 10.5.2.1 | 12.81 | 14.47
Composição Auxiliar | 88309 | SINAPI | PEDREIRO COM ENCARGOS COMPLEMENTARES | Livro SINAPI: Cálculos e Parâmetros | H | 0.25 | 28.34 | 7.08 | 218 | 7.08 | 7.08
Composição Auxiliar | 88316 | SINAPI | SERVENTE COM ENCARGOS COMPLEMENTARES | Livro SINAPI: Cálculos e Parâmetros | H | 0.25 | 22.95 | 5.73 | 218 | 5.73 | 5.73
Insumo | 11072 | ORSE | ARRUELA LISA DE 3/8" | Material | un | 3 | 0.12 | 0.36 | 218 | 0.36 |  | 0.36
Insumo | 00011964 | SINAPI | PARAFUSO DE ACO ZINCADO, TIPO CHUMBADOR PARABOLT, DIAMETRO 3/8", COMPRIMENTO 75 MM | Material | UN | 1 | 3.29 | 3.29 | 218 | 3.29 |  | 3.29
Insumo | 00004342 | SINAPI | PORCA ZINCADA, SEXTAVADA, DIAMETRO 3/8" | Material | UN | 3 | 0.31 | 0.93 | 218 | 0.93 |  | 0.93
Insumo | 9783 | ORSE | BARRA ROSCADA ZINCADA Ø 3/8" | Material | m | 0.9 | 7.7 | 6.93 | 218 | 6.93 |  | 6.93
Insumo | 00039142 | SINAPI | ABRACADEIRA EM ACO PARA AMARRACAO DE ELETRODUTOS, TIPO U SIMPLES, COM 2" | Material | UN | 1 | 2.96 | 2.96 | 218 | 2.96 |  | 2.96
218
[6 empty] | Valor com BDI => |  | 33.07 | 218
[5 empty] | Quant. => | 12,00 | Preço Total => | 396.84 | 218
219
10.5.2.2 | Código | Banco | Descrição | Tipo | Und | Quant. | Valor Unit | Total | 219
Composição | S-HID-DIVE-SUP-VER-02 | Próprio | SUPORTE VERTICAL PARA TUBOS SIMPLES ENTRE 1/2” E 3” (BUCHA, PARAFUSO E ABRAÇADEIRA) - FORNECIMENTO E INSTALAÇÃO | INES - INSTALAÇÕES ESPECIAIS | UN | 1 | 10.75 | 10.75 | 219 |  |  |  | 10.5.2.2 | 7.69 | 3.06
Composição Auxiliar | 88316 | SINAPI | SERVENTE COM ENCARGOS COMPLEMENTARES | Livro SINAPI: Cálculos e Parâmetros | H | 0.15 | 22.95 | 3.44 | 219 | 3.44 | 3.44
Composição Auxiliar | 88309 | SINAPI | PEDREIRO COM ENCARGOS COMPLEMENTARES | Livro SINAPI: Cálculos e Parâmetros | H | 0.15 | 28.34 | 4.25 | 219 | 4.25 | 4.25
Insumo | 00039140 | SINAPI | ABRACADEIRA EM ACO PARA AMARRACAO DE ELETRODUTOS, TIPO U SIMPLES, COM 1 1/4" | Material | UN | 1 | 1.82 | 1.82 | 219 | 1.82 |  | 1.82
Insumo | 00004376 | SINAPI | BUCHA DE NYLON SEM ABA S8 | Material | UN | 2 | 0.37 | 0.74 | 219 | 0.74 |  | 0.74
Insumo | 00011059 | SINAPI | PARAFUSO ROSCA SOBERBA ZINCADO CABECA CHATA FENDA SIMPLES 5,5 X 50 MM (2 ") | Material | UN | 2 | 0.25 | 0.5 | 219 | 0.5 |  | 0.5
219
[6 empty] | Valor com BDI => |  | 13.03 | 219
[5 empty] | Quant. => | 3,00 | Preço Total => | 39.09 | 219
220
11 |  |  | SERVIÇOS FINAIS E TAXAS | [5 empty] | 220
11.1 |  |  | LIMPEZA DA OBRA | [5 empty] | 220
11.1.1 | Código | Banco | Descrição | Tipo | Und | Quant. | Valor Unit | Total | 220
Composição | C-SEA-ARQ-SEOP-LIM-FIN-OBR | Próprio | LIMPEZA FINAL PARA ENTREGA DA OBRA | SEOP - SERVIÇOS OPERACIONAIS | M² | 1 | 4.07 | 4.07 | 220 |  |  |  | 11.1.1 | 1.14 | 2.93
Composição Auxiliar | 88316 | SINAPI | SERVENTE COM ENCARGOS COMPLEMENTARES | Livro SINAPI: Cálculos e Parâmetros | H | 0.05 | 22.95 | 1.14 | 220 | 1.14 | 1.14
Insumo | 00000003 | SINAPI | ACIDO CLORIDRICO / ACIDO MURIATICO, DILUICAO 10% A 12% PARA USO EM LIMPEZA | Material | L | 0.05 | 21.25 | 1.06 | 220 | 1.06 |  | 1.06
Insumo | 00044329 | SINAPI | DETERGENTE NEUTRO USO GERAL, CONCENTRADO | Material | L | 0.1084 | 17.31 | 1.87 | 220 | 1.87 |  | 1.87
220
[6 empty] | Valor com BDI => |  | 4.93 | 220
[5 empty] | Quant. => | 377,00 | Preço Total => | 1858.61 | 220
221
11.1.2 | Código | Banco | Descrição | Tipo | Und | Quant. | Valor Unit | Total | 221
Composição | C-PE-ARQ-SEOP-LIM-PER-OBR | Próprio | LIMPEZA PERIÓDICA | SEOP - SERVIÇOS OPERACIONAIS | % | 1 | 190 | 190 | 221 |  |  |  | 11.1.2 | 163.86 | 26.14
Composição Auxiliar | 101452 | SINAPI | SERVENTE DE OBRAS COM ENCARGOS COMPLEMENTARES | Livro SINAPI: Cálculos e Parâmetros | MES | 0.04 | 4096.73 | 163.86 | 221 | 163.86 | 163.86
Insumo | 00000013 | SINAPI | ESTOPA | Material | KG | 0.12 | 20.01 | 2.4 | 221 | 2.4 |  | 2.4
Insumo | 00044331 | SINAPI | LIMPA VIDROS COM PULVERIZADOR | Material | L | 0.24 | 68.93 | 16.54 | 221 | 16.54 |  | 16.54
Insumo | 00044330 | SINAPI | DESINFETANTE PRONTO USO | Material | L | 0.12 | 13.2 | 1.58 | 221 | 1.58 |  | 1.58
Insumo | 00038400 | SINAPI | VASSOURA 40 CM COM CABO | Material | UN | 0.01 | 20.96 | 0.2 | 221 | 0.2 |  | 0.2
Insumo | 00005318 | SINAPI | DILUENTE AGUARRAS | Material | L | 0.12 | 27.98 | 3.35 | 221 | 3.35 |  | 3.35
Insumo | 00044329 | SINAPI | DETERGENTE NEUTRO USO GERAL, CONCENTRADO | Material | L | 0.12 | 17.31 | 2.07 | 221 | 2.07 |  | 2.07
221
[6 empty] | Valor com BDI => |  | 230.39 | 221
[5 empty] | Quant. => | 100,00 | Preço Total => | 23039 | 221
222
11.2 |  |  | TAXAS DE CONSTRUÇÃO | [5 empty] | 222
11.2.1 | Código | Banco | Descrição | Tipo | Und | Quant. | Valor Unit | Total | 222
Composição | C-PE-ADM-SERT-ART-OBRA | Próprio | ART - ANOTAÇÃO DE RESPONSABILIDADE TÉCNICA - OBRA ACIMA DE R$15.000,00 | SERT - SERVIÇOS TÉCNICOS | UN | 1 | 271.47 | 271.47 | 222 |  |  |  | 11.2.1 | 0 | 271.47
Insumo | I-PE-ADM-SERT-ART-OBRA | Próprio | ART - ANOTAÇÃO DE RESPONSABILIDADE TÉCNICA - OBRA ATÉ R$15000,00 | Taxas | UN | 1 | 271.47 | 271.47 | 222 | 271.47 |  | 271.47
222
[6 empty] | Valor com BDI => |  | 329.18 | 222
[5 empty] | Quant. => | 1,00 | Preço Total => | 329.18 | 222
223
12 |  |  | SERVIÇOS ADMINISTRATIVOS | [5 empty] | 223
12.1 |  |  | ADMINISTRAÇÃO LOCAL | [5 empty] | 223
12.1.1 | Código | Banco | Descrição | Tipo | Und | Quant. | Valor Unit | Total | 223
Composição | C-SEA-ADM-LOCAL-PRPE | Próprio | ADMINISTRAÇÃO DE OBRA - REFORMA PR/PE | SERT - SERVIÇOS TÉCNICOS | % | 1 | 681.54 | 681.54 | 223 |  |  |  | 12.1.1 | 681.54 | 0
Composição Auxiliar | 90778 | SINAPI | ENGENHEIRO CIVIL DE OBRA PLENO COM ENCARGOS COMPLEMENTARES | Livro SINAPI: Cálculos e Parâmetros | H | 1.28 | 135.86 | 173.9 | 223 | 173.9 | 173.9
Composição Auxiliar | 93572 | SINAPI | ENCARREGADO GERAL DE OBRAS COM ENCARGOS COMPLEMENTARES | Livro SINAPI: Cálculos e Parâmetros | MES | 0.08 | 6345.55 | 507.64 | 223 | 507.64 | 507.64
223
[6 empty] | Valor com BDI => |  | 826.43 | 223
[5 empty] | Quant. => | 100,00 | Preço Total => | 82643 | 223

## ANALÍTICA AUXILIARES
PROCURADORIA GERAL DA REPÚBLICA
SECRETARIA DE ENGENHARIA E ARQUITETURA
OBRA: PR/PE - REFORMA DO MEZANINO E PAVIMENTOS SUPERIORES - 2025
PLANILHA ANALÍTICA - COMPOSIÇÕES AUXILIARES (SEM BDI)
|  |  |  | LEIS SOCIAIS NÃO DESONERADAS - REFERÊNCIA HORISTA SINAPI: LS |  |  |  |  | 113.8%
|  |  |  | BENEFÍCIOS E DESPESAS INDIRETAS: BDI |  |  |  |  | 21.26%
REFERÊNCIA: SINAPI - PE - 02/25 (NÃO DESONERADA)
TIPO | CÓDIGO | BANCO | DESCRIÇÃO | TIPO |  | UND | QUANT. | VALOR UNIT SEM BDI | TOTAL SEM BDI | CONT | TOT | MO | MAT | COD | MO T | MAT T
Composições Principais | [9 empty] | 1
1.1.1 | Código | Banco | Descrição | Tipo |  | Und | Quant. | Valor Unit | Total | 1
Composição | 103689 | SINAPI | FORNECIMENTO E INSTALAÇÃO DE PLACA DE OBRA COM CHAPA GALVANIZADA E ESTRUTURA DE MADEIRA. AF_03/2022_PS | Sinalização Vertical Viária |  | m² | 1 | 465.75 | 465.75 | 1 |  |  |  | 103689 | 0 | 465.75
Composição Auxiliar | 88262 | SINAPI | CARPINTEIRO DE FORMAS COM ENCARGOS COMPLEMENTARES | Livro SINAPI: Cálculos e Parâmetros |  | H | 0.3729 | 27.92 | 10.41 | 1 | 10.41 |  | 10.41
Composição Auxiliar | 102234 | SINAPI | PINTURA IMUNIZANTE PARA MADEIRA, 2 DEMÃOS. AF_01/2021 | Pintura em Madeira |  | m² | 0.5 | 23.54 | 11.77 | 1 | 11.77 |  | 11.77
Composição Auxiliar | 88316 | SINAPI | SERVENTE COM ENCARGOS COMPLEMENTARES | Livro SINAPI: Cálculos e Parâmetros |  | H | 1.1186 | 22.95 | 25.67 | 1 | 25.67 |  | 25.67
Insumo | 00005065 | SINAPI | PREGO DE ACO POLIDO COM CABECA 10 X 10 (7/8 X 17) | Material |  | KG | 0.0113 | 30.38 | 0.34 | 1 | 0.34 |  | 0.34
Insumo | 00004813 | SINAPI | PLACA DE OBRA (PARA CONSTRUCAO CIVIL) EM CHAPA GALVANIZADA *N. 22*, ADESIVADA, DE *2,4 X 1,2* M (SEM POSTES PARA FIXACAO) | Material |  | m² | 1 | 400 | 400 | 1 | 400 |  | 400
Insumo | 00005069 | SINAPI | PREGO DE ACO POLIDO COM CABECA 17 X 27 (2 1/2 X 11) | Material |  | KG | 0.0132 | 16.28 | 0.21 | 1 | 0.21 |  | 0.21
Insumo | 00004509 | SINAPI | SARRAFO *2,5 X 10* CM EM PINUS, MISTA OU EQUIVALENTE DA REGIAO - BRUTA | Material |  | M | 3.2083 | 5.41 | 17.35 | 1 | 17.35 |  | 17.35
1
1
2
1.2.1 | Código | Banco | Descrição | Tipo |  | Und | Quant. | Valor Unit | Total | 2
Composição | C-SEA-PRE-CANT-MOBILI-DESMOB-CONTAINE | Próprio | MOBILIZAÇÃO E DESMOBILIZAÇÃO DE CONTAINER, INCLUSIVE CARGA, DESCARGA E TRANSPORTE EM CAMINHÃO CARROCERIA COM GUINDAUTO (MUNCK) | CANT - CANTEIRO DE OBRAS |  | UN | 1 | 979.74 | 979.74 | 2 |  |  |  | C-SEA-PRE-CANT-MOBILI-DESMOB-CONTAINE | 0 | 979.74
Composição Auxiliar | 5930 | SINAPI | GUINDAUTO HIDRÁULICO, CAPACIDADE MÁXIMA DE CARGA 6200 KG, MOMENTO MÁXIMO DE CARGA 11,7 TM, ALCANCE MÁXIMO HORIZONTAL 9,70 M, INCLUSIVE CAMINHÃO TOCO PBT 16.000 KG, POTÊNCIA DE 189 CV - CHI DIURNO. AF_06/2014 | Custos Horários Produtivo e Improdutivo dos Equipamentos |  | CHI | 2.44 | 71.12 | 173.53 | 2 | 173.53 |  | 173.53
Composição Auxiliar | 88316 | SINAPI | SERVENTE COM ENCARGOS COMPLEMENTARES | Livro SINAPI: Cálculos e Parâmetros |  | H | 4.88 | 22.95 | 111.99 | 2 | 111.99 |  | 111.99
Composição Auxiliar | 5928 | SINAPI | GUINDAUTO HIDRÁULICO, CAPACIDADE MÁXIMA DE CARGA 6200 KG, MOMENTO MÁXIMO DE CARGA 11,7 TM, ALCANCE MÁXIMO HORIZONTAL 9,70 M, INCLUSIVE CAMINHÃO TOCO PBT 16.000 KG, POTÊNCIA DE 189 CV - CHP DIURNO. AF_06/2014 | Custos Horários Produtivo e Improdutivo dos Equipamentos |  | CHP | 2.44 | 284.52 | 694.22 | 2 | 694.22 |  | 694.22
2
2
3
1.2.2 | Código | Banco | Descrição | Tipo |  | Und | Quant. | Valor Unit | Total | 3
Composição | S-ARQ-CANT-PRR4-002 | Próprio | LOCAÇÃO DE CONTAINER 2,30 X 6,00 M, ALT. 2,50 M, PARA DEPÓSITO, SEM DIVISÓRIAS INTERNAS E SEM SANITÁRIO | CANT - CANTEIRO DE OBRAS |  | MÊS | 1 | 662.1 | 662.1 | 3 |  |  |  | S-ARQ-CANT-PRR4-002 | 0 | 662.1
Insumo | 00010776 | SINAPI | LOCACAO DE CONTAINER 2,30 X 6,00 M, ALT. 2,50 M, PARA ESCRITORIO, SEM DIVISORIAS INTERNAS E SEM SANITARIO (NAO INCLUI MOBILIZACAO/DESMOBILIZACAO) | Equipamento |  | MES | 1 | 662.1 | 662.1 | 3 | 662.1 |  | 662.1
3
3
4
2.1.1 | Código | Banco | Descrição | Tipo |  | Und | Quant. | Valor Unit | Total | 4
Composição | C-SEA-PRE-IMPE-PROTEÇ-LONA-150 | Próprio | FORNECIMENTO/INSTALAÇÃO DE LONA PLASTICA PRETA PARA PROTEÇÕES - ROLO DE 4X100M - 150 MICRAS (PESO APROXIMADO 60KG) | IMPE - IMPERMEABILIZAÇÕES E PROTEÇÕES DIVERSAS |  | M² | 1 | 2.43 | 2.43 | 4 |  |  |  | C-SEA-PRE-IMPE-PROTEÇ-LONA-150 | 0 | 2.43
Composição Auxiliar | 88316 | SINAPI | SERVENTE COM ENCARGOS COMPLEMENTARES | Livro SINAPI: Cálculos e Parâmetros |  | H | 0.05 | 22.95 | 1.14 | 4 | 1.14 |  | 1.14
Insumo | 00012815 | SINAPI | FITA CREPE ROLO DE *25* MM X 50 M | Material |  | UN | 0.02 | 9.82 | 0.19 | 4 | 0.19 |  | 0.19
Insumo | 00003777 | SINAPI | LONA PLASTICA PESADA PRETA, E = 150 MICRA | Material |  | m² | 1.1 | 1 | 1.1 | 4 | 1.1 |  | 1.1
4
4
5
2.1.2 | Código | Banco | Descrição | Tipo |  | Und | Quant. | Valor Unit | Total | 5
Composição | C-SEA-ARQ-SERP-SIN-SEG-ZEB | Próprio | ISOLAMENTO DE OBRA COM FITA DE SINALIZAÇÃO (ZEBRADA) E CONE DE SINALIZAÇÃO A CADA 2M | SERP - SERVIÇOS PRELIMINARES |  | M | 1 | 1.4 | 1.4 | 5 |  |  |  | C-SEA-ARQ-SERP-SIN-SEG-ZEB | 0 | 1.4
Composição Auxiliar | 88316 | SINAPI | SERVENTE COM ENCARGOS COMPLEMENTARES | Livro SINAPI: Cálculos e Parâmetros |  | H | 0.04 | 22.95 | 0.91 | 5 | 0.91 |  | 0.91
Insumo | 00034498 | SINAPI | CONE DE SINALIZACAO EM PVC FLEXIVEL, H = 70 / 76 CM (NBR 15071) | Material |  | UN | 0.003186 | 137.79 | 0.43 | 5 | 0.43 |  | 0.43
Insumo | 500211U | COMPESA | FITA PLASTICA ZEBRADA PARA DEMARCACAO DE AREAS, LARGURA = 7 CM, SEM ADESIVO - ROLO 200M | Material |  | UN | 0.005 | 12.5 | 0.06 | 5 | 0.06 |  | 0.06
5
5
6
2.2.1 | Código | Banco | Descrição | Tipo |  | Und | Quant. | Valor Unit | Total | 6
Composição | C-SEA-ARQ-SEDI-AND-TUB-TOR | Próprio | ANDAIME METÁLICO TUBULAR TIPO TORRE - ALUGUEL MENSAL | SEDI - SERVIÇOS DIVERSOS |  | MXMÊS | 1 | 35.5 | 35.5 | 6 |  |  |  | C-SEA-ARQ-SEDI-AND-TUB-TOR | 0 | 35.5
Composição Auxiliar | 88316 | SINAPI | SERVENTE COM ENCARGOS COMPLEMENTARES | Livro SINAPI: Cálculos e Parâmetros |  | H | 0.24 | 22.95 | 5.5 | 6 | 5.5 |  | 5.5
Insumo | 00010527 | SINAPI | LOCACAO DE ANDAIME METALICO TUBULAR DE ENCAIXE, TIPO DE TORRE, CADA PAINEL COM LARGURA DE 1 ATE 1,5 M E ALTURA DE *1,00* M, INCLUINDO DIAGONAL, BARRAS DE LIGACAO, SAPATAS OU RODIZIOS E DEMAIS ITENS NECESSARIOS A MONTAGEM (NAO INCLUI INSTALACAO) | Equipamento |  | MXMES | 1 | 30 | 30 | 6 | 30 |  | 30
6
6
7
2.2.2 | Código | Banco | Descrição | Tipo |  | Und | Quant. | Valor Unit | Total | 7
Composição | 97064 | SINAPI | MONTAGEM E DESMONTAGEM DE ANDAIME TUBULAR TIPO "TORRE" (EXCLUSIVE ANDAIME E LIMPEZA). AF_03/2024 | Equipamentos de Proteção Coletiva |  | M | 1 | 23.55 | 23.55 | 7 |  |  |  | 97064 | 0 | 23.55
Composição Auxiliar | 88316 | SINAPI | SERVENTE COM ENCARGOS COMPLEMENTARES | Livro SINAPI: Cálculos e Parâmetros |  | H | 0.1331 | 22.95 | 3.05 | 7 | 3.05 |  | 3.05
Composição Auxiliar | 100251 | SINAPI | TRANSPORTE HORIZONTAL MANUAL, DE TUBO DE AÇO CARBONO LEVE OU MÉDIO, PRETO OU GALVANIZADO, COM DIÂMETRO MAIOR QUE 32 MM E MENOR OU IGUAL A 65 MM (UNIDADE: MXKM). AF_07/2019 | Transporte de Materiais dentro do Canteiro de Obras |  | MXKM | 0.402 | 14.04 | 5.64 | 7 | 5.64 |  | 5.64
Composição Auxiliar | 88278 | SINAPI | MONTADOR DE ESTRUTURA METÁLICA COM ENCARGOS COMPLEMENTARES | Livro SINAPI: Cálculos e Parâmetros |  | H | 0.6977 | 21.3 | 14.86 | 7 | 14.86 |  | 14.86
7
7
8
2.3.1 | Código | Banco | Descrição | Tipo |  | Und | Quant. | Valor Unit | Total | 8
Composição | C-SEA-SEF-TRAN-ENTUNH-CAÇAMB-01 | Próprio | CARGA E TRANSPORTE DE ENTULHOS DECORRENTES DE LIMPEZAS E DEMOLIÇÕES (CLASSES DIVERSAS) - CAÇAMBA ESTACIONÁRIA | TRAN - TRANSPORTES, CARGAS E DESCARGAS |  | M³ | 1 | 127.02 | 127.02 | 8 |  |  |  | C-SEA-SEF-TRAN-ENTUNH-CAÇAMB-01 | 0 | 127.02
Composição Auxiliar | 88316 | SINAPI | SERVENTE COM ENCARGOS COMPLEMENTARES | Livro SINAPI: Cálculos e Parâmetros |  | H | 0.8 | 22.95 | 18.36 | 8 | 18.36 |  | 18.36
Insumo | A.05.000.020359 | CPOS/CDHU | REMOÇÃO DE ENTULHO DE OBRA, MATERIAL VOLUMOSO (MISTURA DE ALVENARIA, TERRA, MADEIRA, PAPEL, PLÁSTICO E METAL), CAPACIDADE 4 M³ | Material |  | m³ | 0.4 | 110.27 | 44.1 | 8 | 44.1 |  | 44.1
Insumo | A.05.000.020358 | CPOS/CDHU | REMOÇÃO DE ENTULHO DE OBRA, TERRA, ALVENARIA, CONCRETO, ARGAMASSA, MADEIRA, PAPEL, PLÁSTICO, METAL, CAPACIDADE DE 4M³ | Material |  | m³ | 0.2 | 97.41 | 19.48 | 8 | 19.48 |  | 19.48
Insumo | A.05.000.020999 | CPOS/CDHU | REMOÇÃO DE ENTULHO DE OBRA, GESSO, DRY WALL, CAPACIDADE 4 M³ | Material |  | m³ | 0.1 | 109.66 | 10.96 | 8 | 10.96 |  | 10.96
Insumo | A.05.000.020998 | CPOS/CDHU | REMOÇÃO DE ENTULHO DE OBRA, MATERIAL REJEITADO (MISTURA DE VEGETAÇÃO, ISOPOR, MANTA ASFÁLTICA, LÃ DE VIDRO), CAPACIDADE 4 M³ | Material |  | m³ | 0.3 | 113.74 | 34.12 | 8 | 34.12 |  | 34.12
8
8
9
2.3.2 | Código | Banco | Descrição | Tipo |  | Und | Quant. | Valor Unit | Total | 9
Composição | 97638 | SINAPI | REMOÇÃO DE CHAPAS E PERFIS DE DRYWALL, DE FORMA MANUAL, SEM REAPROVEITAMENTO. AF_09/2023 | Demolições e Remoções |  | m² | 1 | 8.43 | 8.43 | 9 |  |  |  | 97638 | 0 | 8.43
Composição Auxiliar | 88278 | SINAPI | MONTADOR DE ESTRUTURA METÁLICA COM ENCARGOS COMPLEMENTARES | Livro SINAPI: Cálculos e Parâmetros |  | H | 0.0978 | 21.3 | 2.08 | 9 | 2.08 |  | 2.08
Composição Auxiliar | 88316 | SINAPI | SERVENTE COM ENCARGOS COMPLEMENTARES | Livro SINAPI: Cálculos e Parâmetros |  | H | 0.2767 | 22.95 | 6.35 | 9 | 6.35 |  | 6.35
9
9
10
2.3.3 | Código | Banco | Descrição | Tipo |  | Und | Quant. | Valor Unit | Total | 10
Composição | 102192 | SINAPI | REMOÇÃO DE VIDRO TEMPERADO FIXADO EM PERFIL U. AF_01/2021 | Vidros e Espelhos |  | m² | 1 | 15.79 | 15.79 | 10 |  |  |  | 102192 | 0 | 15.79
Composição Auxiliar | 88316 | SINAPI | SERVENTE COM ENCARGOS COMPLEMENTARES | Livro SINAPI: Cálculos e Parâmetros |  | H | 0.338 | 22.95 | 7.75 | 10 | 7.75 |  | 7.75
Composição Auxiliar | 88325 | SINAPI | VIDRACEIRO COM ENCARGOS COMPLEMENTARES | Livro SINAPI: Cálculos e Parâmetros |  | H | 0.348 | 23.11 | 8.04 | 10 | 8.04 |  | 8.04
10
10
11
2.3.4 | Código | Banco | Descrição | Tipo |  | Und | Quant. | Valor Unit | Total | 11
Composição | 73801/002 | SINAPI | DEMOLICAO DE CAMADA DE ASSENTAMENTO/CONTRAPISO COM USO DE PONTEIRO, ESPESSURA ATE 4CM | SERP - SERVIÇOS PRELIMINARES |  | m² | 1 | 34.42 | 34.42 | 11 |  |  |  | 73801/002 | 0 | 34.42
Composição Auxiliar | 88316 | SINAPI | SERVENTE COM ENCARGOS COMPLEMENTARES | Livro SINAPI: Cálculos e Parâmetros |  | H | 1.5 | 22.95 | 34.42 | 11 | 34.42 |  | 34.42
11
11
12
2.3.5 | Código | Banco | Descrição | Tipo |  | Und | Quant. | Valor Unit | Total | 12
Composição | S-ARQ-SERP-PRR1-004 | Próprio | RETIRADA DE FORROS MINERAL EM PLACAS APOIADAS, EXCLUSIVE ESTRUTURA METÁLICA | SERP - SERVIÇOS PRELIMINARES |  | m² | 1 | 7.73 | 7.73 | 12 |  |  |  | S-ARQ-SERP-PRR1-004 | 0 | 7.73
Composição Auxiliar | 88239 | SINAPI | AJUDANTE DE CARPINTEIRO COM ENCARGOS COMPLEMENTARES | Livro SINAPI: Cálculos e Parâmetros |  | H | 0.15 | 23.69 | 3.55 | 12 | 3.55 |  | 3.55
Composição Auxiliar | 88262 | SINAPI | CARPINTEIRO DE FORMAS COM ENCARGOS COMPLEMENTARES | Livro SINAPI: Cálculos e Parâmetros |  | H | 0.15 | 27.92 | 4.18 | 12 | 4.18 |  | 4.18
12
12
13
3.1.1 | Código | Banco | Descrição | Tipo |  | Und | Quant. | Valor Unit | Total | 13
Composição | 103328 | SINAPI | ALVENARIA DE VEDAÇÃO DE BLOCOS CERÂMICOS FURADOS NA HORIZONTAL DE 9X19X19 CM (ESPESSURA 9 CM) E ARGAMASSA DE ASSENTAMENTO COM PREPARO EM BETONEIRA. AF_12/2021 | Alvenaria de Vedação |  | m² | 1 | 91.23 | 91.23 | 13 |  |  |  | 103328 | 0 | 91.23
Composição Auxiliar | 88309 | SINAPI | PEDREIRO COM ENCARGOS COMPLEMENTARES | Livro SINAPI: Cálculos e Parâmetros |  | H | 1.61 | 28.34 | 45.62 | 13 | 45.62 |  | 45.62
Composição Auxiliar | 87292 | SINAPI | ARGAMASSA TRAÇO 1:2:8 (EM VOLUME DE CIMENTO, CAL E AREIA MÉDIA ÚMIDA) PARA EMBOÇO/MASSA ÚNICA/ASSENTAMENTO DE ALVENARIA DE VEDAÇÃO, PREPARO MECÂNICO COM BETONEIRA 400 L. AF_08/2019 | Argamassas |  | m³ | 0.0091 | 666.82 | 6.06 | 13 | 6.06 |  | 6.06
Composição Auxiliar | 88316 | SINAPI | SERVENTE COM ENCARGOS COMPLEMENTARES | Livro SINAPI: Cálculos e Parâmetros |  | H | 0.805 | 22.95 | 18.47 | 13 | 18.47 |  | 18.47
Insumo | 00034557 | SINAPI | TELA DE ACO SOLDADA GALVANIZADA/ZINCADA PARA ALVENARIA, FIO D = *1,20 A 1,70* MM, MALHA 15 X 15 MM, (C X L) *50 X 7,5* CM | Material |  | M | 0.42 | 2.5 | 1.05 | 13 | 1.05 |  | 1.05
Insumo | 00007271 | SINAPI | BLOCO CERAMICO / TIJOLO VAZADO PARA ALVENARIA DE VEDACAO, 8 FUROS NA HORIZONTAL DE 9 X 19 X 19 CM (L X A X C) | Material |  | UN | 28.31 | 0.7 | 19.81 | 13 | 19.81 |  | 19.81
Insumo | 00037395 | SINAPI | PINO DE ACO COM FURO, HASTE = 27 MM (ACAO DIRETA) | Material |  | CENTO | 0.005 | 44.84 | 0.22 | 13 | 0.22 |  | 0.22
13
13
14
3.1.2 | Código | Banco | Descrição | Tipo |  | Und | Quant. | Valor Unit | Total | 14
Composição | 93200 | SINAPI | FIXAÇÃO (ENCUNHAMENTO) DE ALVENARIA DE VEDAÇÃO COM ARGAMASSA APLICADA COM BISNAGA. AF_03/2024 | Vergas, contravergas e fixação de alvenaria |  | M | 1 | 12.04 | 12.04 | 14 |  |  |  | 93200 | 0 | 12.04
Composição Auxiliar | 88309 | SINAPI | PEDREIRO COM ENCARGOS COMPLEMENTARES | Livro SINAPI: Cálculos e Parâmetros |  | H | 0.291 | 28.34 | 8.24 | 14 | 8.24 |  | 8.24
Composição Auxiliar | 88316 | SINAPI | SERVENTE COM ENCARGOS COMPLEMENTARES | Livro SINAPI: Cálculos e Parâmetros |  | H | 0.055 | 22.95 | 1.26 | 14 | 1.26 |  | 1.26
Composição Auxiliar | 87294 | SINAPI | ARGAMASSA TRAÇO 1:2:9 (EM VOLUME DE CIMENTO, CAL E AREIA MÉDIA ÚMIDA) PARA EMBOÇO/MASSA ÚNICA/ASSENTAMENTO DE ALVENARIA DE VEDAÇÃO, PREPARO MECÂNICO COM BETONEIRA 600 L. AF_08/2019 | Argamassas |  | m³ | 0.004 | 635.93 | 2.54 | 14 | 2.54 |  | 2.54
14
14
15
3.1.3 | Código | Banco | Descrição | Tipo |  | Und | Quant. | Valor Unit | Total | 15
Composição | 93188 | SINAPI | VERGA MOLDADA IN LOCO EM CONCRETO PARA PORTAS COM ATÉ 1,5 M DE VÃO. AF_03/2016 | FUES - FUNDAÇÕES E ESTRUTURAS |  | M | 1 | 93.91 | 93.91 | 15 |  |  |  | 93188 | 0 | 93.91
Composição Auxiliar | 94970 | SINAPI | CONCRETO FCK = 20MPA, TRAÇO 1:2,7:3 (EM MASSA SECA DE CIMENTO/ AREIA MÉDIA/ BRITA 1) - PREPARO MECÂNICO COM BETONEIRA 600 L. AF_05/2021 | Produção de Concreto |  | m³ | 0.012 | 464.93 | 5.57 | 15 | 5.57 |  | 5.57
Composição Auxiliar | 88309 | SINAPI | PEDREIRO COM ENCARGOS COMPLEMENTARES | Livro SINAPI: Cálculos e Parâmetros |  | H | 0.386 | 28.34 | 10.93 | 15 | 10.93 |  | 10.93
Composição Auxiliar | 88316 | SINAPI | SERVENTE COM ENCARGOS COMPLEMENTARES | Livro SINAPI: Cálculos e Parâmetros |  | H | 0.193 | 22.95 | 4.42 | 15 | 4.42 |  | 4.42
Composição Auxiliar | 92270 | SINAPI | FABRICAÇÃO DE FÔRMA PARA VIGAS, COM MADEIRA SERRADA, E = 25 MM. AF_09/2020 | Fôrmas para Estruturas de Concreto Armado |  | m² | 0.3 | 184.55 | 55.36 | 15 | 55.36 |  | 55.36
Composição Auxiliar | 92800 | SINAPI | CORTE E DOBRA DE AÇO CA-60, DIÂMETRO DE 5,0 MM. AF_06/2022 | Armação para Estruturas de Concreto Armado |  | KG | 0.308 | 10.61 | 3.26 | 15 | 3.26 |  | 3.26
Insumo | 00004491 | SINAPI | PONTALETE *7,5 X 7,5* CM EM PINUS, MISTA OU EQUIVALENTE DA REGIAO - BRUTA | Material |  | M | 1.222 | 10.66 | 13.02 | 15 | 13.02 |  | 13.02
Insumo | 00002692 | SINAPI | DESMOLDANTE PROTETOR PARA FORMAS DE MADEIRA, DE BASE OLEOSA EMULSIONADA EM AGUA | Material |  | L | 0.005 | 7.19 | 0.03 | 15 | 0.03 |  | 0.03
Insumo | 00039017 | SINAPI | ESPACADOR / DISTANCIADOR CIRCULAR COM ENTRADA LATERAL, EM PLASTICO, PARA VERGALHAO *4,2 A 12,5* MM, COBRIMENTO 20 MM | Material |  | UN | 6 | 0.22 | 1.32 | 15 | 1.32 |  | 1.32
15
15
16
3.1.4 | Código | Banco | Descrição | Tipo |  | Und | Quant. | Valor Unit | Total | 16
Composição | 96359 | SINAPI | PAREDE COM SISTEMA EM CHAPAS DE GESSO PARA DRYWALL, USO INTERNO, COM DUAS FACES SIMPLES E ESTRUTURA METÁLICA COM GUIAS SIMPLES PARA PAREDES COM ÁREA LÍQUIDA MAIOR OU IGUAL A 6 M2, COM VÃOS. AF_07/2023_PS | Paredes em Drywall |  | m² | 1 | 95.16 | 95.16 | 16 |  |  |  | 96359 | 0 | 95.16
Composição Auxiliar | 88278 | SINAPI | MONTADOR DE ESTRUTURA METÁLICA COM ENCARGOS COMPLEMENTARES | Livro SINAPI: Cálculos e Parâmetros |  | H | 0.595 | 21.3 | 12.67 | 16 | 12.67 |  | 12.67
Composição Auxiliar | 88316 | SINAPI | SERVENTE COM ENCARGOS COMPLEMENTARES | Livro SINAPI: Cálculos e Parâmetros |  | H | 0.195 | 22.95 | 4.47 | 16 | 4.47 |  | 4.47
Insumo | 00039432 | SINAPI | FITA DE PAPEL REFORCADA COM LAMINA DE METAL PARA REFORCO DE CANTOS DE CHAPA DE GESSO PARA DRYWALL | Material |  | M | 0.7925 | 2.55 | 2.02 | 16 | 2.02 |  | 2.02
Insumo | 00039419 | SINAPI | PERFIL GUIA, FORMATO U, EM ACO ZINCADO, PARA ESTRUTURA PAREDE DRYWALL, E = 0,5 MM, 70 X 3000 MM (L X C) | Material |  | M | 0.9117 | 6.76 | 6.16 | 16 | 6.16 |  | 6.16
Insumo | 00039422 | SINAPI | PERFIL MONTANTE, FORMATO C, EM ACO ZINCADO, PARA ESTRUTURA PAREDE DRYWALL, E = 0,5 MM, 70 X 3000 MM (L X C) | Material |  | M | 2.9139 | 7.67 | 22.34 | 16 | 22.34 |  | 22.34
Insumo | 00039413 | SINAPI | PLACA / CHAPA DE GESSO ACARTONADO, STANDARD (ST), COR BRANCA, E = 12,5 MM, 1200 X 2400 MM (L X C) | Material |  | m² | 2.106 | 18.41 | 38.77 | 16 | 38.77 |  | 38.77
Insumo | 00039443 | SINAPI | PARAFUSO DRY WALL, EM ACO ZINCADO, CABECA LENTILHA E PONTA BROCA (LB), LARGURA 4,2 MM, COMPRIMENTO 13 MM | Material |  | UN | 0.5441 | 0.33 | 0.17 | 16 | 0.17 |  | 0.17
Insumo | 00037586 | SINAPI | PINO DE ACO COM ARRUELA CONICA, DIAMETRO ARRUELA = *23* MM E COMP HASTE = *27* MM (ACAO INDIRETA) | Material |  | CENTO | 0.0296 | 52.15 | 1.54 | 16 | 1.54 |  | 1.54
Insumo | 00039434 | SINAPI | MASSA DE REJUNTE EM PO PARA DRYWALL, A BASE DE GESSO, SECAGEM RAPIDA, PARA TRATAMENTO DE JUNTAS DE CHAPA DE GESSO (NECESSITA ADICAO DE AGUA) | Material |  | KG | 1.0978 | 3.19 | 3.5 | 16 | 3.5 |  | 3.5
Insumo | 00039435 | SINAPI | PARAFUSO DRY WALL, EM ACO FOSFATIZADO, CABECA TROMBETA E PONTA AGULHA (TA), COMPRIMENTO 25 MM | Material |  | UN | 20.1868 | 0.14 | 2.82 | 16 | 2.82 |  | 2.82
Insumo | 00039431 | SINAPI | FITA DE PAPEL MICROPERFURADO, 50 X 150 MM, PARA TRATAMENTO DE JUNTAS DE CHAPA DE GESSO PARA DRYWALL | Material |  | M | 2.5027 | 0.28 | 0.7 | 16 | 0.7 |  | 0.7
16
16
17
3.1.5 | Código | Banco | Descrição | Tipo |  | Und | Quant. | Valor Unit | Total | 17
Composição | S-ARQ-VEDA-96359.2 | Próprio | PAREDE COM PLACAS DE GESSO ACARTONADO (DRYWALL), RESISTENTE A UMIDADE (RU), VERDE, COM DUAS FACES E ESTRUTURA METÁLICA - FORNECIMENTO E INSTALAÇÃO | PARE - PAREDES/PAINEIS |  | m² | 1 | 108.43 | 108.43 | 17 |  |  |  | S-ARQ-VEDA-96359.2 | 0 | 108.43
Composição Auxiliar | 88278 | SINAPI | MONTADOR DE ESTRUTURA METÁLICA COM ENCARGOS COMPLEMENTARES | Livro SINAPI: Cálculos e Parâmetros |  | H | 0.628 | 21.3 | 13.37 | 17 | 13.37 |  | 13.37
Composição Auxiliar | 88316 | SINAPI | SERVENTE COM ENCARGOS COMPLEMENTARES | Livro SINAPI: Cálculos e Parâmetros |  | H | 0.157 | 22.95 | 3.6 | 17 | 3.6 |  | 3.6
Insumo | 00039434 | SINAPI | MASSA DE REJUNTE EM PO PARA DRYWALL, A BASE DE GESSO, SECAGEM RAPIDA, PARA TRATAMENTO DE JUNTAS DE CHAPA DE GESSO (NECESSITA ADICAO DE AGUA) | Material |  | KG | 1.0327 | 3.19 | 3.29 | 17 | 3.29 |  | 3.29
Insumo | 00037586 | SINAPI | PINO DE ACO COM ARRUELA CONICA, DIAMETRO ARRUELA = *23* MM E COMP HASTE = *27* MM (ACAO INDIRETA) | Material |  | CENTO | 0.029 | 52.15 | 1.51 | 17 | 1.51 |  | 1.51
Insumo | 00039422 | SINAPI | PERFIL MONTANTE, FORMATO C, EM ACO ZINCADO, PARA ESTRUTURA PAREDE DRYWALL, E = 0,5 MM, 70 X 3000 MM (L X C) | Material |  | M | 2.8999 | 7.67 | 22.24 | 17 | 22.24 |  | 22.24
Insumo | 00039416 | SINAPI | PLACA / CHAPA DE GESSO ACARTONADO, RESISTENTE A UMIDADE (RU), COR VERDE, E = 12,5 MM, 1200 X 1800 MM (L X C) | Material |  | m² | 2.106 | 24.91 | 52.46 | 17 | 52.46 |  | 52.46
Insumo | 00039419 | SINAPI | PERFIL GUIA, FORMATO U, EM ACO ZINCADO, PARA ESTRUTURA PAREDE DRYWALL, E = 0,5 MM, 70 X 3000 MM (L X C) | Material |  | M | 0.9093 | 6.76 | 6.14 | 17 | 6.14 |  | 6.14
Insumo | 00039431 | SINAPI | FITA DE PAPEL MICROPERFURADO, 50 X 150 MM, PARA TRATAMENTO DE JUNTAS DE CHAPA DE GESSO PARA DRYWALL | Material |  | M | 2.5027 | 0.28 | 0.7 | 17 | 0.7 |  | 0.7
Insumo | 00039432 | SINAPI | FITA DE PAPEL REFORCADA COM LAMINA DE METAL PARA REFORCO DE CANTOS DE CHAPA DE GESSO PARA DRYWALL | Material |  | M | 0.7925 | 2.55 | 2.02 | 17 | 2.02 |  | 2.02
Insumo | 00039435 | SINAPI | PARAFUSO DRY WALL, EM ACO FOSFATIZADO, CABECA TROMBETA E PONTA AGULHA (TA), COMPRIMENTO 25 MM | Material |  | UN | 20.0077 | 0.14 | 2.8 | 17 | 2.8 |  | 2.8
Insumo | 00039443 | SINAPI | PARAFUSO DRY WALL, EM ACO ZINCADO, CABECA LENTILHA E PONTA BROCA (LB), LARGURA 4,2 MM, COMPRIMENTO 13 MM | Material |  | UN | 0.9149 | 0.33 | 0.3 | 17 | 0.3 |  | 0.3
17
17
18
3.1.6 | Código | Banco | Descrição | Tipo |  | Und | Quant. | Valor Unit | Total | 18
Composição | 96372 | SINAPI | INSTALAÇÃO DE ISOLAMENTO COM LÃ DE ROCHA EM PAREDES DRYWALL. AF_06/2017 | PARE - PAREDES/PAINEIS |  | m² | 1 | 31.09 | 31.09 | 18 |  |  |  | 96372 | 0 | 31.09
Composição Auxiliar | 88278 | SINAPI | MONTADOR DE ESTRUTURA METÁLICA COM ENCARGOS COMPLEMENTARES | Livro SINAPI: Cálculos e Parâmetros |  | H | 0.068 | 21.3 | 1.44 | 18 | 1.44 |  | 1.44
Composição Auxiliar | 88316 | SINAPI | SERVENTE COM ENCARGOS COMPLEMENTARES | Livro SINAPI: Cálculos e Parâmetros |  | H | 0.017 | 22.95 | 0.39 | 18 | 0.39 |  | 0.39
Insumo | 00042481 | SINAPI | FELTRO EM LA DE ROCHA, 1 FACE REVESTIDA COM PAPEL ALUMINIZADO, EM ROLO, DENSIDADE = 32 KG/M3, E=*50* MM (COLETADO CAIXA) | Material |  | m² | 1 | 29.26 | 29.26 | 18 | 29.26 |  | 29.26
18
18
19
3.2.1 | Código | Banco | Descrição | Tipo |  | Und | Quant. | Valor Unit | Total | 19
Composição | PRPE-82 | Próprio | PISO EM GRANITO, BEGE IMACULADA, APLICADO EM AMBIENTES INTERNOS | PISO - PISOS |  | M² | 1 | 388.59 | 388.59 | 19 |  |  |  | PRPE-82 | 0 | 388.59
Composição Auxiliar | 88274 | SINAPI | MARMORISTA/GRANITEIRO COM ENCARGOS COMPLEMENTARES | Livro SINAPI: Cálculos e Parâmetros |  | H | 1.188 | 28.2 | 33.5 | 19 | 33.5 |  | 33.5
Composição Auxiliar | 88316 | SINAPI | SERVENTE COM ENCARGOS COMPLEMENTARES | Livro SINAPI: Cálculos e Parâmetros |  | H | 0.594 | 22.95 | 13.63 | 19 | 13.63 |  | 13.63
Insumo | 00037595 | SINAPI | ARGAMASSA COLANTE TIPO AC III | Material |  | KG | 8.62 | 2.79 | 24.04 | 19 | 24.04 |  | 24.04
Insumo | PRPE-10 | Próprio | GRANITO BEGE IMACULADA | Material |  | M² | 1.16 | 273 | 316.68 | 19 | 316.68 |  | 316.68
Insumo | 00034357 | SINAPI | REJUNTE CIMENTICIO, QUALQUER COR | Material |  | KG | 0.14 | 5.34 | 0.74 | 19 | 0.74 |  | 0.74
19
19
20
3.2.2 | Código | Banco | Descrição | Tipo |  | Und | Quant. | Valor Unit | Total | 20
Composição | PRPE-83 | Próprio | RODAPÉ EM GRANITO, BEGE IMACULADA, ALTURA 8 CM | PISO - PISOS |  | M | 1 | 52.42 | 52.42 | 20 |  |  |  | PRPE-83 | 0 | 52.42
Composição Auxiliar | 88274 | SINAPI | MARMORISTA/GRANITEIRO COM ENCARGOS COMPLEMENTARES | Livro SINAPI: Cálculos e Parâmetros |  | H | 0.299 | 28.2 | 8.43 | 20 | 8.43 |  | 8.43
Composição Auxiliar | 88316 | SINAPI | SERVENTE COM ENCARGOS COMPLEMENTARES | Livro SINAPI: Cálculos e Parâmetros |  | H | 0.15 | 22.95 | 3.44 | 20 | 3.44 |  | 3.44
Insumo | 00037595 | SINAPI | ARGAMASSA COLANTE TIPO AC III | Material |  | KG | 0.8614 | 2.79 | 2.4 | 20 | 2.4 |  | 2.4
Insumo | PRPE-11 | Próprio | RODAPÉ EM GRANITO BEGE IMACULADA, ALTURA 8CM | Material |  | M | 1.04 | 36.07 | 37.51 | 20 | 37.51 |  | 37.51
Insumo | 00034357 | SINAPI | REJUNTE CIMENTICIO, QUALQUER COR | Material |  | KG | 0.12 | 5.34 | 0.64 | 20 | 0.64 |  | 0.64
20
20
21
3.2.3 | Código | Banco | Descrição | Tipo |  | Und | Quant. | Valor Unit | Total | 21
Composição | 101747 | SINAPI | PISO EM CONCRETO 20 MPA PREPARO MECÂNICO, ESPESSURA 7CM. AF_09/2020 | PISO - PISOS |  | m² | 1 | 80.17 | 80.17 | 21 |  |  |  | 101747 | 0 | 80.17
Composição Auxiliar | 95282 | SINAPI | DESEMPENADEIRA DE CONCRETO, PESO DE 78 KG, 4 PÁS, MOTOR A GASOLINA, POTÊNCIA 5,5 HP - CHP DIURNO. AF_05/2023 | CHOR - CUSTOS HORÁRIOS DE MÁQUINAS E EQUIPAMENTOS |  | CHP | 0.007 | 10.81 | 0.07 | 21 | 0.07 |  | 0.07
Composição Auxiliar | 88316 | SINAPI | SERVENTE COM ENCARGOS COMPLEMENTARES | Livro SINAPI: Cálculos e Parâmetros |  | H | 0.0466 | 22.95 | 1.06 | 21 | 1.06 |  | 1.06
Composição Auxiliar | 88309 | SINAPI | PEDREIRO COM ENCARGOS COMPLEMENTARES | Livro SINAPI: Cálculos e Parâmetros |  | H | 0.1119 | 28.34 | 3.17 | 21 | 3.17 |  | 3.17
Insumo | 00043146 | SINAPI | ENDURECEDOR MINERAL DE BASE CIMENTICIA PARA PISO DE CONCRETO | Material |  | KG | 4 | 9.2 | 36.8 | 21 | 36.8 |  | 36.8
Insumo | 00034492 | SINAPI | CONCRETO USINADO BOMBEAVEL, CLASSE DE RESISTENCIA C20, COM BRITA 0 E 1, SLUMP = 100 +/- 20 MM, EXCLUI SERVICO DE BOMBEAMENTO (NBR 8953) | Material |  | M³ | 0.0814 | 480 | 39.07 | 21 | 39.07 |  | 39.07
21
21
22
3.3.1 | Código | Banco | Descrição | Tipo |  | Und | Quant. | Valor Unit | Total | 22
Composição | S-ARQ-PARE-PRPE-PORCEL-001 | Próprio | REVESTIMENTO CERÂMICO PARA PAREDE COM PLACAS TIPO PORCELANATO 30X60 CM - COM REJUNTE ACRÍLICO - REF.: PORTOBELLO CETIM BIANCO OU EQUIVALENTE | REVE - REVESTIMENTO E TRATAMENTO DE SUPERFÍCIES |  | m² | 1 | 125.34 | 125.34 | 22 |  |  |  | S-ARQ-PARE-PRPE-PORCEL-001 | 0 | 125.34
Composição Auxiliar | 88316 | SINAPI | SERVENTE COM ENCARGOS COMPLEMENTARES | Livro SINAPI: Cálculos e Parâmetros |  | H | 0.2 | 22.95 | 4.59 | 22 | 4.59 |  | 4.59
Composição Auxiliar | 88256 | SINAPI | AZULEJISTA OU LADRILHISTA COM ENCARGOS COMPLEMENTARES | Livro SINAPI: Cálculos e Parâmetros |  | H | 0.44 | 28.2 | 12.4 | 22 | 12.4 |  | 12.4
Insumo | 00037398 | SINAPI | REJUNTE EPOXI COR | Material |  | KG | 0.14 | 68.04 | 9.52 | 22 | 9.52 |  | 9.52
Insumo | 00021108 | SINAPI | PISO EM PORCELANATO RETIFICADO, LISO, MONOCOLOR, ACETINADO OU POLIDO, FORMATO MENOR OU IGUAL A 2025 CM2 | Material |  | M² | 1.07 | 69.9 | 74.79 | 22 | 74.79 |  | 74.79
Insumo | 00037595 | SINAPI | ARGAMASSA COLANTE TIPO AC III | Material |  | KG | 8.62 | 2.79 | 24.04 | 22 | 24.04 |  | 24.04
22
22
23
3.3.2 | Código | Banco | Descrição | Tipo |  | Und | Quant. | Valor Unit | Total | 23
Composição | 87879 | SINAPI | CHAPISCO APLICADO EM ALVENARIAS E ESTRUTURAS DE CONCRETO INTERNAS, COM COLHER DE PEDREIRO. ARGAMASSA TRAÇO 1:3 COM PREPARO EM BETONEIRA 400L. AF_10/2022 | Chapisco |  | m² | 1 | 4.42 | 4.42 | 23 |  |  |  | 87879 | 0 | 4.42
Composição Auxiliar | 88309 | SINAPI | PEDREIRO COM ENCARGOS COMPLEMENTARES | Livro SINAPI: Cálculos e Parâmetros |  | H | 0.0681 | 28.34 | 1.92 | 23 | 1.92 |  | 1.92
Composição Auxiliar | 87313 | SINAPI | ARGAMASSA TRAÇO 1:3 (EM VOLUME DE CIMENTO E AREIA GROSSA ÚMIDA) PARA CHAPISCO CONVENCIONAL, PREPARO MECÂNICO COM BETONEIRA 400 L. AF_08/2019 | Argamassas |  | m³ | 0.0037 | 519.99 | 1.92 | 23 | 1.92 |  | 1.92
Composição Auxiliar | 88316 | SINAPI | SERVENTE COM ENCARGOS COMPLEMENTARES | Livro SINAPI: Cálculos e Parâmetros |  | H | 0.0255 | 22.95 | 0.58 | 23 | 0.58 |  | 0.58
23
23
24
3.3.3 | Código | Banco | Descrição | Tipo |  | Und | Quant. | Valor Unit | Total | 24
Composição | 87911 | SINAPI | CHAPISCO APLICADO SOMENTE NA ESTRUTURA DE CONCRETO DA FACHADA, COM DESEMPENADEIRA DENTADA. ARGAMASSA INDUSTRIALIZADA COM PREPARO EM MISTURADOR 300 KG. AF_10/2022 | Chapisco |  | m² | 1 | 23.3 | 23.3 | 24 |  |  |  | 87911 | 0 | 23.3
Composição Auxiliar | 87396 | SINAPI | ARGAMASSA INDUSTRIALIZADA PARA CHAPISCO COLANTE, PREPARO COM MISTURADOR DE EIXO HORIZONTAL DE 300 KG. AF_08/2019 | Argamassas |  | m³ | 0.0034 | 3796.59 | 12.9 | 24 | 12.9 |  | 12.9
Composição Auxiliar | 88309 | SINAPI | PEDREIRO COM ENCARGOS COMPLEMENTARES | Livro SINAPI: Cálculos e Parâmetros |  | H | 0.2892 | 28.34 | 8.19 | 24 | 8.19 |  | 8.19
Composição Auxiliar | 88316 | SINAPI | SERVENTE COM ENCARGOS COMPLEMENTARES | Livro SINAPI: Cálculos e Parâmetros |  | H | 0.0964 | 22.95 | 2.21 | 24 | 2.21 |  | 2.21
24
24
25
3.3.4 | Código | Banco | Descrição | Tipo |  | Und | Quant. | Valor Unit | Total | 25
Composição | 87529 | SINAPI | MASSA ÚNICA, EM ARGAMASSA TRAÇO 1:2:8, PREPARO MECÂNICO, APLICADA MANUALMENTE EM PAREDES INTERNAS DE AMBIENTES COM ÁREA ENTRE 5M² E 10M², E = 17,5MM, COM TALISCAS. AF_03/2024 | Massa Única Interna |  | m² | 1 | 39.07 | 39.07 | 25 |  |  |  | 87529 | 0 | 39.07
Composição Auxiliar | 88316 | SINAPI | SERVENTE COM ENCARGOS COMPLEMENTARES | Livro SINAPI: Cálculos e Parâmetros |  | H | 0.2362 | 22.95 | 5.42 | 25 | 5.42 |  | 5.42
Composição Auxiliar | 88309 | SINAPI | PEDREIRO COM ENCARGOS COMPLEMENTARES | Livro SINAPI: Cálculos e Parâmetros |  | H | 0.4724 | 28.34 | 13.38 | 25 | 13.38 |  | 13.38
Composição Auxiliar | 87292 | SINAPI | ARGAMASSA TRAÇO 1:2:8 (EM VOLUME DE CIMENTO, CAL E AREIA MÉDIA ÚMIDA) PARA EMBOÇO/MASSA ÚNICA/ASSENTAMENTO DE ALVENARIA DE VEDAÇÃO, PREPARO MECÂNICO COM BETONEIRA 400 L. AF_08/2019 | Argamassas |  | m³ | 0.0304 | 666.82 | 20.27 | 25 | 20.27 |  | 20.27
25
25
26
3.4.1 | Código | Banco | Descrição | Tipo |  | Und | Quant. | Valor Unit | Total | 26
Composição | PRPE-35 | Próprio | FORRO DE FIBRA MINERAL, PARA AMBIENTES COMERCIAIS,EM PLACAS DE 1,25X0,60M, INCLUSIVE ESTRUTURA DE FIXAÇÃO. AF_05/2017_P | REVE - REVESTIMENTO E TRATAMENTO DE SUPERFÍCIES |  | M² | 1 | 95.38 | 95.38 | 26 |  |  |  | PRPE-35 | 0 | 95.38
Composição Auxiliar | 88278 | SINAPI | MONTADOR DE ESTRUTURA METÁLICA COM ENCARGOS COMPLEMENTARES | Livro SINAPI: Cálculos e Parâmetros |  | H | 0.5409 | 21.3 | 11.52 | 26 | 11.52 |  | 11.52
Insumo | 00039570 | SINAPI | PERFIL TRAVESSA (SECUNDARIO), T CLICADO, EM ACO GALVANIZADO, BRANCO, PARA FORRO REMOVIVEL, 24 X 1250 MM (L X C) | Material |  | M | 2.9929 | 4.43 | 13.25 | 26 | 13.25 |  | 13.25
Insumo | 00039571 | SINAPI | PERFIL LONGARINA (PRINCIPAL), T CLICADO, EM ACO, BRANCO NAS FACES APARENTES, PARA FORRO REMOVIVEL, 24 X 32 X 3750 MM (L X H X C | Material |  | M | 1.0092 | 4.51 | 4.55 | 26 | 4.55 |  | 4.55
Insumo | 00039442 | SINAPI | PARAFUSO DRY WALL, EM ACO ZINCADO, CABECA LENTILHA E PONTA AGULHA (LA), LARGURA 4,2 MM, COMPRIMENTO 13 MM | Material |  | UN | 1.0092 | 0.25 | 0.25 | 26 | 0.25 |  | 0.25
Insumo | 00043131 | SINAPI | ARAME GALVANIZADO 6 BWG, D = 5,16 MM (0,157 KG/M), OU 8 BWG, D = 4,19 MM (0,101 KG/M), OU 10 BWG, D = 3,40 MM (0,0713 KG/M) | Material |  | KG | 0.0327 | 18.7 | 0.61 | 26 | 0.61 |  | 0.61
Insumo | 00040547 | SINAPI | PARAFUSO ZINCADO, AUTOBROCANTE, FLANGEADO, 4,2 MM X 19 MM | Material |  | CENTO | 0.0101 | 37.62 | 0.37 | 26 | 0.37 |  | 0.37
Insumo | 00039515 | SINAPI | PLACA DE FIBRA MINERAL PARA FORRO, DE 1250 X 625 MM, E = 15 MM, BORDA RETA, COM PINTURA ANTIMOFO (NAO INCLUI PERFIS) | Material |  | UN | 1.34 | 37.08 | 49.68 | 26 | 49.68 |  | 49.68
Insumo | 00039430 | SINAPI | PENDURAL OU PRESILHA REGULADORA, EM ACO GALVANIZADO, COM CORPO, MOLA E REBITE, PARA PERFIL TIPO CANALETA DE ESTRUTURA EM FORROS DRYWALL | Material |  | UN | 1.0183 | 1.87 | 1.9 | 26 | 1.9 |  | 1.9
Insumo | 00039570 | SINAPI | PERFIL TRAVESSA (SECUNDARIO), T CLICADO, EM ACO GALVANIZADO, BRANCO, PARA FORRO REMOVIVEL, 24 X 1250 MM (L X C) | Material |  | M | 2.9929 | 4.43 | 13.25 | 26 | 13.25 |  | 13.25
26
26
27
3.4.2 | Código | Banco | Descrição | Tipo |  | Und | Quant. | Valor Unit | Total | 27
Composição | S-ARQ-FORR-PRPE-001 | Próprio | FORRO EM DRYWALL COM CHAPA RESISTENTE A UMIDADE (RU), PARA AMBIENTES COMERCIAIS, INCLUSIVE ESTRUTURA BIRECIONAL DE FIXAÇÃO | Forros |  | m² | 1 | 76.14 | 76.14 | 27 |  |  |  | S-ARQ-FORR-PRPE-001 | 0 | 76.14
Composição Auxiliar | 88278 | SINAPI | MONTADOR DE ESTRUTURA METÁLICA COM ENCARGOS COMPLEMENTARES | Livro SINAPI: Cálculos e Parâmetros |  | H | 0.4786 | 21.3 | 10.19 | 27 | 10.19 |  | 10.19
Composição Auxiliar | 88316 | SINAPI | SERVENTE COM ENCARGOS COMPLEMENTARES | Livro SINAPI: Cálculos e Parâmetros |  | H | 0.4786 | 22.95 | 10.98 | 27 | 10.98 |  | 10.98
Insumo | 00039430 | SINAPI | PENDURAL OU PRESILHA REGULADORA, EM ACO GALVANIZADO, COM CORPO, MOLA E REBITE, PARA PERFIL TIPO CANALETA DE ESTRUTURA EM FORROS DRYWALL | Material |  | UN | 1.2267 | 1.87 | 2.29 | 27 | 2.29 |  | 2.29
Insumo | 00039443 | SINAPI | PARAFUSO DRY WALL, EM ACO ZINCADO, CABECA LENTILHA E PONTA BROCA (LB), LARGURA 4,2 MM, COMPRIMENTO 13 MM | Material |  | UN | 1.2267 | 0.33 | 0.4 | 27 | 0.4 |  | 0.4
Insumo | 00040547 | SINAPI | PARAFUSO ZINCADO, AUTOBROCANTE, FLANGEADO, 4,2 MM X 19 MM | Material |  | CENTO | 0.0123 | 37.62 | 0.46 | 27 | 0.46 |  | 0.46
Insumo | 00039435 | SINAPI | PARAFUSO DRY WALL, EM ACO FOSFATIZADO, CABECA TROMBETA E PONTA AGULHA (TA), COMPRIMENTO 25 MM | Material |  | UN | 9.6469 | 0.14 | 1.35 | 27 | 1.35 |  | 1.35
Insumo | 00043131 | SINAPI | ARAME GALVANIZADO 6 BWG, D = 5,16 MM (0,157 KG/M), OU 8 BWG, D = 4,19 MM (0,101 KG/M), OU 10 BWG, D = 3,40 MM (0,0713 KG/M) | Material |  | KG | 0.037 | 18.7 | 0.69 | 27 | 0.69 |  | 0.69
Insumo | 00039427 | SINAPI | PERFIL CANALETA, FORMATO C, EM ACO ZINCADO, PARA ESTRUTURA FORRO DRYWALL, E = 0,5 MM, *46 X 18* (L X H), COMPRIMENTO 3 M | Material |  | M | 3.547 | 4.97 | 17.62 | 27 | 17.62 |  | 17.62
Insumo | 00039432 | SINAPI | FITA DE PAPEL REFORCADA COM LAMINA DE METAL PARA REFORCO DE CANTOS DE CHAPA DE GESSO PARA DRYWALL | Material |  | M | 1.4276 | 2.55 | 3.64 | 27 | 3.64 |  | 3.64
Insumo | 00039434 | SINAPI | MASSA DE REJUNTE EM PO PARA DRYWALL, A BASE DE GESSO, SECAGEM RAPIDA, PARA TRATAMENTO DE JUNTAS DE CHAPA DE GESSO (NECESSITA ADICAO DE AGUA) | Material |  | KG | 0.6926 | 3.19 | 2.2 | 27 | 2.2 |  | 2.2
Insumo | 00039417 | SINAPI | PLACA / CHAPA DE GESSO ACARTONADO, RESISTENTE A UMIDADE (RU), COR VERDE, E = 12,5 MM, 1200 X 2400 MM (L X C) | Material |  | m² | 1.0838 | 24.29 | 26.32 | 27 | 26.32 |  | 26.32
27
27
28
3.4.3 | Código | Banco | Descrição | Tipo |  | Und | Quant. | Valor Unit | Total | 28
Composição | 96121 | SINAPI | ACABAMENTOS PARA FORRO (RODA-FORRO EM PERFIL METÁLICO E PLÁSTICO). AF_08/2023 | REVE - REVESTIMENTO E TRATAMENTO DE SUPERFÍCIES |  | M | 1 | 11.36 | 11.36 | 28 |  |  |  | 96121 | 0 | 11.36
Composição Auxiliar | 88278 | SINAPI | MONTADOR DE ESTRUTURA METÁLICA COM ENCARGOS COMPLEMENTARES | Livro SINAPI: Cálculos e Parâmetros |  | H | 0.2114 | 21.3 | 4.5 | 28 | 4.5 |  | 4.5
Insumo | 00036246 | SINAPI | ACABAMENTO SIMPLES/CONVENCIONAL PARA FORRO PVC, TIPO "U" OU "C", COR BRANCA, COMPRIMENTO 6 M | Material |  | M | 1.1512 | 3.99 | 4.59 | 28 | 4.59 |  | 4.59
Insumo | 00040552 | SINAPI | PARAFUSO, AUTOATARRAXANTE, CABECA CHATA, FENDA SIMPLES, EM ACO ZINCADO, 1/4" (6,35 MM) X 25 MM | Material |  | CENTO | 0.0318 | 64.5 | 2.05 | 28 | 2.05 |  | 2.05
Insumo | 00039443 | SINAPI | PARAFUSO DRY WALL, EM ACO ZINCADO, CABECA LENTILHA E PONTA BROCA (LB), LARGURA 4,2 MM, COMPRIMENTO 13 MM | Material |  | UN | 0.693 | 0.33 | 0.22 | 28 | 0.22 |  | 0.22
28
28
29
3.4.4 | Código | Banco | Descrição | Tipo |  | Und | Quant. | Valor Unit | Total | 29
Composição | S-ARQ-FORR-PRR1-001 | Próprio | RECOLOCAÇÃO DE PLACAS DE FORRO MINERAL, EXCLUSIVE MATERIAL | REVE - REVESTIMENTO E TRATAMENTO DE SUPERFÍCIES |  | M² | 1 | 1.62 | 1.62 | 29 |  |  |  | S-ARQ-FORR-PRR1-001 | 0 | 1.62
Composição Auxiliar | 88316 | SINAPI | SERVENTE COM ENCARGOS COMPLEMENTARES | Livro SINAPI: Cálculos e Parâmetros |  | H | 0.071 | 22.95 | 1.62 | 29 | 1.62 |  | 1.62
29
29
30
3.5.1 | Código | Banco | Descrição | Tipo |  | Und | Quant. | Valor Unit | Total | 30
Composição | S-ARQ-ESQU-PRPE-001 | Próprio | PM01 - KIT PORTA PRONTA DE ABRIR SÓLIDA EM MADEIRA, 90 x 210 cm, REVESTIDA EM LAMINADO MELAMÍNICO, COMPLETA, ALIZARES COM PINTURA ESMALTE SINTÉTICO ACETINADO COR PALHA, GUARNIÇÕES, FERRAGENS E OUTROS ACESSÓRIOS - FORNECIMENTO E INSTALAÇÃO | ESQV - ESQUADRIAS/FERRAGENS/VIDROS |  | UN | 1 | 1350.56 | 1350.56 | 30 |  |  |  | S-ARQ-ESQU-PRPE-001 | 0 | 1350.56
Composição Auxiliar | 90819 | SINAPI | ADUELA / MARCO / BATENTE PARA PORTA DE 90X210CM, FIXAÇÃO COM ARGAMASSA - SOMENTE INSTALAÇÃO. AF_08/2015_P | ESQV - ESQUADRIAS/FERRAGENS/VIDROS |  | UN | 1 | 110.35 | 110.35 | 30 | 110.35 |  | 110.35
Composição Auxiliar | 90803 | SINAPI | ADUELA / MARCO / BATENTE PARA PORTA DE 90X210CM, PADRÃO MÉDIO - FORNECIMENTO E MONTAGEM. AF_08/2015 | ESQV - ESQUADRIAS/FERRAGENS/VIDROS |  | UN | 1 | 324.43 | 324.43 | 30 | 324.43 |  | 324.43
Composição Auxiliar | S-ARQ-ESQ-PRMVC-90823S | Próprio | PORTA DE MADEIRA PARA PINTURA, NUCLEO SOLIDO (PESADA), 90X210CM, ESPESSURA DE 4,0 A 4,5CM, INCLUSO DOBRADIÇAS - FORNECIMENTO E INSTALAÇÃO. AF_12/2019 | ESQV - ESQUADRIAS/FERRAGENS/VIDROS |  | UN | 1 | 552.45 | 552.45 | 30 | 552.45 |  | 552.45
Composição Auxiliar | 90829 | SINAPI | ALIZAR / GUARNIÇÃO DE 5X1,5CM PARA PORTA DE 90X210CM FIXADO COM PREGOS, PADRÃO MÉDIO - FORNECIMENTO E INSTALAÇÃO. AF_08/2015 | ESQV - ESQUADRIAS/FERRAGENS/VIDROS |  | UN | 2 | 59.13 | 118.26 | 30 | 118.26 |  | 118.26
Composição Auxiliar | 102219 | SINAPI | PINTURA TINTA DE ACABAMENTO (PIGMENTADA) ESMALTE SINTÉTICO ACETINADO EM MADEIRA, 2 DEMÃOS. AF_01/2021 | Pintura em Madeira |  | m² | 0.816 | 17.73 | 14.46 | 30 | 14.46 |  | 14.46
Insumo | 00001341 | SINAPI | CHAPA DE LAMINADO MELAMINICO, TEXTURIZADO, DE 1,25 X 3,08 METROS, ESPESSURA = 0,8 MILIMETROS | Material |  | m² | 3.78 | 44.71 | 169 | 30 | 169 |  | 169
Insumo | 00001339 | SINAPI | COLA A BASE DE RESINA SINTETICA PARA CHAPA DE LAMINADO MELAMINICO E OUTROS | Material |  | KG | 1.5309 | 40.25 | 61.61 | 30 | 61.61 |  | 61.61
30
30
31
3.5.2 | Código | Banco | Descrição | Tipo |  | Und | Quant. | Valor Unit | Total | 31
Composição | S-ARQ-ESQU-PRPE-002 | Próprio | PM02 - KIT PORTA PRONTA DE ABRIR EM MADEIRA SÓLIDA PARA PCD, 90 x 210 cm, REVESTIMENTO EM LAMINADO MELAMÍNICO, COMPLETA, ALIZARES COM PINTURA ESMALTE SINTÉTICO ACETINADO COR PALHA, GUARNÇÕES, FERRAGENS, FECHADURA, FAIXA ANTI-IMPACTO EM AÇO E BARRA HORIZONTAL - FORNECIMENTO E INSTALAÇÃO | ESQV - ESQUADRIAS/FERRAGENS/VIDROS |  | UN | 1 | 1788.14 | 1788.14 | 31 |  |  |  | S-ARQ-ESQU-PRPE-002 | 0 | 1788.14
Composição Auxiliar | S-ARQ-ESQ-PRMVC-90823S | Próprio | PORTA DE MADEIRA PARA PINTURA, NUCLEO SOLIDO (PESADA), 90X210CM, ESPESSURA DE 4,0 A 4,5CM, INCLUSO DOBRADIÇAS - FORNECIMENTO E INSTALAÇÃO. AF_12/2019 | ESQV - ESQUADRIAS/FERRAGENS/VIDROS |  | UN | 1 | 552.45 | 552.45 | 31 | 552.45 |  | 552.45
Composição Auxiliar | 90819 | SINAPI | ADUELA / MARCO / BATENTE PARA PORTA DE 90X210CM, FIXAÇÃO COM ARGAMASSA - SOMENTE INSTALAÇÃO. AF_08/2015_P | ESQV - ESQUADRIAS/FERRAGENS/VIDROS |  | UN | 1 | 110.35 | 110.35 | 31 | 110.35 |  | 110.35
Composição Auxiliar | 102219 | SINAPI | PINTURA TINTA DE ACABAMENTO (PIGMENTADA) ESMALTE SINTÉTICO ACETINADO EM MADEIRA, 2 DEMÃOS. AF_01/2021 | Pintura em Madeira |  | m² | 0.816 | 17.73 | 14.46 | 31 | 14.46 |  | 14.46
Composição Auxiliar | 90829 | SINAPI | ALIZAR / GUARNIÇÃO DE 5X1,5CM PARA PORTA DE 90X210CM FIXADO COM PREGOS, PADRÃO MÉDIO - FORNECIMENTO E INSTALAÇÃO. AF_08/2015 | ESQV - ESQUADRIAS/FERRAGENS/VIDROS |  | UN | 2 | 59.13 | 118.26 | 31 | 118.26 |  | 118.26
Composição Auxiliar | 90830 | SINAPI | FECHADURA DE EMBUTIR COM CILINDRO, EXTERNA, COMPLETA, ACABAMENTO PADRÃO MÉDIO, INCLUSO EXECUÇÃO DE FURO - FORNECIMENTO E INSTALAÇÃO. AF_12/2019 | Esquadrias - Portas |  | UN | 1 | 177.89 | 177.89 | 31 | 177.89 |  | 177.89
Composição Auxiliar | 90803 | SINAPI | ADUELA / MARCO / BATENTE PARA PORTA DE 90X210CM, PADRÃO MÉDIO - FORNECIMENTO E MONTAGEM. AF_08/2015 | ESQV - ESQUADRIAS/FERRAGENS/VIDROS |  | UN | 1 | 324.43 | 324.43 | 31 | 324.43 |  | 324.43
Composição Auxiliar | 88273 | SINAPI | MARCENEIRO COM ENCARGOS COMPLEMENTARES | Livro SINAPI: Cálculos e Parâmetros |  | H | 0.5 | 27.98 | 13.99 | 31 | 13.99 |  | 13.99
Insumo | 00001339 | SINAPI | COLA A BASE DE RESINA SINTETICA PARA CHAPA DE LAMINADO MELAMINICO E OUTROS | Material |  | KG | 1.5309 | 40.25 | 61.61 | 31 | 61.61 |  | 61.61
Insumo | 2062 | ORSE | BARRA DE APOIO, RETA, FIXA, EM AÇO INOX, L=40CM, D=1 1/4" - JACKWAL OU SIMILAR | Material |  | un | 1 | 104.9 | 104.9 | 31 | 104.9 |  | 104.9
Insumo | 00001341 | SINAPI | CHAPA DE LAMINADO MELAMINICO, TEXTURIZADO, DE 1,25 X 3,08 METROS, ESPESSURA = 0,8 MILIMETROS | Material |  | m² | 3.78 | 44.71 | 169 | 31 | 169 |  | 169
Insumo | 7905 | ORSE | BATE MACA EM CHAPA DE AÇO INOX 304, ESP. 1,0MM ACAB. POLIDO OU ESCOVADO, DIM. 800X200MM UN | Material |  | un | 2.25 | 62.58 | 140.8 | 31 | 140.8 |  | 140.8
31
31
32
3.5.3 | Código | Banco | Descrição | Tipo |  | Und | Quant. | Valor Unit | Total | 32
Composição | S-ARQ-ESQU-PRPE-003 | Próprio | PM03 - KIT DE PORTA-PRONTA DE ABRIR DE MADEIRA SÓLIDA, 70 x 210 cm, REVESTIMENTO EM LAMINADO MELAMÍNICO, COMPLETA, ALIZARES COM PINTURA ESMALTE ACETINADO COR PALHA, GUARNIÇÕES, FERRAGENS, FECHADURA E OUTROS ACESSÓRIOS - FORNECIMENTO E INSTALAÇÃO | ESQV - ESQUADRIAS/FERRAGENS/VIDROS |  | UN | 1 | 1511.99 | 1511.99 | 32 |  |  |  | S-ARQ-ESQU-PRPE-003 | 0 | 1511.99
Composição Auxiliar | 90807 | SINAPI | ADUELA / MARCO / BATENTE PARA PORTA DE 70X210CM, FIXAÇÃO COM ARGAMASSA - SOMENTE INSTALAÇÃO. AF_08/2015_P | ESQV - ESQUADRIAS/FERRAGENS/VIDROS |  | UN | 1 | 95.74 | 95.74 | 32 | 95.74 |  | 95.74
Composição Auxiliar | S-ARQ-ESQ-PRMVC-90821S | Próprio | PORTA DE MADEIRA PARA PINTURA, NUCLEO SOLIDO (PESADA), 70X210CM, ESPESSURA DE 3,5CM, INCLUSO DOBRADIÇAS - FORNECIMENTO E INSTALAÇÃO. AF_12/2019 | ESQV - ESQUADRIAS/FERRAGENS/VIDROS |  | UN | 1 | 636.81 | 636.81 | 32 | 636.81 |  | 636.81
Composição Auxiliar | 100659 | SINAPI | ALIZAR DE 5X1,5CM PARA PORTA FIXADO COM PREGOS, PADRÃO MÉDIO - FORNECIMENTO E INSTALAÇÃO. AF_12/2019 | Esquadrias - Portas |  | M | 9.8 | 11.16 | 109.36 | 32 | 109.36 |  | 109.36
Composição Auxiliar | 102219 | SINAPI | PINTURA TINTA DE ACABAMENTO (PIGMENTADA) ESMALTE SINTÉTICO ACETINADO EM MADEIRA, 2 DEMÃOS. AF_01/2021 | Pintura em Madeira |  | m² | 0.637 | 17.73 | 11.29 | 32 | 11.29 |  | 11.29
Composição Auxiliar | 90801 | SINAPI | BATENTE PARA PORTA DE MADEIRA, PADRÃO MÉDIO - FORNECIMENTO E MONTAGEM. AF_12/2019 | Esquadrias - Portas |  | UN | 1 | 305.67 | 305.67 | 32 | 305.67 |  | 305.67
Composição Auxiliar | 90830 | SINAPI | FECHADURA DE EMBUTIR COM CILINDRO, EXTERNA, COMPLETA, ACABAMENTO PADRÃO MÉDIO, INCLUSO EXECUÇÃO DE FURO - FORNECIMENTO E INSTALAÇÃO. AF_12/2019 | Esquadrias - Portas |  | UN | 1 | 177.89 | 177.89 | 32 | 177.89 |  | 177.89
Insumo | 00001339 | SINAPI | COLA A BASE DE RESINA SINTETICA PARA CHAPA DE LAMINADO MELAMINICO E OUTROS | Material |  | KG | 1.088 | 40.25 | 43.79 | 32 | 43.79 |  | 43.79
Insumo | 00001341 | SINAPI | CHAPA DE LAMINADO MELAMINICO, TEXTURIZADO, DE 1,25 X 3,08 METROS, ESPESSURA = 0,8 MILIMETROS | Material |  | m² | 2.94 | 44.71 | 131.44 | 32 | 131.44 |  | 131.44
32
32
33
3.5.4 | Código | Banco | Descrição | Tipo |  | Und | Quant. | Valor Unit | Total | 33
Composição | S-ARQ-ESQU-PRPE-004 | Próprio | FECHADURA BIOMÉTRICA, COMPLETA, REFERÊNCIA: FR330 INTELBRÁS, OU EQUIVALENTE - FORNECIMENTO E INSTALAÇÃO. AF_12/2019 | ESQV - ESQUADRIAS/FERRAGENS/VIDROS |  | UN | 1 | 2028.51 | 2028.51 | 33 |  |  |  | S-ARQ-ESQU-PRPE-004 | 0 | 2028.51
Composição Auxiliar | 88261 | SINAPI | CARPINTEIRO DE ESQUADRIA COM ENCARGOS COMPLEMENTARES | Livro SINAPI: Cálculos e Parâmetros |  | H | 1.002 | 26.97 | 27.02 | 33 | 27.02 |  | 27.02
Composição Auxiliar | 88316 | SINAPI | SERVENTE COM ENCARGOS COMPLEMENTARES | Livro SINAPI: Cálculos e Parâmetros |  | H | 0.501 | 22.95 | 11.49 | 33 | 11.49 |  | 11.49
Insumo | I-PE-ARQ-ESQU-FECHAD_BIOM-001 | Próprio | FECHADURA BIOMÉTRICA, COMPLETA, REFERÊNCIA: FR330 INTELBRÁS, OU EQUIVALENTE - FORNECIMENTO E INSTALAÇÃO. AF_12/2019 | Material |  | UN | 1 | 1990 | 1990 | 33 | 1990 |  | 1990
33
33
34
3.5.5 | Código | Banco | Descrição | Tipo |  | Und | Quant. | Valor Unit | Total | 34
Composição | C-PRPE-ARQ-ESQV-PELEVI-4+4-001 | Próprio | PORTA DE VIDRO INTEGRADA A PELE DE VIDRO PV1 – 100X226, ALUMÍNIO BRONZE, GIRO, VIDRO 4MM+4MM , INCLUINDO FERRAGENS – RETIRADA DE PAINEL FIXO EXISTENTE E INSTALAÇÃO | ESQV - ESQUADRIAS/FERRAGENS/VIDROS |  | UN | 1 | 4791.52 | 4791.52 | 34 |  |  |  | C-PRPE-ARQ-ESQV-PELEVI-4+4-001 | 0 | 4791.52
Composição Auxiliar | PRRR-PELE_VIDRO-04 | Próprio | REMOÇÃO DE VIDROS LAMINADOS 8 MM (DANIFICADOS - SEM APROVEITAMENTO) | ESQV - ESQUADRIAS/FERRAGENS/VIDROS |  | M² | 3.051 | 102.4 | 312.42 | 34 | 312.42 |  | 312.42
Composição Auxiliar | 74068/001 | SINAPI | CONJUNTO DE FERRAGENS CONTENDO FECHADURA COM CILINDRO PARA PORTA EXTERNA, MACANETA TIPO ALAVANCA COM ACABAMENTO PADRAO MEDIO E ROSETA EM LATAO CROMADO | ESQV - ESQUADRIAS/FERRAGENS/VIDROS |  | UN | 1 | 260.09 | 260.09 | 34 | 260.09 |  | 260.09
Composição Auxiliar | C-SEA-ARQ-ESQV-PELEVI-4+4-PORTA | Próprio | PORTA EM ESQUADRIA DE PELE DE VIDRO, EM ALUMINIO, COM VIDRO 4+4 MM, SEM FECHADURA | ESQV - ESQUADRIAS/FERRAGENS/VIDROS |  | m² | 3.051 | 1382.83 | 4219.01 | 34 | 4219.01 |  | 4219.01
34
34
35
3.5.6 | Código | Banco | Descrição | Tipo |  | Und | Quant. | Valor Unit | Total | 35
Composição | C-PRPE-ARQ-ESQV-PELEVI-4+4-002 | Próprio | PELE DE VIDRO EV3 - 206X226, FIXA + MAXIM-AR, ALUMÍNIO BRONZE, VIDRO 4MM+4MM, INCLUINDO FERRAGENS, CONFORME EXISTENTE | ESQV - ESQUADRIAS/FERRAGENS/VIDROS |  | UN | 1 | 9234.39 | 9234.39 | 35 |  |  |  | C-PRPE-ARQ-ESQV-PELEVI-4+4-002 | 0 | 9234.39
Composição Auxiliar | C-SEA-ARQ-ESQV-PELEVI-4+4-FIXO | Próprio | ESQUADRIA DE PELE DE VIDRO, EM ALUMINIO, COM VIDRO 4+4 MM - PAINEIS FIXOS | ESQV - ESQUADRIAS/FERRAGENS/VIDROS |  | m² | 4.986 | 1318.16 | 6572.34 | 35 | 6572.34 |  | 6572.34
Composição Auxiliar | C-SEA-ARQ-ESQV-PELEVI-4+4-MÓVEIS | Próprio | ESQUADRIA DE PELE DE VIDRO, EM ALUMINIO, COM VIDRO 4+4 MM, COM BRAÇO ARTICULADO E FECHO - PAINEIS MÓVEIS | ESQV - ESQUADRIAS/FERRAGENS/VIDROS |  | m² | 1.704 | 1562.24 | 2662.05 | 35 | 2662.05 |  | 2662.05
35
35
36
3.5.7 | Código | Banco | Descrição | Tipo |  | Und | Quant. | Valor Unit | Total | 36
Composição | C-PRPE-ARQ-ESQV-PELEVI-4+4-003 | Próprio | PELE DE VIDRO EV4 – 1356X226, FIXA + MAXIM-AR, ALUMÍNIO BRONZE, VIDRO 4MM+4MM, INCLUINDO FERRAGENS, CONFORME EXISTENTE | ESQV - ESQUADRIAS/FERRAGENS/VIDROS |  | UN | 1 | 42562.54 | 42562.54 | 36 |  |  |  | C-PRPE-ARQ-ESQV-PELEVI-4+4-003 | 0 | 42562.54
Composição Auxiliar | C-SEA-ARQ-ESQV-PELEVI-4+4-FIXO | Próprio | ESQUADRIA DE PELE DE VIDRO, EM ALUMINIO, COM VIDRO 4+4 MM - PAINEIS FIXOS | ESQV - ESQUADRIAS/FERRAGENS/VIDROS |  | m² | 21.771 | 1318.16 | 28697.66 | 36 | 28697.66 |  | 28697.66
Composição Auxiliar | C-SEA-ARQ-ESQV-PELEVI-4+4-MÓVEIS | Próprio | ESQUADRIA DE PELE DE VIDRO, EM ALUMINIO, COM VIDRO 4+4 MM, COM BRAÇO ARTICULADO E FECHO - PAINEIS MÓVEIS | ESQV - ESQUADRIAS/FERRAGENS/VIDROS |  | m² | 8.875 | 1562.24 | 13864.88 | 36 | 13864.88 |  | 13864.88
36
36
37
3.5.8 | Código | Banco | Descrição | Tipo |  | Und | Quant. | Valor Unit | Total | 37
Composição | C-PRPE-ARQ-ESQV-PELEVI-4+4-004 | Próprio | PELE DE VIDRO EV5 – 287X226, FIXA + MAXIM-AR, ALUMÍNIO BRONZE, VIDRO 4MM+4MM, INCLUINDO FERRAGENS, CONFORME EXISTENTE | ESQV - ESQUADRIAS/FERRAGENS/VIDROS |  | UN | 1 | 8948.16 | 8948.16 | 37 |  |  |  | C-PRPE-ARQ-ESQV-PELEVI-4+4-004 | 0 | 8948.16
Composição Auxiliar | C-SEA-ARQ-ESQV-PELEVI-4+4-MÓVEIS | Próprio | ESQUADRIA DE PELE DE VIDRO, EM ALUMINIO, COM VIDRO 4+4 MM, COM BRAÇO ARTICULADO E FECHO - PAINEIS MÓVEIS | ESQV - ESQUADRIAS/FERRAGENS/VIDROS |  | m² | 1.633 | 1562.24 | 2551.13 | 37 | 2551.13 |  | 2551.13
Composição Auxiliar | C-SEA-ARQ-ESQV-PELEVI-4+4-FIXO | Próprio | ESQUADRIA DE PELE DE VIDRO, EM ALUMINIO, COM VIDRO 4+4 MM - PAINEIS FIXOS | ESQV - ESQUADRIAS/FERRAGENS/VIDROS |  | m² | 4.853 | 1318.16 | 6397.03 | 37 | 6397.03 |  | 6397.03
37
37
38
3.5.9 | Código | Banco | Descrição | Tipo |  | Und | Quant. | Valor Unit | Total | 38
Composição | C-PRPE-ARQ-ESQV-AQUARI-6MM-001 | Próprio | ESQUADRIA FIXA EV6 – 140X110, TIPO AQUÁRIO, VIDRO 6MM , INCLUINDO FERRAGENS, CONFORME EXISTENTE | ESQV - ESQUADRIAS/FERRAGENS/VIDROS |  | UN | 1 | 558.72 | 558.72 | 38 |  |  |  | C-PRPE-ARQ-ESQV-AQUARI-6MM-001 | 0 | 558.72
Composição Auxiliar | 102179 | SINAPI | INSTALAÇÃO DE VIDRO TEMPERADO, E = 6 MM, ENCAIXADO EM PERFIL U. AF_01/2021_PS | Vidros e Espelhos |  | m² | 1.54 | 362.81 | 558.72 | 38 | 558.72 |  | 558.72
38
38
39
3.6.1 | Código | Banco | Descrição | Tipo |  | Und | Quant. | Valor Unit | Total | 39
Composição | 86938 | SINAPI | CUBA DE EMBUTIR OVAL EM LOUÇA BRANCA, 35 X 50CM OU EQUIVALENTE, INCLUSO VÁLVULA E SIFÃO TIPO GARRAFA EM METAL CROMADO - FORNECIMENTO E INSTALAÇÃO. AF_01/2020 | Louças e Metais |  | UN | 1 | 454.85 | 454.85 | 39 |  |  |  | 86938 | 0 | 454.85
Composição Auxiliar | 86901 | SINAPI | CUBA DE EMBUTIR OVAL EM LOUÇA BRANCA, 35 X 50CM OU EQUIVALENTE - FORNECIMENTO E INSTALAÇÃO. AF_01/2020 | Louças e Metais |  | UN | 1 | 136.68 | 136.68 | 39 | 136.68 |  | 136.68
Composição Auxiliar | 86877 | SINAPI | VÁLVULA EM METAL CROMADO 1.1/2" X 1.1/2" PARA TANQUE OU LAVATÓRIO, COM OU SEM LADRÃO - FORNECIMENTO E INSTALAÇÃO. AF_01/2020 | Louças e Metais |  | UN | 1 | 78.55 | 78.55 | 39 | 78.55 |  | 78.55
Composição Auxiliar | 86881 | SINAPI | SIFÃO DO TIPO GARRAFA EM METAL CROMADO 1 X 1.1/2" - FORNECIMENTO E INSTALAÇÃO. AF_01/2020 | Louças e Metais |  | UN | 1 | 239.62 | 239.62 | 39 | 239.62 |  | 239.62
39
39
40
3.6.2 | Código | Banco | Descrição | Tipo |  | Und | Quant. | Valor Unit | Total | 40
Composição | C-SEA-ARQ-INHI-TOR-AUT-CRO | Próprio | TORNEIRA AUTOMÁTICA DE MESA PARA LAVATÓRIO - FORNCIMENTO E INSTALAÇÃO | INHI - INSTALAÇÕES HIDROS SANITÁRIAS |  | UN | 1 | 650.83 | 650.83 | 40 |  |  |  | C-SEA-ARQ-INHI-TOR-AUT-CRO | 0 | 650.83
Composição Auxiliar | 88267 | SINAPI | ENCANADOR OU BOMBEIRO HIDRÁULICO COM ENCARGOS COMPLEMENTARES | Livro SINAPI: Cálculos e Parâmetros |  | H | 0.6453 | 27.62 | 17.82 | 40 | 17.82 |  | 17.82
Composição Auxiliar | 88316 | SINAPI | SERVENTE COM ENCARGOS COMPLEMENTARES | Livro SINAPI: Cálculos e Parâmetros |  | H | 0.2033 | 22.95 | 4.66 | 40 | 4.66 |  | 4.66
Insumo | 4458 | ORSE | TORNEIRA DE PRESSÃO CROMADA C/ FECHAMENTO AUTOMÁTICO | Material |  | un | 1 | 628.29 | 628.29 | 40 | 628.29 |  | 628.29
Insumo | 00003146 | SINAPI | FITA VEDA ROSCA, EM PTFE, ROLO DE 18 MM X 10 M (L X C) | Material |  | UN | 0.021 | 3.2 | 0.06 | 40 | 0.06 |  | 0.06
40
40
41
3.6.3 | Código | Banco | Descrição | Tipo |  | Und | Quant. | Valor Unit | Total | 41
Composição | 86887 | SINAPI | ENGATE FLEXÍVEL EM INOX, 1/2 X 40CM - FORNECIMENTO E INSTALAÇÃO. AF_01/2020 | Louças e Metais |  | UN | 1 | 63.1 | 63.1 | 41 |  |  |  | 86887 | 0 | 63.1
Composição Auxiliar | 88267 | SINAPI | ENCANADOR OU BOMBEIRO HIDRÁULICO COM ENCARGOS COMPLEMENTARES | Livro SINAPI: Cálculos e Parâmetros |  | H | 0.1525 | 27.62 | 4.21 | 41 | 4.21 |  | 4.21
Composição Auxiliar | 88316 | SINAPI | SERVENTE COM ENCARGOS COMPLEMENTARES | Livro SINAPI: Cálculos e Parâmetros |  | H | 0.0481 | 22.95 | 1.1 | 41 | 1.1 |  | 1.1
Insumo | 00003146 | SINAPI | FITA VEDA ROSCA, EM PTFE, ROLO DE 18 MM X 10 M (L X C) | Material |  | UN | 0.021 | 3.2 | 0.06 | 41 | 0.06 |  | 0.06
Insumo | 00011684 | SINAPI | ENGATE / RABICHO FLEXIVEL INOX 1/2" X 40 CM | Material |  | UN | 1 | 57.73 | 57.73 | 41 | 57.73 |  | 57.73
41
41
42
3.6.4 | Código | Banco | Descrição | Tipo |  | Und | Quant. | Valor Unit | Total | 42
Composição | S-HID-META-00001370.1 | Próprio | DUCHA HIGIÊNCIA COM REGISTRO METÁLICO, ALTO PADRÃO, REF.: DECA 1984 OU EQUIVALENTE - FORNECIMENTO E INSTALAÇÃO | INHI - INSTALAÇÕES HIDROS SANITÁRIAS |  | UN | 1 | 424.47 | 424.47 | 42 |  |  |  | S-HID-META-00001370.1 | 0 | 424.47
Composição Auxiliar | 88248 | SINAPI | AUXILIAR DE ENCANADOR OU BOMBEIRO HIDRÁULICO COM ENCARGOS COMPLEMENTARES | Livro SINAPI: Cálculos e Parâmetros |  | H | 0.5 | 23.32 | 11.66 | 42 | 11.66 |  | 11.66
Composição Auxiliar | 88267 | SINAPI | ENCANADOR OU BOMBEIRO HIDRÁULICO COM ENCARGOS COMPLEMENTARES | Livro SINAPI: Cálculos e Parâmetros |  | H | 0.5 | 27.62 | 13.81 | 42 | 13.81 |  | 13.81
Insumo | 8294 | ORSE | DUCHA HIGIÊNICA COM REGISTRO, LINHA ASPEN, REF. 1984 C35 DA DECA OU SIMILAR | Material |  | un | 1 | 399 | 399 | 42 | 399 |  | 399
42
42
43
3.6.5 | Código | Banco | Descrição | Tipo |  | Und | Quant. | Valor Unit | Total | 43
Composição | 100868 | SINAPI | BARRA DE APOIO RETA, EM ACO INOX POLIDO, COMPRIMENTO 80 CM, FIXADA NA PAREDE - FORNECIMENTO E INSTALAÇÃO. AF_01/2020 | Louças e Metais |  | UN | 1 | 363.34 | 363.34 | 43 |  |  |  | 100868 | 0 | 363.34
Composição Auxiliar | 88267 | SINAPI | ENCANADOR OU BOMBEIRO HIDRÁULICO COM ENCARGOS COMPLEMENTARES | Livro SINAPI: Cálculos e Parâmetros |  | H | 0.9485 | 27.62 | 26.19 | 43 | 26.19 |  | 26.19
Composição Auxiliar | 88316 | SINAPI | SERVENTE COM ENCARGOS COMPLEMENTARES | Livro SINAPI: Cálculos e Parâmetros |  | H | 0.2988 | 22.95 | 6.85 | 43 | 6.85 |  | 6.85
Insumo | 00004351 | SINAPI | PARAFUSO NIQUELADO 3 1/2" COM ACABAMENTO CROMADO PARA FIXAR PECA SANITARIA, INCLUI PORCA CEGA, ARRUELA E BUCHA DE NYLON TAMANHO S-8 | Material |  | UN | 6 | 22.95 | 137.7 | 43 | 137.7 |  | 137.7
Insumo | 00036081 | SINAPI | BARRA DE APOIO RETA, EM ACO INOX POLIDO, COMPRIMENTO 80CM, DIAMETRO MINIMO 3 CM | Material |  | UN | 1 | 192.6 | 192.6 | 43 | 192.6 |  | 192.6
43
43
44
3.6.6 | Código | Banco | Descrição | Tipo |  | Und | Quant. | Valor Unit | Total | 44
Composição | C-SEA-ARQ-INHI-BAR-RET-40P | Próprio | BARRA DE APOIO RETA, EM AÇO INOX POLIDO, COMPRIMENTO 40 CM, FIXADA EM PAREDE - FORNECIMENTO E INSTALAÇÃO | INHI - INSTALAÇÕES HIDROS SANITÁRIAS |  | UN | 1 | 308.62 | 308.62 | 44 |  |  |  | C-SEA-ARQ-INHI-BAR-RET-40P | 0 | 308.62
Composição Auxiliar | 88309 | SINAPI | PEDREIRO COM ENCARGOS COMPLEMENTARES | Livro SINAPI: Cálculos e Parâmetros |  | H | 0.9485 | 28.34 | 26.88 | 44 | 26.88 |  | 26.88
Composição Auxiliar | 88316 | SINAPI | SERVENTE COM ENCARGOS COMPLEMENTARES | Livro SINAPI: Cálculos e Parâmetros |  | H | 0.2988 | 22.95 | 6.85 | 44 | 6.85 |  | 6.85
Insumo | 00004351 | SINAPI | PARAFUSO NIQUELADO 3 1/2" COM ACABAMENTO CROMADO PARA FIXAR PECA SANITARIA, INCLUI PORCA CEGA, ARRUELA E BUCHA DE NYLON TAMANHO S-8 | Material |  | UN | 6 | 22.95 | 137.7 | 44 | 137.7 |  | 137.7
Insumo | E.18.000.030900 | CPOS/CDHU | BARRA DE APOIO EM AÇO INOXIDÁVEL AISI 304, DIÂMETRO DE 32 MM (1 1/4´), ESPESSURA 1,5 MM E COMPRIMENTO 40 CM | Material |  | un | 1 | 137.19 | 137.19 | 44 | 137.19 |  | 137.19
44
44
45
3.6.7 | Código | Banco | Descrição | Tipo |  | Und | Quant. | Valor Unit | Total | 45
Composição | S-ARQ-LOUC-PRMPP-002 | Próprio | VASO SANITÁRIO PADRÃO MÉDIO P/ PCD C/ CAIXA ACOPLADA EM LOUÇA BRANCA - FORNECIMENTO E INSTALAÇÃO | INHI - INSTALAÇÕES HIDROS SANITÁRIAS |  | UN | 1 | 1566.19 | 1566.19 | 45 |  |  |  | S-ARQ-LOUC-PRMPP-002 | 0 | 1566.19
Composição Auxiliar | 88316 | SINAPI | SERVENTE COM ENCARGOS COMPLEMENTARES | Livro SINAPI: Cálculos e Parâmetros |  | H | 0.4384 | 22.95 | 10.06 | 45 | 10.06 |  | 10.06
Composição Auxiliar | 88267 | SINAPI | ENCANADOR OU BOMBEIRO HIDRÁULICO COM ENCARGOS COMPLEMENTARES | Livro SINAPI: Cálculos e Parâmetros |  | H | 0.7791 | 27.62 | 21.51 | 45 | 21.51 |  | 21.51
Insumo | 00037329 | SINAPI | REJUNTE EPOXI, QUALQUER COR | Material |  | KG | 0.0881 | 112.54 | 9.91 | 45 | 9.91 |  | 9.91
Insumo | 00011684 | SINAPI | ENGATE / RABICHO FLEXIVEL INOX 1/2" X 40 CM | Material |  | UN | 1 | 57.73 | 57.73 | 45 | 57.73 |  | 57.73
Insumo | I-ARQ-ASSENTO-00000377.1 | Próprio | ASSENTO DE POLIPROPILENO PARA BACIA SANITÁRIA - COM FECHAMENTO SUAVE - PADRÃO ALTO | Material |  | Unitário | 1 | 144.99 | 144.99 | 45 | 144.99 |  | 144.99
Insumo | I-ARQ-LOUC-002 | Próprio | BACIA SANITÁRIA PADRÃO MÉDIO P/ PCD C/ CAIXA ACOPLADA, EXCLUSIVE CAIXA - REF. IZY CONFORTO S P.115 OU EQUIV | Material |  | UN | 1 | 630.52 | 630.52 | 45 | 630.52 |  | 630.52
Insumo | I-ARQ-LOUC-003 | Próprio | CAIXA ACOPLADA PADRÃO MÉDIO C/ ACIONAMENTO DUO EM LOUÇA BRANCA - REF. DECA CDC.00F.17 OU EQUIV | Material |  | UN | 1 | 620.83 | 620.83 | 45 | 620.83 |  | 620.83
Insumo | 00004384 | SINAPI | PARAFUSO NIQUELADO COM ACABAMENTO CROMADO PARA FIXAR PECA SANITARIA, INCLUI PORCA CEGA, ARRUELA E BUCHA DE NYLON TAMANHO S-10 | Material |  | UN | 2 | 30.96 | 61.92 | 45 | 61.92 |  | 61.92
Insumo | 00006138 | SINAPI | ANEL DE VEDACAO, PVC FLEXIVEL, 100 MM, PARA SAIDA DE BACIA / VASO SANITARIO | Material |  | UN | 1 | 8.72 | 8.72 | 45 | 8.72 |  | 8.72
45
45
46
3.6.8 | Código | Banco | Descrição | Tipo |  | Und | Quant. | Valor Unit | Total | 46
Composição | S-ARQ-LOUC-PRMPP-002.1 | Próprio | VASO SANITÁRIO PADRÃO MÉDIO C/ CAIXA ACOPLADA EM LOUÇA BRANCA - FORNECIMENTO E INSTALAÇÃO | INHI - INSTALAÇÕES HIDROS SANITÁRIAS |  | UN | 1 | 690.69 | 690.69 | 46 |  |  |  | S-ARQ-LOUC-PRMPP-002.1 | 0 | 690.69
Composição Auxiliar | 88267 | SINAPI | ENCANADOR OU BOMBEIRO HIDRÁULICO COM ENCARGOS COMPLEMENTARES | Livro SINAPI: Cálculos e Parâmetros |  | H | 0.7791 | 27.62 | 21.51 | 46 | 21.51 |  | 21.51
Composição Auxiliar | 88316 | SINAPI | SERVENTE COM ENCARGOS COMPLEMENTARES | Livro SINAPI: Cálculos e Parâmetros |  | H | 0.4384 | 22.95 | 10.06 | 46 | 10.06 |  | 10.06
Insumo | 00011684 | SINAPI | ENGATE / RABICHO FLEXIVEL INOX 1/2" X 40 CM | Material |  | UN | 1 | 57.73 | 57.73 | 46 | 57.73 |  | 57.73
Insumo | 00004384 | SINAPI | PARAFUSO NIQUELADO COM ACABAMENTO CROMADO PARA FIXAR PECA SANITARIA, INCLUI PORCA CEGA, ARRUELA E BUCHA DE NYLON TAMANHO S-10 | Material |  | UN | 2 | 30.96 | 61.92 | 46 | 61.92 |  | 61.92
Insumo | I-ARQ-LOUC-003.2 | Próprio | CAIXA ACOPLADA PADRÃO MÉDIO C/ ACIONAMENTO DUO EM LOUÇA BRANCA - REF. DECA CD.05F.23 OU EQUIV | Material |  | UN | 1 | 200.95 | 200.95 | 46 | 200.95 |  | 200.95
Insumo | 00037329 | SINAPI | REJUNTE EPOXI, QUALQUER COR | Material |  | KG | 0.0881 | 112.54 | 9.91 | 46 | 9.91 |  | 9.91
Insumo | I-ARQ-LOUC-002.1 | Próprio | BACIA SANITÁRIA PADRÃO MÉDIO PARA CAIXA ACOPLADA - REF. IZY P.111.17 OU EQUIV | Material |  | UN | 1 | 174.9 | 174.9 | 46 | 174.9 |  | 174.9
Insumo | I-ARQ-ASSENTO-00000377.1 | Próprio | ASSENTO DE POLIPROPILENO PARA BACIA SANITÁRIA - COM FECHAMENTO SUAVE - PADRÃO ALTO | Material |  | Unitário | 1 | 144.99 | 144.99 | 46 | 144.99 |  | 144.99
Insumo | 00006138 | SINAPI | ANEL DE VEDACAO, PVC FLEXIVEL, 100 MM, PARA SAIDA DE BACIA / VASO SANITARIO | Material |  | UN | 1 | 8.72 | 8.72 | 46 | 8.72 |  | 8.72
46
46
47
3.6.9 | Código | Banco | Descrição | Tipo |  | Und | Quant. | Valor Unit | Total | 47
Composição | S-ARQ-LOUC-PRMVC-020 | Próprio | TORNEIRA DE JARDIM / LAVAGEM - FORNECIMENTO E INSTALAÇÃO | INHI - INSTALAÇÕES HIDROS SANITÁRIAS |  | UN | 1 | 110.33 | 110.33 | 47 |  |  |  | S-ARQ-LOUC-PRMVC-020 | 0 | 110.33
Composição Auxiliar | 88248 | SINAPI | AUXILIAR DE ENCANADOR OU BOMBEIRO HIDRÁULICO COM ENCARGOS COMPLEMENTARES | Livro SINAPI: Cálculos e Parâmetros |  | H | 0.0525 | 23.32 | 1.22 | 47 | 1.22 |  | 1.22
Composição Auxiliar | 88267 | SINAPI | ENCANADOR OU BOMBEIRO HIDRÁULICO COM ENCARGOS COMPLEMENTARES | Livro SINAPI: Cálculos e Parâmetros |  | H | 0.1667 | 27.62 | 4.6 | 47 | 4.6 |  | 4.6
Insumo | 00003146 | SINAPI | FITA VEDA ROSCA, EM PTFE, ROLO DE 18 MM X 10 M (L X C) | Material |  | UN | 0.021 | 3.2 | 0.06 | 47 | 0.06 |  | 0.06
Insumo | 00013417 | SINAPI | TORNEIRA METALICA CROMADA CANO CURTO, SEM BICO, SEM AREJADOR, DE PAREDE, PARA TANQUE E USO GERAL, 1/2" OU 3/4" | Material |  | UN | 1 | 104.45 | 104.45 | 47 | 104.45 |  | 104.45
47
47
48
3.7.1 | Código | Banco | Descrição | Tipo |  | Und | Quant. | Valor Unit | Total | 48
Composição | S-ARQ-BANC-PRPE-LAVAT-001 | Próprio | BANCADA DE GRANITO BEGE IMACULADA POLIDO, DE 215 x 50 cm, PARA CUBA OVAL, INCLUSIVE RODABANCADA h = 5 cm E SAIA h = 5 cm - FORNECIMENTO E INSTALAÇÃO | SEDI - SERVIÇOS DIVERSOS |  | UN | 1 | 673.89 | 673.89 | 48 |  |  |  | S-ARQ-BANC-PRPE-LAVAT-001 | 0 | 673.89
Composição Auxiliar | 88274 | SINAPI | MARMORISTA/GRANITEIRO COM ENCARGOS COMPLEMENTARES | Livro SINAPI: Cálculos e Parâmetros |  | H | 1.48 | 28.2 | 41.73 | 48 | 41.73 |  | 41.73
Composição Auxiliar | 88316 | SINAPI | SERVENTE COM ENCARGOS COMPLEMENTARES | Livro SINAPI: Cálculos e Parâmetros |  | H | 0.97 | 22.95 | 22.26 | 48 | 22.26 |  | 22.26
Insumo | 00038605 | SINAPI | ABERTURA PARA ENCAIXE DE CUBA OU LAVATORIO EM BANCADA DE MARMORE/ GRANITO OU OUTRO TIPO DE PEDRA NATURAL | Serviços |  | UN | 1 | 159.92 | 159.92 | 48 | 159.92 |  | 159.92
Insumo | 00038633 | SINAPI | FURO PARA TORNEIRA OU OUTROS ACESSORIOS EM BANCADA DE MARMORE/ GRANITO OU OUTRO TIPO DE PEDRA NATURAL | Serviços |  | UN | 1 | 26.65 | 26.65 | 48 | 26.65 |  | 26.65
Insumo | 00037590 | SINAPI | SUPORTE MAO-FRANCESA EM ACO, ABAS IGUAIS 30 CM, CAPACIDADE MINIMA 60 KG, BRANCO | Material |  | UN | 2 | 16.86 | 33.72 | 48 | 33.72 |  | 33.72
Insumo | 00004823 | SINAPI | MASSA PLASTICA PARA MARMORE/GRANITO | Material |  | KG | 0.4313 | 39.59 | 17.07 | 48 | 17.07 |  | 17.07
Insumo | 00037329 | SINAPI | REJUNTE EPOXI, QUALQUER COR | Material |  | KG | 0.0174 | 112.54 | 1.95 | 48 | 1.95 |  | 1.95
Insumo | 00007568 | SINAPI | BUCHA DE NYLON SEM ABA S10, COM PARAFUSO DE 6,10 X 65 MM EM ACO ZINCADO COM ROSCA SOBERBA, CABECA CHATA E FENDA PHILLIPS | Material |  | UN | 6 | 1.16 | 6.96 | 48 | 6.96 |  | 6.96
Insumo | PRPE-10 | Próprio | GRANITO BEGE IMACULADA | Material |  | M² | 1.332 | 273 | 363.63 | 48 | 363.63 |  | 363.63
48
48
49
3.7.2 | Código | Banco | Descrição | Tipo |  | Und | Quant. | Valor Unit | Total | 49
Composição | S-ARQ-BANC-PRPE-LAVAT-002 | Próprio | BANCADA DE GRANITO BEGE SAARA POLIDO, DE 174 x 50 cm, PARA CUBA OVAL, INCLUSIVE RODABANCADA h = 15 cm E SAIA h = 5 cm - FORNECIMENTO E INSTALAÇÃO | SEDI - SERVIÇOS DIVERSOS |  | UN | 1 | 1328.06 | 1328.06 | 49 |  |  |  | S-ARQ-BANC-PRPE-LAVAT-002 | 0 | 1328.06
Composição Auxiliar | 88274 | SINAPI | MARMORISTA/GRANITEIRO COM ENCARGOS COMPLEMENTARES | Livro SINAPI: Cálculos e Parâmetros |  | H | 1.665 | 28.2 | 46.95 | 49 | 46.95 |  | 46.95
Composição Auxiliar | 88316 | SINAPI | SERVENTE COM ENCARGOS COMPLEMENTARES | Livro SINAPI: Cálculos e Parâmetros |  | H | 1.11 | 22.95 | 25.47 | 49 | 25.47 |  | 25.47
Insumo | 00038605 | SINAPI | ABERTURA PARA ENCAIXE DE CUBA OU LAVATORIO EM BANCADA DE MARMORE/ GRANITO OU OUTRO TIPO DE PEDRA NATURAL | Serviços |  | UN | 1 | 159.92 | 159.92 | 49 | 159.92 |  | 159.92
Insumo | 00038633 | SINAPI | FURO PARA TORNEIRA OU OUTROS ACESSORIOS EM BANCADA DE MARMORE/ GRANITO OU OUTRO TIPO DE PEDRA NATURAL | Serviços |  | UN | 1 | 26.65 | 26.65 | 49 | 26.65 |  | 26.65
Insumo | 00037590 | SINAPI | SUPORTE MAO-FRANCESA EM ACO, ABAS IGUAIS 30 CM, CAPACIDADE MINIMA 60 KG, BRANCO | Material |  | UN | 2 | 16.86 | 33.72 | 49 | 33.72 |  | 33.72
Insumo | 00037329 | SINAPI | REJUNTE EPOXI, QUALQUER COR | Material |  | KG | 0.0174 | 112.54 | 1.95 | 49 | 1.95 |  | 1.95
Insumo | 00011795 | SINAPI | GRANITO PARA BANCADA, POLIDO, TIPO ANDORINHA/ QUARTZ/ CASTELO/ CORUMBA OU OUTROS EQUIVALENTES DA REGIAO, E= *2,5* CM | Material |  | m² | 0.8753 | 739.62 | 647.38 | 49 | 647.38 |  | 647.38
Insumo | PRPE-10.1 | Próprio | GRANITO BEGE SAARA | Material |  | M² | 1.326 | 273 | 361.99 | 49 | 361.99 |  | 361.99
Insumo | 00007568 | SINAPI | BUCHA DE NYLON SEM ABA S10, COM PARAFUSO DE 6,10 X 65 MM EM ACO ZINCADO COM ROSCA SOBERBA, CABECA CHATA E FENDA PHILLIPS | Material |  | UN | 6 | 1.16 | 6.96 | 49 | 6.96 |  | 6.96
Insumo | 00004823 | SINAPI | MASSA PLASTICA PARA MARMORE/GRANITO | Material |  | KG | 0.4313 | 39.59 | 17.07 | 49 | 17.07 |  | 17.07
49
49
50
3.8.1 | Código | Banco | Descrição | Tipo |  | Und | Quant. | Valor Unit | Total | 50
Composição | 88497 | SINAPI | EMASSAMENTO COM MASSA LÁTEX, APLICAÇÃO EM PAREDE, DUAS DEMÃOS, LIXAMENTO MANUAL. AF_04/2023 | Pintura Interna |  | m² | 1 | 16.95 | 16.95 | 50 |  |  |  | 88497 | 0 | 16.95
Composição Auxiliar | 88310 | SINAPI | PINTOR COM ENCARGOS COMPLEMENTARES | Livro SINAPI: Cálculos e Parâmetros |  | H | 0.361 | 30.01 | 10.83 | 50 | 10.83 |  | 10.83
Composição Auxiliar | 88316 | SINAPI | SERVENTE COM ENCARGOS COMPLEMENTARES | Livro SINAPI: Cálculos e Parâmetros |  | H | 0.1203 | 22.95 | 2.76 | 50 | 2.76 |  | 2.76
Insumo | 00003767 | SINAPI | LIXA EM FOLHA PARA PAREDE OU MADEIRA, NUMERO 120, COR VERMELHA | Material |  | UN | 0.0802 | 0.83 | 0.06 | 50 | 0.06 |  | 0.06
Insumo | 00043626 | SINAPI | MASSA CORRIDA PARA SUPERFICIES DE AMBIENTES INTERNOS | Material |  | KG | 1.3389 | 2.47 | 3.3 | 50 | 3.3 |  | 3.3
50
50
51
3.8.2 | Código | Banco | Descrição | Tipo |  | Und | Quant. | Valor Unit | Total | 51
Composição | 88485 | SINAPI | FUNDO SELADOR ACRÍLICO, APLICAÇÃO MANUAL EM PAREDE, UMA DEMÃO. AF_04/2023 | Pintura Interna |  | m² | 1 | 4.24 | 4.24 | 51 |  |  |  | 88485 | 0 | 4.24
Composição Auxiliar | 88316 | SINAPI | SERVENTE COM ENCARGOS COMPLEMENTARES | Livro SINAPI: Cálculos e Parâmetros |  | H | 0.0222 | 22.95 | 0.5 | 51 | 0.5 |  | 0.5
Composição Auxiliar | 88310 | SINAPI | PINTOR COM ENCARGOS COMPLEMENTARES | Livro SINAPI: Cálculos e Parâmetros |  | H | 0.0666 | 30.01 | 1.99 | 51 | 1.99 |  | 1.99
Insumo | 00006085 | SINAPI | SELADOR ACRILICO OPACO PREMIUM INTERIOR/EXTERIOR | Material |  | L | 0.1666 | 10.56 | 1.75 | 51 | 1.75 |  | 1.75
51
51
52
3.8.3 | Código | Banco | Descrição | Tipo |  | Und | Quant. | Valor Unit | Total | 52
Composição | 88489 | SINAPI | PINTURA LÁTEX ACRÍLICA PREMIUM, APLICAÇÃO MANUAL EM PAREDES, DUAS DEMÃOS. AF_04/2023 | Pintura Interna |  | m² | 1 | 13.54 | 13.54 | 52 |  |  |  | 88489 | 0 | 13.54
Composição Auxiliar | 88310 | SINAPI | PINTOR COM ENCARGOS COMPLEMENTARES | Livro SINAPI: Cálculos e Parâmetros |  | H | 0.1631 | 30.01 | 4.89 | 52 | 4.89 |  | 4.89
Composição Auxiliar | 88316 | SINAPI | SERVENTE COM ENCARGOS COMPLEMENTARES | Livro SINAPI: Cálculos e Parâmetros |  | H | 0.0544 | 22.95 | 1.24 | 52 | 1.24 |  | 1.24
Insumo | 00007356 | SINAPI | TINTA LATEX ACRILICA PREMIUM, COR BRANCO FOSCO | Material |  | L | 0.2285 | 32.46 | 7.41 | 52 | 7.41 |  | 7.41
52
52
53
3.8.4 | Código | Banco | Descrição | Tipo |  | Und | Quant. | Valor Unit | Total | 53
Composição | 88496 | SINAPI | EMASSAMENTO COM MASSA LÁTEX, APLICAÇÃO EM TETO, DUAS DEMÃOS, LIXAMENTO MANUAL. AF_04/2023 | Pintura Interna |  | m² | 1 | 31.29 | 31.29 | 53 |  |  |  | 88496 | 0 | 31.29
Composição Auxiliar | 88310 | SINAPI | PINTOR COM ENCARGOS COMPLEMENTARES | Livro SINAPI: Cálculos e Parâmetros |  | H | 0.7419 | 30.01 | 22.26 | 53 | 22.26 |  | 22.26
Composição Auxiliar | 88316 | SINAPI | SERVENTE COM ENCARGOS COMPLEMENTARES | Livro SINAPI: Cálculos e Parâmetros |  | H | 0.2473 | 22.95 | 5.67 | 53 | 5.67 |  | 5.67
Insumo | 00003767 | SINAPI | LIXA EM FOLHA PARA PAREDE OU MADEIRA, NUMERO 120, COR VERMELHA | Material |  | UN | 0.0802 | 0.83 | 0.06 | 53 | 0.06 |  | 0.06
Insumo | 00043626 | SINAPI | MASSA CORRIDA PARA SUPERFICIES DE AMBIENTES INTERNOS | Material |  | KG | 1.3389 | 2.47 | 3.3 | 53 | 3.3 |  | 3.3
53
53
54
3.8.5 | Código | Banco | Descrição | Tipo |  | Und | Quant. | Valor Unit | Total | 54
Composição | 88488 | SINAPI | PINTURA LÁTEX ACRÍLICA PREMIUM, APLICAÇÃO MANUAL EM TETO, DUAS DEMÃOS. AF_04/2023 | Pintura Interna |  | m² | 1 | 15.95 | 15.95 | 54 |  |  |  | 88488 | 0 | 15.95
Composição Auxiliar | 88316 | SINAPI | SERVENTE COM ENCARGOS COMPLEMENTARES | Livro SINAPI: Cálculos e Parâmetros |  | H | 0.0757 | 22.95 | 1.73 | 54 | 1.73 |  | 1.73
Composição Auxiliar | 88310 | SINAPI | PINTOR COM ENCARGOS COMPLEMENTARES | Livro SINAPI: Cálculos e Parâmetros |  | H | 0.227 | 30.01 | 6.81 | 54 | 6.81 |  | 6.81
Insumo | 00007356 | SINAPI | TINTA LATEX ACRILICA PREMIUM, COR BRANCO FOSCO | Material |  | L | 0.2285 | 32.46 | 7.41 | 54 | 7.41 |  | 7.41
54
54
55
3.9.1 | Código | Banco | Descrição | Tipo |  | Und | Quant. | Valor Unit | Total | 55
Composição | S-ARQ-ACES-PRRS-001 | Próprio | ALARME AUDIOVISUAL P/ SANITÁRIO ACESSÍVEL, WIRELESS, INCLUSIVE ACIONADOR E SIRENE - FORNECIMENTO E INSTALAÇÃO | SEDI - SERVIÇOS DIVERSOS |  | CJ | 1 | 180.45 | 180.45 | 55 |  |  |  | S-ARQ-ACES-PRRS-001 | 0 | 180.45
Composição Auxiliar | 88247 | SINAPI | AUXILIAR DE ELETRICISTA COM ENCARGOS COMPLEMENTARES | Livro SINAPI: Cálculos e Parâmetros |  | H | 0.5 | 24.32 | 12.16 | 55 | 12.16 |  | 12.16
Composição Auxiliar | 88264 | SINAPI | ELETRICISTA COM ENCARGOS COMPLEMENTARES | Livro SINAPI: Cálculos e Parâmetros |  | H | 0.5 | 28.71 | 14.35 | 55 | 14.35 |  | 14.35
Insumo | I-ARQ-ACES-PRRS-01 | Próprio | ALARME AUDIOVISUAL SEM FIO P/ SANITÁRIO ACESSÍVEL - REF. DNI 4240 OU EQUIV | Material |  | UN | 1 | 153.94 | 153.94 | 55 | 153.94 |  | 153.94
55
55
56
3.9.2 | Código | Banco | Descrição | Tipo |  | Und | Quant. | Valor Unit | Total | 56
Composição | S-ARQ-DIVE-ESPELHO-01 | Próprio | ESPELHO CRISTAL, ESPESSURA 4MM, COLADO, SEM MOLDURA - FORNECIMENTO E INSTALAÇÃO | ESQV - ESQUADRIAS/FERRAGENS/VIDROS |  | M² | 1 | 509.31 | 509.31 | 56 |  |  |  | S-ARQ-DIVE-ESPELHO-01 | 0 | 509.31
Composição Auxiliar | 88325 | SINAPI | VIDRACEIRO COM ENCARGOS COMPLEMENTARES | Livro SINAPI: Cálculos e Parâmetros |  | H | 3 | 23.11 | 69.33 | 56 | 69.33 |  | 69.33
Composição Auxiliar | 88316 | SINAPI | SERVENTE COM ENCARGOS COMPLEMENTARES | Livro SINAPI: Cálculos e Parâmetros |  | H | 0.8 | 22.95 | 18.36 | 56 | 18.36 |  | 18.36
Insumo | 00011186 | SINAPI | ESPELHO CRISTAL E = 4 MM | Material |  | m² | 1.05 | 372.66 | 391.29 | 56 | 391.29 |  | 391.29
Insumo | 3.70.45 | FDE | COLA ADESIVA FIXA ESPELHO BISNAGA 360G CEBRACE | Material |  | UN | 0.8 | 37.92 | 30.33 | 56 | 30.33 |  | 30.33
56
56
57
4.1.1 | Código | Banco | Descrição | Tipo |  | Und | Quant. | Valor Unit | Total | 57
Composição | 98556 | SINAPI | IMPERMEABILIZAÇÃO DE SUPERFÍCIE COM ARGAMASSA POLIMÉRICA / MEMBRANA ACRÍLICA, 4 DEMÃOS, REFORÇADA COM VÉU DE POLIÉSTER (MAV). AF_09/2023 | Impermeabilização, Proteção Mecânica e Tratamento de Junta |  | m² | 1 | 59.46 | 59.46 | 57 |  |  |  | 98556 | 0 | 59.46
Composição Auxiliar | 88243 | SINAPI | AJUDANTE ESPECIALIZADO COM ENCARGOS COMPLEMENTARES | Livro SINAPI: Cálculos e Parâmetros |  | H | 0.2228 | 23.92 | 5.32 | 57 | 5.32 |  | 5.32
Composição Auxiliar | 88270 | SINAPI | IMPERMEABILIZADOR COM ENCARGOS COMPLEMENTARES | Livro SINAPI: Cálculos e Parâmetros |  | H | 0.9881 | 28.34 | 28 | 57 | 28 |  | 28
Insumo | 00004030 | SINAPI | VEU DE POLIESTER PARA IMPERMEABILIZACAO | Material |  | m² | 1.3513 | 7.63 | 10.31 | 57 | 10.31 |  | 10.31
Insumo | 00000135 | SINAPI | ARGAMASSA POLIMERICA IMPERMEABILIZANTE SEMIFLEXIVEL, BICOMPONENTE, A BASE DE CIMENTO E ADITIVOS | Material |  | KG | 4.6154 | 3.43 | 15.83 | 57 | 15.83 |  | 15.83
57
57
58
5.1.1 | Código | Banco | Descrição | Tipo |  | Und | Quant. | Valor Unit | Total | 58
Composição | S-HID-AFRI-75030/002 | Próprio | TUBO PVC SOLDÁVEL ÁGUA FRIA DN 32 MM, INCLUSIVE CONEXÕES - FORNECIMENTO E INSTALAÇÃO | INHI - INSTALAÇÕES HIDROS SANITÁRIAS |  | M | 1 | 35.13 | 35.13 | 58 |  |  |  | S-HID-AFRI-75030/002 | 0 | 35.13
Composição Auxiliar | 88248 | SINAPI | AUXILIAR DE ENCANADOR OU BOMBEIRO HIDRÁULICO COM ENCARGOS COMPLEMENTARES | Livro SINAPI: Cálculos e Parâmetros |  | H | 0.45 | 23.32 | 10.49 | 58 | 10.49 |  | 10.49
Composição Auxiliar | 88267 | SINAPI | ENCANADOR OU BOMBEIRO HIDRÁULICO COM ENCARGOS COMPLEMENTARES | Livro SINAPI: Cálculos e Parâmetros |  | H | 0.45 | 27.62 | 12.42 | 58 | 12.42 |  | 12.42
Insumo | 00020083 | SINAPI | SOLUCAO PREPARADORA / LIMPADORA PARA PVC, FRASCO COM 1000 CM3 | Material |  | UN | 0.0005 | 68.86 | 0.03 | 58 | 0.03 |  | 0.03
Insumo | 00000122 | SINAPI | ADESIVO PLASTICO PARA PVC, FRASCO COM *850* GR | Material |  | UN | 0.0011 | 60.78 | 0.06 | 58 | 0.06 |  | 0.06
Insumo | 00009869 | SINAPI | TUBO PVC, SOLDAVEL, DE 32 MM, AGUA FRIA (NBR-5648) | Material |  | M | 1.5 | 8.09 | 12.13 | 58 | 12.13 |  | 12.13
58
58
59
5.1.2 | Código | Banco | Descrição | Tipo |  | Und | Quant. | Valor Unit | Total | 59
Composição | S-HID-AFRI-75030/001 | Próprio | TUBO PVC SOLDÁVEL ÁGUA FRIA DN 25 MM, INCLUSIVE CONEXÕES - FORNECIMENTO E INSTALAÇÃO | INHI - INSTALAÇÕES HIDROS SANITÁRIAS |  | M | 1 | 26.42 | 26.42 | 59 |  |  |  | S-HID-AFRI-75030/001 | 0 | 26.42
Composição Auxiliar | 88267 | SINAPI | ENCANADOR OU BOMBEIRO HIDRÁULICO COM ENCARGOS COMPLEMENTARES | Livro SINAPI: Cálculos e Parâmetros |  | H | 0.4 | 27.62 | 11.04 | 59 | 11.04 |  | 11.04
Composição Auxiliar | 88248 | SINAPI | AUXILIAR DE ENCANADOR OU BOMBEIRO HIDRÁULICO COM ENCARGOS COMPLEMENTARES | Livro SINAPI: Cálculos e Parâmetros |  | H | 0.4 | 23.32 | 9.32 | 59 | 9.32 |  | 9.32
Insumo | 00000122 | SINAPI | ADESIVO PLASTICO PARA PVC, FRASCO COM *850* GR | Material |  | UN | 0.0008 | 60.78 | 0.04 | 59 | 0.04 |  | 0.04
Insumo | 00009868 | SINAPI | TUBO PVC, SOLDAVEL, DE 25 MM, AGUA FRIA (NBR-5648) | Material |  | M | 1.6 | 3.75 | 6 | 59 | 6 |  | 6
Insumo | 00020083 | SINAPI | SOLUCAO PREPARADORA / LIMPADORA PARA PVC, FRASCO COM 1000 CM3 | Material |  | UN | 0.0003 | 68.86 | 0.02 | 59 | 0.02 |  | 0.02
59
59
60
5.1.3 | Código | Banco | Descrição | Tipo |  | Und | Quant. | Valor Unit | Total | 60
Composição | S-ELE-INFR-PINT | Próprio | PINTURA DE TUBOS / ELETRODUTOS COM ESMALTE SINTÉTICO COM DUAS DEMÃOS (DIÂMETROS VARIADOS) | PINT - PINTURAS |  | M | 1 | 8.5 | 8.5 | 60 |  |  |  | S-ELE-INFR-PINT | 0 | 8.5
Composição Auxiliar | 88310 | SINAPI | PINTOR COM ENCARGOS COMPLEMENTARES | Livro SINAPI: Cálculos e Parâmetros |  | H | 0.1 | 30.01 | 3 | 60 | 3 |  | 3
Composição Auxiliar | 88316 | SINAPI | SERVENTE COM ENCARGOS COMPLEMENTARES | Livro SINAPI: Cálculos e Parâmetros |  | H | 0.1 | 22.95 | 2.29 | 60 | 2.29 |  | 2.29
Insumo | 00003768 | SINAPI | LIXA EM FOLHA PARA FERRO, NUMERO 150 | Material |  | UN | 0.25 | 2.49 | 0.62 | 60 | 0.62 |  | 0.62
Insumo | 00007292 | SINAPI | TINTA ESMALTE SINTETICO PREMIUM BRILHANTE | Material |  | L | 0.05 | 40.96 | 2.04 | 60 | 2.04 |  | 2.04
Insumo | 00005318 | SINAPI | DILUENTE AGUARRAS | Material |  | L | 0.02 | 27.98 | 0.55 | 60 | 0.55 |  | 0.55
60
60
61
5.1.4 | Código | Banco | Descrição | Tipo |  | Und | Quant. | Valor Unit | Total | 61
Composição | 90443 | SINAPI | RASGO LINEAR MANUAL EM ALVENARIA, PARA RAMAIS/ DISTRIBUIÇÃO DE INSTALAÇÕES HIDRÁULICAS, DIÂMETROS MENORES OU IGUAIS A 40 MM. AF_09/2023 | Rasgos e Fixações |  | M | 1 | 8.01 | 8.01 | 61 |  |  |  | 90443 | 0 | 8.01
Composição Auxiliar | 88248 | SINAPI | AUXILIAR DE ENCANADOR OU BOMBEIRO HIDRÁULICO COM ENCARGOS COMPLEMENTARES | Livro SINAPI: Cálculos e Parâmetros |  | H | 0.066 | 23.32 | 1.53 | 61 | 1.53 |  | 1.53
Composição Auxiliar | 88267 | SINAPI | ENCANADOR OU BOMBEIRO HIDRÁULICO COM ENCARGOS COMPLEMENTARES | Livro SINAPI: Cálculos e Parâmetros |  | H | 0.2348 | 27.62 | 6.48 | 61 | 6.48 |  | 6.48
61
61
62
5.1.5 | Código | Banco | Descrição | Tipo |  | Und | Quant. | Valor Unit | Total | 62
Composição | 90466 | SINAPI | CHUMBAMENTO LINEAR EM ALVENARIA PARA RAMAIS/DISTRIBUIÇÃO DE INSTALAÇÕES HIDRÁULICAS COM DIÂMETROS MENORES OU IGUAIS A 40 MM. AF_09/2023 | Rasgos e Fixações |  | M | 1 | 15.44 | 15.44 | 62 |  |  |  | 90466 | 0 | 15.44
Composição Auxiliar | 88267 | SINAPI | ENCANADOR OU BOMBEIRO HIDRÁULICO COM ENCARGOS COMPLEMENTARES | Livro SINAPI: Cálculos e Parâmetros |  | H | 0.365 | 27.62 | 10.08 | 62 | 10.08 |  | 10.08
Composição Auxiliar | 88248 | SINAPI | AUXILIAR DE ENCANADOR OU BOMBEIRO HIDRÁULICO COM ENCARGOS COMPLEMENTARES | Livro SINAPI: Cálculos e Parâmetros |  | H | 0.083 | 23.32 | 1.93 | 62 | 1.93 |  | 1.93
Composição Auxiliar | 88629 | SINAPI | ARGAMASSA TRAÇO 1:3 (EM VOLUME DE CIMENTO E AREIA MÉDIA ÚMIDA), PREPARO MANUAL. AF_08/2019 | Argamassas |  | m³ | 0.0051 | 673.85 | 3.43 | 62 | 3.43 |  | 3.43
62
62
63
5.1.6 | Código | Banco | Descrição | Tipo |  | Und | Quant. | Valor Unit | Total | 63
Composição | C-CLI-SUPORTE-HORIZONTAL-TUBO-PVC | Próprio | SUPORTE PARA TUBOS HORIZONTAIS ENTRE 1/2” E 2” (CHUMBADORES, TIRANTES E ABRAÇADEIRA) - FORNECIMENTO E INSTALAÇÃO | INES - INSTALAÇÕES ESPECIAIS |  | UN | 1 | 27.28 | 27.28 | 63 |  |  |  | C-CLI-SUPORTE-HORIZONTAL-TUBO-PVC | 0 | 27.28
Composição Auxiliar | 88309 | SINAPI | PEDREIRO COM ENCARGOS COMPLEMENTARES | Livro SINAPI: Cálculos e Parâmetros |  | H | 0.25 | 28.34 | 7.08 | 63 | 7.08 |  | 7.08
Composição Auxiliar | 88316 | SINAPI | SERVENTE COM ENCARGOS COMPLEMENTARES | Livro SINAPI: Cálculos e Parâmetros |  | H | 0.25 | 22.95 | 5.73 | 63 | 5.73 |  | 5.73
Insumo | 00004342 | SINAPI | PORCA ZINCADA, SEXTAVADA, DIAMETRO 3/8" | Material |  | UN | 3 | 0.31 | 0.93 | 63 | 0.93 |  | 0.93
Insumo | 00039142 | SINAPI | ABRACADEIRA EM ACO PARA AMARRACAO DE ELETRODUTOS, TIPO U SIMPLES, COM 2" | Material |  | UN | 1 | 2.96 | 2.96 | 63 | 2.96 |  | 2.96
Insumo | 00011964 | SINAPI | PARAFUSO DE ACO ZINCADO, TIPO CHUMBADOR PARABOLT, DIAMETRO 3/8", COMPRIMENTO 75 MM | Material |  | UN | 1 | 3.29 | 3.29 | 63 | 3.29 |  | 3.29
Insumo | 11072 | ORSE | ARRUELA LISA DE 3/8" | Material |  | un | 3 | 0.12 | 0.36 | 63 | 0.36 |  | 0.36
Insumo | 9783 | ORSE | BARRA ROSCADA ZINCADA Ø 3/8" | Material |  | m | 0.9 | 7.7 | 6.93 | 63 | 6.93 |  | 6.93
63
63
64
5.1.7 | Código | Banco | Descrição | Tipo |  | Und | Quant. | Valor Unit | Total | 64
Composição | 89353 | SINAPI | REGISTRO DE GAVETA BRUTO, LATÃO, ROSCÁVEL, 3/4" - FORNECIMENTO E INSTALAÇÃO. AF_08/2021 | Válvulas e Registros para Sistemas Prediais |  | UN | 1 | 41.99 | 41.99 | 64 |  |  |  | 89353 | 0 | 41.99
Composição Auxiliar | 88267 | SINAPI | ENCANADOR OU BOMBEIRO HIDRÁULICO COM ENCARGOS COMPLEMENTARES | Livro SINAPI: Cálculos e Parâmetros |  | H | 0.1102 | 27.62 | 3.04 | 64 | 3.04 |  | 3.04
Composição Auxiliar | 88248 | SINAPI | AUXILIAR DE ENCANADOR OU BOMBEIRO HIDRÁULICO COM ENCARGOS COMPLEMENTARES | Livro SINAPI: Cálculos e Parâmetros |  | H | 0.1102 | 23.32 | 2.56 | 64 | 2.56 |  | 2.56
Insumo | 00003148 | SINAPI | FITA VEDA ROSCA, EM PTFE, ROLO DE 18 MM X 50 M (L X C) | Material |  | UN | 0.0106 | 11.8 | 0.12 | 64 | 0.12 |  | 0.12
Insumo | 00006016 | SINAPI | REGISTRO GAVETA BRUTO EM LATAO FORJADO, BITOLA 3/4" | Material |  | UN | 1 | 36.27 | 36.27 | 64 | 36.27 |  | 36.27
64
64
65
5.1.8 | Código | Banco | Descrição | Tipo |  | Und | Quant. | Valor Unit | Total | 65
Composição | C-SEA-ARQ-INHI-ACA-REG-CRO | Próprio | ACABAMENTO P/ REGISTRO DE GAVETA OU PRESSÃO ACAB. CROMADO - FONECIMENTO E INSTALAÇÃO | INHI - INSTALAÇÕES HIDROS SANITÁRIAS |  | un | 1 | 84.87 | 84.87 | 65 |  |  |  | C-SEA-ARQ-INHI-ACA-REG-CRO | 0 | 84.87
Composição Auxiliar | 88248 | SINAPI | AUXILIAR DE ENCANADOR OU BOMBEIRO HIDRÁULICO COM ENCARGOS COMPLEMENTARES | Livro SINAPI: Cálculos e Parâmetros |  | H | 0.1 | 23.32 | 2.33 | 65 | 2.33 |  | 2.33
Composição Auxiliar | 88267 | SINAPI | ENCANADOR OU BOMBEIRO HIDRÁULICO COM ENCARGOS COMPLEMENTARES | Livro SINAPI: Cálculos e Parâmetros |  | H | 0.1 | 27.62 | 2.76 | 65 | 2.76 |  | 2.76
Insumo | H00436 | SEDOP | ACABAMENTO P/ REGISTRO DE GAVETA | Material |  | un | 1 | 79.78 | 79.78 | 65 | 79.78 |  | 79.78
65
65
66
5.1.9 | Código | Banco | Descrição | Tipo |  | Und | Quant. | Valor Unit | Total | 66
Composição | C-SEA-ARQ-REVE-ALÇ-SHAFT-60X60 | Próprio | PORTA EM ALUMÍNIO PARA SHAFTS - 60x60CM COM FECHADURA - FORNECIMENTO E INSTALAÇÃO | REVE - REVESTIMENTO E TRATAMENTO DE SUPERFÍCIES |  | UN | 1 | 482.26 | 482.26 | 66 |  |  |  | C-SEA-ARQ-REVE-ALÇ-SHAFT-60X60 | 0 | 482.26
Composição Auxiliar | 88309 | SINAPI | PEDREIRO COM ENCARGOS COMPLEMENTARES | Livro SINAPI: Cálculos e Parâmetros |  | H | 4 | 28.34 | 113.36 | 66 | 113.36 |  | 113.36
Composição Auxiliar | 88316 | SINAPI | SERVENTE COM ENCARGOS COMPLEMENTARES | Livro SINAPI: Cálculos e Parâmetros |  | H | 4 | 22.95 | 91.8 | 66 | 91.8 |  | 91.8
Composição Auxiliar | 87560 | SINAPI | MASSA ÚNICA, PARA RECEBIMENTO DE PINTURA OU CERÂMICA, EM ARGAMASSA INDUSTRIALIZADA, APLICADO COM EQUIPAMENTO DE MISTURA E PROJEÇÃO DE 1,5 M3/H, EM FACES INTERNAS DE PAREDES DE AMBIENTES COM ÁREA MENOR QUE 5M2, ESPESSURA 10MM, SEM TALISCAS. AF_06/2014 | REVE - REVESTIMENTO E TRATAMENTO DE SUPERFÍCIES |  | m² | 0.84 | 52.79 | 44.34 | 66 | 44.34 |  | 44.34
Insumo | 00003080 | SINAPI | FECHADURA ESPELHO PARA PORTA EXTERNA, EM ACO INOX (MAQUINA, TESTA E CONTRA-TESTA) E EM ZAMAC (MACANETA, LINGUETA E TRINCOS) COM ACABAMENTO CROMADO, MAQUINA DE 40 MM, INCLUINDO CHAVE TIPO CILINDRO | Material |  | CJ | 1 | 70.45 | 70.45 | 66 | 70.45 |  | 70.45
Insumo | 00036888 | SINAPI | GUARNICAO / MOLDURA / ARREMATE DE ACABAMENTO PARA ESQUADRIA, EM ALUMINIO PERFIL 25, ACABAMENTO ANODIZADO BRANCO OU BRILHANTE, PARA 1 FACE | Material |  | M | 2.4 | 17.96 | 43.1 | 66 | 43.1 |  | 43.1
Insumo | 00004917 | SINAPI | PORTA DE ABRIR EM ALUMINIO TIPO VENEZIANA, ACABAMENTO ANODIZADO NATURAL, SEM GUARNICAO/ALIZAR/VISTA | Material |  | m² | 0.396 | 301.04 | 119.21 | 66 | 119.21 |  | 119.21
66
66
67
5.1.10 | Código | Banco | Descrição | Tipo |  | Und | Quant. | Valor Unit | Total | 67
Composição | C-SEA-HID-INHI-INTER-AF-01 | Próprio | INTERLIGAÇÃO NA REDE DE ÁGUA FRIA EXISTENTE (SHAFT / BARILETE) INCLUSIVE TUBOS E CONEXÕES | ASTU - ASSENTAMENTO DE TUBOS E PECAS |  | UN | 1 | 170.2 | 170.2 | 67 |  |  |  | C-SEA-HID-INHI-INTER-AF-01 | 0 | 170.2
Composição Auxiliar | S-HID-AFRI-75030/005 | Próprio | TUBO PVC SOLDÁVEL ÁGUA FRIA DN 60 MM, INCLUSIVE CONEXÕES - FORNECIMENTO E INSTALAÇÃO | INHI - INSTALAÇÕES HIDROS SANITÁRIAS |  | M | 0.5 | 67.93 | 33.96 | 67 | 33.96 |  | 33.96
Composição Auxiliar | S-HID-AFRI-75030/003-RR | Próprio | TUBO PVC SOLDÁVEL ÁGUA FRIA DN 40 MM, INCLUSIVE CONEXÕES - FORNECIMENTO E INSTALAÇÃO | ASTU - ASSENTAMENTO DE TUBOS E PECAS |  | m | 0.5 | 34.34 | 17.17 | 67 | 17.17 |  | 17.17
Composição Auxiliar | S-HID-AFRI-75030/004 | Próprio | TUBO PVC SOLDÁVEL ÁGUA FRIA DN 50 MM, INCLUSIVE CONEXÕES - FORNECIMENTO E INSTALAÇÃO | INHI - INSTALAÇÕES HIDROS SANITÁRIAS |  | M | 0.5 | 50.21 | 25.1 | 67 | 25.1 |  | 25.1
Composição Auxiliar | 88267 | SINAPI | ENCANADOR OU BOMBEIRO HIDRÁULICO COM ENCARGOS COMPLEMENTARES | Livro SINAPI: Cálculos e Parâmetros |  | H | 1.5 | 27.62 | 41.43 | 67 | 41.43 |  | 41.43
Composição Auxiliar | 88248 | SINAPI | AUXILIAR DE ENCANADOR OU BOMBEIRO HIDRÁULICO COM ENCARGOS COMPLEMENTARES | Livro SINAPI: Cálculos e Parâmetros |  | H | 1.5 | 23.32 | 34.98 | 67 | 34.98 |  | 34.98
Composição Auxiliar | S-HID-AFRI-75030/002 | Próprio | TUBO PVC SOLDÁVEL ÁGUA FRIA DN 32 MM, INCLUSIVE CONEXÕES - FORNECIMENTO E INSTALAÇÃO | INHI - INSTALAÇÕES HIDROS SANITÁRIAS |  | M | 0.5 | 35.13 | 17.56 | 67 | 17.56 |  | 17.56
67
67
68
5.2.1 | Código | Banco | Descrição | Tipo |  | Und | Quant. | Valor Unit | Total | 68
Composição | S-HID-ESGO-74165/1.1 | Próprio | TUBO PVC ESGOTO PREDIAL DN 40MM, SERIE NORMAL, INCLUSIVE CONEXOES - FORNECIMENTO E INSTALACAO | INHI - INSTALAÇÕES HIDROS SANITÁRIAS |  | M | 1 | 40.05 | 40.05 | 68 |  |  |  | S-HID-ESGO-74165/1.1 | 0 | 40.05
Composição Auxiliar | 88248 | SINAPI | AUXILIAR DE ENCANADOR OU BOMBEIRO HIDRÁULICO COM ENCARGOS COMPLEMENTARES | Livro SINAPI: Cálculos e Parâmetros |  | H | 0.6 | 23.32 | 13.99 | 68 | 13.99 |  | 13.99
Composição Auxiliar | 88267 | SINAPI | ENCANADOR OU BOMBEIRO HIDRÁULICO COM ENCARGOS COMPLEMENTARES | Livro SINAPI: Cálculos e Parâmetros |  | H | 0.6 | 27.62 | 16.57 | 68 | 16.57 |  | 16.57
Insumo | 00020083 | SINAPI | SOLUCAO PREPARADORA / LIMPADORA PARA PVC, FRASCO COM 1000 CM3 | Material |  | UN | 0.0075 | 68.86 | 0.51 | 68 | 0.51 |  | 0.51
Insumo | 00000122 | SINAPI | ADESIVO PLASTICO PARA PVC, FRASCO COM *850* GR | Material |  | UN | 0.005 | 60.78 | 0.3 | 68 | 0.3 |  | 0.3
Insumo | 00009835 | SINAPI | TUBO PVC SERIE NORMAL, DN 40 MM, PARA ESGOTO PREDIAL (NBR 5688) | Material |  | M | 1.5 | 5.79 | 8.68 | 68 | 8.68 |  | 8.68
68
68
69
5.2.2 | Código | Banco | Descrição | Tipo |  | Und | Quant. | Valor Unit | Total | 69
Composição | S-HID-ESGO-74165/2.1 | Próprio | TUBO PVC ESGOTO PREDIAL DN 50MM, SERIE NORMAL, INCLUSIVE CONEXOES - FORNECIMENTO E INSTALACAO | INHI - INSTALAÇÕES HIDROS SANITÁRIAS |  | M | 1 | 51.99 | 51.99 | 69 |  |  |  | S-HID-ESGO-74165/2.1 | 0 | 51.99
Composição Auxiliar | 88267 | SINAPI | ENCANADOR OU BOMBEIRO HIDRÁULICO COM ENCARGOS COMPLEMENTARES | Livro SINAPI: Cálculos e Parâmetros |  | H | 0.75 | 27.62 | 20.71 | 69 | 20.71 |  | 20.71
Composição Auxiliar | 88248 | SINAPI | AUXILIAR DE ENCANADOR OU BOMBEIRO HIDRÁULICO COM ENCARGOS COMPLEMENTARES | Livro SINAPI: Cálculos e Parâmetros |  | H | 0.75 | 23.32 | 17.49 | 69 | 17.49 |  | 17.49
Insumo | 00000122 | SINAPI | ADESIVO PLASTICO PARA PVC, FRASCO COM *850* GR | Material |  | UN | 0.0025 | 60.78 | 0.15 | 69 | 0.15 |  | 0.15
Insumo | 00020083 | SINAPI | SOLUCAO PREPARADORA / LIMPADORA PARA PVC, FRASCO COM 1000 CM3 | Material |  | UN | 0.0037 | 68.86 | 0.25 | 69 | 0.25 |  | 0.25
Insumo | 00009838 | SINAPI | TUBO PVC SERIE NORMAL, DN 50 MM, PARA ESGOTO PREDIAL (NBR 5688) | Material |  | M | 1.4 | 9.57 | 13.39 | 69 | 13.39 |  | 13.39
69
69
70
5.2.3 | Código | Banco | Descrição | Tipo |  | Und | Quant. | Valor Unit | Total | 70
Composição | S-HID-ESGO-74165/3.1 | Próprio | TUBO PVC ESGOTO OU AGUA PLUVIAL PREDIAL DN 75MM, SERIE NORMAL, INCLUSIVE CONEXOES - FORNECIMENTO E INSTALACAO | INHI - INSTALAÇÕES HIDROS SANITÁRIAS |  | M | 1 | 71.98 | 71.98 | 70 |  |  |  | S-HID-ESGO-74165/3.1 | 0 | 71.98
Composição Auxiliar | 88267 | SINAPI | ENCANADOR OU BOMBEIRO HIDRÁULICO COM ENCARGOS COMPLEMENTARES | Livro SINAPI: Cálculos e Parâmetros |  | H | 1.05 | 27.62 | 29 | 70 | 29 |  | 29
Composição Auxiliar | 88248 | SINAPI | AUXILIAR DE ENCANADOR OU BOMBEIRO HIDRÁULICO COM ENCARGOS COMPLEMENTARES | Livro SINAPI: Cálculos e Parâmetros |  | H | 1.05 | 23.32 | 24.48 | 70 | 24.48 |  | 24.48
Insumo | 00009837 | SINAPI | TUBO PVC SERIE NORMAL, DN 75 MM, PARA ESGOTO PREDIAL (NBR 5688) | Material |  | M | 1.4 | 12.55 | 17.57 | 70 | 17.57 |  | 17.57
Insumo | 00020083 | SINAPI | SOLUCAO PREPARADORA / LIMPADORA PARA PVC, FRASCO COM 1000 CM3 | Material |  | UN | 0.0087 | 68.86 | 0.59 | 70 | 0.59 |  | 0.59
Insumo | 00000122 | SINAPI | ADESIVO PLASTICO PARA PVC, FRASCO COM *850* GR | Material |  | UN | 0.0057 | 60.78 | 0.34 | 70 | 0.34 |  | 0.34
70
70
71
5.2.4 | Código | Banco | Descrição | Tipo |  | Und | Quant. | Valor Unit | Total | 71
Composição | S-HID-ESGO-74165/4.1 | Próprio | TUBO PVC ESGOTO OU AGUA PLUVIAL PREDIAL DN 100MM, SERIE NORMAL, INCLUSIVE CONEXOES - FORNECIMENTO E INSTALACAO | INHI - INSTALAÇÕES HIDROS SANITÁRIAS |  | M | 1 | 74.13 | 74.13 | 71 |  |  |  | S-HID-ESGO-74165/4.1 | 0 | 74.13
Composição Auxiliar | 88248 | SINAPI | AUXILIAR DE ENCANADOR OU BOMBEIRO HIDRÁULICO COM ENCARGOS COMPLEMENTARES | Livro SINAPI: Cálculos e Parâmetros |  | H | 1.09 | 23.32 | 25.41 | 71 | 25.41 |  | 25.41
Composição Auxiliar | 88267 | SINAPI | ENCANADOR OU BOMBEIRO HIDRÁULICO COM ENCARGOS COMPLEMENTARES | Livro SINAPI: Cálculos e Parâmetros |  | H | 1.09 | 27.62 | 30.1 | 71 | 30.1 |  | 30.1
Insumo | 00009836 | SINAPI | TUBO PVC SERIE NORMAL, DN 100 MM, PARA ESGOTO PREDIAL (NBR 5688) | Material |  | M | 1.3 | 13.26 | 17.23 | 71 | 17.23 |  | 17.23
Insumo | 00000122 | SINAPI | ADESIVO PLASTICO PARA PVC, FRASCO COM *850* GR | Material |  | UN | 0.0083 | 60.78 | 0.5 | 71 | 0.5 |  | 0.5
Insumo | 00020083 | SINAPI | SOLUCAO PREPARADORA / LIMPADORA PARA PVC, FRASCO COM 1000 CM3 | Material |  | UN | 0.013 | 68.86 | 0.89 | 71 | 0.89 |  | 0.89
71
71
72
5.2.5 | Código | Banco | Descrição | Tipo |  | Und | Quant. | Valor Unit | Total | 72
Composição | 95695 | SINAPI | CURVA 90 GRAUS, PVC, SERIE R, ÁGUA PLUVIAL, DN 100 MM, JUNTA ELÁSTICA, FORNECIDO E INSTALADO EM CONDUTORES VERTICAIS DE ÁGUAS PLUVIAIS. AF_06/2022 | Instalações Prediais de Águas Pluviais - Tubos, Conexões, Caixas e Ralos |  | UN | 1 | 57.58 | 57.58 | 72 |  |  |  | 95695 | 0 | 57.58
Composição Auxiliar | 88248 | SINAPI | AUXILIAR DE ENCANADOR OU BOMBEIRO HIDRÁULICO COM ENCARGOS COMPLEMENTARES | Livro SINAPI: Cálculos e Parâmetros |  | H | 0.2729 | 23.32 | 6.36 | 72 | 6.36 |  | 6.36
Composição Auxiliar | 88267 | SINAPI | ENCANADOR OU BOMBEIRO HIDRÁULICO COM ENCARGOS COMPLEMENTARES | Livro SINAPI: Cálculos e Parâmetros |  | H | 0.2729 | 27.62 | 7.53 | 72 | 7.53 |  | 7.53
Insumo | 00038423 | SINAPI | CURVA DE PVC, 90 GRAUS, SERIE R, DN 100 MM, PARA ESGOTO PREDIAL | Material |  | UN | 1 | 31.55 | 31.55 | 72 | 31.55 |  | 31.55
Insumo | 00020078 | SINAPI | PASTA LUBRIFICANTE PARA TUBOS E CONEXOES COM JUNTA ELASTICA, EMBALAGEM DE *400* GR (USO EM PVC, ACO, POLIETILENO E OUTROS) | Material |  | UN | 0.115 | 25.08 | 2.88 | 72 | 2.88 |  | 2.88
Insumo | 00000299 | SINAPI | ANEL BORRACHA, DN 100 MM, PARA TUBO SERIE REFORCADA ESGOTO PREDIAL | Material |  | UN | 2 | 4.63 | 9.26 | 72 | 9.26 |  | 9.26
72
72
73
5.2.7 | Código | Banco | Descrição | Tipo |  | Und | Quant. | Valor Unit | Total | 73
Composição | C-SEA-SEG-SEDI-FURO-PERFUR-01 | Próprio | FURO MECANIZADO EM CONCRETO, COM PERFURATRIZ, PARA INSTALAÇÕES - DIÂMETROS DIÂMETROS MENORES OU IGUAIS A 40 MM. (INCLUSIVE PREPARAÇÃO E LIMPEZA) | SEDI - SERVIÇOS DIVERSOS |  | UN | 1 | 126.85 | 126.85 | 73 |  |  |  | C-SEA-SEG-SEDI-FURO-PERFUR-01 | 0 | 126.85
Composição Auxiliar | C-SEA-ARQ-SEDI-AND-TUB-TOR | Próprio | ANDAIME METÁLICO TUBULAR TIPO TORRE - ALUGUEL MENSAL | SEDI - SERVIÇOS DIVERSOS |  | MXMÊS | 0.0125 | 35.5 | 0.44 | 73 | 0.44 |  | 0.44
Composição Auxiliar | 90626 | SINAPI | PERFURATRIZ MANUAL, TORQUE MÁXIMO 83 N.M, POTÊNCIA 5 CV, COM DIÂMETRO MÁXIMO 4" - CHI DIURNO. AF_06/2015 | Custos Horários Produtivo e Improdutivo dos Equipamentos |  | CHI | 0.5 | 2.58 | 1.29 | 73 | 1.29 |  | 1.29
Composição Auxiliar | 97064 | SINAPI | MONTAGEM E DESMONTAGEM DE ANDAIME TUBULAR TIPO "TORRE" (EXCLUSIVE ANDAIME E LIMPEZA). AF_03/2024 | Equipamentos de Proteção Coletiva |  | M | 2 | 23.55 | 47.1 | 73 | 47.1 |  | 47.1
Composição Auxiliar | 88316 | SINAPI | SERVENTE COM ENCARGOS COMPLEMENTARES | Livro SINAPI: Cálculos e Parâmetros |  | H | 1 | 22.95 | 22.95 | 73 | 22.95 |  | 22.95
Composição Auxiliar | 88267 | SINAPI | ENCANADOR OU BOMBEIRO HIDRÁULICO COM ENCARGOS COMPLEMENTARES | Livro SINAPI: Cálculos e Parâmetros |  | H | 1 | 27.62 | 27.62 | 73 | 27.62 |  | 27.62
Composição Auxiliar | 88248 | SINAPI | AUXILIAR DE ENCANADOR OU BOMBEIRO HIDRÁULICO COM ENCARGOS COMPLEMENTARES | Livro SINAPI: Cálculos e Parâmetros |  | H | 1 | 23.32 | 23.32 | 73 | 23.32 |  | 23.32
Composição Auxiliar | 90625 | SINAPI | PERFURATRIZ MANUAL, TORQUE MÁXIMO 83 N.M, POTÊNCIA 5 CV, COM DIÂMETRO MÁXIMO 4" - CHP DIURNO. AF_06/2015 | Custos Horários Produtivo e Improdutivo dos Equipamentos |  | CHP | 0.5 | 8.26 | 4.13 | 73 | 4.13 |  | 4.13
73
73
74
5.2.8 | Código | Banco | Descrição | Tipo |  | Und | Quant. | Valor Unit | Total | 74
Composição | C-SEA-SEG-SEDI-FURO-PERFUR-02 | Próprio | FURO MECANIZADO EM CONCRETO, COM PERFURATRIZ, PARA INSTALAÇÕES - DIÂMETROS MAIORES QUE 40 MM E MENORES OU IGUAIS A 75 MM. (INCLUSIVE PREPARAÇÃO E LIMPEZA) | SEDI - SERVIÇOS DIVERSOS |  | UN | 1 | 142.89 | 142.89 | 74 |  |  |  | C-SEA-SEG-SEDI-FURO-PERFUR-02 | 0 | 142.89
Composição Auxiliar | 88248 | SINAPI | AUXILIAR DE ENCANADOR OU BOMBEIRO HIDRÁULICO COM ENCARGOS COMPLEMENTARES | Livro SINAPI: Cálculos e Parâmetros |  | H | 1.3 | 23.32 | 30.31 | 74 | 30.31 |  | 30.31
Composição Auxiliar | 88316 | SINAPI | SERVENTE COM ENCARGOS COMPLEMENTARES | Livro SINAPI: Cálculos e Parâmetros |  | H | 1 | 22.95 | 22.95 | 74 | 22.95 |  | 22.95
Composição Auxiliar | 90626 | SINAPI | PERFURATRIZ MANUAL, TORQUE MÁXIMO 83 N.M, POTÊNCIA 5 CV, COM DIÂMETRO MÁXIMO 4" - CHI DIURNO. AF_06/2015 | Custos Horários Produtivo e Improdutivo dos Equipamentos |  | CHI | 0.8 | 2.58 | 2.06 | 74 | 2.06 |  | 2.06
Composição Auxiliar | 88267 | SINAPI | ENCANADOR OU BOMBEIRO HIDRÁULICO COM ENCARGOS COMPLEMENTARES | Livro SINAPI: Cálculos e Parâmetros |  | H | 1.3 | 27.62 | 35.9 | 74 | 35.9 |  | 35.9
Composição Auxiliar | 90625 | SINAPI | PERFURATRIZ MANUAL, TORQUE MÁXIMO 83 N.M, POTÊNCIA 5 CV, COM DIÂMETRO MÁXIMO 4" - CHP DIURNO. AF_06/2015 | Custos Horários Produtivo e Improdutivo dos Equipamentos |  | CHP | 0.5 | 8.26 | 4.13 | 74 | 4.13 |  | 4.13
Composição Auxiliar | C-SEA-ARQ-SEDI-AND-TUB-TOR | Próprio | ANDAIME METÁLICO TUBULAR TIPO TORRE - ALUGUEL MENSAL | SEDI - SERVIÇOS DIVERSOS |  | MXMÊS | 0.0125 | 35.5 | 0.44 | 74 | 0.44 |  | 0.44
Composição Auxiliar | 97064 | SINAPI | MONTAGEM E DESMONTAGEM DE ANDAIME TUBULAR TIPO "TORRE" (EXCLUSIVE ANDAIME E LIMPEZA). AF_03/2024 | Equipamentos de Proteção Coletiva |  | M | 2 | 23.55 | 47.1 | 74 | 47.1 |  | 47.1
74
74
75
5.2.9 | Código | Banco | Descrição | Tipo |  | Und | Quant. | Valor Unit | Total | 75
Composição | C-SEA-SEG-SEDI-FURO-PERFUR-03 | Próprio | FURO MECANIZADO EM CONCRETO, COM PERFURATRIZ, PARA INSTALAÇÕES - DIÂMETROS MAIORES QUE 75 MM E MENORES OU IGUAIS A 150 MM. (INCLUSIVE PREPARAÇÃO E LIMPEZA) | SEDI - SERVIÇOS DIVERSOS |  | UN | 1 | 153.61 | 153.61 | 75 |  |  |  | C-SEA-SEG-SEDI-FURO-PERFUR-03 | 0 | 153.61
Composição Auxiliar | 88248 | SINAPI | AUXILIAR DE ENCANADOR OU BOMBEIRO HIDRÁULICO COM ENCARGOS COMPLEMENTARES | Livro SINAPI: Cálculos e Parâmetros |  | H | 1.5 | 23.32 | 34.98 | 75 | 34.98 |  | 34.98
Composição Auxiliar | 90626 | SINAPI | PERFURATRIZ MANUAL, TORQUE MÁXIMO 83 N.M, POTÊNCIA 5 CV, COM DIÂMETRO MÁXIMO 4" - CHI DIURNO. AF_06/2015 | Custos Horários Produtivo e Improdutivo dos Equipamentos |  | CHI | 1 | 2.58 | 2.58 | 75 | 2.58 |  | 2.58
Composição Auxiliar | 88267 | SINAPI | ENCANADOR OU BOMBEIRO HIDRÁULICO COM ENCARGOS COMPLEMENTARES | Livro SINAPI: Cálculos e Parâmetros |  | H | 1.5 | 27.62 | 41.43 | 75 | 41.43 |  | 41.43
Composição Auxiliar | 88316 | SINAPI | SERVENTE COM ENCARGOS COMPLEMENTARES | Livro SINAPI: Cálculos e Parâmetros |  | H | 1 | 22.95 | 22.95 | 75 | 22.95 |  | 22.95
Composição Auxiliar | C-SEA-ARQ-SEDI-AND-TUB-TOR | Próprio | ANDAIME METÁLICO TUBULAR TIPO TORRE - ALUGUEL MENSAL | SEDI - SERVIÇOS DIVERSOS |  | MXMÊS | 0.0125 | 35.5 | 0.44 | 75 | 0.44 |  | 0.44
Composição Auxiliar | 90625 | SINAPI | PERFURATRIZ MANUAL, TORQUE MÁXIMO 83 N.M, POTÊNCIA 5 CV, COM DIÂMETRO MÁXIMO 4" - CHP DIURNO. AF_06/2015 | Custos Horários Produtivo e Improdutivo dos Equipamentos |  | CHP | 0.5 | 8.26 | 4.13 | 75 | 4.13 |  | 4.13
Composição Auxiliar | 97064 | SINAPI | MONTAGEM E DESMONTAGEM DE ANDAIME TUBULAR TIPO "TORRE" (EXCLUSIVE ANDAIME E LIMPEZA). AF_03/2024 | Equipamentos de Proteção Coletiva |  | M | 2 | 23.55 | 47.1 | 75 | 47.1 |  | 47.1
75
75
76
5.2.10 | Código | Banco | Descrição | Tipo |  | Und | Quant. | Valor Unit | Total | 76
Composição | S-HID-CAIX-89482.02 | Próprio | CAIXA SIFONADA, PVC, DN 150 X 150 X 50 MM + PROLONGADOR (EXCLUSIVE GRELHA E PORTA GRELHA) - FORNECIMENTO E INSTALAÇÃO | INHI - INSTALAÇÕES HIDROS SANITÁRIAS |  | UN | 1 | 56.01 | 56.01 | 76 |  |  |  | S-HID-CAIX-89482.02 | 0 | 56.01
Composição Auxiliar | 88248 | SINAPI | AUXILIAR DE ENCANADOR OU BOMBEIRO HIDRÁULICO COM ENCARGOS COMPLEMENTARES | Livro SINAPI: Cálculos e Parâmetros |  | H | 0.135 | 23.32 | 3.14 | 76 | 3.14 |  | 3.14
Composição Auxiliar | 88267 | SINAPI | ENCANADOR OU BOMBEIRO HIDRÁULICO COM ENCARGOS COMPLEMENTARES | Livro SINAPI: Cálculos e Parâmetros |  | H | 0.135 | 27.62 | 3.72 | 76 | 3.72 |  | 3.72
Insumo | 00020083 | SINAPI | SOLUCAO PREPARADORA / LIMPADORA PARA PVC, FRASCO COM 1000 CM3 | Material |  | UN | 0.0225 | 68.86 | 1.54 | 76 | 1.54 |  | 1.54
Insumo | 00011738 | SINAPI | PROLONGAMENTO / PROLONGADOR PARA CAIXA SIFONADA, PVC, 150 MM X 200 MM (NBR 5688) | Material |  | UN | 1 | 12.74 | 12.74 | 76 | 12.74 |  | 12.74
Insumo | 00011712 | SINAPI | CAIXA SIFONADA, PVC, 150 X 150 X 50 MM, COM GRELHA QUADRADA, BRANCA (NBR 5688) | Material |  | UN | 1 | 33.9 | 33.9 | 76 | 33.9 |  | 33.9
Insumo | 00038383 | SINAPI | LIXA D'AGUA EM FOLHA, COR PRETA, GRAO 100 | Material |  | UN | 0.0365 | 2.39 | 0.08 | 76 | 0.08 |  | 0.08
Insumo | 00000122 | SINAPI | ADESIVO PLASTICO PARA PVC, FRASCO COM *850* GR | Material |  | UN | 0.0148 | 60.78 | 0.89 | 76 | 0.89 |  | 0.89
76
76
77
5.2.11 | Código | Banco | Descrição | Tipo |  | Und | Quant. | Valor Unit | Total | 77
Composição | C-SEA-HID-INHI-GRELHA-INOX-150 | Próprio | GRELHA ROTATIVA PARA CAIXA SIFONADA / RALO (GRELHA + PORTA GRELHA) - 150 x 150 - INOX - FORNECIMENTO E INSTALAÇÃO | INHI - INSTALAÇÕES HIDROS SANITÁRIAS |  | UN | 1 | 51.03 | 51.03 | 77 |  |  |  | C-SEA-HID-INHI-GRELHA-INOX-150 | 0 | 51.03
Composição Auxiliar | 88309 | SINAPI | PEDREIRO COM ENCARGOS COMPLEMENTARES | Livro SINAPI: Cálculos e Parâmetros |  | H | 0.15 | 28.34 | 4.25 | 77 | 4.25 |  | 4.25
Insumo | H360 | AGETOP CIVIL | GRELHA REDONDA ACO INOX ROTATIVO 150 MM (ESGOTO) | Material |  | un | 1 | 46.78 | 46.78 | 77 | 46.78 |  | 46.78
77
77
78
5.2.12 | Código | Banco | Descrição | Tipo |  | Und | Quant. | Valor Unit | Total | 78
Composição | S-HID-DIVE-SUP-HOR-01 | Próprio | SUPORTE PARA TUBOS HORIZONTAIS ENTRE 1/2” E 3” (CHUMBADORES, TIRANTES E ABRAÇADEIRA) - FORNECIMENTO E INSTALAÇÃO | INES - INSTALAÇÕES ESPECIAIS |  | UN | 1 | 27.28 | 27.28 | 78 |  |  |  | S-HID-DIVE-SUP-HOR-01 | 0 | 27.28
Composição Auxiliar | 88309 | SINAPI | PEDREIRO COM ENCARGOS COMPLEMENTARES | Livro SINAPI: Cálculos e Parâmetros |  | H | 0.25 | 28.34 | 7.08 | 78 | 7.08 |  | 7.08
Composição Auxiliar | 88316 | SINAPI | SERVENTE COM ENCARGOS COMPLEMENTARES | Livro SINAPI: Cálculos e Parâmetros |  | H | 0.25 | 22.95 | 5.73 | 78 | 5.73 |  | 5.73
Insumo | 11072 | ORSE | ARRUELA LISA DE 3/8" | Material |  | un | 3 | 0.12 | 0.36 | 78 | 0.36 |  | 0.36
Insumo | 00011964 | SINAPI | PARAFUSO DE ACO ZINCADO, TIPO CHUMBADOR PARABOLT, DIAMETRO 3/8", COMPRIMENTO 75 MM | Material |  | UN | 1 | 3.29 | 3.29 | 78 | 3.29 |  | 3.29
Insumo | 00004342 | SINAPI | PORCA ZINCADA, SEXTAVADA, DIAMETRO 3/8" | Material |  | UN | 3 | 0.31 | 0.93 | 78 | 0.93 |  | 0.93
Insumo | 9783 | ORSE | BARRA ROSCADA ZINCADA Ø 3/8" | Material |  | m | 0.9 | 7.7 | 6.93 | 78 | 6.93 |  | 6.93
Insumo | 00039142 | SINAPI | ABRACADEIRA EM ACO PARA AMARRACAO DE ELETRODUTOS, TIPO U SIMPLES, COM 2" | Material |  | UN | 1 | 2.96 | 2.96 | 78 | 2.96 |  | 2.96
78
78
79
5.2.13 | Código | Banco | Descrição | Tipo |  | Und | Quant. | Valor Unit | Total | 79
Composição | S-HID-DIVE-SUP-HOR-02 | Próprio | SUPORTE PARA TUBOS HORIZONTAIS ENTRE 4” E 8” (CHUMBADORES, TIRANTES E ABRAÇADEIRA) - FORNECIMENTO E INSTALAÇÃO | INES - INSTALAÇÕES ESPECIAIS |  | UN | 1 | 34.81 | 34.81 | 79 |  |  |  | S-HID-DIVE-SUP-HOR-02 | 0 | 34.81
Composição Auxiliar | 88316 | SINAPI | SERVENTE COM ENCARGOS COMPLEMENTARES | Livro SINAPI: Cálculos e Parâmetros |  | H | 0.3 | 22.95 | 6.88 | 79 | 6.88 |  | 6.88
Composição Auxiliar | 88309 | SINAPI | PEDREIRO COM ENCARGOS COMPLEMENTARES | Livro SINAPI: Cálculos e Parâmetros |  | H | 0.3 | 28.34 | 8.5 | 79 | 8.5 |  | 8.5
Insumo | 00004342 | SINAPI | PORCA ZINCADA, SEXTAVADA, DIAMETRO 3/8" | Material |  | UN | 3 | 0.31 | 0.93 | 79 | 0.93 |  | 0.93
Insumo | 11072 | ORSE | ARRUELA LISA DE 3/8" | Material |  | un | 3 | 0.12 | 0.36 | 79 | 0.36 |  | 0.36
Insumo | 00011964 | SINAPI | PARAFUSO DE ACO ZINCADO, TIPO CHUMBADOR PARABOLT, DIAMETRO 3/8", COMPRIMENTO 75 MM | Material |  | UN | 1 | 3.29 | 3.29 | 79 | 3.29 |  | 3.29
Insumo | 9783 | ORSE | BARRA ROSCADA ZINCADA Ø 3/8" | Material |  | m | 0.9 | 7.7 | 6.93 | 79 | 6.93 |  | 6.93
Insumo | 00039145 | SINAPI | ABRACADEIRA EM ACO PARA AMARRACAO DE ELETRODUTOS, TIPO U SIMPLES, COM 4" | Material |  | UN | 1 | 7.92 | 7.92 | 79 | 7.92 |  | 7.92
79
79
80
5.2.14 | Código | Banco | Descrição | Tipo |  | Und | Quant. | Valor Unit | Total | 80
Composição | S-HID-DIVE-SUP-VER-01 | Próprio | SUPORTE PARA TUBOS/ DUTOS E/OU ELETROCALHAS VERTICAIS (CHUMBADORES, PERFILADO E ABRAÇADEIRA) - FORNECIMENTO E INSTALAÇÃO | INES - INSTALAÇÕES ESPECIAIS |  | UN | 1 | 50.09 | 50.09 | 80 |  |  |  | S-HID-DIVE-SUP-VER-01 | 0 | 50.09
Composição Auxiliar | 88316 | SINAPI | SERVENTE COM ENCARGOS COMPLEMENTARES | Livro SINAPI: Cálculos e Parâmetros |  | H | 0.4 | 22.95 | 9.18 | 80 | 9.18 |  | 9.18
Composição Auxiliar | 88309 | SINAPI | PEDREIRO COM ENCARGOS COMPLEMENTARES | Livro SINAPI: Cálculos e Parâmetros |  | H | 0.4 | 28.34 | 11.33 | 80 | 11.33 |  | 11.33
Insumo | 00004342 | SINAPI | PORCA ZINCADA, SEXTAVADA, DIAMETRO 3/8" | Material |  | UN | 6 | 0.31 | 1.86 | 80 | 1.86 |  | 1.86
Insumo | 11072 | ORSE | ARRUELA LISA DE 3/8" | Material |  | un | 6 | 0.12 | 0.72 | 80 | 0.72 |  | 0.72
Insumo | 00039145 | SINAPI | ABRACADEIRA EM ACO PARA AMARRACAO DE ELETRODUTOS, TIPO U SIMPLES, COM 4" | Material |  | UN | 1 | 7.92 | 7.92 | 80 | 7.92 |  | 7.92
Insumo | 00039028 | SINAPI | PERFILADO PERFURADO SIMPLES 38 X 38 MM, CHAPA 22 | Material |  | M | 0.8 | 8.23 | 6.58 | 80 | 6.58 |  | 6.58
Insumo | 00011964 | SINAPI | PARAFUSO DE ACO ZINCADO, TIPO CHUMBADOR PARABOLT, DIAMETRO 3/8", COMPRIMENTO 75 MM | Material |  | UN | 2 | 3.29 | 6.58 | 80 | 6.58 |  | 6.58
Insumo | 00039142 | SINAPI | ABRACADEIRA EM ACO PARA AMARRACAO DE ELETRODUTOS, TIPO U SIMPLES, COM 2" | Material |  | UN | 2 | 2.96 | 5.92 | 80 | 5.92 |  | 5.92
80
80
81
5.2.15 | Código | Banco | Descrição | Tipo |  | Und | Quant. | Valor Unit | Total | 81
Composição | 104790 | SINAPI | DEMOLIÇÃO DE PISO DE CONCRETO SIMPLES, DE FORMA MECANIZADA COM MARTELETE, SEM REAPROVEITAMENTO. AF_09/2023 | Demolições e Remoções |  | m³ | 1 | 107.3 | 107.3 | 81 |  |  |  | 104790 | 0 | 107.3
Composição Auxiliar | 88316 | SINAPI | SERVENTE COM ENCARGOS COMPLEMENTARES | Livro SINAPI: Cálculos e Parâmetros |  | H | 0.4479 | 22.95 | 10.27 | 81 | 10.27 |  | 10.27
Composição Auxiliar | 5795 | SINAPI | MARTELETE OU ROMPEDOR PNEUMÁTICO MANUAL, 28 KG, COM SILENCIADOR - CHP DIURNO. AF_07/2016 | Custos Horários Produtivo e Improdutivo dos Equipamentos |  | CHP | 1.137 | 25.39 | 28.86 | 81 | 28.86 |  | 28.86
Composição Auxiliar | 88309 | SINAPI | PEDREIRO COM ENCARGOS COMPLEMENTARES | Livro SINAPI: Cálculos e Parâmetros |  | H | 0.0722 | 28.34 | 2.04 | 81 | 2.04 |  | 2.04
Composição Auxiliar | 90964 | SINAPI | COMPRESSOR DE AR REBOCÁVEL, VAZÃO 89 PCM, PRESSÃO EFETIVA DE TRABALHO 102 PSI, MOTOR DIESEL, POTÊNCIA 20 CV - CHP DIURNO. AF_06/2015 | Custos Horários Produtivo e Improdutivo dos Equipamentos |  | CHP | 1.137 | 33.47 | 38.05 | 81 | 38.05 |  | 38.05
Composição Auxiliar | 5952 | SINAPI | MARTELETE OU ROMPEDOR PNEUMÁTICO MANUAL, 28 KG, COM SILENCIADOR - CHI DIURNO. AF_07/2016 | Custos Horários Produtivo e Improdutivo dos Equipamentos |  | CHI | 0.8695 | 23.42 | 20.36 | 81 | 20.36 |  | 20.36
Composição Auxiliar | 90965 | SINAPI | COMPRESSOR DE AR REBOCÁVEL, VAZÃO 89 PCM, PRESSÃO EFETIVA DE TRABALHO 102 PSI, MOTOR DIESEL, POTÊNCIA 20 CV - CHI DIURNO. AF_06/2015 | Custos Horários Produtivo e Improdutivo dos Equipamentos |  | CHI | 0.8695 | 8.89 | 7.72 | 81 | 7.72 |  | 7.72
81
81
82
5.2.16 | Código | Banco | Descrição | Tipo |  | Und | Quant. | Valor Unit | Total | 82
Composição | 93358 | SINAPI | ESCAVAÇÃO MANUAL DE VALA. AF_09/2024 | Escavação de Valas |  | m³ | 1 | 90.78 | 90.78 | 82 |  |  |  | 93358 | 0 | 90.78
Composição Auxiliar | 88316 | SINAPI | SERVENTE COM ENCARGOS COMPLEMENTARES | Livro SINAPI: Cálculos e Parâmetros |  | H | 3.9558 | 22.95 | 90.78 | 82 | 90.78 |  | 90.78
82
82
83
5.2.17 | Código | Banco | Descrição | Tipo |  | Und | Quant. | Valor Unit | Total | 83
Composição | 93382 | SINAPI | REATERRO MANUAL DE VALAS, COM COMPACTADOR DE SOLOS DE PERCUSSÃO. AF_08/2023 | Aterro e Reaterro de Valas |  | m³ | 1 | 26.35 | 26.35 | 83 |  |  |  | 93382 | 0 | 26.35
Composição Auxiliar | 5903 | SINAPI | CAMINHÃO PIPA 10.000 L TRUCADO, PESO BRUTO TOTAL 23.000 KG, CARGA ÚTIL MÁXIMA 15.935 KG, DISTÂNCIA ENTRE EIXOS 4,8 M, POTÊNCIA 230 CV, INCLUSIVE TANQUE DE AÇO PARA TRANSPORTE DE ÁGUA - CHI DIURNO. AF_06/2014 | Custos Horários Produtivo e Improdutivo dos Equipamentos |  | CHI | 0.0006 | 71.94 | 0.04 | 83 | 0.04 |  | 0.04
Composição Auxiliar | 88316 | SINAPI | SERVENTE COM ENCARGOS COMPLEMENTARES | Livro SINAPI: Cálculos e Parâmetros |  | H | 0.7866 | 22.95 | 18.05 | 83 | 18.05 |  | 18.05
Composição Auxiliar | 91533 | SINAPI | COMPACTADOR DE SOLOS DE PERCUSSÃO (SOQUETE) COM MOTOR A GASOLINA 4 TEMPOS, POTÊNCIA 4 CV - CHP DIURNO. AF_08/2015 | Custos Horários Produtivo e Improdutivo dos Equipamentos |  | CHP | 0.1962 | 33.14 | 6.5 | 83 | 6.5 |  | 6.5
Composição Auxiliar | 5901 | SINAPI | CAMINHÃO PIPA 10.000 L TRUCADO, PESO BRUTO TOTAL 23.000 KG, CARGA ÚTIL MÁXIMA 15.935 KG, DISTÂNCIA ENTRE EIXOS 4,8 M, POTÊNCIA 230 CV, INCLUSIVE TANQUE DE AÇO PARA TRANSPORTE DE ÁGUA - CHP DIURNO. AF_06/2014 | Custos Horários Produtivo e Improdutivo dos Equipamentos |  | CHP | 0.0054 | 327.1 | 1.76 | 83 | 1.76 |  | 1.76
83
83
84
5.2.18 | Código | Banco | Descrição | Tipo |  | Und | Quant. | Valor Unit | Total | 84
Composição | 97902 | SINAPI | CAIXA ENTERRADA HIDRÁULICA RETANGULAR EM ALVENARIA COM TIJOLOS CERÂMICOS MACIÇOS, DIMENSÕES INTERNAS: 0,6X0,6X0,6 M PARA REDE DE ESGOTO. AF_12/2020 | Caixas Enterradas |  | UN | 1 | 550.57 | 550.57 | 84 |  |  |  | 97902 | 0 | 550.57
Composição Auxiliar | 5678 | SINAPI | RETROESCAVADEIRA SOBRE RODAS COM CARREGADEIRA, TRAÇÃO 4X4, POTÊNCIA LÍQ. 88 HP, CAÇAMBA CARREG. CAP. MÍN. 1 M3, CAÇAMBA RETRO CAP. 0,26 M3, PESO OPERACIONAL MÍN. 6.674 KG, PROFUNDIDADE ESCAVAÇÃO MÁX. 4,37 M - CHP DIURNO. AF_06/2014 | Custos Horários Produtivo e Improdutivo dos Equipamentos |  | CHP | 0.0087 | 146.52 | 1.27 | 84 | 1.27 |  | 1.27
Composição Auxiliar | 5679 | SINAPI | RETROESCAVADEIRA SOBRE RODAS COM CARREGADEIRA, TRAÇÃO 4X4, POTÊNCIA LÍQ. 88 HP, CAÇAMBA CARREG. CAP. MÍN. 1 M3, CAÇAMBA RETRO CAP. 0,26 M3, PESO OPERACIONAL MÍN. 6.674 KG, PROFUNDIDADE ESCAVAÇÃO MÁX. 4,37 M - CHI DIURNO. AF_06/2014 | Custos Horários Produtivo e Improdutivo dos Equipamentos |  | CHI | 0.0178 | 59.97 | 1.06 | 84 | 1.06 |  | 1.06
Composição Auxiliar | 88309 | SINAPI | PEDREIRO COM ENCARGOS COMPLEMENTARES | Livro SINAPI: Cálculos e Parâmetros |  | H | 5.0944 | 28.34 | 144.37 | 84 | 144.37 |  | 144.37
Composição Auxiliar | 94970 | SINAPI | CONCRETO FCK = 20MPA, TRAÇO 1:2,7:3 (EM MASSA SECA DE CIMENTO/ AREIA MÉDIA/ BRITA 1) - PREPARO MECÂNICO COM BETONEIRA 600 L. AF_05/2021 | Produção de Concreto |  | m³ | 0.0744 | 464.93 | 34.59 | 84 | 34.59 |  | 34.59
Composição Auxiliar | 88316 | SINAPI | SERVENTE COM ENCARGOS COMPLEMENTARES | Livro SINAPI: Cálculos e Parâmetros |  | H | 4.0028 | 22.95 | 91.86 | 84 | 91.86 |  | 91.86
Composição Auxiliar | 100475 | SINAPI | ARGAMASSA TRAÇO 1:3 (EM VOLUME DE CIMENTO E AREIA MÉDIA ÚMIDA) COM ADIÇÃO DE IMPERMEABILIZANTE, PREPARO MECÂNICO COM BETONEIRA 400 L. AF_08/2019 | Argamassas |  | m³ | 0.1156 | 709.63 | 82.03 | 84 | 82.03 |  | 82.03
Composição Auxiliar | 87316 | SINAPI | ARGAMASSA TRAÇO 1:4 (EM VOLUME DE CIMENTO E AREIA GROSSA ÚMIDA) PARA CHAPISCO CONVENCIONAL, PREPARO MECÂNICO COM BETONEIRA 400 L. AF_08/2019 | Argamassas |  | m³ | 0.0148 | 478.26 | 7.07 | 84 | 7.07 |  | 7.07
Composição Auxiliar | 101616 | SINAPI | PREPARO DE FUNDO DE VALA COM LARGURA MENOR QUE 1,5 M (ACERTO DO SOLO NATURAL). AF_08/2020 | Escoramento e Preparo de Fundo de Valas |  | m² | 0.81 | 6.6 | 5.34 | 84 | 5.34 |  | 5.34
Composição Auxiliar | 97735 | SINAPI | PEÇA RETANGULAR PRÉ-MOLDADA, VOLUME DE CONCRETO DE 30 A 100 LITROS, TAXA DE AÇO APROXIMADA DE 30KG/M³. AF_03/2024 | Estruturas Pré-Fabricadas e Pré-Moldadas |  | m³ | 0.0448 | 2454.45 | 109.95 | 84 | 109.95 |  | 109.95
Insumo | 00004517 | SINAPI | SARRAFO *2,5 X 7,5* CM EM PINUS, MISTA OU EQUIVALENTE DA REGIAO - BRUTA | Material |  | M | 0.1408 | 3.73 | 0.52 | 84 | 0.52 |  | 0.52
Insumo | 00006193 | SINAPI | TABUA NAO APARELHADA *2,5 X 20* CM, EM MACARANDUBA/MASSARANDUBA, ANGELIM OU EQUIVALENTE DA REGIAO - BRUTA | Material |  | M | 0.4416 | 20.56 | 9.07 | 84 | 9.07 |  | 9.07
Insumo | 00005069 | SINAPI | PREGO DE ACO POLIDO COM CABECA 17 X 27 (2 1/2 X 11) | Material |  | KG | 0.0125 | 16.28 | 0.2 | 84 | 0.2 |  | 0.2
Insumo | 00002692 | SINAPI | DESMOLDANTE PROTETOR PARA FORMAS DE MADEIRA, DE BASE OLEOSA EMULSIONADA EM AGUA | Material |  | L | 0.0054 | 7.19 | 0.03 | 84 | 0.03 |  | 0.03
Insumo | 00004491 | SINAPI | PONTALETE *7,5 X 7,5* CM EM PINUS, MISTA OU EQUIVALENTE DA REGIAO - BRUTA | Material |  | M | 0.1184 | 10.66 | 1.26 | 84 | 1.26 |  | 1.26
Insumo | 00007258 | SINAPI | TIJOLO CERAMICO MACICO COMUM DE *5 X 10 X 20* CM (L X A X C) | Material |  | UN | 131.8188 | 0.47 | 61.95 | 84 | 61.95 |  | 61.95
84
84
85
5.2.19 | Código | Banco | Descrição | Tipo |  | Und | Quant. | Valor Unit | Total | 85
Composição | S-DIV-CAIX-6513213 | Próprio | TAMPA ARTICULADA P/ TRAFEGO PESADO DE FERRO FUNDIDO T-33 - COM INSCRIÇÃO DO TIPO DA CAIXA - FORNECIMENTO E INSTALAÇÃO | DROP - DRENAGEM/OBRAS DE CONTENÇÃO / POÇOS DE VISITA E CAIXAS |  | UN | 1 | 308.57 | 308.57 | 85 |  |  |  | S-DIV-CAIX-6513213 | 0 | 308.57
Composição Auxiliar | 88309 | SINAPI | PEDREIRO COM ENCARGOS COMPLEMENTARES | Livro SINAPI: Cálculos e Parâmetros |  | H | 0.8 | 28.34 | 22.67 | 85 | 22.67 |  | 22.67
Composição Auxiliar | 100489 | SINAPI | ARGAMASSA TRAÇO 1:3 (EM VOLUME DE CIMENTO E AREIA MÉDIA ÚMIDA), PREPARO MECÂNICO COM BETONEIRA 600 L. AF_08/2019 | Argamassas |  | m³ | 0.05 | 554.09 | 27.7 | 85 | 27.7 |  | 27.7
Composição Auxiliar | 88316 | SINAPI | SERVENTE COM ENCARGOS COMPLEMENTARES | Livro SINAPI: Cálculos e Parâmetros |  | H | 1.5 | 22.95 | 34.42 | 85 | 34.42 |  | 34.42
Insumo | H685 | AGETOP CIVIL | TAMPA DE FERRO FUNDIDO T33 - TRÁFEGO PESADO | Material |  | un | 1 | 223.78 | 223.78 | 85 | 223.78 |  | 223.78
85
85
86
5.2.20 | Código | Banco | Descrição | Tipo |  | Und | Quant. | Valor Unit | Total | 86
Composição | C-SEA-HID-INHI-INTER-SAN-01 | Próprio | INTERLIGAÇÃO NA REDE DE ESGOTO EXISTENTE (SHAFT / BARILETE) INCLUSIVE TUBOS E CONEXÕES | ASTU - ASSENTAMENTO DE TUBOS E PECAS |  | UN | 1 | 299.98 | 299.98 | 86 |  |  |  | C-SEA-HID-INHI-INTER-SAN-01 | 0 | 299.98
Composição Auxiliar | S-HID-ESGO-74165/3.1 | Próprio | TUBO PVC ESGOTO OU AGUA PLUVIAL PREDIAL DN 75MM, SERIE NORMAL, INCLUSIVE CONEXOES - FORNECIMENTO E INSTALACAO | INHI - INSTALAÇÕES HIDROS SANITÁRIAS |  | M | 1 | 71.98 | 71.98 | 86 | 71.98 |  | 71.98
Composição Auxiliar | S-HID-ESGO-74165/2.1 | Próprio | TUBO PVC ESGOTO PREDIAL DN 50MM, SERIE NORMAL, INCLUSIVE CONEXOES - FORNECIMENTO E INSTALACAO | INHI - INSTALAÇÕES HIDROS SANITÁRIAS |  | M | 1 | 51.99 | 51.99 | 86 | 51.99 |  | 51.99
Composição Auxiliar | 88248 | SINAPI | AUXILIAR DE ENCANADOR OU BOMBEIRO HIDRÁULICO COM ENCARGOS COMPLEMENTARES | Livro SINAPI: Cálculos e Parâmetros |  | H | 2 | 23.32 | 46.64 | 86 | 46.64 |  | 46.64
Composição Auxiliar | S-HID-ESGO-74165/4.1 | Próprio | TUBO PVC ESGOTO OU AGUA PLUVIAL PREDIAL DN 100MM, SERIE NORMAL, INCLUSIVE CONEXOES - FORNECIMENTO E INSTALACAO | INHI - INSTALAÇÕES HIDROS SANITÁRIAS |  | M | 1 | 74.13 | 74.13 | 86 | 74.13 |  | 74.13
Composição Auxiliar | 88267 | SINAPI | ENCANADOR OU BOMBEIRO HIDRÁULICO COM ENCARGOS COMPLEMENTARES | Livro SINAPI: Cálculos e Parâmetros |  | H | 2 | 27.62 | 55.24 | 86 | 55.24 |  | 55.24
86
86
87
6.1.1 | Código | Banco | Descrição | Tipo |  | Und | Quant. | Valor Unit | Total | 87
Composição | C-SEA-INC-SEDI-PLACA-INCÊND-PADRÃO | Próprio | PLACA DE SINALIZACAO DE SEGURANCA CONTRA INCENDIO, FOTOLUMINESCENTE, TAMANHOS VARIADOS (CONFORME PROJETO), EM PVC *2* MM ANTI-CHAMAS (SIMBOLOS, CORES E PICTOGRAMAS CONFORME NBR 16820 - REF.: EVERLUX OU EQUIVALENTE) | SEDI - SERVIÇOS DIVERSOS |  | M² | 1 | 1080.49 | 1080.49 | 87 |  |  |  | C-SEA-INC-SEDI-PLACA-INCÊND-PADRÃO | 0 | 1080.49
Composição Auxiliar | 88316 | SINAPI | SERVENTE COM ENCARGOS COMPLEMENTARES | Livro SINAPI: Cálculos e Parâmetros |  | H | 4.75 | 22.95 | 109.01 | 87 | 109.01 |  | 109.01
Insumo | I8619 | SEINFRA | FITA DUPLA FACE ACRÍLICA | Material |  | M | 19.7 | 2.32 | 45.7 | 87 | 45.7 |  | 45.7
Insumo | 00034360 | SINAPI | PERFIL DE ALUMINIO ANODIZADO | Material |  | KG | 0.6 | 45.42 | 27.25 | 87 | 27.25 |  | 27.25
Insumo | 00037539 | SINAPI | PLACA DE SINALIZACAO DE SEGURANCA CONTRA INCENDIO, FOTOLUMINESCENTE, RETANGULAR, *13 X 26* CM, EM PVC *2* MM ANTI-CHAMAS (SIMBOLOS, CORES E PICTOGRAMAS CONFORME NBR 16820) | Material |  | UN | 2 | 32.5 | 65 | 87 | 65 |  | 65
Insumo | 00037556 | SINAPI | PLACA DE SINALIZACAO DE SEGURANCA CONTRA INCENDIO, FOTOLUMINESCENTE, QUADRADA, *20 X 20* CM, EM PVC *2* MM ANTI-CHAMAS (SIMBOLOS, CORES E PICTOGRAMAS CONFORME NBR 16820) | Material |  | UN | 4 | 37.59 | 150.36 | 87 | 150.36 |  | 150.36
Insumo | 00037560 | SINAPI | PLACA DE SINALIZACAO DE SEGURANCA CONTRA INCENDIO - ALERTA, TRIANGULAR, BASE DE *30* CM, EM PVC *2* MM ANTI-CHAMAS (SIMBOLOS, CORES E PICTOGRAMAS CONFORME NBR 16820) | Material |  | UN | 2 | 63.98 | 127.96 | 87 | 127.96 |  | 127.96
Insumo | 00037557 | SINAPI | PLACA DE SINALIZACAO DE SEGURANCA CONTRA INCENDIO, FOTOLUMINESCENTE, QUADRADA, *14 X 14* CM, EM PVC *2* MM ANTI-CHAMAS (SIMBOLOS, CORES E PICTOGRAMAS CONFORME NBR 16820) | Material |  | UN | 2 | 19.43 | 38.86 | 87 | 38.86 |  | 38.86
Insumo | 00037559 | SINAPI | PLACA DE SINALIZACAO DE SEGURANCA CONTRA INCENDIO, FOTOLUMINESCENTE, RETANGULAR, *12 X 40* CM, EM PVC *2* MM ANTI-CHAMAS (SIMBOLOS, CORES E PICTOGRAMAS CONFORME NBR 16820) | Material |  | UN | 2 | 46.11 | 92.22 | 87 | 92.22 |  | 92.22
Insumo | 00037558 | SINAPI | PLACA DE SINALIZACAO DE SEGURANCA CONTRA INCENDIO, FOTOLUMINESCENTE, RETANGULAR, *20 X 40* CM, EM PVC *2* MM ANTI-CHAMAS (SIMBOLOS, CORES E PICTOGRAMAS CONFORME NBR 16820) | Material |  | UN | 7 | 60.59 | 424.13 | 87 | 424.13 |  | 424.13
87
87
88
6.2.1 | Código | Banco | Descrição | Tipo |  | Und | Quant. | Valor Unit | Total | 88
Composição | C-SEA-INC-INES-EXTINT-PQS-3A20BC | Próprio | EXTINTOR MANUAL DE PÓ QUÍMICO - PQS 6KG - 3A 20BC - FORNECIMENTO E INSTALACAO | INES - INSTALAÇÕES ESPECIAIS |  | UN | 1 | 249.86 | 249.86 | 88 |  |  |  | C-SEA-INC-INES-EXTINT-PQS-3A20BC | 0 | 249.86
Composição Auxiliar | 88316 | SINAPI | SERVENTE COM ENCARGOS COMPLEMENTARES | Livro SINAPI: Cálculos e Parâmetros |  | H | 0.3 | 22.95 | 6.88 | 88 | 6.88 |  | 6.88
Composição Auxiliar | 88267 | SINAPI | ENCANADOR OU BOMBEIRO HIDRÁULICO COM ENCARGOS COMPLEMENTARES | Livro SINAPI: Cálculos e Parâmetros |  | H | 0.3 | 27.62 | 8.28 | 88 | 8.28 |  | 8.28
Insumo | 00004350 | SINAPI | BUCHA DE NYLON, DIAMETRO DO FURO 8 MM, COMPRIMENTO 40 MM, COM PARAFUSO DE ROSCA SOBERBA, CABECA CHATA, FENDA SIMPLES, 4,8 X 50 MM | Material |  | UN | 2 | 0.88 | 1.76 | 88 | 1.76 |  | 1.76
Insumo | 3948 | AGETOP CIVIL | EXTINTOR DE PÓ ABC (6 KG) - CAPACIDADE EXTINTORA 3A 20 BC COM PRESILHA/SETA E SUPORTE | Material |  | un | 1 | 217.67 | 217.67 | 88 | 217.67 |  | 217.67
Insumo | 067035 | IOPES | SUPORTE DE PAREDE UNIVERSAL PARA EXTINTOR | Material |  | UN | 1 | 15.27 | 15.27 | 88 | 15.27 |  | 15.27
88
88
89
6.3.1 | Código | Banco | Descrição | Tipo |  | Und | Quant. | Valor Unit | Total | 89
Composição | PRPE-163 | Próprio | LUMINÁRIA DE EMERGÊNCIA AUTÔNOMA, 200 LÚMENS, COM 24 LÂMPADAS LED, AUTONOMIA DE 3 HORAS - FORNECIMENTO E INSTALAÇÃO | INEL - INSTALAÇÃO ELÉTRICA/ELETRIFICAÇÃO E ILUMINAÇÃO EXTERNA |  | UN | 1 | 100.39 | 100.39 | 89 |  |  |  | PRPE-163 | 0 | 100.39
Composição Auxiliar | 88247 | SINAPI | AUXILIAR DE ELETRICISTA COM ENCARGOS COMPLEMENTARES | Livro SINAPI: Cálculos e Parâmetros |  | H | 0.055156 | 24.32 | 1.34 | 89 | 1.34 |  | 1.34
Composição Auxiliar | 88264 | SINAPI | ELETRICISTA COM ENCARGOS COMPLEMENTARES | Livro SINAPI: Cálculos e Parâmetros |  | H | 0.1765 | 28.71 | 5.06 | 89 | 5.06 |  | 5.06
Insumo | PRPE-INC-013 | Próprio | LUZ DE EMERGÊNCIA LED AUTÔNOMA, 200 LÚMENS, BIVOLT, REFERÊNCIA 25113 SEGURIMAX, INCLUSIVE FRETE | Material |  | UN | 1 | 93.99 | 93.99 | 89 | 93.99 |  | 93.99
89
89
90
6.3.2 | Código | Banco | Descrição | Tipo |  | Und | Quant. | Valor Unit | Total | 90
Composição | PRPE-164 | Próprio | LUMINÁRIA DE EMERGÊNCIA COM SETA DE BALIZAMENTO DUPLA FACE VERDE, 30 LÚMENS, AUTONOMIA 3 HORAS, DIMENSÕES 24X18CM - FORNECIMENTO E INSTALAÇÃO | INEL - INSTALAÇÃO ELÉTRICA/ELETRIFICAÇÃO E ILUMINAÇÃO EXTERNA |  | UN | 1 | 80.83 | 80.83 | 90 |  |  |  | PRPE-164 | 0 | 80.83
Composição Auxiliar | 88247 | SINAPI | AUXILIAR DE ELETRICISTA COM ENCARGOS COMPLEMENTARES | Livro SINAPI: Cálculos e Parâmetros |  | H | 0.055156 | 24.32 | 1.34 | 90 | 1.34 |  | 1.34
Composição Auxiliar | 88264 | SINAPI | ELETRICISTA COM ENCARGOS COMPLEMENTARES | Livro SINAPI: Cálculos e Parâmetros |  | H | 0.1765 | 28.71 | 5.06 | 90 | 5.06 |  | 5.06
Insumo | PRPE-INC-014 | Próprio | LUMINÁRIA DE SAÍDA DE EMERGÊNCIA 24X18 SLIM VERDE DUPLA FACE, REFERÊNCIA 38529 SEGURIMAX, 30 LÚMENS, INCLUSO FRETE | Material |  | UN | 1 | 74.43 | 74.43 | 90 | 74.43 |  | 74.43
90
90
91
6.4.1 | Código | Banco | Descrição | Tipo |  | Und | Quant. | Valor Unit | Total | 91
Composição | C-SEA-ELE-INEL-ELE.DU-FOGO-20 | Próprio | ELETRODUTO EM ACO GALVANIZADO A FOGO (IMERSÃO A QUENTE), PESADO, PAREDE DE 1,50MM - DIAMETRO NOMINAL 20 (3/4") - NBR 5624 - INCLUSIVE CONEXOES - FORNECIMENTO E INSTALACAO | INEL - INSTALAÇÃO ELÉTRICA/ELETRIFICAÇÃO E ILUMINAÇÃO EXTERNA |  | M | 1 | 36.04 | 36.04 | 91 |  |  |  | C-SEA-ELE-INEL-ELE.DU-FOGO-20 | 0 | 36.04
Composição Auxiliar | 88264 | SINAPI | ELETRICISTA COM ENCARGOS COMPLEMENTARES | Livro SINAPI: Cálculos e Parâmetros |  | H | 0.16 | 28.71 | 4.59 | 91 | 4.59 |  | 4.59
Composição Auxiliar | 88247 | SINAPI | AUXILIAR DE ELETRICISTA COM ENCARGOS COMPLEMENTARES | Livro SINAPI: Cálculos e Parâmetros |  | H | 0.16 | 24.32 | 3.89 | 91 | 3.89 |  | 3.89
Insumo | P.04.000.042123 | CPOS/CDHU | ELETRODUTO GALVANIZADO POR IMERSÃO A QUENTE, DN = 3/4´ - NBR5598 | Material |  | m | 1.3 | 21.2 | 27.56 | 91 | 27.56 |  | 27.56
91
91
92
6.4.3 | Código | Banco | Descrição | Tipo |  | Und | Quant. | Valor Unit | Total | 92
Composição | 95801 | SINAPI | CONDULETE DE ALUMÍNIO, TIPO X, PARA ELETRODUTO DE AÇO GALVANIZADO DN 20 MM (3/4''), APARENTE - FORNECIMENTO E INSTALAÇÃO. AF_10/2022 | INEL - INSTALAÇÃO ELÉTRICA/ELETRIFICAÇÃO E ILUMINAÇÃO EXTERNA |  | UN | 1 | 41.13 | 41.13 | 92 |  |  |  | 95801 | 0 | 41.13
Composição Auxiliar | 88264 | SINAPI | ELETRICISTA COM ENCARGOS COMPLEMENTARES | Livro SINAPI: Cálculos e Parâmetros |  | H | 0.4008 | 28.71 | 11.5 | 92 | 11.5 |  | 11.5
Composição Auxiliar | 88247 | SINAPI | AUXILIAR DE ELETRICISTA COM ENCARGOS COMPLEMENTARES | Livro SINAPI: Cálculos e Parâmetros |  | H | 0.4008 | 24.32 | 9.74 | 92 | 9.74 |  | 9.74
Insumo | 00011950 | SINAPI | BUCHA DE NYLON SEM ABA S6, COM PARAFUSO DE 4,20 X 40 MM EM ACO ZINCADO COM ROSCA SOBERBA, CABECA CHATA E FENDA PHILLIPS | Material |  | UN | 2 | 0.39 | 0.78 | 92 | 0.78 |  | 0.78
Insumo | 00002580 | SINAPI | CONDULETE DE ALUMINIO TIPO X, PARA ELETRODUTO ROSCAVEL DE 3/4", COM TAMPA CEGA | Material |  | UN | 1 | 19.11 | 19.11 | 92 | 19.11 |  | 19.11
92
92
93
6.4.4 | Código | Banco | Descrição | Tipo |  | Und | Quant. | Valor Unit | Total | 93
Composição | 91835 | SINAPI | ELETRODUTO FLEXÍVEL CORRUGADO REFORÇADO, PVC, DN 25 MM (3/4"), PARA CIRCUITOS TERMINAIS, INSTALADO EM FORRO - FORNECIMENTO E INSTALAÇÃO. AF_03/2023 | Instalações Elétricas - Eletrodutos Embutidos, Cabos, Caixas, Tomadas e Interruptores |  | M | 1 | 20.8 | 20.8 | 93 |  |  |  | 91835 | 0 | 20.8
Composição Auxiliar | 88264 | SINAPI | ELETRICISTA COM ENCARGOS COMPLEMENTARES | Livro SINAPI: Cálculos e Parâmetros |  | H | 0.091 | 28.71 | 2.61 | 93 | 2.61 |  | 2.61
Composição Auxiliar | 91170 | SINAPI | FIXAÇÃO DE TUBOS HORIZONTAIS DE PVC ÁGUA, PVC ESGOTO, PVC ÁGUA PLUVIAL, CPVC, PPR, COBRE OU AÇO, DIÂMETROS MENORES OU IGUAIS A 40 MM, COM ABRAÇADEIRA METÁLICA RÍGIDA TIPO U PERFIL 1 1/4", FIXADA EM PERFILADO EM LAJE. AF_09/2023_PS | Rasgos e Fixações |  | M | 1 | 11.27 | 11.27 | 93 | 11.27 |  | 11.27
Composição Auxiliar | 88247 | SINAPI | AUXILIAR DE ELETRICISTA COM ENCARGOS COMPLEMENTARES | Livro SINAPI: Cálculos e Parâmetros |  | H | 0.091 | 24.32 | 2.21 | 93 | 2.21 |  | 2.21
Insumo | 00039244 | SINAPI | ELETRODUTO PVC FLEXIVEL CORRUGADO, REFORCADO, COR LARANJA, DE 25 MM, PARA LAJES E PISOS | Material |  | M | 1.1 | 4.29 | 4.71 | 93 | 4.71 |  | 4.71
93
93
94
6.4.6 | Código | Banco | Descrição | Tipo |  | Und | Quant. | Valor Unit | Total | 94
Composição | C-SEA-INC-INES-SDAI-SHIELD2X1,5MM | Próprio | CABO BLINDADO - PAR TRANÇADO - SHIELD 2 X 1,5MM – FORNECIMENTO E INSTALAÇÃO | INES - INSTALAÇÕES ESPECIAIS |  | M | 1 | 10.84 | 10.84 | 94 |  |  |  | C-SEA-INC-INES-SDAI-SHIELD2X1,5MM | 0 | 10.84
Composição Auxiliar | 88247 | SINAPI | AUXILIAR DE ELETRICISTA COM ENCARGOS COMPLEMENTARES | Livro SINAPI: Cálculos e Parâmetros |  | H | 0.1 | 24.32 | 2.43 | 94 | 2.43 |  | 2.43
Composição Auxiliar | 88264 | SINAPI | ELETRICISTA COM ENCARGOS COMPLEMENTARES | Livro SINAPI: Cálculos e Parâmetros |  | H | 0.1 | 28.71 | 2.87 | 94 | 2.87 |  | 2.87
Insumo | P.23.000.043131 | CPOS/CDHU | CABO DE COBRE FLEXÍVEL DE 2X1,5MM², ENCORDOAMENTO COM ISOLAÇÃO TERMOPLÁSTICO PVC/E 105°C, CLASSE 4, TENSÃO DE ISOLAMENTO 600V, PARA SISTEMA DE DETECÇÃO INCÊNDIO | Material |  | m | 1.15 | 4.82 | 5.54 | 94 | 5.54 |  | 5.54
94
94
95
6.5.1 | Código | Banco | Descrição | Tipo |  | Und | Quant. | Valor Unit | Total | 95
Composição | S-INC-DET-INTELBRAS-DFE-521 | Próprio | DETECTOR DE FUMAÇA ENDEREÇÁVEL - FORNECIMENTO E INSTALAÇÃO - REFERÊNCIA: INTELBRAS DFE 521 | INES - INSTALAÇÕES ESPECIAIS |  | UN | 1 | 173.67 | 173.67 | 95 |  |  |  | S-INC-DET-INTELBRAS-DFE-521 | 0 | 173.67
Composição Auxiliar | 88264 | SINAPI | ELETRICISTA COM ENCARGOS COMPLEMENTARES | Livro SINAPI: Cálculos e Parâmetros |  | H | 0.75 | 28.71 | 21.53 | 95 | 21.53 |  | 21.53
Composição Auxiliar | 88247 | SINAPI | AUXILIAR DE ELETRICISTA COM ENCARGOS COMPLEMENTARES | Livro SINAPI: Cálculos e Parâmetros |  | H | 0.75 | 24.32 | 18.24 | 95 | 18.24 |  | 18.24
Insumo | I-INC-DET-INTELBRAS-DFE-521 | Próprio | DETECTOR DE FUMAÇA ENDEREÇÁVEL - REFERÊNCIA: INTELBRAS DFE 521 | Material |  | UN | 1 | 133.9 | 133.9 | 95 | 133.9 |  | 133.9
95
95
96
7.1.1 | Código | Banco | Descrição | Tipo |  | Und | Quant. | Valor Unit | Total | 96
Composição | 93654 | SINAPI | DISJUNTOR MONOPOLAR TIPO DIN, CORRENTE NOMINAL DE 16A - FORNECIMENTO E INSTALAÇÃO. AF_10/2020 | Instalações Elétricas - Quadros, Cabos, Disjuntores, Contatores e Barramentos Blindados |  | UN | 1 | 15.96 | 15.96 | 96 |  |  |  | 93654 | 0 | 15.96
Composição Auxiliar | 88264 | SINAPI | ELETRICISTA COM ENCARGOS COMPLEMENTARES | Livro SINAPI: Cálculos e Parâmetros |  | H | 0.0476 | 28.71 | 1.36 | 96 | 1.36 |  | 1.36
Composição Auxiliar | 88247 | SINAPI | AUXILIAR DE ELETRICISTA COM ENCARGOS COMPLEMENTARES | Livro SINAPI: Cálculos e Parâmetros |  | H | 0.0476 | 24.32 | 1.15 | 96 | 1.15 |  | 1.15
Insumo | 00034653 | SINAPI | DISJUNTOR TERMOMAGNETICO PARA TRILHO DIN (IEC), MONOPOLAR, 6 - 32 A | Material |  | UN | 1 | 12.31 | 12.31 | 96 | 12.31 |  | 12.31
Insumo | 00001570 | SINAPI | TERMINAL A COMPRESSAO EM COBRE ESTANHADO PARA CABO 2,5 MM2, 1 FURO E 1 COMPRESSAO, PARA PARAFUSO DE FIXACAO M5 | Material |  | UN | 1 | 1.14 | 1.14 | 96 | 1.14 |  | 1.14
96
96
97
7.1.2 | Código | Banco | Descrição | Tipo |  | Und | Quant. | Valor Unit | Total | 97
Composição | 92008 | SINAPI | TOMADA BAIXA DE EMBUTIR (2 MÓDULOS), 2P+T 10 A, INCLUINDO SUPORTE E PLACA - FORNECIMENTO E INSTALAÇÃO. AF_03/2023 | Instalações Elétricas - Eletrodutos Embutidos, Cabos, Caixas, Tomadas e Interruptores |  | UN | 1 | 47.97 | 47.97 | 97 |  |  |  | 92008 | 0 | 47.97
Composição Auxiliar | 92006 | SINAPI | TOMADA BAIXA DE EMBUTIR (2 MÓDULOS), 2P+T 10 A, SEM SUPORTE E SEM PLACA - FORNECIMENTO E INSTALAÇÃO. AF_03/2023 | Instalações Elétricas - Eletrodutos Embutidos, Cabos, Caixas, Tomadas e Interruptores |  | UN | 1 | 37.03 | 37.03 | 97 | 37.03 |  | 37.03
Composição Auxiliar | 91946 | SINAPI | SUPORTE PARAFUSADO COM PLACA DE ENCAIXE 4" X 2" MÉDIO (1,30 M DO PISO) PARA PONTO ELÉTRICO - FORNECIMENTO E INSTALAÇÃO. AF_03/2023 | Instalações Elétricas - Eletrodutos Embutidos, Cabos, Caixas, Tomadas e Interruptores |  | UN | 1 | 10.94 | 10.94 | 97 | 10.94 |  | 10.94
97
97
98
7.1.3 | Código | Banco | Descrição | Tipo |  | Und | Quant. | Valor Unit | Total | 98
Composição | 91997 | SINAPI | TOMADA MÉDIA DE EMBUTIR (1 MÓDULO), 2P+T 20 A, INCLUINDO SUPORTE E PLACA - FORNECIMENTO E INSTALAÇÃO. AF_03/2023 | Instalações Elétricas - Eletrodutos Embutidos, Cabos, Caixas, Tomadas e Interruptores |  | UN | 1 | 37.15 | 37.15 | 98 |  |  |  | 91997 | 0 | 37.15
Composição Auxiliar | 91946 | SINAPI | SUPORTE PARAFUSADO COM PLACA DE ENCAIXE 4" X 2" MÉDIO (1,30 M DO PISO) PARA PONTO ELÉTRICO - FORNECIMENTO E INSTALAÇÃO. AF_03/2023 | Instalações Elétricas - Eletrodutos Embutidos, Cabos, Caixas, Tomadas e Interruptores |  | UN | 1 | 10.94 | 10.94 | 98 | 10.94 |  | 10.94
Composição Auxiliar | 91995 | SINAPI | TOMADA MÉDIA DE EMBUTIR (1 MÓDULO), 2P+T 20 A, SEM SUPORTE E SEM PLACA - FORNECIMENTO E INSTALAÇÃO. AF_03/2023 | Instalações Elétricas - Eletrodutos Embutidos, Cabos, Caixas, Tomadas e Interruptores |  | UN | 1 | 26.21 | 26.21 | 98 | 26.21 |  | 26.21
98
98
99
7.1.4 | Código | Banco | Descrição | Tipo |  | Und | Quant. | Valor Unit | Total | 99
Composição | 91992 | SINAPI | TOMADA ALTA DE EMBUTIR (1 MÓDULO), 2P+T 10 A, INCLUINDO SUPORTE E PLACA - FORNECIMENTO E INSTALAÇÃO. AF_03/2023 | Instalações Elétricas - Eletrodutos Embutidos, Cabos, Caixas, Tomadas e Interruptores |  | UN | 1 | 45.39 | 45.39 | 99 |  |  |  | 91992 | 0 | 45.39
Composição Auxiliar | 91990 | SINAPI | TOMADA ALTA DE EMBUTIR (1 MÓDULO), 2P+T 10 A, SEM SUPORTE E SEM PLACA - FORNECIMENTO E INSTALAÇÃO. AF_03/2023 | Instalações Elétricas - Eletrodutos Embutidos, Cabos, Caixas, Tomadas e Interruptores |  | UN | 1 | 34.45 | 34.45 | 99 | 34.45 |  | 34.45
Composição Auxiliar | 91946 | SINAPI | SUPORTE PARAFUSADO COM PLACA DE ENCAIXE 4" X 2" MÉDIO (1,30 M DO PISO) PARA PONTO ELÉTRICO - FORNECIMENTO E INSTALAÇÃO. AF_03/2023 | Instalações Elétricas - Eletrodutos Embutidos, Cabos, Caixas, Tomadas e Interruptores |  | UN | 1 | 10.94 | 10.94 | 99 | 10.94 |  | 10.94
99
99
100
7.1.5 | Código | Banco | Descrição | Tipo |  | Und | Quant. | Valor Unit | Total | 100
Composição | S-ELE-PRPE-001 | Próprio | TOMADA 2P+T 10A, 250V (APENAS MODULO) | INEL - INSTALAÇÃO ELÉTRICA/ELETRIFICAÇÃO E ILUMINAÇÃO EXTERNA |  | UN | 1 | 7.36 | 7.36 | 100 |  |  |  | S-ELE-PRPE-001 | 0 | 7.36
Insumo | 00038101 | SINAPI | TOMADA 2P+T 10A, 250V (APENAS MODULO) | Material |  | UN | 1 | 7.36 | 7.36 | 100 | 7.36 |  | 7.36
100
100
101
7.1.6 | Código | Banco | Descrição | Tipo |  | Und | Quant. | Valor Unit | Total | 101
Composição | S-ELE-CX-PISO4X2 | Próprio | CAIXA DE TOMADA 4X2" PARA PISO, EM ALUMÍNIO FUNDIDO COM TAMPA EM INOX OU LATÃO POLIDO. FORNECIMENTO E INSTALAÇÃO. | TOMADAS / INTERRUPTORES / ESPELHOS |  | UN | 1 | 51.73 | 51.73 | 101 |  |  |  | S-ELE-CX-PISO4X2 | 0 | 51.73
Composição Auxiliar | 88264 | SINAPI | ELETRICISTA COM ENCARGOS COMPLEMENTARES | Livro SINAPI: Cálculos e Parâmetros |  | H | 0.3 | 28.71 | 8.61 | 101 | 8.61 |  | 8.61
Composição Auxiliar | 88247 | SINAPI | AUXILIAR DE ELETRICISTA COM ENCARGOS COMPLEMENTARES | Livro SINAPI: Cálculos e Parâmetros |  | H | 0.3 | 24.32 | 7.29 | 101 | 7.29 |  | 7.29
Insumo | I10250 | SEINFRA | CAIXA DE PISO 4"X2", EM ALUMÍNIO | Material |  | UN | 1 | 19 | 19 | 101 | 19 |  | 19
Insumo | I9412 | SEINFRA | PLACA/TAMPA PARA TOMADA DE PISO 4"X2" EM INOX OU LATÃO | Material |  | UN | 1 | 16.83 | 16.83 | 101 | 16.83 |  | 16.83
101
101
102
7.1.8 | Código | Banco | Descrição | Tipo |  | Und | Quant. | Valor Unit | Total | 102
Composição | 91855 | SINAPI | ELETRODUTO FLEXÍVEL CORRUGADO REFORÇADO, PVC, DN 25 MM (3/4"), PARA CIRCUITOS TERMINAIS, INSTALADO EM PAREDE - FORNECIMENTO E INSTALAÇÃO. AF_03/2023 | Instalações Elétricas - Eletrodutos Embutidos, Cabos, Caixas, Tomadas e Interruptores |  | M | 1 | 11.45 | 11.45 | 102 |  |  |  | 91855 | 0 | 11.45
Composição Auxiliar | 88247 | SINAPI | AUXILIAR DE ELETRICISTA COM ENCARGOS COMPLEMENTARES | Livro SINAPI: Cálculos e Parâmetros |  | H | 0.134 | 24.32 | 3.25 | 102 | 3.25 |  | 3.25
Composição Auxiliar | 88264 | SINAPI | ELETRICISTA COM ENCARGOS COMPLEMENTARES | Livro SINAPI: Cálculos e Parâmetros |  | H | 0.134 | 28.71 | 3.84 | 102 | 3.84 |  | 3.84
Insumo | 00039244 | SINAPI | ELETRODUTO PVC FLEXIVEL CORRUGADO, REFORCADO, COR LARANJA, DE 25 MM, PARA LAJES E PISOS | Material |  | M | 1.017 | 4.29 | 4.36 | 102 | 4.36 |  | 4.36
102
102
103
7.1.9 | Código | Banco | Descrição | Tipo |  | Und | Quant. | Valor Unit | Total | 103
Composição | 91845 | SINAPI | ELETRODUTO FLEXÍVEL CORRUGADO REFORÇADO, PVC, DN 25 MM (3/4"), PARA CIRCUITOS TERMINAIS, INSTALADO EM LAJE - FORNECIMENTO E INSTALAÇÃO. AF_03/2023 | Instalações Elétricas - Eletrodutos Embutidos, Cabos, Caixas, Tomadas e Interruptores |  | M | 1 | 8.48 | 8.48 | 103 |  |  |  | 91845 | 0 | 8.48
Composição Auxiliar | 88247 | SINAPI | AUXILIAR DE ELETRICISTA COM ENCARGOS COMPLEMENTARES | Livro SINAPI: Cálculos e Parâmetros |  | H | 0.071 | 24.32 | 1.72 | 103 | 1.72 |  | 1.72
Composição Auxiliar | 88264 | SINAPI | ELETRICISTA COM ENCARGOS COMPLEMENTARES | Livro SINAPI: Cálculos e Parâmetros |  | H | 0.071 | 28.71 | 2.03 | 103 | 2.03 |  | 2.03
Insumo | 00043132 | SINAPI | ARAME RECOZIDO 16 BWG, D = 1,65 MM (0,016 KG/M) OU 18 BWG, D = 1,25 MM (0,01 KG/M) | Material |  | KG | 0.0018 | 16.1 | 0.02 | 103 | 0.02 |  | 0.02
Insumo | 00039244 | SINAPI | ELETRODUTO PVC FLEXIVEL CORRUGADO, REFORCADO, COR LARANJA, DE 25 MM, PARA LAJES E PISOS | Material |  | M | 1.1 | 4.29 | 4.71 | 103 | 4.71 |  | 4.71
103
103
104
7.1.10 | Código | Banco | Descrição | Tipo |  | Und | Quant. | Valor Unit | Total | 104
Composição | C-SEA-ELE-INEL-ELE.DU-FOGO-25 | Próprio | ELETRODUTO EM ACO GALVANIZADO A FOGO (IMERSÃO A QUENTE), PESADO, PAREDE DE 1,50MM - DIAMETRO NOMINAL 25 (1") - NBR 5624 - INCLUSIVE CONEXOES - FORNECIMENTO E INSTALACAO | INEL - INSTALAÇÃO ELÉTRICA/ELETRIFICAÇÃO E ILUMINAÇÃO EXTERNA |  | M | 1 | 45.71 | 45.71 | 104 |  |  |  | C-SEA-ELE-INEL-ELE.DU-FOGO-25 | 0 | 45.71
Composição Auxiliar | 88247 | SINAPI | AUXILIAR DE ELETRICISTA COM ENCARGOS COMPLEMENTARES | Livro SINAPI: Cálculos e Parâmetros |  | H | 0.16 | 24.32 | 3.89 | 104 | 3.89 |  | 3.89
Composição Auxiliar | 88264 | SINAPI | ELETRICISTA COM ENCARGOS COMPLEMENTARES | Livro SINAPI: Cálculos e Parâmetros |  | H | 0.16 | 28.71 | 4.59 | 104 | 4.59 |  | 4.59
Insumo | P.04.000.042124 | CPOS/CDHU | ELETRODUTO GALVANIZADO POR IMERSÃO A QUENTE, DN = 1´ - NBR5598 | Material |  | m | 1.3 | 28.64 | 37.23 | 104 | 37.23 |  | 37.23
104
104
105
7.1.11 | Código | Banco | Descrição | Tipo |  | Und | Quant. | Valor Unit | Total | 105
Composição | 95802 | SINAPI | CONDULETE DE ALUMÍNIO, TIPO X, PARA ELETRODUTO DE AÇO GALVANIZADO DN 25 MM (1''), APARENTE - FORNECIMENTO E INSTALAÇÃO. AF_10/2022 | Instalações Elétricas - Eletrodutos, Conexões e Conduletes Aparentes |  | UN | 1 | 50.95 | 50.95 | 105 |  |  |  | 95802 | 0 | 50.95
Composição Auxiliar | 88264 | SINAPI | ELETRICISTA COM ENCARGOS COMPLEMENTARES | Livro SINAPI: Cálculos e Parâmetros |  | H | 0.5254 | 28.71 | 15.08 | 105 | 15.08 |  | 15.08
Composição Auxiliar | 88247 | SINAPI | AUXILIAR DE ELETRICISTA COM ENCARGOS COMPLEMENTARES | Livro SINAPI: Cálculos e Parâmetros |  | H | 0.5254 | 24.32 | 12.77 | 105 | 12.77 |  | 12.77
Insumo | 00002581 | SINAPI | CONDULETE DE ALUMINIO TIPO X, PARA ELETRODUTO ROSCAVEL DE 1", COM TAMPA CEGA | Material |  | UN | 1 | 22.32 | 22.32 | 105 | 22.32 |  | 22.32
Insumo | 00011950 | SINAPI | BUCHA DE NYLON SEM ABA S6, COM PARAFUSO DE 4,20 X 40 MM EM ACO ZINCADO COM ROSCA SOBERBA, CABECA CHATA E FENDA PHILLIPS | Material |  | UN | 2 | 0.39 | 0.78 | 105 | 0.78 |  | 0.78
105
105
106
7.1.12 | Código | Banco | Descrição | Tipo |  | Und | Quant. | Valor Unit | Total | 106
Composição | S-ELE-PRPE-012 | Próprio | ANILHA (MARCADOR) PARA IDENTIFICAÇÃO DE CABOS (# 6 MM2) 500 UN | ED- |  | U | 1 | 57.37 | 57.37 | 106 |  |  |  | S-ELE-PRPE-012 | 0 | 57.37
Composição Auxiliar | 88247 | SINAPI | AUXILIAR DE ELETRICISTA COM ENCARGOS COMPLEMENTARES | Livro SINAPI: Cálculos e Parâmetros |  | H | 0.4 | 24.32 | 9.72 | 106 | 9.72 |  | 9.72
Insumo | MATED-11973 | SETOP | ANILHA (TIPO: MARCADOR¦APLICAÇÃO: IDENTIFICAÇÃO DE CABO¦BITOLA MÁXIMA: 6MM2¦QUANTIDADE PACOTE: 500UN¦REFERÊNCIA: MHG2/5 OU EQUIVALENTE) | Material |  | un | 1 | 47.65 | 47.65 | 106 | 47.65 |  | 47.65
106
106
107
7.1.13 | Código | Banco | Descrição | Tipo |  | Und | Quant. | Valor Unit | Total | 107
Composição | 91926 | SINAPI | CABO DE COBRE FLEXÍVEL ISOLADO, 2,5 MM², ANTI-CHAMA 450/750 V, PARA CIRCUITOS TERMINAIS - FORNECIMENTO E INSTALAÇÃO. AF_03/2023 | Instalações Elétricas - Eletrodutos Embutidos, Cabos, Caixas, Tomadas e Interruptores |  | M | 1 | 4.49 | 4.49 | 107 |  |  |  | 91926 | 0 | 4.49
Composição Auxiliar | 88247 | SINAPI | AUXILIAR DE ELETRICISTA COM ENCARGOS COMPLEMENTARES | Livro SINAPI: Cálculos e Parâmetros |  | H | 0.029 | 24.32 | 0.7 | 107 | 0.7 |  | 0.7
Composição Auxiliar | 88264 | SINAPI | ELETRICISTA COM ENCARGOS COMPLEMENTARES | Livro SINAPI: Cálculos e Parâmetros |  | H | 0.029 | 28.71 | 0.83 | 107 | 0.83 |  | 0.83
Insumo | 00021127 | SINAPI | FITA ISOLANTE ADESIVA ANTICHAMA, USO ATE 750 V, EM ROLO DE 19 MM X 5 M | Material |  | UN | 0.0094 | 6.5 | 0.06 | 107 | 0.06 |  | 0.06
Insumo | 00001014 | SINAPI | CABO DE COBRE, FLEXIVEL, CLASSE 4 OU 5, ISOLACAO EM PVC/A, ANTICHAMA BWF-B, 1 CONDUTOR, 450/750 V, SECAO NOMINAL 2,5 MM2 | Material |  | M | 1.2434 | 2.34 | 2.9 | 107 | 2.9 |  | 2.9
107
107
108
7.1.14 | Código | Banco | Descrição | Tipo |  | Und | Quant. | Valor Unit | Total | 108
Composição | 92023 | SINAPI | INTERRUPTOR SIMPLES (1 MÓDULO) COM 1 TOMADA DE EMBUTIR 2P+T 10 A, INCLUINDO SUPORTE E PLACA - FORNECIMENTO E INSTALAÇÃO. AF_03/2023 | Instalações Elétricas - Eletrodutos Embutidos, Cabos, Caixas, Tomadas e Interruptores |  | UN | 1 | 50.53 | 50.53 | 108 |  |  |  | 92023 | 0 | 50.53
Composição Auxiliar | 92022 | SINAPI | INTERRUPTOR SIMPLES (1 MÓDULO) COM 1 TOMADA DE EMBUTIR 2P+T 10 A, SEM SUPORTE E SEM PLACA - FORNECIMENTO E INSTALAÇÃO. AF_03/2023 | Instalações Elétricas - Eletrodutos Embutidos, Cabos, Caixas, Tomadas e Interruptores |  | UN | 1 | 39.59 | 39.59 | 108 | 39.59 |  | 39.59
Composição Auxiliar | 91946 | SINAPI | SUPORTE PARAFUSADO COM PLACA DE ENCAIXE 4" X 2" MÉDIO (1,30 M DO PISO) PARA PONTO ELÉTRICO - FORNECIMENTO E INSTALAÇÃO. AF_03/2023 | Instalações Elétricas - Eletrodutos Embutidos, Cabos, Caixas, Tomadas e Interruptores |  | UN | 1 | 10.94 | 10.94 | 108 | 10.94 |  | 10.94
108
108
109
7.1.15 | Código | Banco | Descrição | Tipo |  | Und | Quant. | Valor Unit | Total | 109
Composição | 91953 | SINAPI | INTERRUPTOR SIMPLES (1 MÓDULO), 10A/250V, INCLUINDO SUPORTE E PLACA - FORNECIMENTO E INSTALAÇÃO. AF_03/2023 | Instalações Elétricas - Eletrodutos Embutidos, Cabos, Caixas, Tomadas e Interruptores |  | UN | 1 | 29.71 | 29.71 | 109 |  |  |  | 91953 | 0 | 29.71
Composição Auxiliar | 91946 | SINAPI | SUPORTE PARAFUSADO COM PLACA DE ENCAIXE 4" X 2" MÉDIO (1,30 M DO PISO) PARA PONTO ELÉTRICO - FORNECIMENTO E INSTALAÇÃO. AF_03/2023 | Instalações Elétricas - Eletrodutos Embutidos, Cabos, Caixas, Tomadas e Interruptores |  | UN | 1 | 10.94 | 10.94 | 109 | 10.94 |  | 10.94
Composição Auxiliar | 91952 | SINAPI | INTERRUPTOR SIMPLES (1 MÓDULO), 10A/250V, SEM SUPORTE E SEM PLACA - FORNECIMENTO E INSTALAÇÃO. AF_03/2023 | Instalações Elétricas - Eletrodutos Embutidos, Cabos, Caixas, Tomadas e Interruptores |  | UN | 1 | 18.77 | 18.77 | 109 | 18.77 |  | 18.77
109
109
110
7.1.16 | Código | Banco | Descrição | Tipo |  | Und | Quant. | Valor Unit | Total | 110
Composição | 91959 | SINAPI | INTERRUPTOR SIMPLES (2 MÓDULOS), 10A/250V, INCLUINDO SUPORTE E PLACA - FORNECIMENTO E INSTALAÇÃO. AF_03/2023 | Instalações Elétricas - Eletrodutos Embutidos, Cabos, Caixas, Tomadas e Interruptores |  | UN | 1 | 45.19 | 45.19 | 110 |  |  |  | 91959 | 0 | 45.19
Composição Auxiliar | 91958 | SINAPI | INTERRUPTOR SIMPLES (2 MÓDULOS), 10A/250V, SEM SUPORTE E SEM PLACA - FORNECIMENTO E INSTALAÇÃO. AF_03/2023 | Instalações Elétricas - Eletrodutos Embutidos, Cabos, Caixas, Tomadas e Interruptores |  | UN | 1 | 34.25 | 34.25 | 110 | 34.25 |  | 34.25
Composição Auxiliar | 91946 | SINAPI | SUPORTE PARAFUSADO COM PLACA DE ENCAIXE 4" X 2" MÉDIO (1,30 M DO PISO) PARA PONTO ELÉTRICO - FORNECIMENTO E INSTALAÇÃO. AF_03/2023 | Instalações Elétricas - Eletrodutos Embutidos, Cabos, Caixas, Tomadas e Interruptores |  | UN | 1 | 10.94 | 10.94 | 110 | 10.94 |  | 10.94
110
110
111
7.1.17 | Código | Banco | Descrição | Tipo |  | Und | Quant. | Valor Unit | Total | 111
Composição | 91955 | SINAPI | INTERRUPTOR PARALELO (1 MÓDULO), 10A/250V, INCLUINDO SUPORTE E PLACA - FORNECIMENTO E INSTALAÇÃO. AF_03/2023 | Instalações Elétricas - Eletrodutos Embutidos, Cabos, Caixas, Tomadas e Interruptores |  | UN | 1 | 36.16 | 36.16 | 111 |  |  |  | 91955 | 0 | 36.16
Composição Auxiliar | 91946 | SINAPI | SUPORTE PARAFUSADO COM PLACA DE ENCAIXE 4" X 2" MÉDIO (1,30 M DO PISO) PARA PONTO ELÉTRICO - FORNECIMENTO E INSTALAÇÃO. AF_03/2023 | Instalações Elétricas - Eletrodutos Embutidos, Cabos, Caixas, Tomadas e Interruptores |  | UN | 1 | 10.94 | 10.94 | 111 | 10.94 |  | 10.94
Composição Auxiliar | 91954 | SINAPI | INTERRUPTOR PARALELO (1 MÓDULO), 10A/250V, SEM SUPORTE E SEM PLACA - FORNECIMENTO E INSTALAÇÃO. AF_03/2023 | Instalações Elétricas - Eletrodutos Embutidos, Cabos, Caixas, Tomadas e Interruptores |  | UN | 1 | 25.22 | 25.22 | 111 | 25.22 |  | 25.22
111
111
112
7.1.18 | Código | Banco | Descrição | Tipo |  | Und | Quant. | Valor Unit | Total | 112
Composição | S-ELE-PRRR-ILUM-120X30 | Próprio | LUMINÁRIA EM CHAPA DE AÇO E REFLETOR EM ALUMÍNIO POLIDO COM LÂMPADAS LED E ACESSÓRIOS, FORMATO: 120X30 CM - FORNECIMENTO E INSTALAÇÃO | INEL - INSTALAÇÃO ELÉTRICA/ELETRIFICAÇÃO E ILUMINAÇÃO EXTERNA |  | UN | 1 | 369.02 | 369.02 | 112 |  |  |  | S-ELE-PRRR-ILUM-120X30 | 0 | 369.02
Composição Auxiliar | 88247 | SINAPI | AUXILIAR DE ELETRICISTA COM ENCARGOS COMPLEMENTARES | Livro SINAPI: Cálculos e Parâmetros |  | H | 0.5 | 24.32 | 12.16 | 112 | 12.16 |  | 12.16
Composição Auxiliar | 88264 | SINAPI | ELETRICISTA COM ENCARGOS COMPLEMENTARES | Livro SINAPI: Cálculos e Parâmetros |  | H | 0.5 | 28.71 | 14.35 | 112 | 14.35 |  | 14.35
Insumo | 00038101 | SINAPI | TOMADA 2P+T 10A, 250V (APENAS MODULO) | Material |  | UN | 1 | 7.36 | 7.36 | 112 | 7.36 |  | 7.36
Insumo | 00039258 | SINAPI | CABO MULTIPOLAR DE COBRE, FLEXIVEL, CLASSE 4 OU 5, ISOLACAO EM HEPR, COBERTURA EM PVC-ST2, ANTICHAMA BWF-B, 0,6/1 KV, 3 CONDUTORES DE 2,5 MM2 | Material |  | M | 2 | 8.9 | 17.8 | 112 | 17.8 |  | 17.8
Insumo | 00039387 | SINAPI | LAMPADA LED TUBULAR BIVOLT 18/20 W, BASE G13 | Material |  | UN | 2 | 14.28 | 28.56 | 112 | 28.56 |  | 28.56
Insumo | 00001597 | SINAPI | CONECTOR DE ALUMINIO TIPO PRENSA CABO, BITOLA 3/8", PARA CABOS DE DIAMETRO DE 9 A 10 MM | Material |  | UN | 1 | 13.94 | 13.94 | 112 | 13.94 |  | 13.94
Insumo | 00039510 | SINAPI | LUMINARIA DE EMBUTIR EM CHAPA DE ACO PARA 2 LAMPADAS FLUORESCENTES DE 14 W COM REFLETOR E ALETAS EM ALUMINIO, COMPLETA (INCLUI REATOR E LAMPADAS) | Material |  | UN | 1 | 274.85 | 274.85 | 112 | 274.85 |  | 274.85
112
112
113
7.1.19 | Código | Banco | Descrição | Tipo |  | Und | Quant. | Valor Unit | Total | 113
Composição | 97599 | SINAPI | LUMINÁRIA DE EMERGÊNCIA, COM 30 LÂMPADAS LED DE 2 W, SEM REATOR - FORNECIMENTO E INSTALAÇÃO. AF_09/2024 | Iluminação Predial e Monitoramento |  | UN | 1 | 25.11 | 25.11 | 113 |  |  |  | 97599 | 0 | 25.11
Composição Auxiliar | 88247 | SINAPI | AUXILIAR DE ELETRICISTA COM ENCARGOS COMPLEMENTARES | Livro SINAPI: Cálculos e Parâmetros |  | H | 0.055156 | 24.32 | 1.34 | 113 | 1.34 |  | 1.34
Composição Auxiliar | 88264 | SINAPI | ELETRICISTA COM ENCARGOS COMPLEMENTARES | Livro SINAPI: Cálculos e Parâmetros |  | H | 0.1765 | 28.71 | 5.06 | 113 | 5.06 |  | 5.06
Insumo | 00038774 | SINAPI | LUMINARIA DE EMERGENCIA 30 LEDS, POTENCIA 2 W, BATERIA DE LITIO, AUTONOMIA DE 6 HORAS | Material |  | UN | 1 | 18.71 | 18.71 | 113 | 18.71 |  | 18.71
113
113
114
7.1.20 | Código | Banco | Descrição | Tipo |  | Und | Quant. | Valor Unit | Total | 114
Composição | PRPE-165 | Próprio | LUMINÁRIA DE EMERGÊNCIA COM SETA DE BALIZAMENTO FACE ÚNICA VERDE, 30 LÚMENS, AUTONOMIA 3 HORAS, DIMENSÕES 24X18CM - FORNECIMENTO E INSTALAÇÃO | INEL - INSTALAÇÃO ELÉTRICA/ELETRIFICAÇÃO E ILUMINAÇÃO EXTERNA |  | UN | 1 | 69.3 | 69.3 | 114 |  |  |  | PRPE-165 | 0 | 69.3
Composição Auxiliar | 88247 | SINAPI | AUXILIAR DE ELETRICISTA COM ENCARGOS COMPLEMENTARES | Livro SINAPI: Cálculos e Parâmetros |  | H | 0.055156 | 24.32 | 1.34 | 114 | 1.34 |  | 1.34
Composição Auxiliar | 88264 | SINAPI | ELETRICISTA COM ENCARGOS COMPLEMENTARES | Livro SINAPI: Cálculos e Parâmetros |  | H | 0.1765 | 28.71 | 5.06 | 114 | 5.06 |  | 5.06
Insumo | PRPE-INC-015 | Próprio | LUMINÁRIA DE SAÍDA DE EMERGÊNCIA 24X18 SLIM VERDE FACE ÚNICA, REFERÊNCIA 38533 SEGURIMAX, 30 LÚMENS, INCLUSO FRETE | Material |  | UN | 1 | 62.9 | 62.9 | 114 | 62.9 |  | 62.9
114
114
115
7.1.21 | Código | Banco | Descrição | Tipo |  | Und | Quant. | Valor Unit | Total | 115
Composição | 103782 | SINAPI | LUMINÁRIA TIPO PLAFON CIRCULAR, DE SOBREPOR, COM LED DE 12/13 W - FORNECIMENTO E INSTALAÇÃO. AF_09/2024 | Iluminação Predial e Monitoramento |  | UN | 1 | 34.65 | 34.65 | 115 |  |  |  | 103782 | 0 | 34.65
Composição Auxiliar | 88247 | SINAPI | AUXILIAR DE ELETRICISTA COM ENCARGOS COMPLEMENTARES | Livro SINAPI: Cálculos e Parâmetros |  | H | 0.15094 | 24.32 | 3.67 | 115 | 3.67 |  | 3.67
Composição Auxiliar | 88264 | SINAPI | ELETRICISTA COM ENCARGOS COMPLEMENTARES | Livro SINAPI: Cálculos e Parâmetros |  | H | 0.483 | 28.71 | 13.86 | 115 | 13.86 |  | 13.86
Insumo | 00039385 | SINAPI | LUMINARIA LED PLAFON REDONDO DE SOBREPOR BIVOLT 12/13 W, D = *17* CM | Material |  | UN | 1 | 17.12 | 17.12 | 115 | 17.12 |  | 17.12
115
115
116
7.1.22 | Código | Banco | Descrição | Tipo |  | Und | Quant. | Valor Unit | Total | 116
Composição | S-ELE-TOMA-017 | Próprio | RABICHO PARA LUMINÁRIA COM CABO MULTIPOLAR DE COBRE FLEXIVEL, CLASSE 4 OU 5, ISOLACAO EM HEPR, COBERTURA EM PVC-ST2, ANTICHAMA BWF-B, 0,6/1 KV, 3 CONDUTORES DE 1,5 MM2 - FORNECIMENTO E INSTALAÇÃO | INEL - INSTALAÇÃO ELÉTRICA/ELETRIFICAÇÃO E ILUMINAÇÃO EXTERNA |  | UN | 1 | 14.05 | 14.05 | 116 |  |  |  | S-ELE-TOMA-017 | 0 | 14.05
Composição Auxiliar | 88247 | SINAPI | AUXILIAR DE ELETRICISTA COM ENCARGOS COMPLEMENTARES | Livro SINAPI: Cálculos e Parâmetros |  | H | 0.05 | 24.32 | 1.21 | 116 | 1.21 |  | 1.21
Composição Auxiliar | 88264 | SINAPI | ELETRICISTA COM ENCARGOS COMPLEMENTARES | Livro SINAPI: Cálculos e Parâmetros |  | H | 0.05 | 28.71 | 1.43 | 116 | 1.43 |  | 1.43
Insumo | 00039257 | SINAPI | CABO MULTIPOLAR DE COBRE, FLEXIVEL, CLASSE 4 OU 5, ISOLACAO EM HEPR, COBERTURA EM PVC-ST2, ANTICHAMA BWF-B, 0,6/1 KV, 3 CONDUTORES DE 1,5 MM2 | Material |  | M | 1.2 | 5.91 | 7.09 | 116 | 7.09 |  | 7.09
Insumo | 00020111 | SINAPI | FITA ISOLANTE ADESIVA ANTICHAMA, USO ATE 750 V, EM ROLO DE 19 MM X 20 M | Material |  | UN | 0.1 | 17.2 | 1.72 | 116 | 1.72 |  | 1.72
Insumo | 4887 | ORSE | PLUGUE PARA TOMADA, TIPO MACHO, 2P+T 10A | Material |  | un | 1 | 2.6 | 2.6 | 116 | 2.6 |  | 2.6
116
116
117
8.1.1 | Código | Banco | Descrição | Tipo |  | Und | Quant. | Valor Unit | Total | 117
Composição | 98295 | SINAPI | CABO ELETRÔNICO CATEGORIA 5E, INSTALADO EM EDIFICAÇÃO INSTITUCIONAL - FORNECIMENTO E INSTALAÇÃO. AF_11/2019 | Redes de Lógica, Telefonia e Imagem |  | M | 1 | 5.41 | 5.41 | 117 |  |  |  | 98295 | 0 | 5.41
Composição Auxiliar | 88264 | SINAPI | ELETRICISTA COM ENCARGOS COMPLEMENTARES | Livro SINAPI: Cálculos e Parâmetros |  | H | 0.0028 | 28.71 | 0.08 | 117 | 0.08 |  | 0.08
Composição Auxiliar | 88247 | SINAPI | AUXILIAR DE ELETRICISTA COM ENCARGOS COMPLEMENTARES | Livro SINAPI: Cálculos e Parâmetros |  | H | 0.0028 | 24.32 | 0.06 | 117 | 0.06 |  | 0.06
Insumo | 00039598 | SINAPI | CABO DE REDE, PAR TRANCADO U/UTP, 4 PARES, CATEGORIA 5E (CAT 5E), ISOLAMENTO PVC (LSZH) | Material |  | M | 1.05 | 5.02 | 5.27 | 117 | 5.27 |  | 5.27
117
117
118
8.1.2 | Código | Banco | Descrição | Tipo |  | Und | Quant. | Valor Unit | Total | 118
Composição | S-ELE-PRPE-002 | Próprio | TOMADA RJ45, 8 FIOS, CAT 5E (APENAS MODULO) | INEL - INSTALAÇÃO ELÉTRICA/ELETRIFICAÇÃO E ILUMINAÇÃO EXTERNA |  | UN | 1 | 30.3 | 30.3 | 118 |  |  |  | S-ELE-PRPE-002 | 0 | 30.3
Insumo | 00038104 | SINAPI | TOMADA RJ45, 8 FIOS, CAT 5E (APENAS MODULO) | Material |  | UN | 1 | 30.3 | 30.3 | 118 | 30.3 |  | 30.3
118
118
119
8.1.3 | Código | Banco | Descrição | Tipo |  | Und | Quant. | Valor Unit | Total | 119
Composição | 98307 | SINAPI | TOMADA DE REDE RJ45 - FORNECIMENTO E INSTALAÇÃO. AF_11/2019 | Redes de Lógica, Telefonia e Imagem |  | UN | 1 | 44.57 | 44.57 | 119 |  |  |  | 98307 | 0 | 44.57
Composição Auxiliar | 88247 | SINAPI | AUXILIAR DE ELETRICISTA COM ENCARGOS COMPLEMENTARES | Livro SINAPI: Cálculos e Parâmetros |  | H | 0.2062 | 24.32 | 5.01 | 119 | 5.01 |  | 5.01
Composição Auxiliar | 88264 | SINAPI | ELETRICISTA COM ENCARGOS COMPLEMENTARES | Livro SINAPI: Cálculos e Parâmetros |  | H | 0.2062 | 28.71 | 5.92 | 119 | 5.92 |  | 5.92
Insumo | 00038083 | SINAPI | TOMADA RJ45, 8 FIOS, CAT 5E, CONJUNTO MONTADO PARA EMBUTIR 4" X 2" (PLACA + SUPORTE + MODULO) | Material |  | UN | 1 | 33.64 | 33.64 | 119 | 33.64 |  | 33.64
119
119
120
8.1.4 | Código | Banco | Descrição | Tipo |  | Und | Quant. | Valor Unit | Total | 120
Composição | C-SEA-CAB-98307.1 | Próprio | TOMADA DUPLA DE REDE RJ45 - FORNECIMENTO E INSTALAÇÃO | INES - INSTALAÇÕES ESPECIAIS |  | UN | 1 | 79.84 | 79.84 | 120 |  |  |  | C-SEA-CAB-98307.1 | 0 | 79.84
Composição Auxiliar | 88264 | SINAPI | ELETRICISTA COM ENCARGOS COMPLEMENTARES | Livro SINAPI: Cálculos e Parâmetros |  | H | 0.3 | 28.71 | 8.61 | 120 | 8.61 |  | 8.61
Composição Auxiliar | 88247 | SINAPI | AUXILIAR DE ELETRICISTA COM ENCARGOS COMPLEMENTARES | Livro SINAPI: Cálculos e Parâmetros |  | H | 0.3 | 24.32 | 7.29 | 120 | 7.29 |  | 7.29
Insumo | 00038083 | SINAPI | TOMADA RJ45, 8 FIOS, CAT 5E, CONJUNTO MONTADO PARA EMBUTIR 4" X 2" (PLACA + SUPORTE + MODULO) | Material |  | UN | 1 | 33.64 | 33.64 | 120 | 33.64 |  | 33.64
Insumo | 00038104 | SINAPI | TOMADA RJ45, 8 FIOS, CAT 5E (APENAS MODULO) | Material |  | UN | 1 | 30.3 | 30.3 | 120 | 30.3 |  | 30.3
120
120
121
8.1.5 | Código | Banco | Descrição | Tipo |  | Und | Quant. | Valor Unit | Total | 121
Composição | SEA-CAB-98307.2 | Próprio | CONECTOR RJ45, 8 FIOS, CAT 5E (APENAS MODULO) CRIMPADO EM PATCH PANEL - FORNECIMENTO E INSTALAÇÃO | INES - INSTALAÇÕES ESPECIAIS |  | UN | 1 | 36.56 | 36.56 | 121 |  |  |  | SEA-CAB-98307.2 | 0 | 36.56
Composição Auxiliar | 88247 | SINAPI | AUXILIAR DE ELETRICISTA COM ENCARGOS COMPLEMENTARES | Livro SINAPI: Cálculos e Parâmetros |  | H | 0.1 | 24.32 | 2.43 | 121 | 2.43 |  | 2.43
Composição Auxiliar | 88264 | SINAPI | ELETRICISTA COM ENCARGOS COMPLEMENTARES | Livro SINAPI: Cálculos e Parâmetros |  | H | 0.1 | 28.71 | 2.87 | 121 | 2.87 |  | 2.87
Insumo | 11272 | ORSE | ALICATE CLIMPADOR ( CRIPADOR ) | Material |  | un | 0.01 | 96.71 | 0.96 | 121 | 0.96 |  | 0.96
Insumo | 00038104 | SINAPI | TOMADA RJ45, 8 FIOS, CAT 5E (APENAS MODULO) | Material |  | UN | 1 | 30.3 | 30.3 | 121 | 30.3 |  | 30.3
121
121
122
8.1.6 | Código | Banco | Descrição | Tipo |  | Und | Quant. | Valor Unit | Total | 122
Composição | ED-48367 | SETOP | CERTIFICAÇÃO DE GARANTIA DE TRANSMISSÃO DE CABOS LÓGICOS CATEGORIA 5E | ED- |  | U | 1 | 0 | 0 | 122 |  |  |  | ED-48367 | 0 | 0
[5 empty] | Custo Horário da Execução (A) + (B) + (C) |  |  |  | 0 | 122
[5 empty] | (D) Produção de Equipe |  |  |  | 1 | 122
[5 empty] | (E) Custo Unitário da Execução [(A) + (B) + (C)] / (D) |  |  |  | 0 | 123
F |  |  |  |  | Unidade | Preço Unitário |  |  | Custo Horário | 123
Insumo | MATED-11027 | SETOP | CERTIFICAÇÃO DE GARANTIA DE TRANSMISSÃO DE CABOS LÓGICOS - CATEGORIA 5E  IPRM | Material | un | un |  |  | 0 | 123 | 0 |  | 0
[5 empty] | (F)Total: |  |  |  | 15.572 | 123
123
123
124
8.1.7 | Código | Banco | Descrição | Tipo |  | Und | Quant. | Valor Unit | Total | 124
Composição | S-CAB-CERT-03065 | Próprio | IDENTIFICAÇÕES DE CABEAMENTO | SEES - SERVIÇOS ESPECIAIS |  | UN | 1 | 4.23 | 4.23 | 124 |  |  |  | S-CAB-CERT-03065 | 0 | 4.23
Composição Auxiliar | 88264 | SINAPI | ELETRICISTA COM ENCARGOS COMPLEMENTARES | Livro SINAPI: Cálculos e Parâmetros |  | H | 0.08 | 28.71 | 2.29 | 124 | 2.29 |  | 2.29
Composição Auxiliar | 88247 | SINAPI | AUXILIAR DE ELETRICISTA COM ENCARGOS COMPLEMENTARES | Livro SINAPI: Cálculos e Parâmetros |  | H | 0.08 | 24.32 | 1.94 | 124 | 1.94 |  | 1.94
124
124
125
8.1.8 | Código | Banco | Descrição | Tipo |  | Und | Quant. | Valor Unit | Total | 125
Composição | S-ELE-PRPE-013 | Próprio | Cabo de fibra ótica de 6 vias | 90 |  | m | 1 | 21.95 | 21.95 | 125 |  |  |  | S-ELE-PRPE-013 | 0 | 21.95
Composição Auxiliar | 88264 | SINAPI | ELETRICISTA COM ENCARGOS COMPLEMENTARES | Livro SINAPI: Cálculos e Parâmetros |  | H | 0.14 | 28.71 | 4.01 | 125 | 4.01 |  | 4.01
Composição Auxiliar | 88247 | SINAPI | AUXILIAR DE ELETRICISTA COM ENCARGOS COMPLEMENTARES | Livro SINAPI: Cálculos e Parâmetros |  | H | 0.14 | 24.32 | 3.4 | 125 | 3.4 |  | 3.4
Insumo | 8926 | ORSE | CABO DE FIBRA ÓTICA DE 6 VIAS | Material |  | m | 1 | 14.54 | 14.54 | 125 | 14.54 |  | 14.54
125
125
126
8.1.9 | Código | Banco | Descrição | Tipo |  | Und | Quant. | Valor Unit | Total | 126
Composição | S-ELE-PRPE-009 | Próprio | ELETROCALHA LISA (100X50)MM EM CHAPA DE AÇO GALVANIZADO #18, COM TRATAMENTO PRÉ ZINCADO, INCLUSIVE TAMPA DE ENCAIXE, FIXAÇÃO SUPERIOR, CONEXÕES E ACESSÓRIOS | ED- |  | m | 1 | 91.31 | 91.31 | 126 |  |  |  | S-ELE-PRPE-009 | 0 | 91.31
Composição Auxiliar | S-ELE-PRPE-007 | Próprio | FIXAÇÃO DE ELETROCALHA/LEITO HORIZONTAL COM LARGURA MENOR OU IGUAL A 200 MM EM LAJE, COM SUPORTE EM PERFILADO, INCLUSIVE PERFILADO, VERGALHÃO E ACESSÓRIOS, EXCLUSIVE ELETROCALHA/LEITO | ED- |  | m | 1 | 10.37 | 10.37 | 126 | 10.37 |  | 10.37
Composição Auxiliar | 88247 | SINAPI | AUXILIAR DE ELETRICISTA COM ENCARGOS COMPLEMENTARES | Livro SINAPI: Cálculos e Parâmetros |  | H | 0.531 | 24.32 | 12.91 | 126 | 12.91 |  | 12.91
Composição Auxiliar | 88264 | SINAPI | ELETRICISTA COM ENCARGOS COMPLEMENTARES | Livro SINAPI: Cálculos e Parâmetros |  | H | 0.531 | 28.71 | 15.24 | 126 | 15.24 |  | 15.24
Insumo | MATED-18325 | SETOP | ARRUELA LISA REDONDA (DIÂMETRO 6,8MM [1/4"]¦ACABAMENTO: ZINCADO¦PESO: 560UN/KG)*VALORES REFERENCIAIS APROXIMADOS | Material |  | un | 2.6667 | 0.17 | 0.45 | 126 | 0.45 |  | 0.45
Insumo | MATED-19506 | SETOP | PARAFUSO (ROSCA: INTEIRA¦APLICAÇÃO: ELETROCALHA E PERFILADO¦CABEÇA: LENTILHA¦MATERIAL: INOX¦ACABAMENTO: CROMADO¦BITOLA: 1/4"[6,35MM]X1/2"[12,7MM]¦PESO/100PÇ: 0,541KG) | Material |  | un | 2.6667 | 0.27 | 0.71 | 126 | 0.71 |  | 0.71
Insumo | MATED-17912 | SETOP | ELETROCALHA METÁLICA (TIPO: LISA SEM VIROLA¦TRATAMENTO: PRÉ-ZINCADO¦CHAPA: N°18¦MEDIDAS: 100X50MM) | Material |  | m | 1.2 | 29.65 | 35.58 | 126 | 35.58 |  | 35.58
Insumo | MATED-19528 | SETOP | TALA RETA (TIPO: AUTOPORTANTE¦TRATAMENTO: PRÉ-ZINCADO¦CHAPA: N°18¦MEDIDA: 50MM¦APLICAÇÃO: EMENDA PARA ELETROCALHA) | Material |  | un | 2.6667 | 1.24 | 3.3 | 126 | 3.3 |  | 3.3
Insumo | MATED-17930 | SETOP | TAMPA PARA ELETROCALHA METÁLICA (TIPO: ENCAIXE¦TRATAMENTO: PRÉ-ZINCADO¦CHAPA: N°24¦MEDIDA: 100MM) | Material |  | m | 1.2 | 10.3 | 12.36 | 126 | 12.36 |  | 12.36
Insumo | MATED-18324 | SETOP | PORCA SEXTAVADA (MATERIAL: AÇO¦DIÂMETRO: 6,35MM [1/4"]¦PESO/100PÇ: 0,320 KG) | Material |  | un | 2.6667 | 0.15 | 0.39 | 126 | 0.39 |  | 0.39
126
126
127
8.1.10 | Código | Banco | Descrição | Tipo |  | Und | Quant. | Valor Unit | Total | 127
Composição | S-ELE-PRPE-010 | Próprio | ELETROCALHA LISA (200X50)MM EM CHAPA DE AÇO GALVANIZADO #18, COM TRATAMENTO PRÉ ZINCADO, INCLUSIVE TAMPA DE ENCAIXE, FIXAÇÃO SUPERIOR, CONEXÕES E ACESSÓRIOS | ED- |  | m | 1 | 119.12 | 119.12 | 127 |  |  |  | S-ELE-PRPE-010 | 0 | 119.12
Composição Auxiliar | S-ELE-PRPE-007 | Próprio | FIXAÇÃO DE ELETROCALHA/LEITO HORIZONTAL COM LARGURA MENOR OU IGUAL A 200 MM EM LAJE, COM SUPORTE EM PERFILADO, INCLUSIVE PERFILADO, VERGALHÃO E ACESSÓRIOS, EXCLUSIVE ELETROCALHA/LEITO | ED- |  | m | 1 | 10.37 | 10.37 | 127 | 10.37 |  | 10.37
Composição Auxiliar | 88264 | SINAPI | ELETRICISTA COM ENCARGOS COMPLEMENTARES | Livro SINAPI: Cálculos e Parâmetros |  | H | 0.58666 | 28.71 | 16.84 | 127 | 16.84 |  | 16.84
Composição Auxiliar | 88247 | SINAPI | AUXILIAR DE ELETRICISTA COM ENCARGOS COMPLEMENTARES | Livro SINAPI: Cálculos e Parâmetros |  | H | 0.58666 | 24.32 | 14.26 | 127 | 14.26 |  | 14.26
Insumo | MATED-18324 | SETOP | PORCA SEXTAVADA (MATERIAL: AÇO¦DIÂMETRO: 6,35MM [1/4"]¦PESO/100PÇ: 0,320 KG) | Material |  | un | 2.6667 | 0.15 | 0.39 | 127 | 0.39 |  | 0.39
Insumo | MATED-18325 | SETOP | ARRUELA LISA REDONDA (DIÂMETRO 6,8MM [1/4"]¦ACABAMENTO: ZINCADO¦PESO: 560UN/KG)*VALORES REFERENCIAIS APROXIMADOS | Material |  | un | 2.6667 | 0.17 | 0.45 | 127 | 0.45 |  | 0.45
Insumo | MATED-19528 | SETOP | TALA RETA (TIPO: AUTOPORTANTE¦TRATAMENTO: PRÉ-ZINCADO¦CHAPA: N°18¦MEDIDA: 50MM¦APLICAÇÃO: EMENDA PARA ELETROCALHA) | Material |  | un | 2.6667 | 1.24 | 3.3 | 127 | 3.3 |  | 3.3
Insumo | MATED-17916 | SETOP | ELETROCALHA METÁLICA (TIPO: LISA SEM VIROLA¦TRATAMENTO: PRÉ-ZINCADO¦CHAPA: N°18¦MEDIDAS: 200X50MM) | Material |  | m | 1.2 | 44.72 | 53.66 | 127 | 53.66 |  | 53.66
Insumo | MATED-19506 | SETOP | PARAFUSO (ROSCA: INTEIRA¦APLICAÇÃO: ELETROCALHA E PERFILADO¦CABEÇA: LENTILHA¦MATERIAL: INOX¦ACABAMENTO: CROMADO¦BITOLA: 1/4"[6,35MM]X1/2"[12,7MM]¦PESO/100PÇ: 0,541KG) | Material |  | un | 2.6667 | 0.27 | 0.71 | 127 | 0.71 |  | 0.71
Insumo | MATED-17932 | SETOP | TAMPA PARA ELETROCALHA METÁLICA (TIPO: ENCAIXE¦TRATAMENTO: PRÉ-ZINCADO¦CHAPA: N°24¦MEDIDA: 200MM) | Material |  | m | 1.2 | 15.95 | 19.14 | 127 | 19.14 |  | 19.14
127
127
128
8.1.11 | Código | Banco | Descrição | Tipo |  | Und | Quant. | Valor Unit | Total | 128
Composição | S-ELE-PRPE-003 | Próprio | Curva horizontal 100 x 50 mm para eletrocalha metálica, com ângulo 45° | INEL - INSTALAÇÃO ELÉTRICA/ELETRIFICAÇÃO E ILUMINAÇÃO EXTERNA |  | UN | 1 | 14.6 | 14.6 | 128 |  |  |  | S-ELE-PRPE-003 | 0 | 14.6
Insumo | 12351 | ORSE | CURVA HORIZONTAL 100 X 50 MM PARA ELETROCALHA METÁLICA, COM ÂNGULO 45° | Material |  | un | 1 | 14.6 | 14.6 | 128 | 14.6 |  | 14.6
128
128
129
8.1.12 | Código | Banco | Descrição | Tipo |  | Und | Quant. | Valor Unit | Total | 129
Composição | S-ELE-PRPE-014 | Próprio | Curva horizontal 100 x 50 mm para eletrocalha metálica, com ângulo 90° (ref.:mopa ou similar) | 89 |  | un | 1 | 25.2 | 25.2 | 129 |  |  |  | S-ELE-PRPE-014 | 0 | 25.2
Composição Auxiliar | 88247 | SINAPI | AUXILIAR DE ELETRICISTA COM ENCARGOS COMPLEMENTARES | Livro SINAPI: Cálculos e Parâmetros |  | H | 0.2 | 24.32 | 4.86 | 129 | 4.86 |  | 4.86
Composição Auxiliar | 88264 | SINAPI | ELETRICISTA COM ENCARGOS COMPLEMENTARES | Livro SINAPI: Cálculos e Parâmetros |  | H | 0.2 | 28.71 | 5.74 | 129 | 5.74 |  | 5.74
Insumo | 3997 | ORSE | CURVA HORIZONTAL 100 X 50 MM PARA ELETROCALHA METÁLICA, COM ÂNGULO 90° (REF.:MOPA OU SIMILAR) | Material |  | un | 1 | 14.6 | 14.6 | 129 | 14.6 |  | 14.6
129
129
130
8.1.13 | Código | Banco | Descrição | Tipo |  | Und | Quant. | Valor Unit | Total | 130
Composição | S-ELE-PRPE-015 | Próprio | Curva horizontal 200 x 50 mm para eletrocalha metálica, com ângulo 90° (ref.:mopa ou similar) | 89 |  | un | 1 | 35.6 | 35.6 | 130 |  |  |  | S-ELE-PRPE-015 | 0 | 35.6
Composição Auxiliar | 88264 | SINAPI | ELETRICISTA COM ENCARGOS COMPLEMENTARES | Livro SINAPI: Cálculos e Parâmetros |  | H | 0.2 | 28.71 | 5.74 | 130 | 5.74 |  | 5.74
Composição Auxiliar | 88247 | SINAPI | AUXILIAR DE ELETRICISTA COM ENCARGOS COMPLEMENTARES | Livro SINAPI: Cálculos e Parâmetros |  | H | 0.2 | 24.32 | 4.86 | 130 | 4.86 |  | 4.86
Insumo | 6552 | ORSE | CURVA HORIZONTAL 200 X 50 MM PARA ELETROCALHA METÁLICA, COM ÂNGULO 90° (REF.:MOPA OU SIMILAR) | Material |  | un | 1 | 25 | 25 | 130 | 25 |  | 25
130
130
131
8.1.14 | Código | Banco | Descrição | Tipo |  | Und | Quant. | Valor Unit | Total | 131
Composição | S-ELE-PRPE-016 | Próprio | Tê horizontal 200 x 50mm para eletrocalha metálica (ref. Mopa ou similar) | 89 |  | un | 1 | 36.9 | 36.9 | 131 |  |  |  | S-ELE-PRPE-016 | 0 | 36.9
Composição Auxiliar | 88247 | SINAPI | AUXILIAR DE ELETRICISTA COM ENCARGOS COMPLEMENTARES | Livro SINAPI: Cálculos e Parâmetros |  | H | 0.2 | 24.32 | 4.86 | 131 | 4.86 |  | 4.86
Composição Auxiliar | 88264 | SINAPI | ELETRICISTA COM ENCARGOS COMPLEMENTARES | Livro SINAPI: Cálculos e Parâmetros |  | H | 0.2 | 28.71 | 5.74 | 131 | 5.74 |  | 5.74
Insumo | 6551 | ORSE | TÊ HORIZONTAL 200 X 50MM PARA ELETROCALHA METÁLICA (REF. MOPA OU SIMILAR) | Material |  | un | 1 | 26.3 | 26.3 | 131 | 26.3 |  | 26.3
131
131
132
8.1.15 | Código | Banco | Descrição | Tipo |  | Und | Quant. | Valor Unit | Total | 132
Composição | S-ELE-PRPE-017 | Próprio | Terminal 100 x 50 mm para eletrocalha metalica (ref. Mopa ou similar) | 90 |  | un | 1 | 20.85 | 20.85 | 132 |  |  |  | S-ELE-PRPE-017 | 0 | 20.85
Composição Auxiliar | 88264 | SINAPI | ELETRICISTA COM ENCARGOS COMPLEMENTARES | Livro SINAPI: Cálculos e Parâmetros |  | H | 0.35 | 28.71 | 10.04 | 132 | 10.04 |  | 10.04
Composição Auxiliar | 88247 | SINAPI | AUXILIAR DE ELETRICISTA COM ENCARGOS COMPLEMENTARES | Livro SINAPI: Cálculos e Parâmetros |  | H | 0.35 | 24.32 | 8.51 | 132 | 8.51 |  | 8.51
Insumo | 8500 | ORSE | TERMINAL 100 X 50 MM PARA ELETROCALHA METALICA (REF. MOPA OU SIMILAR) | Material |  | un | 1 | 2.3 | 2.3 | 132 | 2.3 |  | 2.3
132
132
133
8.1.16 | Código | Banco | Descrição | Tipo |  | Und | Quant. | Valor Unit | Total | 133
Composição | S-ELE-PRPE-018 | Próprio | Redução concêntrica 200 x 50mm / 100 x 50mm para eletrocalha metálica (ref. mopa ou similar) | 89 |  | un | 1 | 44.48 | 44.48 | 133 |  |  |  | S-ELE-PRPE-018 | 0 | 44.48
Composição Auxiliar | 88247 | SINAPI | AUXILIAR DE ELETRICISTA COM ENCARGOS COMPLEMENTARES | Livro SINAPI: Cálculos e Parâmetros |  | H | 0.15 | 24.32 | 3.64 | 133 | 3.64 |  | 3.64
Composição Auxiliar | 88264 | SINAPI | ELETRICISTA COM ENCARGOS COMPLEMENTARES | Livro SINAPI: Cálculos e Parâmetros |  | H | 0.15 | 28.71 | 4.3 | 133 | 4.3 |  | 4.3
Insumo | 8314 | ORSE | REDUÇÃO CONCÊNTRICA 200 X 50MM / 100 X 50MM PARA ELETROCALHA METÁLICA (REF. MOPA OU SIMILAR) | Material |  | un | 1 | 36.54 | 36.54 | 133 | 36.54 |  | 36.54
133
133
134
8.1.17 | Código | Banco | Descrição | Tipo |  | Und | Quant. | Valor Unit | Total | 134
Composição | S-ELE-PRPE-019 | Próprio | Curva vertical 200 x 50 mm para eletrocalha metálica, com ângulo 90° | 89 |  | un | 1 | 54.6 | 54.6 | 134 |  |  |  | S-ELE-PRPE-019 | 0 | 54.6
Composição Auxiliar | 88264 | SINAPI | ELETRICISTA COM ENCARGOS COMPLEMENTARES | Livro SINAPI: Cálculos e Parâmetros |  | H | 0.2 | 28.71 | 5.74 | 134 | 5.74 |  | 5.74
Composição Auxiliar | 88247 | SINAPI | AUXILIAR DE ELETRICISTA COM ENCARGOS COMPLEMENTARES | Livro SINAPI: Cálculos e Parâmetros |  | H | 0.2 | 24.32 | 4.86 | 134 | 4.86 |  | 4.86
Insumo | 11797 | ORSE | CURVA VERTICAL 200 X 50 MM PARA ELETROCALHA METÁLICA, COM ÂNGULO 90° (REF.: MOPA OU SIMILAR) | Material |  | un | 1 | 44 | 44 | 134 | 44 |  | 44
134
134
135
8.1.18 | Código | Banco | Descrição | Tipo |  | Und | Quant. | Valor Unit | Total | 135
Composição | S-ELE-PRPE-011 | Próprio | DERIVAÇÃO LATERAL SIMPLES, EM PERFILADO, PARA ELETRODUTO (3/4"), EM CHAPA DE AÇO COM TRATAMENTO PRÉ ZINCADO, INCLUSIVE FIXAÇÃO | ED- |  | un | 1 | 7.9 | 7.9 | 135 |  |  |  | S-ELE-PRPE-011 | 0 | 7.9
Composição Auxiliar | 88247 | SINAPI | AUXILIAR DE ELETRICISTA COM ENCARGOS COMPLEMENTARES | Livro SINAPI: Cálculos e Parâmetros |  | H | 0.15 | 24.32 | 3.64 | 135 | 3.64 |  | 3.64
Composição Auxiliar | 88264 | SINAPI | ELETRICISTA COM ENCARGOS COMPLEMENTARES | Livro SINAPI: Cálculos e Parâmetros |  | H | 0.075 | 28.71 | 2.15 | 135 | 2.15 |  | 2.15
Insumo | MATED-11870 | SETOP | DERIVAÇÃO PARA ELETRODUTO (TIPO: SIMPLES¦SAÍDA: LATERAL¦APLICAÇÃO: PERFILADO¦TRATAMENTO: PRÉ-ZINCADO¦DIÂMETRO DA SEÇÃO: 3/4"¦COMPRIMENTO: 120MM) | Material |  | un | 1 | 2.11 | 2.11 | 135 | 2.11 |  | 2.11
135
135
136
8.1.19 | Código | Banco | Descrição | Tipo |  | Und | Quant. | Valor Unit | Total | 136
Composição | S-CAB-EQUI-018 | Próprio | DIO PARA 6 FIBRAS OM4 - PADRÃO DE CONECTOR LC-UPC (COMPLETO - incluindo fusão e certificação das fibras) - Fornecimento e instalação. Ref.: Modelo A270 Furukawa ou equivalente técnico. | INEL - INSTALAÇÃO ELÉTRICA/ELETRIFICAÇÃO E ILUMINAÇÃO EXTERNA |  | UN | 1 | 2286.17 | 2286.17 | 136 |  |  |  | S-CAB-EQUI-018 | 0 | 2286.17
Composição Auxiliar | 91677 | SINAPI | ENGENHEIRO ELETRICISTA COM ENCARGOS COMPLEMENTARES | SEDI - SERVIÇOS DIVERSOS |  | H | 2 | 128.28 | 256.56 | 136 | 256.56 |  | 256.56
Composição Auxiliar | 88247 | SINAPI | AUXILIAR DE ELETRICISTA COM ENCARGOS COMPLEMENTARES | Livro SINAPI: Cálculos e Parâmetros |  | H | 2 | 24.32 | 48.64 | 136 | 48.64 |  | 48.64
Insumo | I-CAB-002 | Próprio | DIO - MÓDULO BÁSICO 19" - A270 DA FURUKAWA OU EQUIVALENTE TÉCNICO | Material |  | UN | 1 | 1371.18 | 1371.18 | 136 | 1371.18 |  | 1371.18
Insumo | I-CAB-007 | Próprio | EXTENSAO OPTICA CONECTORIZADA 02F MM (50.0) OM4 10 GIGABIT LC-UPC - D0.9 | Material |  | UN | 3 | 61.2 | 183.6 | 136 | 183.6 |  | 183.6
Insumo | I-CAB-005 | Próprio | KIT SUPORTE DE ADAPTADOR PARA DIO LC/SC (KIT 3 PÇS) | Material |  | UN | 1 | 163.75 | 163.75 | 136 | 163.75 |  | 163.75
Insumo | I-CAB-004 | Próprio | KIT BANDEJA DE EMENDA 12 FIBRAS | Material |  | UN | 1 | 262.44 | 262.44 | 136 | 262.44 |  | 262.44
136
136
137
9.1.1 | Código | Banco | Descrição | Tipo |  | Und | Quant. | Valor Unit | Total | 137
Composição | PRPE-136 | Próprio | INSTALAÇÃO DE CÂMERA DE CFTV | INES - INSTALAÇÕES ESPECIAIS |  | UN | 1 | 119.6 | 119.6 | 137 |  |  |  | PRPE-136 | 0 | 119.6
Composição Auxiliar | 88266 | SINAPI | ELETROTÉCNICO COM ENCARGOS COMPLEMENTARES | Livro SINAPI: Cálculos e Parâmetros |  | H | 4 | 29.9 | 119.6 | 137 | 119.6 |  | 119.6
137
137
138
9.1.2 | Código | Banco | Descrição | Tipo |  | Und | Quant. | Valor Unit | Total | 138
Composição | S-ELE-PRPE-004 | Próprio | Câmera de vídeo digital, bullet PoE, full hd 1080P, com infravermelho e alcance de 30m, IP67, hikvision ou similar | INEL - INSTALAÇÃO ELÉTRICA/ELETRIFICAÇÃO E ILUMINAÇÃO EXTERNA |  | UN | 1 | 250 | 250 | 138 |  |  |  | S-ELE-PRPE-004 | 0 | 250
Insumo | 14332 | ORSE | CÂMERA DE VÍDEO DIGITAL, BULLET POE, FULL HD 1080P, COM INFRAVERMELHO E ALCANCE DE 30M, IP67, HIKVISION OU SIMILAR | Material |  | un | 1 | 250 | 250 | 138 | 250 |  | 250
138
138
139
9.1.3 | Código | Banco | Descrição | Tipo |  | Und | Quant. | Valor Unit | Total | 139
Composição | S-ELE-PRPE-005 | Próprio | GRAVADOR DE VÍDEO (NVR), 16 PORTAS PoE, H.265, 6MP - FORNECIMENTO E INSTALAÇÃO | INEL - INSTALAÇÃO ELÉTRICA/ELETRIFICAÇÃO E ILUMINAÇÃO EXTERNA |  | UN | 1 | 1684 | 1684 | 139 |  |  |  | S-ELE-PRPE-005 | 0 | 1684
Insumo | SEA-CFTV-NVR | Próprio | GRAVADOR DE VÍDEO (NVR), 16 PORTAS POE, H.265, 6MP - FORNECIMENTO E INSTALAÇÃO | Equipamento |  | UN | 1 | 1684 | 1684 | 139 | 1684 |  | 1684
139
139
140
9.1.4 | Código | Banco | Descrição | Tipo |  | Und | Quant. | Valor Unit | Total | 140
Composição | S-ELE-PRPE-006 | Próprio | HD 6TB PARA ARMAZENAMENTO DE IMAGENS EM GRAVADOR DE VÍDEO - CFTV | INEL - INSTALAÇÃO ELÉTRICA/ELETRIFICAÇÃO E ILUMINAÇÃO EXTERNA |  | UN | 1 | 1800 | 1800 | 140 |  |  |  | S-ELE-PRPE-006 | 0 | 1800
Insumo | SEA-CFTV-HD | Próprio | HD 6TB PARA ARMAZENAMENTO DE IMAGENS EM GRAVADOR DE VÍDEO - CFTV | Equipamento |  | UN | 1 | 1800 | 1800 | 140 | 1800 |  | 1800
140
140
141
10.1.1.1 | Código | Banco | Descrição | Tipo |  | Und | Quant. | Valor Unit | Total | 141
Composição | S-CLI-EQUI-S18K-K7-INVERTER | Próprio | AR CONDICIONADO SPLIT INVERTER, CASSETE (TETO), 18000 BTUS/H, CICLO QUENTE/FRIO, 60 HZ, CLASSIFICACAO ENERGETICA A E COM SELO PROCEL, GAS R410A OU R32, CONTROLE S/ FIO - FORNECIMENTO E INSTALAÇÃO. | INES - INSTALAÇÕES ESPECIAIS |  | UN | 1 | 8375.2 | 8375.2 | 141 |  |  |  | S-CLI-EQUI-S18K-K7-INVERTER | 0 | 8375.2
Composição Auxiliar | 88243 | SINAPI | AJUDANTE ESPECIALIZADO COM ENCARGOS COMPLEMENTARES | Livro SINAPI: Cálculos e Parâmetros |  | H | 3.9711 | 23.92 | 94.98 | 141 | 94.98 |  | 94.98
Composição Auxiliar | 100308 | SINAPI | MECÂNICO DE REFRIGERAÇÃO COM ENCARGOS COMPLEMENTARES | SEDI - SERVIÇOS DIVERSOS |  | H | 3.9711 | 28.91 | 114.8 | 141 | 114.8 |  | 114.8
Insumo | 00039997 | SINAPI | PORCA ZINCADA, SEXTAVADA, DIAMETRO 1/4" | Material |  | UN | 8 | 0.42 | 3.36 | 141 | 3.36 |  | 3.36
Insumo | 00037591 | SINAPI | SUPORTE MAO-FRANCESA EM ACO, ABAS IGUAIS 40 CM, CAPACIDADE MINIMA 70 KG, BRANCO | Material |  | UN | 2 | 20.27 | 40.54 | 141 | 40.54 |  | 40.54
Insumo | 00011976 | SINAPI | CHUMBADOR DE ACO ZINCADO, DIAMETRO 1/4" COM PARAFUSO 1/4" X 40 MM | Material |  | UN | 10 | 1.65 | 16.5 | 141 | 16.5 |  | 16.5
Insumo | 00013246 | SINAPI | PARAFUSO DE ACO ZINCADO, SEXTAVADO, COM ROSCA INTEIRA, DIAMETRO 5/16", COMPRIMENTO 3/4", COM PORCA E ARRUELA LISA LEVE | Material |  | UN | 4 | 0.62 | 2.48 | 141 | 2.48 |  | 2.48
Insumo | 00039996 | SINAPI | VERGALHAO ZINCADO ROSCA TOTAL, 1/4" (6,3 MM) | Material |  | M | 1.28 | 3.16 | 4.04 | 141 | 4.04 |  | 4.04
Insumo | 00001570 | SINAPI | TERMINAL A COMPRESSAO EM COBRE ESTANHADO PARA CABO 2,5 MM2, 1 FURO E 1 COMPRESSAO, PARA PARAFUSO DE FIXACAO M5 | Material |  | UN | 10 | 1.14 | 11.4 | 141 | 11.4 |  | 11.4
Insumo | 88082 | SIURB | FORNECIMENTO DE AR-CONDICIONADO A FRIO TIPO SPLIT CASSETE INVERTER, COM CAPACIDADE DE 18.000 BTUS/H | Material |  | Un | 1 | 8080.58 | 8080.58 | 141 | 8080.58 |  | 8080.58
Insumo | 00013348 | SINAPI | ARRUELA EM ACO GALVANIZADO, DIAMETRO EXTERNO = 35MM, ESPESSURA = 3MM, DIAMETRO DO FURO= 18MM | Material |  | UN | 4 | 1.63 | 6.52 | 141 | 6.52 |  | 6.52
141
141
142
10.1.1.2 | Código | Banco | Descrição | Tipo |  | Und | Quant. | Valor Unit | Total | 142
Composição | 103272 | SINAPI | AR CONDICIONADO SPLIT ON/OFF, CASSETE (TETO), 36000 BTU/H, CICLO QUENTE/FRIO - FORNECIMENTO E INSTALAÇÃO. AF_11/2021_PE | INES - INSTALAÇÕES ESPECIAIS |  | UN | 1 | 12390.11 | 12390.11 | 142 |  |  |  | 103272 | 0 | 12390.11
Composição Auxiliar | 100308 | SINAPI | MECÂNICO DE REFRIGERAÇÃO COM ENCARGOS COMPLEMENTARES | SEDI - SERVIÇOS DIVERSOS |  | H | 4.7527 | 28.91 | 137.4 | 142 | 137.4 |  | 137.4
Composição Auxiliar | 88243 | SINAPI | AJUDANTE ESPECIALIZADO COM ENCARGOS COMPLEMENTARES | Livro SINAPI: Cálculos e Parâmetros |  | H | 4.7527 | 23.92 | 113.68 | 142 | 113.68 |  | 113.68
Insumo | 00011976 | SINAPI | CHUMBADOR DE ACO ZINCADO, DIAMETRO 1/4" COM PARAFUSO 1/4" X 40 MM | Material |  | UN | 10 | 1.65 | 16.5 | 142 | 16.5 |  | 16.5
Insumo | 88083 | SIURB | FORNECIMENTO DE AR-CONDICIONADO A FRIO TIPO SPLIT CASSETE INVERTER, COM CAPACIDADE DE 36.000 BTUS/H | Material |  | Un | 1 | 12054.19 | 12054.19 | 142 | 12054.19 |  | 12054.19
Insumo | 00001570 | SINAPI | TERMINAL A COMPRESSAO EM COBRE ESTANHADO PARA CABO 2,5 MM2, 1 FURO E 1 COMPRESSAO, PARA PARAFUSO DE FIXACAO M5 | Material |  | UN | 10 | 1.14 | 11.4 | 142 | 11.4 |  | 11.4
Insumo | 00037591 | SINAPI | SUPORTE MAO-FRANCESA EM ACO, ABAS IGUAIS 40 CM, CAPACIDADE MINIMA 70 KG, BRANCO | Material |  | UN | 2 | 20.27 | 40.54 | 142 | 40.54 |  | 40.54
Insumo | 00013348 | SINAPI | ARRUELA EM ACO GALVANIZADO, DIAMETRO EXTERNO = 35MM, ESPESSURA = 3MM, DIAMETRO DO FURO= 18MM | Material |  | UN | 4 | 1.63 | 6.52 | 142 | 6.52 |  | 6.52
Insumo | 00039996 | SINAPI | VERGALHAO ZINCADO ROSCA TOTAL, 1/4" (6,3 MM) | Material |  | M | 1.28 | 3.16 | 4.04 | 142 | 4.04 |  | 4.04
Insumo | 00013246 | SINAPI | PARAFUSO DE ACO ZINCADO, SEXTAVADO, COM ROSCA INTEIRA, DIAMETRO 5/16", COMPRIMENTO 3/4", COM PORCA E ARRUELA LISA LEVE | Material |  | UN | 4 | 0.62 | 2.48 | 142 | 2.48 |  | 2.48
Insumo | 00039997 | SINAPI | PORCA ZINCADA, SEXTAVADA, DIAMETRO 1/4" | Material |  | UN | 8 | 0.42 | 3.36 | 142 | 3.36 |  | 3.36
142
142
143
10.1.1.3 | Código | Banco | Descrição | Tipo |  | Und | Quant. | Valor Unit | Total | 143
Composição | S-CLI-EQUI-SPLITVENT | Próprio | INSUFLADOR/RENOVADOR DE AR COM FILTRO G4+F5, VAZÃO MÍNIMA DE 54 m³/h JÁ COM FILTROS, INSTALAÇÃO EM PAREDE, REF.: SICFLUX SPLITVENT – FORNECIMENTO E INSTALAÇÃO | INES - INSTALAÇÕES ESPECIAIS |  | UN | 1 | 412.74 | 412.74 | 143 |  |  |  | S-CLI-EQUI-SPLITVENT | 0 | 412.74
Composição Auxiliar | 88279 | SINAPI | MONTADOR ELETROMECÃNICO COM ENCARGOS COMPLEMENTARES | SEDI - SERVIÇOS DIVERSOS |  | H | 2 | 23.28 | 46.56 | 143 | 46.56 |  | 46.56
Composição Auxiliar | 88243 | SINAPI | AJUDANTE ESPECIALIZADO COM ENCARGOS COMPLEMENTARES | Livro SINAPI: Cálculos e Parâmetros |  | H | 2 | 23.92 | 47.84 | 143 | 47.84 |  | 47.84
Insumo | Q.01.000.047537 | CPOS/CDHU | INSUFLADOR DE AR COMPACTO PARA RENOVAÇÃO DE AR EM AMBIENTES, COM FILTROS CLASSE G4 (BRANCO) + FILTRO CLASSE M5 (AZUL) VAZÃO MÁXIMA 54 M³/H OU COM 2 FILTROS CLASSE G4 VAZÃO MÁXIMA 93 M³/H, CONFORME LEI 13.589/2018; REF. SPLITVENT SICFLUX OU EQUIVALENTE | Material |  | UN | 1 | 318.34 | 318.34 | 143 | 318.34 |  | 318.34
143
143
144
10.1.1.4 | Código | Banco | Descrição | Tipo |  | Und | Quant. | Valor Unit | Total | 144
Composição | S-CLI-EQUI-EX-SONORA-11 | Próprio | EXAUSTOR AXIAL DN 100, 22W, 220V - SICFLUX SONORA 11 OU EQUIVALENTE TÉCNICO APROVADO - FORNECIMENTO E INSTALAÇÃO | SEDI - SERVIÇOS DIVERSOS |  | UN | 1 | 310.3 | 310.3 | 144 |  |  |  | S-CLI-EQUI-EX-SONORA-11 | 0 | 310.3
Composição Auxiliar | 88279 | SINAPI | MONTADOR ELETROMECÃNICO COM ENCARGOS COMPLEMENTARES | SEDI - SERVIÇOS DIVERSOS |  | H | 2 | 23.28 | 46.56 | 144 | 46.56 |  | 46.56
Composição Auxiliar | 88243 | SINAPI | AJUDANTE ESPECIALIZADO COM ENCARGOS COMPLEMENTARES | Livro SINAPI: Cálculos e Parâmetros |  | H | 2 | 23.92 | 47.84 | 144 | 47.84 |  | 47.84
Insumo | I-CLI-EQUI-EX-SONORA-11 | Próprio | EXAUSTOR AXIAL DN 100, 22W, 220V - SICFLUX SONORA 11 OU EQUIVALENTE TÉCNICO APROVADO | Equipamento para Aquisição Permanente |  | UN | 1 | 215.9 | 215.9 | 144 | 215.9 |  | 215.9
144
144
145
10.1.1.5 | Código | Banco | Descrição | Tipo |  | Und | Quant. | Valor Unit | Total | 145
Composição | S-CLI-EQUI-EX-MAXX-SS-150 | Próprio | EXAUSTOR AXIAL IN-LINE DN 150, 70W, 220V - SICFLUX MAXX SUPER SILENCE 150 OU EQUIVALENTE TÉCNICO APROVADO - FORNECIMENTO E INSTALAÇÃO | INES - INSTALAÇÕES ESPECIAIS |  | UN | 1 | 1141.59 | 1141.59 | 145 |  |  |  | S-CLI-EQUI-EX-MAXX-SS-150 | 0 | 1141.59
Composição Auxiliar | 88243 | SINAPI | AJUDANTE ESPECIALIZADO COM ENCARGOS COMPLEMENTARES | Livro SINAPI: Cálculos e Parâmetros |  | H | 3 | 23.92 | 71.76 | 145 | 71.76 |  | 71.76
Composição Auxiliar | 88279 | SINAPI | MONTADOR ELETROMECÃNICO COM ENCARGOS COMPLEMENTARES | SEDI - SERVIÇOS DIVERSOS |  | H | 3 | 23.28 | 69.84 | 145 | 69.84 |  | 69.84
Insumo | I-CLI-EQUI-EX-MAXX-SS-150 | Próprio | EXAUSTOR AXIAL IN-LINE DN 150, 70W, 220V - SICFLUX MAXX SUPER SILENCE 150 OU EQUIVALENTE TÉCNICO APROVADO | Equipamento para Aquisição Permanente |  | UN | 1 | 999.99 | 999.99 | 145 | 999.99 |  | 999.99
145
145
146
10.1.2.1 | Código | Banco | Descrição | Tipo |  | Und | Quant. | Valor Unit | Total | 146
Composição | 97327 | SINAPI | TUBO EM COBRE FLEXÍVEL, DN 1/4", COM ISOLAMENTO, INSTALADO EM RAMAL DE ALIMENTAÇÃO DE AR CONDICIONADO COM CONDENSADORA INDIVIDUAL FORNECIMENTO E INSTALAÇÃO. AF_12/2015 | INHI - INSTALAÇÕES HIDROS SANITÁRIAS |  | M | 1 | 27.4 | 27.4 | 146 |  |  |  | 97327 | 0 | 27.4
Composição Auxiliar | 88267 | SINAPI | ENCANADOR OU BOMBEIRO HIDRÁULICO COM ENCARGOS COMPLEMENTARES | Livro SINAPI: Cálculos e Parâmetros |  | H | 0.052 | 27.62 | 1.43 | 146 | 1.43 |  | 1.43
Composição Auxiliar | 88248 | SINAPI | AUXILIAR DE ENCANADOR OU BOMBEIRO HIDRÁULICO COM ENCARGOS COMPLEMENTARES | Livro SINAPI: Cálculos e Parâmetros |  | H | 0.052 | 23.32 | 1.21 | 146 | 1.21 |  | 1.21
Insumo | 00039662 | SINAPI | TUBO DE COBRE FLEXIVEL, D = 1/4 ", E = 0,79 MM, PARA AR-CONDICIONADO/ INSTALACOES GAS RESIDENCIAIS E COMERCIAIS | Material |  | M | 1.0211 | 20.61 | 21.04 | 146 | 21.04 |  | 21.04
Insumo | 00039738 | SINAPI | TUBO DE BORRACHA ELASTOMERICA FLEXIVEL, PRETA, PARA ISOLAMENTO TERMICO DE TUBULACAO, DN 1/4" (6 MM), E= 9 MM, COEFICIENTE DE CONDUTIVIDADE TERMICA 0,036W/MK, VAPOR DE AGUA MAIOR OU IGUAL A 10.000 | Material |  | M | 1.0211 | 3.65 | 3.72 | 146 | 3.72 |  | 3.72
146
146
147
10.1.2.2 | Código | Banco | Descrição | Tipo |  | Und | Quant. | Valor Unit | Total | 147
Composição | 97328 | SINAPI | TUBO EM COBRE FLEXÍVEL, DN 3/8", COM ISOLAMENTO, INSTALADO EM RAMAL DE ALIMENTAÇÃO DE AR CONDICIONADO COM CONDENSADORA INDIVIDUAL - FORNECIMENTO E INSTALAÇÃO. AF_12/2015 | INHI - INSTALAÇÕES HIDROS SANITÁRIAS |  | M | 1 | 44.62 | 44.62 | 147 |  |  |  | 97328 | 0 | 44.62
Composição Auxiliar | 88248 | SINAPI | AUXILIAR DE ENCANADOR OU BOMBEIRO HIDRÁULICO COM ENCARGOS COMPLEMENTARES | Livro SINAPI: Cálculos e Parâmetros |  | H | 0.057 | 23.32 | 1.32 | 147 | 1.32 |  | 1.32
Composição Auxiliar | 88267 | SINAPI | ENCANADOR OU BOMBEIRO HIDRÁULICO COM ENCARGOS COMPLEMENTARES | Livro SINAPI: Cálculos e Parâmetros |  | H | 0.057 | 27.62 | 1.57 | 147 | 1.57 |  | 1.57
Insumo | 00039664 | SINAPI | TUBO DE COBRE FLEXIVEL, D = 3/8 ", E = 0,79 MM, PARA AR-CONDICIONADO/ INSTALACOES GAS RESIDENCIAIS E COMERCIAIS | Material |  | M | 1.0211 | 31.7 | 32.36 | 147 | 32.36 |  | 32.36
Insumo | 00039741 | SINAPI | TUBO DE BORRACHA ELASTOMERICA FLEXIVEL, PRETA, PARA ISOLAMENTO TERMICO DE TUBULACAO, DN 3/8" (10 MM), E= 19 MM, COEFICIENTE DE CONDUTIVIDADE TERMICA 0,036W/MK, VAPOR DE AGUA MAIOR OU IGUAL A 10.000 | Material |  | M | 1.0211 | 9.18 | 9.37 | 147 | 9.37 |  | 9.37
147
147
148
10.1.2.3 | Código | Banco | Descrição | Tipo |  | Und | Quant. | Valor Unit | Total | 148
Composição | 97329 | SINAPI | TUBO EM COBRE FLEXÍVEL, DN 1/2", COM ISOLAMENTO, INSTALADO EM RAMAL DE ALIMENTAÇÃO DE AR CONDICIONADO COM CONDENSADORA INDIVIDUAL - FORNECIMENTO E INSTALAÇÃO. AF_12/2015 | INHI - INSTALAÇÕES HIDROS SANITÁRIAS |  | M | 1 | 57.3 | 57.3 | 148 |  |  |  | 97329 | 0 | 57.3
Composição Auxiliar | 88248 | SINAPI | AUXILIAR DE ENCANADOR OU BOMBEIRO HIDRÁULICO COM ENCARGOS COMPLEMENTARES | Livro SINAPI: Cálculos e Parâmetros |  | H | 0.061 | 23.32 | 1.42 | 148 | 1.42 |  | 1.42
Composição Auxiliar | 88267 | SINAPI | ENCANADOR OU BOMBEIRO HIDRÁULICO COM ENCARGOS COMPLEMENTARES | Livro SINAPI: Cálculos e Parâmetros |  | H | 0.061 | 27.62 | 1.68 | 148 | 1.68 |  | 1.68
Insumo | 00039737 | SINAPI | TUBO DE BORRACHA ELASTOMERICA FLEXIVEL, PRETA, PARA ISOLAMENTO TERMICO DE TUBULACAO, DN 1/2" (12 MM), E= 19 MM, COEFICIENTE DE CONDUTIVIDADE TERMICA 0,036W/MK, VAPOR DE AGUA MAIOR OU IGUAL A 10.000 | Material |  | M | 1.0211 | 10.09 | 10.3 | 148 | 10.3 |  | 10.3
Insumo | 00039660 | SINAPI | TUBO DE COBRE FLEXIVEL, D = 1/2 ", E = 0,79 MM, PARA AR-CONDICIONADO/ INSTALACOES GAS RESIDENCIAIS E COMERCIAIS | Material |  | M | 1.0211 | 43 | 43.9 | 148 | 43.9 |  | 43.9
148
148
149
10.1.2.4 | Código | Banco | Descrição | Tipo |  | Und | Quant. | Valor Unit | Total | 149
Composição | 97330 | SINAPI | TUBO EM COBRE FLEXÍVEL, DN 5/8", COM ISOLAMENTO, INSTALADO EM RAMAL DE ALIMENTAÇÃO DE AR CONDICIONADO COM CONDENSADORA INDIVIDUAL - FORNECIMENTO E INSTALAÇÃO. AF_12/2015 | INHI - INSTALAÇÕES HIDROS SANITÁRIAS |  | M | 1 | 70.17 | 70.17 | 149 |  |  |  | 97330 | 0 | 70.17
Composição Auxiliar | 88267 | SINAPI | ENCANADOR OU BOMBEIRO HIDRÁULICO COM ENCARGOS COMPLEMENTARES | Livro SINAPI: Cálculos e Parâmetros |  | H | 0.064 | 27.62 | 1.76 | 149 | 1.76 |  | 1.76
Composição Auxiliar | 88248 | SINAPI | AUXILIAR DE ENCANADOR OU BOMBEIRO HIDRÁULICO COM ENCARGOS COMPLEMENTARES | Livro SINAPI: Cálculos e Parâmetros |  | H | 0.064 | 23.32 | 1.49 | 149 | 1.49 |  | 1.49
Insumo | 00039853 | SINAPI | TUBO DE BORRACHA ELASTOMERICA FLEXIVEL, PRETA, PARA ISOLAMENTO TERMICO DE TUBULACAO, DN 5/8" (15 MM), E= 19 MM, COEFICIENTE DE CONDUTIVIDADE TERMICA 0,036W/MK, VAPOR DE AGUA MAIOR OU IGUAL A 10.000 | Material |  | M | 1.0211 | 12.06 | 12.31 | 149 | 12.31 |  | 12.31
Insumo | 00039665 | SINAPI | TUBO DE COBRE FLEXIVEL, D = 5/8 ", E = 0,79 MM, PARA AR-CONDICIONADO/ INSTALACOES GAS RESIDENCIAIS E COMERCIAIS | Material |  | M | 1.0211 | 53.49 | 54.61 | 149 | 54.61 |  | 54.61
149
149
150
10.1.3.1 | Código | Banco | Descrição | Tipo |  | Und | Quant. | Valor Unit | Total | 150
Composição | 89848 | SINAPI | TUBO PVC, SERIE NORMAL, ESGOTO PREDIAL, DN 100 MM, FORNECIDO E INSTALADO EM SUBCOLETOR AÉREO DE ESGOTO SANITÁRIO. AF_08/2022 | INHI - INSTALAÇÕES HIDROS SANITÁRIAS |  | M | 1 | 26.2 | 26.2 | 150 |  |  |  | 89848 | 0 | 26.2
Composição Auxiliar | 88248 | SINAPI | AUXILIAR DE ENCANADOR OU BOMBEIRO HIDRÁULICO COM ENCARGOS COMPLEMENTARES | Livro SINAPI: Cálculos e Parâmetros |  | H | 0.2396 | 23.32 | 5.58 | 150 | 5.58 |  | 5.58
Composição Auxiliar | 88267 | SINAPI | ENCANADOR OU BOMBEIRO HIDRÁULICO COM ENCARGOS COMPLEMENTARES | Livro SINAPI: Cálculos e Parâmetros |  | H | 0.2396 | 27.62 | 6.61 | 150 | 6.61 |  | 6.61
Insumo | 00009836 | SINAPI | TUBO PVC SERIE NORMAL, DN 100 MM, PARA ESGOTO PREDIAL (NBR 5688) | Material |  | M | 1.0549 | 13.26 | 13.98 | 150 | 13.98 |  | 13.98
Insumo | 00038383 | SINAPI | LIXA D'AGUA EM FOLHA, COR PRETA, GRAO 100 | Material |  | UN | 0.0133 | 2.39 | 0.03 | 150 | 0.03 |  | 0.03
150
150
151
10.1.3.2 | Código | Banco | Descrição | Tipo |  | Und | Quant. | Valor Unit | Total | 151
Composição | 89850 | SINAPI | JOELHO 90 GRAUS, PVC, SERIE NORMAL, ESGOTO PREDIAL, DN 100 MM, JUNTA ELÁSTICA, FORNECIDO E INSTALADO EM SUBCOLETOR AÉREO DE ESGOTO SANITÁRIO. AF_08/2022 | INHI - INSTALAÇÕES HIDROS SANITÁRIAS |  | UN | 1 | 32.29 | 32.29 | 151 |  |  |  | 89850 | 0 | 32.29
Composição Auxiliar | 88267 | SINAPI | ENCANADOR OU BOMBEIRO HIDRÁULICO COM ENCARGOS COMPLEMENTARES | Livro SINAPI: Cálculos e Parâmetros |  | H | 0.2774 | 27.62 | 7.66 | 151 | 7.66 |  | 7.66
Composição Auxiliar | 88248 | SINAPI | AUXILIAR DE ENCANADOR OU BOMBEIRO HIDRÁULICO COM ENCARGOS COMPLEMENTARES | Livro SINAPI: Cálculos e Parâmetros |  | H | 0.2774 | 23.32 | 6.46 | 151 | 6.46 |  | 6.46
Insumo | 00003520 | SINAPI | JOELHO PVC, SOLDAVEL, PB, 90 GRAUS, DN 100 MM, PARA ESGOTO PREDIAL | Material |  | UN | 1 | 7.39 | 7.39 | 151 | 7.39 |  | 7.39
Insumo | 00000301 | SINAPI | ANEL BORRACHA PARA TUBO ESGOTO PREDIAL, DN 100 MM (NBR 5688) | Material |  | UN | 2 | 3.95 | 7.9 | 151 | 7.9 |  | 7.9
Insumo | 00020078 | SINAPI | PASTA LUBRIFICANTE PARA TUBOS E CONEXOES COM JUNTA ELASTICA, EMBALAGEM DE *400* GR (USO EM PVC, ACO, POLIETILENO E OUTROS) | Material |  | UN | 0.115 | 25.08 | 2.88 | 151 | 2.88 |  | 2.88
151
151
152
10.1.3.3 | Código | Banco | Descrição | Tipo |  | Und | Quant. | Valor Unit | Total | 152
Composição | C-SEA-HID-INHI-SAN-TUBO-N-200 | Próprio | TUBO PVC ESGOTO OU AGUA PLUVIAL PREDIAL DN 200MM, SERIE NORMAL, INCLUSIVE CONEXOES - FORNECIMENTO E INSTALACAO | INHI - INSTALAÇÕES HIDROS SANITÁRIAS |  | M | 1 | 199.62 | 199.62 | 152 |  |  |  | C-SEA-HID-INHI-SAN-TUBO-N-200 | 0 | 199.62
Composição Auxiliar | 88248 | SINAPI | AUXILIAR DE ENCANADOR OU BOMBEIRO HIDRÁULICO COM ENCARGOS COMPLEMENTARES | Livro SINAPI: Cálculos e Parâmetros |  | H | 1.09 | 23.32 | 25.41 | 152 | 25.41 |  | 25.41
Composição Auxiliar | 88267 | SINAPI | ENCANADOR OU BOMBEIRO HIDRÁULICO COM ENCARGOS COMPLEMENTARES | Livro SINAPI: Cálculos e Parâmetros |  | H | 1.09 | 27.62 | 30.1 | 152 | 30.1 |  | 30.1
Insumo | 00020083 | SINAPI | SOLUCAO PREPARADORA / LIMPADORA PARA PVC, FRASCO COM 1000 CM3 | Material |  | UN | 0.013 | 68.86 | 0.89 | 152 | 0.89 |  | 0.89
Insumo | 00000122 | SINAPI | ADESIVO PLASTICO PARA PVC, FRASCO COM *850* GR | Material |  | UN | 0.0083 | 60.78 | 0.5 | 152 | 0.5 |  | 0.5
Insumo | 00041930 | SINAPI | TUBO COLETOR DE ESGOTO PVC, JEI, DN 200 MM (NBR 7362) | Material |  | M | 1.2 | 118.94 | 142.72 | 152 | 142.72 |  | 142.72
152
152
153
10.1.3.4 | Código | Banco | Descrição | Tipo |  | Und | Quant. | Valor Unit | Total | 153
Composição | S-CLI-GRL-S100 | Próprio | GRELHA CIRCULAR PLÁSTICA BRANCA DIÂMETRO 100 MM - REF.: SICFLUX S100 - FORNECIMENTO E INSTALAÇÃO | SEDI - SERVIÇOS DIVERSOS |  | UN | 1 | 71.71 | 71.71 | 153 |  |  |  | S-CLI-GRL-S100 | 0 | 71.71
Composição Auxiliar | 88277 | SINAPI | MONTADOR (TUBO AÇO/EQUIPAMENTOS) COM ENCARGOS COMPLEMENTARES | SEDI - SERVIÇOS DIVERSOS |  | H | 1 | 24 | 24 | 153 | 24 |  | 24
Composição Auxiliar | 88243 | SINAPI | AJUDANTE ESPECIALIZADO COM ENCARGOS COMPLEMENTARES | Livro SINAPI: Cálculos e Parâmetros |  | H | 1 | 23.92 | 23.92 | 153 | 23.92 |  | 23.92
Insumo | I-CLI-GRL-S100 | Próprio | GRELHA CIRCULAR PLÁSTICA BRANCA DIÂMETRO 100 MM - REF.: SICFLUX S100 | Material |  | UN | 1 | 23.79 | 23.79 | 153 | 23.79 |  | 23.79
153
153
154
10.1.3.5 | Código | Banco | Descrição | Tipo |  | Und | Quant. | Valor Unit | Total | 154
Composição | S-CLI-TUBU-PGR-001 | Próprio | GRELHA DE PORTA INDEVASSÁVEL 325 X 225 MM, EM ALUMÍNIO ANODIZADO, COM DUPLA MOLDURA - REF. TROX AGS-T - FORNECIMENTO E INSTALAÇÃO | INES - INSTALAÇÕES ESPECIAIS |  | UN | 1 | 305.53 | 305.53 | 154 |  |  |  | S-CLI-TUBU-PGR-001 | 0 | 305.53
Composição Auxiliar | 88243 | SINAPI | AJUDANTE ESPECIALIZADO COM ENCARGOS COMPLEMENTARES | Livro SINAPI: Cálculos e Parâmetros |  | H | 0.5 | 23.92 | 11.96 | 154 | 11.96 |  | 11.96
Composição Auxiliar | 88279 | SINAPI | MONTADOR ELETROMECÃNICO COM ENCARGOS COMPLEMENTARES | SEDI - SERVIÇOS DIVERSOS |  | H | 0.5 | 23.28 | 11.64 | 154 | 11.64 |  | 11.64
Insumo | I-ARQ-EXAS-PRRS-001 | Próprio | GRELHA DE VENTILAÇÃO INDEVASSÁVEL EM ALUMÍNIO C/ CONTRA-MOLDURA, DIMENSÕES 325 X 225 CM - REF. TROX AGS-T OU EQUIV. | Material |  | UN | 1 | 281.93 | 281.93 | 154 | 281.93 |  | 281.93
154
154
155
10.1.3.6 | Código | Banco | Descrição | Tipo |  | Und | Quant. | Valor Unit | Total | 155
Composição | S-CLI-DUTO-F-0001 | Próprio | CAIXA DE FILTRAGEM CLASSE G4 + M5 COM CONEXÕES PARA DUTO CIRCULAR DN 150 MM SICFLUX FILBOX RED METÁLICO 150 - FORNECIMENTO E INSTALAÇÃO | INES - INSTALAÇÕES ESPECIAIS |  | UN | 1 | 382.56 | 382.56 | 155 |  |  |  | S-CLI-DUTO-F-0001 | 0 | 382.56
Composição Auxiliar | 88243 | SINAPI | AJUDANTE ESPECIALIZADO COM ENCARGOS COMPLEMENTARES | Livro SINAPI: Cálculos e Parâmetros |  | H | 0.5 | 23.92 | 11.96 | 155 | 11.96 |  | 11.96
Composição Auxiliar | 88277 | SINAPI | MONTADOR (TUBO AÇO/EQUIPAMENTOS) COM ENCARGOS COMPLEMENTARES | SEDI - SERVIÇOS DIVERSOS |  | H | 0.5 | 24 | 12 | 155 | 12 |  | 12
Insumo | I-CLI-DUTO-F-0001 | Próprio | CAIXA DE FILTRAGEM CLASSE G4 + M5 COM CONEXÕES PARA DUTO CIRCULAR DN 150 MM SICFLUX FILBOX RED METÁLICO 150 | Material |  | UN | 1 | 358.6 | 358.6 | 155 | 358.6 |  | 358.6
155
155
156
10.1.3.7 | Código | Banco | Descrição | Tipo |  | Und | Quant. | Valor Unit | Total | 156
Composição | S-CLI-DIFUSOR-CIRCULAR PVC - 200MM | Próprio | DIFUSOR CIRCULAR DE PVC - COR: BRANCA - REF.: VENTIDEC DVKR 200 - FAB.: MULTIVAC - FORNECIMENTO E INSTALAÇÃO | INES - INSTALAÇÕES ESPECIAIS |  | UND. | 1 | 105.46 | 105.46 | 156 |  |  |  | S-CLI-DIFUSOR-CIRCULAR PVC - 200MM | 0 | 105.46
Composição Auxiliar | 88250 | SINAPI | AUXILIAR DE MECÂNICO COM ENCARGOS COMPLEMENTARES | SEDI - SERVIÇOS DIVERSOS |  | H | 1 | 22.67 | 22.67 | 156 | 22.67 |  | 22.67
Composição Auxiliar | 100308 | SINAPI | MECÂNICO DE REFRIGERAÇÃO COM ENCARGOS COMPLEMENTARES | SEDI - SERVIÇOS DIVERSOS |  | H | 1 | 28.91 | 28.91 | 156 | 28.91 |  | 28.91
Insumo | I-CLI-DIFUSOR - CIRCULAR PVC - 200MM | Próprio | DIFUSOR CIRCULAR DE PVC - COR: BRANCA - REF.: VENTIDEC DVKR 200 - FAB.: MULTIVAC | Equipamento para Aquisição Permanente |  | UND | 1 | 53.88 | 53.88 | 156 | 53.88 |  | 53.88
156
156
157
10.1.3.8 | Código | Banco | Descrição | Tipo |  | Und | Quant. | Valor Unit | Total | 157
Composição | S-CLI-GRL-S200 | Próprio | GRELHA CIRCULAR PLÁSTICA BRANCA DIÂMETRO 200 MM - REF.: SICFLUX S200 - FORNECIMENTO E INSTALAÇÃO | INES - INSTALAÇÕES ESPECIAIS |  | UN | 1 | 82.92 | 82.92 | 157 |  |  |  | S-CLI-GRL-S200 | 0 | 82.92
Composição Auxiliar | 88277 | SINAPI | MONTADOR (TUBO AÇO/EQUIPAMENTOS) COM ENCARGOS COMPLEMENTARES | SEDI - SERVIÇOS DIVERSOS |  | H | 1 | 24 | 24 | 157 | 24 |  | 24
Composição Auxiliar | 88243 | SINAPI | AJUDANTE ESPECIALIZADO COM ENCARGOS COMPLEMENTARES | Livro SINAPI: Cálculos e Parâmetros |  | H | 1 | 23.92 | 23.92 | 157 | 23.92 |  | 23.92
Insumo | 002016 | SBC | GRELHA FIXA COM COLARINHO EM POLIESTIRENO BRANCA COM TELA S200 8" | Material |  | UN | 1 | 35 | 35 | 157 | 35 |  | 35
157
157
158
10.1.4.1 | Código | Banco | Descrição | Tipo |  | Und | Quant. | Valor Unit | Total | 158
Composição | S-HID-ADRE-75030/001 | Próprio | TUBO, PVC, SOLDÁVEL, DN 25MM, INSTALADO EM DRENO DE AR-CONDICIONADO, COM ISOLAMENTO TÉRMICO EM ESPUMA DE POLIETILENO EXPANDIDO FLEXÍVEL, INCLUSIVE CONEXÕES - FORNECIMENTO E INSTALAÇÃO | INES - INSTALAÇÕES ESPECIAIS |  | M | 1 | 31.2 | 31.2 | 158 |  |  |  | S-HID-ADRE-75030/001 | 0 | 31.2
Composição Auxiliar | 88248 | SINAPI | AUXILIAR DE ENCANADOR OU BOMBEIRO HIDRÁULICO COM ENCARGOS COMPLEMENTARES | Livro SINAPI: Cálculos e Parâmetros |  | H | 0.4 | 23.32 | 9.32 | 158 | 9.32 |  | 9.32
Composição Auxiliar | 88267 | SINAPI | ENCANADOR OU BOMBEIRO HIDRÁULICO COM ENCARGOS COMPLEMENTARES | Livro SINAPI: Cálculos e Parâmetros |  | H | 0.4 | 27.62 | 11.04 | 158 | 11.04 |  | 11.04
Insumo | 00039714 | SINAPI | TUBO DE ESPUMA DE POLIETILENO EXPANDIDO FLEXIVEL PARA ISOLAMENTO TERMICO DE TUBULACAO DE AR CONDICIONADO, AGUA QUENTE, DN 1", E= 10 MM | Material |  | M | 1.6 | 2.99 | 4.78 | 158 | 4.78 |  | 4.78
Insumo | 00020083 | SINAPI | SOLUCAO PREPARADORA / LIMPADORA PARA PVC, FRASCO COM 1000 CM3 | Material |  | UN | 0.0003 | 68.86 | 0.02 | 158 | 0.02 |  | 0.02
Insumo | 00009868 | SINAPI | TUBO PVC, SOLDAVEL, DE 25 MM, AGUA FRIA (NBR-5648) | Material |  | M | 1.6 | 3.75 | 6 | 158 | 6 |  | 6
Insumo | 00000122 | SINAPI | ADESIVO PLASTICO PARA PVC, FRASCO COM *850* GR | Material |  | UN | 0.0008 | 60.78 | 0.04 | 158 | 0.04 |  | 0.04
158
158
159
10.1.4.2 | Código | Banco | Descrição | Tipo |  | Und | Quant. | Valor Unit | Total | 159
Composição | S-HID-ADRE-75030/002 | Próprio | TUBO, PVC, SOLDÁVEL, DN 32MM, INSTALADO EM DRENO DE AR-CONDICIONADO, COM ISOLAMENTO TÉRMICO EM ESPUMA DE POLIETILENO EXPANDIDO FLEXÍVEL, INCLUSIVE CONEXÕES - FORNECIMENTO E INSTALAÇÃO | INES - INSTALAÇÕES ESPECIAIS |  | M | 1 | 38.19 | 38.19 | 159 |  |  |  | S-HID-ADRE-75030/002 | 0 | 38.19
Composição Auxiliar | 88248 | SINAPI | AUXILIAR DE ENCANADOR OU BOMBEIRO HIDRÁULICO COM ENCARGOS COMPLEMENTARES | Livro SINAPI: Cálculos e Parâmetros |  | H | 0.4 | 23.32 | 9.32 | 159 | 9.32 |  | 9.32
Composição Auxiliar | 88267 | SINAPI | ENCANADOR OU BOMBEIRO HIDRÁULICO COM ENCARGOS COMPLEMENTARES | Livro SINAPI: Cálculos e Parâmetros |  | H | 0.4 | 27.62 | 11.04 | 159 | 11.04 |  | 11.04
Insumo | 00039710 | SINAPI | TUBO DE ESPUMA DE POLIETILENO EXPANDIDO FLEXIVEL PARA ISOLAMENTO TERMICO DE TUBULACAO DE AR CONDICIONADO, AGUA QUENTE, DN 1 1/8", E= 10 MM | Material |  | M | 1.6 | 3.02 | 4.83 | 159 | 4.83 |  | 4.83
Insumo | 00009869 | SINAPI | TUBO PVC, SOLDAVEL, DE 32 MM, AGUA FRIA (NBR-5648) | Material |  | M | 1.6 | 8.09 | 12.94 | 159 | 12.94 |  | 12.94
Insumo | 00020083 | SINAPI | SOLUCAO PREPARADORA / LIMPADORA PARA PVC, FRASCO COM 1000 CM3 | Material |  | UN | 0.0003 | 68.86 | 0.02 | 159 | 0.02 |  | 0.02
Insumo | 00000122 | SINAPI | ADESIVO PLASTICO PARA PVC, FRASCO COM *850* GR | Material |  | UN | 0.0008 | 60.78 | 0.04 | 159 | 0.04 |  | 0.04
159
159
160
10.1.4.3 | Código | Banco | Descrição | Tipo |  | Und | Quant. | Valor Unit | Total | 160
Composição | 89866 | SINAPI | JOELHO 90 GRAUS, PVC, SOLDÁVEL, DN 25MM, INSTALADO EM DRENO DE AR-CONDICIONADO - FORNECIMENTO E INSTALAÇÃO. AF_08/2022 | INHI - INSTALAÇÕES HIDROS SANITÁRIAS |  | UN | 1 | 7.27 | 7.27 | 160 |  |  |  | 89866 | 0 | 7.27
Composição Auxiliar | 88248 | SINAPI | AUXILIAR DE ENCANADOR OU BOMBEIRO HIDRÁULICO COM ENCARGOS COMPLEMENTARES | Livro SINAPI: Cálculos e Parâmetros |  | H | 0.1106 | 23.32 | 2.57 | 160 | 2.57 |  | 2.57
Composição Auxiliar | 88267 | SINAPI | ENCANADOR OU BOMBEIRO HIDRÁULICO COM ENCARGOS COMPLEMENTARES | Livro SINAPI: Cálculos e Parâmetros |  | H | 0.1106 | 27.62 | 3.05 | 160 | 3.05 |  | 3.05
Insumo | 00038383 | SINAPI | LIXA D'AGUA EM FOLHA, COR PRETA, GRAO 100 | Material |  | UN | 0.0061 | 2.39 | 0.01 | 160 | 0.01 |  | 0.01
Insumo | 00003529 | SINAPI | JOELHO PVC, SOLDAVEL, 90 GRAUS, 25 MM, COR MARROM, PARA AGUA FRIA PREDIAL | Material |  | UN | 1 | 0.66 | 0.66 | 160 | 0.66 |  | 0.66
Insumo | 00020083 | SINAPI | SOLUCAO PREPARADORA / LIMPADORA PARA PVC, FRASCO COM 1000 CM3 | Material |  | UN | 0.008 | 68.86 | 0.55 | 160 | 0.55 |  | 0.55
Insumo | 00000122 | SINAPI | ADESIVO PLASTICO PARA PVC, FRASCO COM *850* GR | Material |  | UN | 0.0071 | 60.78 | 0.43 | 160 | 0.43 |  | 0.43
160
160
161
10.1.4.4 | Código | Banco | Descrição | Tipo |  | Und | Quant. | Valor Unit | Total | 161
Composição | 104319 | SINAPI | JOELHO 90 GRAUS, PVC, SOLDÁVEL, DN 32 MM, INSTALADO EM DRENO DE AR CONDICIONADO - FORNECIMENTO E INSTALAÇÃO. AF_08/2022 | INHI - INSTALAÇÕES HIDROS SANITÁRIAS |  | UN | 1 | 9.53 | 9.53 | 161 |  |  |  | 104319 | 0 | 9.53
Composição Auxiliar | 88248 | SINAPI | AUXILIAR DE ENCANADOR OU BOMBEIRO HIDRÁULICO COM ENCARGOS COMPLEMENTARES | Livro SINAPI: Cálculos e Parâmetros |  | H | 0.1182 | 23.32 | 2.75 | 161 | 2.75 |  | 2.75
Composição Auxiliar | 88267 | SINAPI | ENCANADOR OU BOMBEIRO HIDRÁULICO COM ENCARGOS COMPLEMENTARES | Livro SINAPI: Cálculos e Parâmetros |  | H | 0.1182 | 27.62 | 3.26 | 161 | 3.26 |  | 3.26
Insumo | 00038383 | SINAPI | LIXA D'AGUA EM FOLHA, COR PRETA, GRAO 100 | Material |  | UN | 0.0066 | 2.39 | 0.01 | 161 | 0.01 |  | 0.01
Insumo | 00020083 | SINAPI | SOLUCAO PREPARADORA / LIMPADORA PARA PVC, FRASCO COM 1000 CM3 | Material |  | UN | 0.011 | 68.86 | 0.75 | 161 | 0.75 |  | 0.75
Insumo | 00000122 | SINAPI | ADESIVO PLASTICO PARA PVC, FRASCO COM *850* GR | Material |  | UN | 0.0094 | 60.78 | 0.57 | 161 | 0.57 |  | 0.57
Insumo | 00003536 | SINAPI | JOELHO PVC, SOLDAVEL, 90 GRAUS, 32 MM, COR MARROM, PARA AGUA FRIA PREDIAL | Material |  | UN | 1 | 2.19 | 2.19 | 161 | 2.19 |  | 2.19
161
161
162
10.1.4.5 | Código | Banco | Descrição | Tipo |  | Und | Quant. | Valor Unit | Total | 162
Composição | 104324 | SINAPI | TE, PVC, SOLDÁVEL, DN 32 MM, INSTALADO EM DRENO DE AR CONDICIONADO - FORNECIMENTO E INSTALAÇÃO. AF_08/2022 | INHI - INSTALAÇÕES HIDROS SANITÁRIAS |  | UN | 1 | 13.43 | 13.43 | 162 |  |  |  | 104324 | 0 | 13.43
Composição Auxiliar | 88248 | SINAPI | AUXILIAR DE ENCANADOR OU BOMBEIRO HIDRÁULICO COM ENCARGOS COMPLEMENTARES | Livro SINAPI: Cálculos e Parâmetros |  | H | 0.1576 | 23.32 | 3.67 | 162 | 3.67 |  | 3.67
Composição Auxiliar | 88267 | SINAPI | ENCANADOR OU BOMBEIRO HIDRÁULICO COM ENCARGOS COMPLEMENTARES | Livro SINAPI: Cálculos e Parâmetros |  | H | 0.1576 | 27.62 | 4.35 | 162 | 4.35 |  | 4.35
Insumo | 00020083 | SINAPI | SOLUCAO PREPARADORA / LIMPADORA PARA PVC, FRASCO COM 1000 CM3 | Material |  | UN | 0.0165 | 68.86 | 1.13 | 162 | 1.13 |  | 1.13
Insumo | 00038383 | SINAPI | LIXA D'AGUA EM FOLHA, COR PRETA, GRAO 100 | Material |  | UN | 0.0099 | 2.39 | 0.02 | 162 | 0.02 |  | 0.02
Insumo | 00007140 | SINAPI | TE SOLDAVEL, PVC, 90 GRAUS, 32 MM, PARA AGUA FRIA PREDIAL (NBR 5648) | Material |  | UN | 1 | 3.41 | 3.41 | 162 | 3.41 |  | 3.41
Insumo | 00000122 | SINAPI | ADESIVO PLASTICO PARA PVC, FRASCO COM *850* GR | Material |  | UN | 0.0141 | 60.78 | 0.85 | 162 | 0.85 |  | 0.85
162
162
163
10.1.5.3 | Código | Banco | Descrição | Tipo |  | Und | Quant. | Valor Unit | Total | 163
Composição | PRPE-024 | Próprio | REMOÇÃO E REINSTALAÇÃO DE AR CONDICIONADO TIPO SPLIT (CONDENSADORA E EVAPORADORA), INCLUSIVE HIGIENIZAÇÃO E TESTE DE FUNCIONAMENTO | INPR - INSTALAÇÕES DE PRODUÇÃO |  | UN | 1 | 260.82 | 260.82 | 163 |  |  |  | PRPE-024 | 0 | 260.82
Composição Auxiliar | 100308 | SINAPI | MECÂNICO DE REFRIGERAÇÃO COM ENCARGOS COMPLEMENTARES | SEDI - SERVIÇOS DIVERSOS |  | H | 4 | 28.91 | 115.64 | 163 | 115.64 |  | 115.64
Composição Auxiliar | 88316 | SINAPI | SERVENTE COM ENCARGOS COMPLEMENTARES | Livro SINAPI: Cálculos e Parâmetros |  | H | 6 | 22.95 | 137.7 | 163 | 137.7 |  | 137.7
Insumo | 12440 | ORSE | GÁS REFRIGERANTE R22 | Material |  | kg | 0.2 | 37.4 | 7.48 | 163 | 7.48 |  | 7.48
163
163
164
10.1.5.4 | Código | Banco | Descrição | Tipo |  | Und | Quant. | Valor Unit | Total | 164
Composição | C-SEA-ELE-INEL-CABO-MULTIP-4X2,5MM | Próprio | CABO MULTIPOLAR DE COBRE, FLEXIVEL - COM ISOLAÇÃO EM EPR 0,6/1 KV - 4 CONDUTORES DE 2,5 MM2 - FORNECIMENTO E INSTALAÇÃO | INEL - INSTALAÇÃO ELÉTRICA/ELETRIFICAÇÃO E ILUMINAÇÃO EXTERNA |  | M | 1 | 23.1 | 23.1 | 164 |  |  |  | C-SEA-ELE-INEL-CABO-MULTIP-4X2,5MM | 0 | 23.1
Composição Auxiliar | 88247 | SINAPI | AUXILIAR DE ELETRICISTA COM ENCARGOS COMPLEMENTARES | Livro SINAPI: Cálculos e Parâmetros |  | H | 0.18 | 24.32 | 4.37 | 164 | 4.37 |  | 4.37
Composição Auxiliar | 88264 | SINAPI | ELETRICISTA COM ENCARGOS COMPLEMENTARES | Livro SINAPI: Cálculos e Parâmetros |  | H | 0.18 | 28.71 | 5.16 | 164 | 5.16 |  | 5.16
Insumo | 00039258 | SINAPI | CABO MULTIPOLAR DE COBRE, FLEXIVEL, CLASSE 4 OU 5, ISOLACAO EM HEPR, COBERTURA EM PVC-ST2, ANTICHAMA BWF-B, 0,6/1 KV, 3 CONDUTORES DE 2,5 MM2 | Material |  | M | 1.52 | 8.9 | 13.52 | 164 | 13.52 |  | 13.52
Insumo | 00021127 | SINAPI | FITA ISOLANTE ADESIVA ANTICHAMA, USO ATE 750 V, EM ROLO DE 19 MM X 5 M | Material |  | UN | 0.009 | 6.5 | 0.05 | 164 | 0.05 |  | 0.05
164
164
165
10.1.5.5 | Código | Banco | Descrição | Tipo |  | Und | Quant. | Valor Unit | Total | 165
Composição | 103288 | SINAPI | RASGO E CHUMBAMENTO EM ALVENARIA PARA TUBOS DE SPLIT PAREDE DE 9000 A 24000 BTUS/H. AF_11/2021 | INES - INSTALAÇÕES ESPECIAIS |  | UN | 1 | 15.23 | 15.23 | 165 |  |  |  | 103288 | 0 | 15.23
Composição Auxiliar | 90466 | SINAPI | CHUMBAMENTO LINEAR EM ALVENARIA PARA RAMAIS/DISTRIBUIÇÃO DE INSTALAÇÕES HIDRÁULICAS COM DIÂMETROS MENORES OU IGUAIS A 40 MM. AF_09/2023 | Rasgos e Fixações |  | M | 0.65 | 15.44 | 10.03 | 165 | 10.03 |  | 10.03
Composição Auxiliar | 90443 | SINAPI | RASGO LINEAR MANUAL EM ALVENARIA, PARA RAMAIS/ DISTRIBUIÇÃO DE INSTALAÇÕES HIDRÁULICAS, DIÂMETROS MENORES OU IGUAIS A 40 MM. AF_09/2023 | Rasgos e Fixações |  | M | 0.65 | 8.01 | 5.2 | 165 | 5.2 |  | 5.2
165
165
166
10.5.2.2 | Código | Banco | Descrição | Tipo |  | Und | Quant. | Valor Unit | Total | 166
Composição | S-HID-DIVE-SUP-VER-02 | Próprio | SUPORTE VERTICAL PARA TUBOS SIMPLES ENTRE 1/2” E 3” (BUCHA, PARAFUSO E ABRAÇADEIRA) - FORNECIMENTO E INSTALAÇÃO | INES - INSTALAÇÕES ESPECIAIS |  | UN | 1 | 10.75 | 10.75 | 166 |  |  |  | S-HID-DIVE-SUP-VER-02 | 0 | 10.75
Composição Auxiliar | 88316 | SINAPI | SERVENTE COM ENCARGOS COMPLEMENTARES | Livro SINAPI: Cálculos e Parâmetros |  | H | 0.15 | 22.95 | 3.44 | 166 | 3.44 |  | 3.44
Composição Auxiliar | 88309 | SINAPI | PEDREIRO COM ENCARGOS COMPLEMENTARES | Livro SINAPI: Cálculos e Parâmetros |  | H | 0.15 | 28.34 | 4.25 | 166 | 4.25 |  | 4.25
Insumo | 00039140 | SINAPI | ABRACADEIRA EM ACO PARA AMARRACAO DE ELETRODUTOS, TIPO U SIMPLES, COM 1 1/4" | Material |  | UN | 1 | 1.82 | 1.82 | 166 | 1.82 |  | 1.82
Insumo | 00004376 | SINAPI | BUCHA DE NYLON SEM ABA S8 | Material |  | UN | 2 | 0.37 | 0.74 | 166 | 0.74 |  | 0.74
Insumo | 00011059 | SINAPI | PARAFUSO ROSCA SOBERBA ZINCADO CABECA CHATA FENDA SIMPLES 5,5 X 50 MM (2 ") | Material |  | UN | 2 | 0.25 | 0.5 | 166 | 0.5 |  | 0.5
166
166
167
11.1.1 | Código | Banco | Descrição | Tipo |  | Und | Quant. | Valor Unit | Total | 167
Composição | C-SEA-ARQ-SEOP-LIM-FIN-OBR | Próprio | LIMPEZA FINAL PARA ENTREGA DA OBRA | SEOP - SERVIÇOS OPERACIONAIS |  | M² | 1 | 4.07 | 4.07 | 167 |  |  |  | C-SEA-ARQ-SEOP-LIM-FIN-OBR | 0 | 4.07
Composição Auxiliar | 88316 | SINAPI | SERVENTE COM ENCARGOS COMPLEMENTARES | Livro SINAPI: Cálculos e Parâmetros |  | H | 0.05 | 22.95 | 1.14 | 167 | 1.14 |  | 1.14
Insumo | 00000003 | SINAPI | ACIDO CLORIDRICO / ACIDO MURIATICO, DILUICAO 10% A 12% PARA USO EM LIMPEZA | Material |  | L | 0.05 | 21.25 | 1.06 | 167 | 1.06 |  | 1.06
Insumo | 00044329 | SINAPI | DETERGENTE NEUTRO USO GERAL, CONCENTRADO | Material |  | L | 0.1084 | 17.31 | 1.87 | 167 | 1.87 |  | 1.87
167
167
168
11.1.2 | Código | Banco | Descrição | Tipo |  | Und | Quant. | Valor Unit | Total | 168
Composição | C-PE-ARQ-SEOP-LIM-PER-OBR | Próprio | LIMPEZA PERIÓDICA | SEOP - SERVIÇOS OPERACIONAIS |  | % | 1 | 190 | 190 | 168 |  |  |  | C-PE-ARQ-SEOP-LIM-PER-OBR | 0 | 190
Composição Auxiliar | 101452 | SINAPI | SERVENTE DE OBRAS COM ENCARGOS COMPLEMENTARES | Livro SINAPI: Cálculos e Parâmetros |  | MES | 0.04 | 4096.73 | 163.86 | 168 | 163.86 |  | 163.86
Insumo | 00000013 | SINAPI | ESTOPA | Material |  | KG | 0.12 | 20.01 | 2.4 | 168 | 2.4 |  | 2.4
Insumo | 00044331 | SINAPI | LIMPA VIDROS COM PULVERIZADOR | Material |  | L | 0.24 | 68.93 | 16.54 | 168 | 16.54 |  | 16.54
Insumo | 00044330 | SINAPI | DESINFETANTE PRONTO USO | Material |  | L | 0.12 | 13.2 | 1.58 | 168 | 1.58 |  | 1.58
Insumo | 00038400 | SINAPI | VASSOURA 40 CM COM CABO | Material |  | UN | 0.01 | 20.96 | 0.2 | 168 | 0.2 |  | 0.2
Insumo | 00005318 | SINAPI | DILUENTE AGUARRAS | Material |  | L | 0.12 | 27.98 | 3.35 | 168 | 3.35 |  | 3.35
Insumo | 00044329 | SINAPI | DETERGENTE NEUTRO USO GERAL, CONCENTRADO | Material |  | L | 0.12 | 17.31 | 2.07 | 168 | 2.07 |  | 2.07
168
168
169
11.2.1 | Código | Banco | Descrição | Tipo |  | Und | Quant. | Valor Unit | Total | 169
Composição | C-PE-ADM-SERT-ART-OBRA | Próprio | ART - ANOTAÇÃO DE RESPONSABILIDADE TÉCNICA - OBRA ACIMA DE R$15.000,00 | SERT - SERVIÇOS TÉCNICOS |  | UN | 1 | 271.47 | 271.47 | 169 |  |  |  | C-PE-ADM-SERT-ART-OBRA | 0 | 271.47
Insumo | I-PE-ADM-SERT-ART-OBRA | Próprio | ART - ANOTAÇÃO DE RESPONSABILIDADE TÉCNICA - OBRA ATÉ R$15000,00 | Taxas |  | UN | 1 | 271.47 | 271.47 | 169 | 271.47 |  | 271.47
169
169
170
12.1.1 | Código | Banco | Descrição | Tipo |  | Und | Quant. | Valor Unit | Total | 170
Composição | C-SEA-ADM-LOCAL-PRPE | Próprio | ADMINISTRAÇÃO DE OBRA - REFORMA PR/PE | SERT - SERVIÇOS TÉCNICOS |  | % | 1 | 340.77 | 340.77 | 170 |  |  |  | C-SEA-ADM-LOCAL-PRPE | 0 | 340.77
Composição Auxiliar | 90778 | SINAPI | ENGENHEIRO CIVIL DE OBRA PLENO COM ENCARGOS COMPLEMENTARES | Livro SINAPI: Cálculos e Parâmetros |  | H | 0.64 | 135.86 | 86.95 | 170 | 86.95 |  | 86.95
Composição Auxiliar | 93572 | SINAPI | ENCARREGADO GERAL DE OBRAS COM ENCARGOS COMPLEMENTARES | Livro SINAPI: Cálculos e Parâmetros |  | MES | 0.04 | 6345.55 | 253.82 | 170 | 253.82 |  | 253.82
170
170
171
Composições Auxiliares | [9 empty] | 171
| Código | Banco | Descrição | Tipo |  | Und | Quant. | Valor Unit | Total | 172
Composição | 90807 | SINAPI | ADUELA / MARCO / BATENTE PARA PORTA DE 70X210CM, FIXAÇÃO COM ARGAMASSA - SOMENTE INSTALAÇÃO. AF_08/2015_P | ESQV - ESQUADRIAS/FERRAGENS/VIDROS |  | UN | 1 | 95.74 | 95.74 | 172 |  |  |  | 90807 | 0 | 95.74
Composição Auxiliar | 88316 | SINAPI | SERVENTE COM ENCARGOS COMPLEMENTARES | Livro SINAPI: Cálculos e Parâmetros |  | H | 0.957 | 22.95 | 21.96 | 172 | 21.96 |  | 21.96
Composição Auxiliar | 88309 | SINAPI | PEDREIRO COM ENCARGOS COMPLEMENTARES | Livro SINAPI: Cálculos e Parâmetros |  | H | 1.362 | 28.34 | 38.59 | 172 | 38.59 |  | 38.59
Composição Auxiliar | 88629 | SINAPI | ARGAMASSA TRAÇO 1:3 (EM VOLUME DE CIMENTO E AREIA MÉDIA ÚMIDA), PREPARO MANUAL. AF_08/2019 | Argamassas |  | m³ | 0.0223 | 673.85 | 15.02 | 172 | 15.02 |  | 15.02
Composição Auxiliar | 88261 | SINAPI | CARPINTEIRO DE ESQUADRIA COM ENCARGOS COMPLEMENTARES | Livro SINAPI: Cálculos e Parâmetros |  | H | 0.552 | 26.97 | 14.88 | 172 | 14.88 |  | 14.88
Insumo | 00007319 | SINAPI | TINTA ASFALTICA IMPERMEABILIZANTE DISPERSA EM AGUA, PARA MATERIAIS CIMENTICIOS | Material |  | L | 0.1671 | 12.88 | 2.15 | 172 | 2.15 |  | 2.15
Insumo | 00005061 | SINAPI | PREGO DE ACO POLIDO COM CABECA 18 X 27 (2 1/2 X 10) | Material |  | KG | 0.2 | 15.7 | 3.14 | 172 | 3.14 |  | 3.14
172
172
172
| Código | Banco | Descrição | Tipo |  | Und | Quant. | Valor Unit | Total | 173
Composição | 90819 | SINAPI | ADUELA / MARCO / BATENTE PARA PORTA DE 90X210CM, FIXAÇÃO COM ARGAMASSA - SOMENTE INSTALAÇÃO. AF_08/2015_P | ESQV - ESQUADRIAS/FERRAGENS/VIDROS |  | UN | 1 | 110.35 | 110.35 | 173 |  |  |  | 90819 | 0 | 110.35
Composição Auxiliar | 88261 | SINAPI | CARPINTEIRO DE ESQUADRIA COM ENCARGOS COMPLEMENTARES | Livro SINAPI: Cálculos e Parâmetros |  | H | 0.655 | 26.97 | 17.66 | 173 | 17.66 |  | 17.66
Composição Auxiliar | 88316 | SINAPI | SERVENTE COM ENCARGOS COMPLEMENTARES | Livro SINAPI: Cálculos e Parâmetros |  | H | 1.136 | 22.95 | 26.07 | 173 | 26.07 |  | 26.07
Composição Auxiliar | 88629 | SINAPI | ARGAMASSA TRAÇO 1:3 (EM VOLUME DE CIMENTO E AREIA MÉDIA ÚMIDA), PREPARO MANUAL. AF_08/2019 | Argamassas |  | m³ | 0.0229 | 673.85 | 15.43 | 173 | 15.43 |  | 15.43
Composição Auxiliar | 88309 | SINAPI | PEDREIRO COM ENCARGOS COMPLEMENTARES | Livro SINAPI: Cálculos e Parâmetros |  | H | 1.617 | 28.34 | 45.82 | 173 | 45.82 |  | 45.82
Insumo | 00005061 | SINAPI | PREGO DE ACO POLIDO COM CABECA 18 X 27 (2 1/2 X 10) | Material |  | KG | 0.2 | 15.7 | 3.14 | 173 | 3.14 |  | 3.14
Insumo | 00007319 | SINAPI | TINTA ASFALTICA IMPERMEABILIZANTE DISPERSA EM AGUA, PARA MATERIAIS CIMENTICIOS | Material |  | L | 0.1737 | 12.88 | 2.23 | 173 | 2.23 |  | 2.23
173
173
173
| Código | Banco | Descrição | Tipo |  | Und | Quant. | Valor Unit | Total | 174
Composição | 90803 | SINAPI | ADUELA / MARCO / BATENTE PARA PORTA DE 90X210CM, PADRÃO MÉDIO - FORNECIMENTO E MONTAGEM. AF_08/2015 | ESQV - ESQUADRIAS/FERRAGENS/VIDROS |  | UN | 1 | 324.43 | 324.43 | 174 |  |  |  | 90803 | 0 | 324.43
Composição Auxiliar | 88316 | SINAPI | SERVENTE COM ENCARGOS COMPLEMENTARES | Livro SINAPI: Cálculos e Parâmetros |  | H | 1.611 | 22.95 | 36.97 | 174 | 36.97 |  | 36.97
Composição Auxiliar | 88261 | SINAPI | CARPINTEIRO DE ESQUADRIA COM ENCARGOS COMPLEMENTARES | Livro SINAPI: Cálculos e Parâmetros |  | H | 3.221 | 26.97 | 86.87 | 174 | 86.87 |  | 86.87
Insumo | 00000183 | SINAPI | BATENTE / PORTAL / ADUELA / MARCO EM MADEIRA MACICA COM REBAIXO, E = *3* CM, L = *14* CM, PARA PORTAS DE GIRO DE *60 CM A 120* CM X *210* CM, CEDRINHO / ANGELIM COMERCIAL / TAURI / CURUPIXA / PEROBA / CUMARU OU EQUIVALENTE DA REGIAO (NAO INCLUI ALIZARES) | Material |  | JG | 1 | 200 | 200 | 174 | 200 |  | 200
Insumo | 00005075 | SINAPI | PREGO DE ACO POLIDO COM CABECA 18 X 30 (2 3/4 X 10) | Material |  | KG | 0.0235 | 15.97 | 0.37 | 174 | 0.37 |  | 0.37
Insumo | 00005066 | SINAPI | PREGO DE ACO POLIDO COM CABECA 12 X 12 | Material |  | KG | 0.0108 | 21.04 | 0.22 | 174 | 0.22 |  | 0.22
174
174
174
| Código | Banco | Descrição | Tipo |  | Und | Quant. | Valor Unit | Total | 175
Composição | 88238 | SINAPI | AJUDANTE DE ARMADOR COM ENCARGOS COMPLEMENTARES | Livro SINAPI: Cálculos e Parâmetros |  | H | 1 | 23.86 | 23.86 | 175 |  |  |  | 88238 | 16.74 | 7.12
Composição Auxiliar | 95308 | SINAPI | CURSO DE CAPACITAÇÃO PARA AJUDANTE DE ARMADOR (ENCARGOS COMPLEMENTARES) - HORISTA | Livro SINAPI: Cálculos e Parâmetros |  | H | 1 | 0.19 | 0.19 | 175 | 0.19 |  | 0.19
Insumo | 00006114 | SINAPI | AJUDANTE DE ARMADOR (HORISTA) | Mão de Obra |  | H | 1 | 16.74 | 16.74 | 175 | 16.74 | 16.74
Insumo | 00037370 | SINAPI | ALIMENTACAO - HORISTA (COLETADO CAIXA - ENCARGOS COMPLEMENTARES) | Material |  | H | 1 | 2.79 | 2.79 | 175 | 2.79 |  | 2.79
Insumo | 00037373 | SINAPI | SEGURO - HORISTA (COLETADO CAIXA - ENCARGOS COMPLEMENTARES) | Material |  | H | 1 | 0.08 | 0.08 | 175 | 0.08 |  | 0.08
Insumo | 00043489 | SINAPI | EPI - FAMILIA PEDREIRO - HORISTA (ENCARGOS COMPLEMENTARES - COLETADO CAIXA) | Material |  | H | 1 | 1.31 | 1.31 | 175 | 1.31 |  | 1.31
Insumo | 00043465 | SINAPI | FERRAMENTAS - FAMILIA PEDREIRO - HORISTA (ENCARGOS COMPLEMENTARES - COLETADO CAIXA) | Material |  | H | 1 | 0.78 | 0.78 | 175 | 0.78 |  | 0.78
Insumo | 00037372 | SINAPI | EXAMES - HORISTA (COLETADO CAIXA - ENCARGOS COMPLEMENTARES) | Material |  | H | 1 | 1.43 | 1.43 | 175 | 1.43 |  | 1.43
Insumo | 00037371 | SINAPI | TRANSPORTE - HORISTA (COLETADO CAIXA - ENCARGOS COMPLEMENTARES) | Material |  | H | 1 | 0.54 | 0.54 | 175 | 0.54 |  | 0.54
175
175
175
| Código | Banco | Descrição | Tipo |  | Und | Quant. | Valor Unit | Total | 176
Composição | 88239 | SINAPI | AJUDANTE DE CARPINTEIRO COM ENCARGOS COMPLEMENTARES | Livro SINAPI: Cálculos e Parâmetros |  | H | 1 | 23.69 | 23.69 | 176 |  |  |  | 88239 | 16.74 | 6.95
Composição Auxiliar | 95309 | SINAPI | CURSO DE CAPACITAÇÃO PARA AJUDANTE DE CARPINTEIRO (ENCARGOS COMPLEMENTARES) - HORISTA | Livro SINAPI: Cálculos e Parâmetros |  | H | 1 | 0.24 | 0.24 | 176 | 0.24 |  | 0.24
Insumo | 00037370 | SINAPI | ALIMENTACAO - HORISTA (COLETADO CAIXA - ENCARGOS COMPLEMENTARES) | Material |  | H | 1 | 2.79 | 2.79 | 176 | 2.79 |  | 2.79
Insumo | 00043459 | SINAPI | FERRAMENTAS - FAMILIA CARPINTEIRO DE FORMAS - HORISTA (ENCARGOS COMPLEMENTARES - COLETADO CAIXA) | Material |  | H | 1 | 0.44 | 0.44 | 176 | 0.44 |  | 0.44
Insumo | 00037371 | SINAPI | TRANSPORTE - HORISTA (COLETADO CAIXA - ENCARGOS COMPLEMENTARES) | Material |  | H | 1 | 0.54 | 0.54 | 176 | 0.54 |  | 0.54
Insumo | 00037372 | SINAPI | EXAMES - HORISTA (COLETADO CAIXA - ENCARGOS COMPLEMENTARES) | Material |  | H | 1 | 1.43 | 1.43 | 176 | 1.43 |  | 1.43
Insumo | 00006117 | SINAPI | CARPINTEIRO AUXILIAR (HORISTA) | Mão de Obra |  | H | 1 | 16.74 | 16.74 | 176 | 16.74 | 16.74
Insumo | 00043483 | SINAPI | EPI - FAMILIA CARPINTEIRO DE FORMAS - HORISTA (ENCARGOS COMPLEMENTARES - COLETADO CAIXA) | Material |  | H | 1 | 1.43 | 1.43 | 176 | 1.43 |  | 1.43
Insumo | 00037373 | SINAPI | SEGURO - HORISTA (COLETADO CAIXA - ENCARGOS COMPLEMENTARES) | Material |  | H | 1 | 0.08 | 0.08 | 176 | 0.08 |  | 0.08
176
176
176
| Código | Banco | Descrição | Tipo |  | Und | Quant. | Valor Unit | Total | 177
Composição | 88243 | SINAPI | AJUDANTE ESPECIALIZADO COM ENCARGOS COMPLEMENTARES | Livro SINAPI: Cálculos e Parâmetros |  | H | 1 | 23.92 | 23.92 | 177 |  |  |  | 88243 | 16.89 | 7.03
Composição Auxiliar | 95313 | SINAPI | CURSO DE CAPACITAÇÃO PARA AJUDANTE ESPECIALIZADO (ENCARGOS COMPLEMENTARES) - HORISTA | Livro SINAPI: Cálculos e Parâmetros |  | H | 1 | 0.19 | 0.19 | 177 | 0.19 |  | 0.19
Insumo | 00037373 | SINAPI | SEGURO - HORISTA (COLETADO CAIXA - ENCARGOS COMPLEMENTARES) | Material |  | H | 1 | 0.08 | 0.08 | 177 | 0.08 |  | 0.08
Insumo | 00000242 | SINAPI | AJUDANTE ESPECIALIZADO (HORISTA) | Mão de Obra |  | H | 1 | 16.89 | 16.89 | 177 | 16.89 | 16.89
Insumo | 00037371 | SINAPI | TRANSPORTE - HORISTA (COLETADO CAIXA - ENCARGOS COMPLEMENTARES) | Material |  | H | 1 | 0.54 | 0.54 | 177 | 0.54 |  | 0.54
Insumo | 00037370 | SINAPI | ALIMENTACAO - HORISTA (COLETADO CAIXA - ENCARGOS COMPLEMENTARES) | Material |  | H | 1 | 2.79 | 2.79 | 177 | 2.79 |  | 2.79
Insumo | 00043467 | SINAPI | FERRAMENTAS - FAMILIA SERVENTE - HORISTA (ENCARGOS COMPLEMENTARES - COLETADO CAIXA) | Material |  | H | 1 | 0.61 | 0.61 | 177 | 0.61 |  | 0.61
Insumo | 00043491 | SINAPI | EPI - FAMILIA SERVENTE - HORISTA (ENCARGOS COMPLEMENTARES - COLETADO CAIXA) | Material |  | H | 1 | 1.39 | 1.39 | 177 | 1.39 |  | 1.39
Insumo | 00037372 | SINAPI | EXAMES - HORISTA (COLETADO CAIXA - ENCARGOS COMPLEMENTARES) | Material |  | H | 1 | 1.43 | 1.43 | 177 | 1.43 |  | 1.43
177
177
177
| Código | Banco | Descrição | Tipo |  | Und | Quant. | Valor Unit | Total | 178
Composição | 90829 | SINAPI | ALIZAR / GUARNIÇÃO DE 5X1,5CM PARA PORTA DE 90X210CM FIXADO COM PREGOS, PADRÃO MÉDIO - FORNECIMENTO E INSTALAÇÃO. AF_08/2015 | ESQV - ESQUADRIAS/FERRAGENS/VIDROS |  | UN | 1 | 59.13 | 59.13 | 178 |  |  |  | 90829 | 0 | 59.13
Composição Auxiliar | 88261 | SINAPI | CARPINTEIRO DE ESQUADRIA COM ENCARGOS COMPLEMENTARES | Livro SINAPI: Cálculos e Parâmetros |  | H | 0.409 | 26.97 | 11.03 | 178 | 11.03 |  | 11.03
Composição Auxiliar | 88316 | SINAPI | SERVENTE COM ENCARGOS COMPLEMENTARES | Livro SINAPI: Cálculos e Parâmetros |  | H | 0.204 | 22.95 | 4.68 | 178 | 4.68 |  | 4.68
Insumo | 00039026 | SINAPI | PREGO DE ACO POLIDO SEM CABECA 15 X 15 (1 1/4 X 13) | Material |  | KG | 0.03 | 17.96 | 0.53 | 178 | 0.53 |  | 0.53
Insumo | 00020017 | SINAPI | GUARNICAO / ALIZAR / VISTA LISA EM MADEIRA MACICA, PARA PORTA, E = *1* CM, L = *5* CM, CEDRINHO / ANGELIM COMERCIAL / TAURI/ CURUPIXA / PEROBA / CUMARU OU EQUIVALENTE DA REGIAO | Material |  | M | 5.9 | 7.27 | 42.89 | 178 | 42.89 |  | 42.89
178
178
178
| Código | Banco | Descrição | Tipo |  | Und | Quant. | Valor Unit | Total | 179
Composição | 100659 | SINAPI | ALIZAR DE 5X1,5CM PARA PORTA FIXADO COM PREGOS, PADRÃO MÉDIO - FORNECIMENTO E INSTALAÇÃO. AF_12/2019 | Esquadrias - Portas |  | M | 1 | 11.16 | 11.16 | 179 |  |  |  | 100659 | 0 | 11.16
Composição Auxiliar | 88316 | SINAPI | SERVENTE COM ENCARGOS COMPLEMENTARES | Livro SINAPI: Cálculos e Parâmetros |  | H | 0.034 | 22.95 | 0.78 | 179 | 0.78 |  | 0.78
Composição Auxiliar | 88261 | SINAPI | CARPINTEIRO DE ESQUADRIA COM ENCARGOS COMPLEMENTARES | Livro SINAPI: Cálculos e Parâmetros |  | H | 0.068 | 26.97 | 1.83 | 179 | 1.83 |  | 1.83
Insumo | 00039026 | SINAPI | PREGO DE ACO POLIDO SEM CABECA 15 X 15 (1 1/4 X 13) | Material |  | KG | 0.006 | 17.96 | 0.1 | 179 | 0.1 |  | 0.1
Insumo | 00020017 | SINAPI | GUARNICAO / ALIZAR / VISTA LISA EM MADEIRA MACICA, PARA PORTA, E = *1* CM, L = *5* CM, CEDRINHO / ANGELIM COMERCIAL / TAURI/ CURUPIXA / PEROBA / CUMARU OU EQUIVALENTE DA REGIAO | Material |  | M | 1.163 | 7.27 | 8.45 | 179 | 8.45 |  | 8.45
179
179
179
| Código | Banco | Descrição | Tipo |  | Und | Quant. | Valor Unit | Total | 180
Composição | 87396 | SINAPI | ARGAMASSA INDUSTRIALIZADA PARA CHAPISCO COLANTE, PREPARO COM MISTURADOR DE EIXO HORIZONTAL DE 300 KG. AF_08/2019 | Argamassas |  | m³ | 1 | 3796.59 | 3796.59 | 180 |  |  |  | 87396 | 0 | 3796.59
Composição Auxiliar | 88392 | SINAPI | MISTURADOR DE ARGAMASSA, EIXO HORIZONTAL, CAPACIDADE DE MISTURA 300 KG, MOTOR ELÉTRICO POTÊNCIA 5 CV - CHI DIURNO. AF_05/2023 | Custos Horários Produtivo e Improdutivo dos Equipamentos |  | CHI | 3.62 | 1.18 | 4.27 | 180 | 4.27 |  | 4.27
Composição Auxiliar | 88386 | SINAPI | MISTURADOR DE ARGAMASSA, EIXO HORIZONTAL, CAPACIDADE DE MISTURA 300 KG, MOTOR ELÉTRICO POTÊNCIA 5 CV - CHP DIURNO. AF_05/2023 | Custos Horários Produtivo e Improdutivo dos Equipamentos |  | CHP | 1.1 | 5.29 | 5.81 | 180 | 5.81 |  | 5.81
Composição Auxiliar | 88377 | SINAPI | OPERADOR DE BETONEIRA ESTACIONÁRIA/MISTURADOR COM ENCARGOS COMPLEMENTARES | Livro SINAPI: Cálculos e Parâmetros |  | H | 4.72 | 21.49 | 101.43 | 180 | 101.43 |  | 101.43
Insumo | 00037553 | SINAPI | ARGAMASSA INDUSTRIALIZADA PARA CHAPISCO COLANTE | Material |  | KG | 1981.23 | 1.86 | 3685.08 | 180 | 3685.08 |  | 3685.08
180
180
180
| Código | Banco | Descrição | Tipo |  | Und | Quant. | Valor Unit | Total | 181
Composição | 87407 | SINAPI | ARGAMASSA INDUSTRIALIZADA PARA REVESTIMENTOS, MISTURA E PROJEÇÃO DE 1,5 M³/H DE ARGAMASSA. AF_08/2019 | Argamassas |  | m³ | 1 | 1966.24 | 1966.24 | 181 |  |  |  | 87407 | 0 | 1966.24
Composição Auxiliar | 88377 | SINAPI | OPERADOR DE BETONEIRA ESTACIONÁRIA/MISTURADOR COM ENCARGOS COMPLEMENTARES | Livro SINAPI: Cálculos e Parâmetros |  | H | 4.24 | 21.49 | 91.11 | 181 | 91.11 |  | 91.11
Composição Auxiliar | 88418 | SINAPI | PROJETOR DE ARGAMASSA, CAPACIDADE DE PROJEÇÃO 1,5 M3/H, ALCANCE DE 30 ATÉ 60 M, MOTOR ELÉTRICO POTÊNCIA 7,5 HP - CHP DIURNO. AF_06/2014 | Custos Horários Produtivo e Improdutivo dos Equipamentos |  | CHP | 0.67 | 15.77 | 10.56 | 181 | 10.56 |  | 10.56
Composição Auxiliar | 88430 | SINAPI | PROJETOR DE ARGAMASSA, CAPACIDADE DE PROJEÇÃO 1,5 M3/H, ALCANCE DE 30 ATÉ 60 M, MOTOR ELÉTRICO POTÊNCIA 7,5 HP - CHI DIURNO. AF_06/2014 | Custos Horários Produtivo e Improdutivo dos Equipamentos |  | CHI | 3.57 | 7.31 | 26.09 | 181 | 26.09 |  | 26.09
Insumo | 00000371 | SINAPI | ARGAMASSA INDUSTRIALIZADA MULTIUSO, PARA REVESTIMENTO INTERNO E EXTERNO E ASSENTAMENTO DE BLOCOS DIVERSOS | Material |  | KG | 1857.06 | 0.99 | 1838.48 | 181 | 1838.48 |  | 1838.48
181
181
181
| Código | Banco | Descrição | Tipo |  | Und | Quant. | Valor Unit | Total | 182
Composição | 87292 | SINAPI | ARGAMASSA TRAÇO 1:2:8 (EM VOLUME DE CIMENTO, CAL E AREIA MÉDIA ÚMIDA) PARA EMBOÇO/MASSA ÚNICA/ASSENTAMENTO DE ALVENARIA DE VEDAÇÃO, PREPARO MECÂNICO COM BETONEIRA 400 L. AF_08/2019 | Argamassas |  | m³ | 1 | 666.82 | 666.82 | 182 |  |  |  | 87292 | 0 | 666.82
Composição Auxiliar | 88830 | SINAPI | BETONEIRA CAPACIDADE NOMINAL DE 400 L, CAPACIDADE DE MISTURA 280 L, MOTOR ELÉTRICO TRIFÁSICO POTÊNCIA DE 2 CV, SEM CARREGADOR - CHP DIURNO. AF_05/2023 | Custos Horários Produtivo e Improdutivo dos Equipamentos |  | CHP | 1.05 | 2.05 | 2.15 | 182 | 2.15 |  | 2.15
Composição Auxiliar | 88377 | SINAPI | OPERADOR DE BETONEIRA ESTACIONÁRIA/MISTURADOR COM ENCARGOS COMPLEMENTARES | Livro SINAPI: Cálculos e Parâmetros |  | H | 4.5 | 21.49 | 96.7 | 182 | 96.7 |  | 96.7
Composição Auxiliar | 88831 | SINAPI | BETONEIRA CAPACIDADE NOMINAL DE 400 L, CAPACIDADE DE MISTURA 280 L, MOTOR ELÉTRICO TRIFÁSICO POTÊNCIA DE 2 CV, SEM CARREGADOR - CHI DIURNO. AF_05/2023 | Custos Horários Produtivo e Improdutivo dos Equipamentos |  | CHI | 3.45 | 0.44 | 1.51 | 182 | 1.51 |  | 1.51
Insumo | 00001379 | SINAPI | CIMENTO PORTLAND COMPOSTO CP II-32 | Material |  | KG | 195.86 | 0.7 | 137.1 | 182 | 137.1 |  | 137.1
Insumo | 00001106 | SINAPI | CAL HIDRATADA CH-I PARA ARGAMASSAS | Material |  | KG | 174.1 | 1.6 | 278.56 | 182 | 278.56 |  | 278.56
Insumo | 00000370 | SINAPI | AREIA MEDIA - POSTO JAZIDA/FORNECEDOR (RETIRADO NA JAZIDA, SEM TRANSPORTE) | Material |  | m³ | 1.16 | 130 | 150.8 | 182 | 150.8 |  | 150.8
182
182
182
| Código | Banco | Descrição | Tipo |  | Und | Quant. | Valor Unit | Total | 183
Composição | 87294 | SINAPI | ARGAMASSA TRAÇO 1:2:9 (EM VOLUME DE CIMENTO, CAL E AREIA MÉDIA ÚMIDA) PARA EMBOÇO/MASSA ÚNICA/ASSENTAMENTO DE ALVENARIA DE VEDAÇÃO, PREPARO MECÂNICO COM BETONEIRA 600 L. AF_08/2019 | Argamassas |  | m³ | 1 | 635.93 | 635.93 | 183 |  |  |  | 87294 | 0 | 635.93
Composição Auxiliar | 89225 | SINAPI | BETONEIRA CAPACIDADE NOMINAL DE 600 L, CAPACIDADE DE MISTURA 360 L, MOTOR ELÉTRICO TRIFÁSICO POTÊNCIA DE 4 CV, SEM CARREGADOR - CHP DIURNO. AF_05/2023 | Custos Horários Produtivo e Improdutivo dos Equipamentos |  | CHP | 0.85 | 5.89 | 5 | 183 | 5 |  | 5
Composição Auxiliar | 88377 | SINAPI | OPERADOR DE BETONEIRA ESTACIONÁRIA/MISTURADOR COM ENCARGOS COMPLEMENTARES | Livro SINAPI: Cálculos e Parâmetros |  | H | 3.65 | 21.49 | 78.43 | 183 | 78.43 |  | 78.43
Composição Auxiliar | 89226 | SINAPI | BETONEIRA CAPACIDADE NOMINAL DE 600 L, CAPACIDADE DE MISTURA 360 L, MOTOR ELÉTRICO TRIFÁSICO POTÊNCIA DE 4 CV, SEM CARREGADOR - CHI DIURNO. AF_05/2023 | Custos Horários Produtivo e Improdutivo dos Equipamentos |  | CHI | 2.8 | 1.82 | 5.09 | 183 | 5.09 |  | 5.09
Composição Auxiliar | 88316 | SINAPI | SERVENTE COM ENCARGOS COMPLEMENTARES | Livro SINAPI: Cálculos e Parâmetros |  | H | 0.79 | 22.95 | 18.13 | 183 | 18.13 |  | 18.13
Insumo | 00001106 | SINAPI | CAL HIDRATADA CH-I PARA ARGAMASSAS | Material |  | KG | 157.44 | 1.6 | 251.9 | 183 | 251.9 |  | 251.9
Insumo | 00001379 | SINAPI | CIMENTO PORTLAND COMPOSTO CP II-32 | Material |  | KG | 177.12 | 0.7 | 123.98 | 183 | 123.98 |  | 123.98
Insumo | 00000370 | SINAPI | AREIA MEDIA - POSTO JAZIDA/FORNECEDOR (RETIRADO NA JAZIDA, SEM TRANSPORTE) | Material |  | m³ | 1.18 | 130 | 153.4 | 183 | 153.4 |  | 153.4
183
183
183
| Código | Banco | Descrição | Tipo |  | Und | Quant. | Valor Unit | Total | 184
Composição | 87313 | SINAPI | ARGAMASSA TRAÇO 1:3 (EM VOLUME DE CIMENTO E AREIA GROSSA ÚMIDA) PARA CHAPISCO CONVENCIONAL, PREPARO MECÂNICO COM BETONEIRA 400 L. AF_08/2019 | Argamassas |  | m³ | 1 | 519.99 | 519.99 | 184 |  |  |  | 87313 | 0 | 519.99
Composição Auxiliar | 88377 | SINAPI | OPERADOR DE BETONEIRA ESTACIONÁRIA/MISTURADOR COM ENCARGOS COMPLEMENTARES | Livro SINAPI: Cálculos e Parâmetros |  | H | 4.32 | 21.49 | 92.83 | 184 | 92.83 |  | 92.83
Composição Auxiliar | 88831 | SINAPI | BETONEIRA CAPACIDADE NOMINAL DE 400 L, CAPACIDADE DE MISTURA 280 L, MOTOR ELÉTRICO TRIFÁSICO POTÊNCIA DE 2 CV, SEM CARREGADOR - CHI DIURNO. AF_05/2023 | Custos Horários Produtivo e Improdutivo dos Equipamentos |  | CHI | 3.31 | 0.44 | 1.45 | 184 | 1.45 |  | 1.45
Composição Auxiliar | 88830 | SINAPI | BETONEIRA CAPACIDADE NOMINAL DE 400 L, CAPACIDADE DE MISTURA 280 L, MOTOR ELÉTRICO TRIFÁSICO POTÊNCIA DE 2 CV, SEM CARREGADOR - CHP DIURNO. AF_05/2023 | Custos Horários Produtivo e Improdutivo dos Equipamentos |  | CHP | 1.01 | 2.05 | 2.07 | 184 | 2.07 |  | 2.07
Insumo | 00000367 | SINAPI | AREIA GROSSA - POSTO JAZIDA/FORNECEDOR (RETIRADO NA JAZIDA, SEM TRANSPORTE) | Material |  | m³ | 0.95 | 131.69 | 125.1 | 184 | 125.1 |  | 125.1
Insumo | 00001379 | SINAPI | CIMENTO PORTLAND COMPOSTO CP II-32 | Material |  | KG | 426.49 | 0.7 | 298.54 | 184 | 298.54 |  | 298.54
184
184
184
| Código | Banco | Descrição | Tipo |  | Und | Quant. | Valor Unit | Total | 185
Composição | 100475 | SINAPI | ARGAMASSA TRAÇO 1:3 (EM VOLUME DE CIMENTO E AREIA MÉDIA ÚMIDA) COM ADIÇÃO DE IMPERMEABILIZANTE, PREPARO MECÂNICO COM BETONEIRA 400 L. AF_08/2019 | Argamassas |  | m³ | 1 | 709.63 | 709.63 | 185 |  |  |  | 100475 | 0 | 709.63
Composição Auxiliar | 88831 | SINAPI | BETONEIRA CAPACIDADE NOMINAL DE 400 L, CAPACIDADE DE MISTURA 280 L, MOTOR ELÉTRICO TRIFÁSICO POTÊNCIA DE 2 CV, SEM CARREGADOR - CHI DIURNO. AF_05/2023 | Custos Horários Produtivo e Improdutivo dos Equipamentos |  | CHI | 2.88 | 0.44 | 1.26 | 185 | 1.26 |  | 1.26
Composição Auxiliar | 88377 | SINAPI | OPERADOR DE BETONEIRA ESTACIONÁRIA/MISTURADOR COM ENCARGOS COMPLEMENTARES | Livro SINAPI: Cálculos e Parâmetros |  | H | 3.75 | 21.49 | 80.58 | 185 | 80.58 |  | 80.58
Composição Auxiliar | 88830 | SINAPI | BETONEIRA CAPACIDADE NOMINAL DE 400 L, CAPACIDADE DE MISTURA 280 L, MOTOR ELÉTRICO TRIFÁSICO POTÊNCIA DE 2 CV, SEM CARREGADOR - CHP DIURNO. AF_05/2023 | Custos Horários Produtivo e Improdutivo dos Equipamentos |  | CHP | 0.87 | 2.05 | 1.78 | 185 | 1.78 |  | 1.78
Insumo | 00001379 | SINAPI | CIMENTO PORTLAND COMPOSTO CP II-32 | Material |  | KG | 486 | 0.7 | 340.2 | 185 | 340.2 |  | 340.2
Insumo | 00000123 | SINAPI | ADITIVO IMPERMEABILIZANTE DE PEGA NORMAL PARA ARGAMASSAS E CONCRETOS SEM ARMACAO, LIQUIDO E ISENTO DE CLORETOS | Material |  | L | 19.44 | 7.48 | 145.41 | 185 | 145.41 |  | 145.41
Insumo | 00000370 | SINAPI | AREIA MEDIA - POSTO JAZIDA/FORNECEDOR (RETIRADO NA JAZIDA, SEM TRANSPORTE) | Material |  | m³ | 1.08 | 130 | 140.4 | 185 | 140.4 |  | 140.4
185
185
185
| Código | Banco | Descrição | Tipo |  | Und | Quant. | Valor Unit | Total | 186
Composição | 88629 | SINAPI | ARGAMASSA TRAÇO 1:3 (EM VOLUME DE CIMENTO E AREIA MÉDIA ÚMIDA), PREPARO MANUAL. AF_08/2019 | Argamassas |  | m³ | 1 | 673.85 | 673.85 | 186 |  |  |  | 88629 | 0 | 673.85
Composição Auxiliar | 88316 | SINAPI | SERVENTE COM ENCARGOS COMPLEMENTARES | Livro SINAPI: Cálculos e Parâmetros |  | H | 8.57 | 22.95 | 196.68 | 186 | 196.68 |  | 196.68
Insumo | 00001379 | SINAPI | CIMENTO PORTLAND COMPOSTO CP II-32 | Material |  | KG | 482.96 | 0.7 | 338.07 | 186 | 338.07 |  | 338.07
Insumo | 00000370 | SINAPI | AREIA MEDIA - POSTO JAZIDA/FORNECEDOR (RETIRADO NA JAZIDA, SEM TRANSPORTE) | Material |  | m³ | 1.07 | 130 | 139.1 | 186 | 139.1 |  | 139.1
186
186
186
| Código | Banco | Descrição | Tipo |  | Und | Quant. | Valor Unit | Total | 187
Composição | 100489 | SINAPI | ARGAMASSA TRAÇO 1:3 (EM VOLUME DE CIMENTO E AREIA MÉDIA ÚMIDA), PREPARO MECÂNICO COM BETONEIRA 600 L. AF_08/2019 | Argamassas |  | m³ | 1 | 554.09 | 554.09 | 187 |  |  |  | 100489 | 0 | 554.09
Composição Auxiliar | 89225 | SINAPI | BETONEIRA CAPACIDADE NOMINAL DE 600 L, CAPACIDADE DE MISTURA 360 L, MOTOR ELÉTRICO TRIFÁSICO POTÊNCIA DE 4 CV, SEM CARREGADOR - CHP DIURNO. AF_05/2023 | Custos Horários Produtivo e Improdutivo dos Equipamentos |  | CHP | 0.57 | 5.89 | 3.35 | 187 | 3.35 |  | 3.35
Composição Auxiliar | 88316 | SINAPI | SERVENTE COM ENCARGOS COMPLEMENTARES | Livro SINAPI: Cálculos e Parâmetros |  | H | 0.75 | 22.95 | 17.21 | 187 | 17.21 |  | 17.21
Composição Auxiliar | 88377 | SINAPI | OPERADOR DE BETONEIRA ESTACIONÁRIA/MISTURADOR COM ENCARGOS COMPLEMENTARES | Livro SINAPI: Cálculos e Parâmetros |  | H | 2.44 | 21.49 | 52.43 | 187 | 52.43 |  | 52.43
Composição Auxiliar | 89226 | SINAPI | BETONEIRA CAPACIDADE NOMINAL DE 600 L, CAPACIDADE DE MISTURA 360 L, MOTOR ELÉTRICO TRIFÁSICO POTÊNCIA DE 4 CV, SEM CARREGADOR - CHI DIURNO. AF_05/2023 | Custos Horários Produtivo e Improdutivo dos Equipamentos |  | CHI | 1.87 | 1.82 | 3.4 | 187 | 3.4 |  | 3.4
Insumo | 00000370 | SINAPI | AREIA MEDIA - POSTO JAZIDA/FORNECEDOR (RETIRADO NA JAZIDA, SEM TRANSPORTE) | Material |  | m³ | 1.07 | 130 | 139.1 | 187 | 139.1 |  | 139.1
Insumo | 00001379 | SINAPI | CIMENTO PORTLAND COMPOSTO CP II-32 | Material |  | KG | 483.72 | 0.7 | 338.6 | 187 | 338.6 |  | 338.6
187
187
187
| Código | Banco | Descrição | Tipo |  | Und | Quant. | Valor Unit | Total | 188
Composição | 87316 | SINAPI | ARGAMASSA TRAÇO 1:4 (EM VOLUME DE CIMENTO E AREIA GROSSA ÚMIDA) PARA CHAPISCO CONVENCIONAL, PREPARO MECÂNICO COM BETONEIRA 400 L. AF_08/2019 | Argamassas |  | m³ | 1 | 478.26 | 478.26 | 188 |  |  |  | 87316 | 0 | 478.26
Composição Auxiliar | 88831 | SINAPI | BETONEIRA CAPACIDADE NOMINAL DE 400 L, CAPACIDADE DE MISTURA 280 L, MOTOR ELÉTRICO TRIFÁSICO POTÊNCIA DE 2 CV, SEM CARREGADOR - CHI DIURNO. AF_05/2023 | Custos Horários Produtivo e Improdutivo dos Equipamentos |  | CHI | 3.56 | 0.44 | 1.56 | 188 | 1.56 |  | 1.56
Composição Auxiliar | 88377 | SINAPI | OPERADOR DE BETONEIRA ESTACIONÁRIA/MISTURADOR COM ENCARGOS COMPLEMENTARES | Livro SINAPI: Cálculos e Parâmetros |  | H | 4.64 | 21.49 | 99.71 | 188 | 99.71 |  | 99.71
Composição Auxiliar | 88830 | SINAPI | BETONEIRA CAPACIDADE NOMINAL DE 400 L, CAPACIDADE DE MISTURA 280 L, MOTOR ELÉTRICO TRIFÁSICO POTÊNCIA DE 2 CV, SEM CARREGADOR - CHP DIURNO. AF_05/2023 | Custos Horários Produtivo e Improdutivo dos Equipamentos |  | CHP | 1.08 | 2.05 | 2.21 | 188 | 2.21 |  | 2.21
Insumo | 00000367 | SINAPI | AREIA GROSSA - POSTO JAZIDA/FORNECEDOR (RETIRADO NA JAZIDA, SEM TRANSPORTE) | Material |  | m³ | 1.02 | 131.69 | 134.32 | 188 | 134.32 |  | 134.32
Insumo | 00001379 | SINAPI | CIMENTO PORTLAND COMPOSTO CP II-32 | Material |  | KG | 343.52 | 0.7 | 240.46 | 188 | 240.46 |  | 240.46
188
188
188
| Código | Banco | Descrição | Tipo |  | Und | Quant. | Valor Unit | Total | 189
Composição | 88245 | SINAPI | ARMADOR COM ENCARGOS COMPLEMENTARES | Livro SINAPI: Cálculos e Parâmetros |  | H | 1 | 28.14 | 28.14 | 189 |  |  |  | 88245 | 20.97 | 7.17
Composição Auxiliar | 95314 | SINAPI | CURSO DE CAPACITAÇÃO PARA ARMADOR (ENCARGOS COMPLEMENTARES) - HORISTA | Livro SINAPI: Cálculos e Parâmetros |  | H | 1 | 0.24 | 0.24 | 189 | 0.24 |  | 0.24
Insumo | 00043465 | SINAPI | FERRAMENTAS - FAMILIA PEDREIRO - HORISTA (ENCARGOS COMPLEMENTARES - COLETADO CAIXA) | Material |  | H | 1 | 0.78 | 0.78 | 189 | 0.78 |  | 0.78
Insumo | 00000378 | SINAPI | ARMADOR (HORISTA) | Mão de Obra |  | H | 1 | 20.97 | 20.97 | 189 | 20.97 | 20.97
Insumo | 00037371 | SINAPI | TRANSPORTE - HORISTA (COLETADO CAIXA - ENCARGOS COMPLEMENTARES) | Material |  | H | 1 | 0.54 | 0.54 | 189 | 0.54 |  | 0.54
Insumo | 00037372 | SINAPI | EXAMES - HORISTA (COLETADO CAIXA - ENCARGOS COMPLEMENTARES) | Material |  | H | 1 | 1.43 | 1.43 | 189 | 1.43 |  | 1.43
Insumo | 00037373 | SINAPI | SEGURO - HORISTA (COLETADO CAIXA - ENCARGOS COMPLEMENTARES) | Material |  | H | 1 | 0.08 | 0.08 | 189 | 0.08 |  | 0.08
Insumo | 00037370 | SINAPI | ALIMENTACAO - HORISTA (COLETADO CAIXA - ENCARGOS COMPLEMENTARES) | Material |  | H | 1 | 2.79 | 2.79 | 189 | 2.79 |  | 2.79
Insumo | 00043489 | SINAPI | EPI - FAMILIA PEDREIRO - HORISTA (ENCARGOS COMPLEMENTARES - COLETADO CAIXA) | Material |  | H | 1 | 1.31 | 1.31 | 189 | 1.31 |  | 1.31
189
189
189
| Código | Banco | Descrição | Tipo |  | Und | Quant. | Valor Unit | Total | 190
Composição | 92767 | SINAPI | ARMAÇÃO DE LAJE DE ESTRUTURA CONVENCIONAL DE CONCRETO ARMADO UTILIZANDO AÇO CA-60 DE 4,2 MM - MONTAGEM. AF_06/2022 | Armação para Estruturas de Concreto Armado |  | KG | 1 | 16.12 | 16.12 | 190 |  |  |  | 92767 | 0 | 16.12
Composição Auxiliar | 92799 | SINAPI | CORTE E DOBRA DE AÇO CA-60, DIÂMETRO DE 4,2 MM. AF_06/2022 | Armação para Estruturas de Concreto Armado |  | KG | 1 | 11.74 | 11.74 | 190 | 11.74 |  | 11.74
Composição Auxiliar | 88245 | SINAPI | ARMADOR COM ENCARGOS COMPLEMENTARES | Livro SINAPI: Cálculos e Parâmetros |  | H | 0.1055 | 28.14 | 2.96 | 190 | 2.96 |  | 2.96
Composição Auxiliar | 88238 | SINAPI | AJUDANTE DE ARMADOR COM ENCARGOS COMPLEMENTARES | Livro SINAPI: Cálculos e Parâmetros |  | H | 0.0172 | 23.86 | 0.41 | 190 | 0.41 |  | 0.41
Insumo | 00043132 | SINAPI | ARAME RECOZIDO 16 BWG, D = 1,65 MM (0,016 KG/M) OU 18 BWG, D = 1,25 MM (0,01 KG/M) | Material |  | KG | 0.025 | 16.1 | 0.4 | 190 | 0.4 |  | 0.4
Insumo | 00039017 | SINAPI | ESPACADOR / DISTANCIADOR CIRCULAR COM ENTRADA LATERAL, EM PLASTICO, PARA VERGALHAO *4,2 A 12,5* MM, COBRIMENTO 20 MM | Material |  | UN | 2.816 | 0.22 | 0.61 | 190 | 0.61 |  | 0.61
190
190
190
| Código | Banco | Descrição | Tipo |  | Und | Quant. | Valor Unit | Total | 191
Composição | 88247 | SINAPI | AUXILIAR DE ELETRICISTA COM ENCARGOS COMPLEMENTARES | Livro SINAPI: Cálculos e Parâmetros |  | H | 1 | 24.32 | 24.32 | 191 |  |  |  | 88247 | 16.74 | 7.58
Composição Auxiliar | 95316 | SINAPI | CURSO DE CAPACITAÇÃO PARA AUXILIAR DE ELETRICISTA (ENCARGOS COMPLEMENTARES) - HORISTA | Livro SINAPI: Cálculos e Parâmetros |  | H | 1 | 0.62 | 0.62 | 191 | 0.62 |  | 0.62
Insumo | 00037373 | SINAPI | SEGURO - HORISTA (COLETADO CAIXA - ENCARGOS COMPLEMENTARES) | Material |  | H | 1 | 0.08 | 0.08 | 191 | 0.08 |  | 0.08
Insumo | 00037370 | SINAPI | ALIMENTACAO - HORISTA (COLETADO CAIXA - ENCARGOS COMPLEMENTARES) | Material |  | H | 1 | 2.79 | 2.79 | 191 | 2.79 |  | 2.79
Insumo | 00037372 | SINAPI | EXAMES - HORISTA (COLETADO CAIXA - ENCARGOS COMPLEMENTARES) | Material |  | H | 1 | 1.43 | 1.43 | 191 | 1.43 |  | 1.43
Insumo | 00037371 | SINAPI | TRANSPORTE - HORISTA (COLETADO CAIXA - ENCARGOS COMPLEMENTARES) | Material |  | H | 1 | 0.54 | 0.54 | 191 | 0.54 |  | 0.54
Insumo | 00043484 | SINAPI | EPI - FAMILIA ELETRICISTA - HORISTA (ENCARGOS COMPLEMENTARES - COLETADO CAIXA) | Material |  | H | 1 | 1.26 | 1.26 | 191 | 1.26 |  | 1.26
Insumo | 00000247 | SINAPI | AJUDANTE DE ELETRICISTA (HORISTA) | Mão de Obra |  | H | 1 | 16.74 | 16.74 | 191 | 16.74 | 16.74
Insumo | 00043460 | SINAPI | FERRAMENTAS - FAMILIA ELETRICISTA - HORISTA (ENCARGOS COMPLEMENTARES - COLETADO CAIXA) | Material |  | H | 1 | 0.86 | 0.86 | 191 | 0.86 |  | 0.86
191
191
191
| Código | Banco | Descrição | Tipo |  | Und | Quant. | Valor Unit | Total | 192
Composição | 88248 | SINAPI | AUXILIAR DE ENCANADOR OU BOMBEIRO HIDRÁULICO COM ENCARGOS COMPLEMENTARES | Livro SINAPI: Cálculos e Parâmetros |  | H | 1 | 23.32 | 23.32 | 192 |  |  |  | 88248 | 16.74 | 6.58
Composição Auxiliar | 95317 | SINAPI | CURSO DE CAPACITAÇÃO PARA AUXILIAR DE ENCANADOR OU BOMBEIRO HIDRÁULICO (ENCARGOS COMPLEMENTARES) - HORISTA | Livro SINAPI: Cálculos e Parâmetros |  | H | 1 | 0.3 | 0.3 | 192 | 0.3 |  | 0.3
Insumo | 00037372 | SINAPI | EXAMES - HORISTA (COLETADO CAIXA - ENCARGOS COMPLEMENTARES) | Material |  | H | 1 | 1.43 | 1.43 | 192 | 1.43 |  | 1.43
Insumo | 00037371 | SINAPI | TRANSPORTE - HORISTA (COLETADO CAIXA - ENCARGOS COMPLEMENTARES) | Material |  | H | 1 | 0.54 | 0.54 | 192 | 0.54 |  | 0.54
Insumo | 00000246 | SINAPI | AUXILIAR DE ENCANADOR OU BOMBEIRO HIDRAULICO (HORISTA) | Mão de Obra |  | H | 1 | 16.74 | 16.74 | 192 | 16.74 | 16.74
Insumo | 00043485 | SINAPI | EPI - FAMILIA ENCANADOR - HORISTA (ENCARGOS COMPLEMENTARES - COLETADO CAIXA) | Material |  | H | 1 | 1.13 | 1.13 | 192 | 1.13 |  | 1.13
Insumo | 00043461 | SINAPI | FERRAMENTAS - FAMILIA ENCANADOR - HORISTA (ENCARGOS COMPLEMENTARES - COLETADO CAIXA) | Material |  | H | 1 | 0.31 | 0.31 | 192 | 0.31 |  | 0.31
Insumo | 00037373 | SINAPI | SEGURO - HORISTA (COLETADO CAIXA - ENCARGOS COMPLEMENTARES) | Material |  | H | 1 | 0.08 | 0.08 | 192 | 0.08 |  | 0.08
Insumo | 00037370 | SINAPI | ALIMENTACAO - HORISTA (COLETADO CAIXA - ENCARGOS COMPLEMENTARES) | Material |  | H | 1 | 2.79 | 2.79 | 192 | 2.79 |  | 2.79
192
192
192
| Código | Banco | Descrição | Tipo |  | Und | Quant. | Valor Unit | Total | 193
Composição | 88250 | SINAPI | AUXILIAR DE MECÂNICO COM ENCARGOS COMPLEMENTARES | SEDI - SERVIÇOS DIVERSOS |  | H | 1 | 22.67 | 22.67 | 193 |  |  |  | 88250 | 16.74 | 5.93
Composição Auxiliar | 95319 | SINAPI | CURSO DE CAPACITAÇÃO PARA AUXILIAR DE MECÂNICO (ENCARGOS COMPLEMENTARES) - HORISTA | SEDI - SERVIÇOS DIVERSOS |  | H | 1 | 0.19 | 0.19 | 193 | 0.19 |  | 0.19
Insumo | 00043488 | SINAPI | EPI - FAMILIA OPERADOR ESCAVADEIRA - HORISTA (ENCARGOS COMPLEMENTARES - COLETADO CAIXA) | Material |  | H | 1 | 0.89 | 0.89 | 193 | 0.89 |  | 0.89
Insumo | 00000251 | SINAPI | AUXILIAR DE MECANICO (HORISTA) | Mão de Obra |  | H | 1 | 16.74 | 16.74 | 193 | 16.74 | 16.74
Insumo | 00043464 | SINAPI | FERRAMENTAS - FAMILIA OPERADOR ESCAVADEIRA - HORISTA (ENCARGOS COMPLEMENTARES - COLETADO CAIXA) | Material |  | H | 1 | 0.01 | 0.01 | 193 | 0.01 |  | 0.01
Insumo | 00037372 | SINAPI | EXAMES - HORISTA (COLETADO CAIXA - ENCARGOS COMPLEMENTARES) | Material |  | H | 1 | 1.43 | 1.43 | 193 | 1.43 |  | 1.43
Insumo | 00037373 | SINAPI | SEGURO - HORISTA (COLETADO CAIXA - ENCARGOS COMPLEMENTARES) | Material |  | H | 1 | 0.08 | 0.08 | 193 | 0.08 |  | 0.08
Insumo | 00037371 | SINAPI | TRANSPORTE - HORISTA (COLETADO CAIXA - ENCARGOS COMPLEMENTARES) | Material |  | H | 1 | 0.54 | 0.54 | 193 | 0.54 |  | 0.54
Insumo | 00037370 | SINAPI | ALIMENTACAO - HORISTA (COLETADO CAIXA - ENCARGOS COMPLEMENTARES) | Material |  | H | 1 | 2.79 | 2.79 | 193 | 2.79 |  | 2.79
193
193
193
| Código | Banco | Descrição | Tipo |  | Und | Quant. | Valor Unit | Total | 194
Composição | 88256 | SINAPI | AZULEJISTA OU LADRILHISTA COM ENCARGOS COMPLEMENTARES | Livro SINAPI: Cálculos e Parâmetros |  | H | 1 | 28.2 | 28.2 | 194 |  |  |  | 88256 | 20.97 | 7.23
Composição Auxiliar | 95324 | SINAPI | CURSO DE CAPACITAÇÃO PARA AZULEJISTA OU LADRILHISTA (ENCARGOS COMPLEMENTARES) - HORISTA | Livro SINAPI: Cálculos e Parâmetros |  | H | 1 | 0.3 | 0.3 | 194 | 0.3 |  | 0.3
Insumo | 00043465 | SINAPI | FERRAMENTAS - FAMILIA PEDREIRO - HORISTA (ENCARGOS COMPLEMENTARES - COLETADO CAIXA) | Material |  | H | 1 | 0.78 | 0.78 | 194 | 0.78 |  | 0.78
Insumo | 00037372 | SINAPI | EXAMES - HORISTA (COLETADO CAIXA - ENCARGOS COMPLEMENTARES) | Material |  | H | 1 | 1.43 | 1.43 | 194 | 1.43 |  | 1.43
Insumo | 00004760 | SINAPI | AZULEJISTA OU LADRILHEIRO (HORISTA) | Mão de Obra |  | H | 1 | 20.97 | 20.97 | 194 | 20.97 | 20.97
Insumo | 00043489 | SINAPI | EPI - FAMILIA PEDREIRO - HORISTA (ENCARGOS COMPLEMENTARES - COLETADO CAIXA) | Material |  | H | 1 | 1.31 | 1.31 | 194 | 1.31 |  | 1.31
Insumo | 00037373 | SINAPI | SEGURO - HORISTA (COLETADO CAIXA - ENCARGOS COMPLEMENTARES) | Material |  | H | 1 | 0.08 | 0.08 | 194 | 0.08 |  | 0.08
Insumo | 00037371 | SINAPI | TRANSPORTE - HORISTA (COLETADO CAIXA - ENCARGOS COMPLEMENTARES) | Material |  | H | 1 | 0.54 | 0.54 | 194 | 0.54 |  | 0.54
Insumo | 00037370 | SINAPI | ALIMENTACAO - HORISTA (COLETADO CAIXA - ENCARGOS COMPLEMENTARES) | Material |  | H | 1 | 2.79 | 2.79 | 194 | 2.79 |  | 2.79
194
194
194
| Código | Banco | Descrição | Tipo |  | Und | Quant. | Valor Unit | Total | 195
Composição | 90801 | SINAPI | BATENTE PARA PORTA DE MADEIRA, PADRÃO MÉDIO - FORNECIMENTO E MONTAGEM. AF_12/2019 | Esquadrias - Portas |  | UN | 1 | 305.67 | 305.67 | 195 |  |  |  | 90801 | 0 | 305.67
Composição Auxiliar | 88316 | SINAPI | SERVENTE COM ENCARGOS COMPLEMENTARES | Livro SINAPI: Cálculos e Parâmetros |  | H | 1.357 | 22.95 | 31.14 | 195 | 31.14 |  | 31.14
Composição Auxiliar | 88261 | SINAPI | CARPINTEIRO DE ESQUADRIA COM ENCARGOS COMPLEMENTARES | Livro SINAPI: Cálculos e Parâmetros |  | H | 2.741 | 26.97 | 73.92 | 195 | 73.92 |  | 73.92
Insumo | 00000183 | SINAPI | BATENTE / PORTAL / ADUELA / MARCO EM MADEIRA MACICA COM REBAIXO, E = *3* CM, L = *14* CM, PARA PORTAS DE GIRO DE *60 CM A 120* CM X *210* CM, CEDRINHO / ANGELIM COMERCIAL / TAURI / CURUPIXA / PEROBA / CUMARU OU EQUIVALENTE DA REGIAO (NAO INCLUI ALIZARES) | Material |  | JG | 1 | 200 | 200 | 195 | 200 |  | 200
Insumo | 00005075 | SINAPI | PREGO DE ACO POLIDO COM CABECA 18 X 30 (2 3/4 X 10) | Material |  | KG | 0.024 | 15.97 | 0.38 | 195 | 0.38 |  | 0.38
Insumo | 00005066 | SINAPI | PREGO DE ACO POLIDO COM CABECA 12 X 12 | Material |  | KG | 0.011 | 21.04 | 0.23 | 195 | 0.23 |  | 0.23
195
195
195
| Código | Banco | Descrição | Tipo |  | Und | Quant. | Valor Unit | Total | 196
Composição | 88831 | SINAPI | BETONEIRA CAPACIDADE NOMINAL DE 400 L, CAPACIDADE DE MISTURA 280 L, MOTOR ELÉTRICO TRIFÁSICO POTÊNCIA DE 2 CV, SEM CARREGADOR - CHI DIURNO. AF_05/2023 | Custos Horários Produtivo e Improdutivo dos Equipamentos |  | CHI | 1 | 0.44 | 0.44 | 196 |  |  |  | 88831 | 0 | 0.44
Composição Auxiliar | 88827 | SINAPI | BETONEIRA CAPACIDADE NOMINAL DE 400 L, CAPACIDADE DE MISTURA 280 L, MOTOR ELÉTRICO TRIFÁSICO POTÊNCIA DE 2 CV, SEM CARREGADOR - JUROS. AF_05/2023 | Depreciação, Juros, Impostos e Seguros, Manutenção e Materiais na Operação dos Equipamentos |  | H | 1 | 0.08 | 0.08 | 196 | 0.08 |  | 0.08
Composição Auxiliar | 88826 | SINAPI | BETONEIRA CAPACIDADE NOMINAL DE 400 L, CAPACIDADE DE MISTURA 280 L, MOTOR ELÉTRICO TRIFÁSICO POTÊNCIA DE 2 CV, SEM CARREGADOR - DEPRECIAÇÃO. AF_05/2023 | Depreciação, Juros, Impostos e Seguros, Manutenção e Materiais na Operação dos Equipamentos |  | H | 1 | 0.36 | 0.36 | 196 | 0.36 |  | 0.36
196
196
196
| Código | Banco | Descrição | Tipo |  | Und | Quant. | Valor Unit | Total | 197
Composição | 88830 | SINAPI | BETONEIRA CAPACIDADE NOMINAL DE 400 L, CAPACIDADE DE MISTURA 280 L, MOTOR ELÉTRICO TRIFÁSICO POTÊNCIA DE 2 CV, SEM CARREGADOR - CHP DIURNO. AF_05/2023 | Custos Horários Produtivo e Improdutivo dos Equipamentos |  | CHP | 1 | 2.05 | 2.05 | 197 |  |  |  | 88830 | 0 | 2.05
Composição Auxiliar | 88827 | SINAPI | BETONEIRA CAPACIDADE NOMINAL DE 400 L, CAPACIDADE DE MISTURA 280 L, MOTOR ELÉTRICO TRIFÁSICO POTÊNCIA DE 2 CV, SEM CARREGADOR - JUROS. AF_05/2023 | Depreciação, Juros, Impostos e Seguros, Manutenção e Materiais na Operação dos Equipamentos |  | H | 1 | 0.08 | 0.08 | 197 | 0.08 |  | 0.08
Composição Auxiliar | 88826 | SINAPI | BETONEIRA CAPACIDADE NOMINAL DE 400 L, CAPACIDADE DE MISTURA 280 L, MOTOR ELÉTRICO TRIFÁSICO POTÊNCIA DE 2 CV, SEM CARREGADOR - DEPRECIAÇÃO. AF_05/2023 | Depreciação, Juros, Impostos e Seguros, Manutenção e Materiais na Operação dos Equipamentos |  | H | 1 | 0.36 | 0.36 | 197 | 0.36 |  | 0.36
Composição Auxiliar | 88829 | SINAPI | BETONEIRA CAPACIDADE NOMINAL DE 400 L, CAPACIDADE DE MISTURA 280 L, MOTOR ELÉTRICO TRIFÁSICO POTÊNCIA DE 2 CV, SEM CARREGADOR - MATERIAIS NA OPERAÇÃO. AF_05/2023 | Depreciação, Juros, Impostos e Seguros, Manutenção e Materiais na Operação dos Equipamentos |  | H | 1 | 1.22 | 1.22 | 197 | 1.22 |  | 1.22
Composição Auxiliar | 88828 | SINAPI | BETONEIRA CAPACIDADE NOMINAL DE 400 L, CAPACIDADE DE MISTURA 280 L, MOTOR ELÉTRICO TRIFÁSICO POTÊNCIA DE 2 CV, SEM CARREGADOR - MANUTENÇÃO. AF_05/2023 | Depreciação, Juros, Impostos e Seguros, Manutenção e Materiais na Operação dos Equipamentos |  | H | 1 | 0.39 | 0.39 | 197 | 0.39 |  | 0.39
197
197
197
| Código | Banco | Descrição | Tipo |  | Und | Quant. | Valor Unit | Total | 198
Composição | 88826 | SINAPI | BETONEIRA CAPACIDADE NOMINAL DE 400 L, CAPACIDADE DE MISTURA 280 L, MOTOR ELÉTRICO TRIFÁSICO POTÊNCIA DE 2 CV, SEM CARREGADOR - DEPRECIAÇÃO. AF_05/2023 | Depreciação, Juros, Impostos e Seguros, Manutenção e Materiais na Operação dos Equipamentos |  | H | 1 | 0.36 | 0.36 | 198 |  |  |  | 88826 | 0 | 0.36
Insumo | 00010535 | SINAPI | BETONEIRA CAPACIDADE NOMINAL 400 L, CAPACIDADE DE MISTURA 280 L, MOTOR ELETRICO TRIFASICO 220/380 V POTENCIA 2 CV, SEM CARREGADOR | Equipamento para Aquisição Permanente |  | UN | 6.4e-05 | 5699.9 | 0.36 | 198 | 0.36 |  | 0.36
198
198
198
| Código | Banco | Descrição | Tipo |  | Und | Quant. | Valor Unit | Total | 199
Composição | 88827 | SINAPI | BETONEIRA CAPACIDADE NOMINAL DE 400 L, CAPACIDADE DE MISTURA 280 L, MOTOR ELÉTRICO TRIFÁSICO POTÊNCIA DE 2 CV, SEM CARREGADOR - JUROS. AF_05/2023 | Depreciação, Juros, Impostos e Seguros, Manutenção e Materiais na Operação dos Equipamentos |  | H | 1 | 0.08 | 0.08 | 199 |  |  |  | 88827 | 0 | 0.08
Insumo | 00010535 | SINAPI | BETONEIRA CAPACIDADE NOMINAL 400 L, CAPACIDADE DE MISTURA 280 L, MOTOR ELETRICO TRIFASICO 220/380 V POTENCIA 2 CV, SEM CARREGADOR | Equipamento para Aquisição Permanente |  | UN | 1.48e-05 | 5699.9 | 0.08 | 199 | 0.08 |  | 0.08
199
199
199
| Código | Banco | Descrição | Tipo |  | Und | Quant. | Valor Unit | Total | 200
Composição | 88828 | SINAPI | BETONEIRA CAPACIDADE NOMINAL DE 400 L, CAPACIDADE DE MISTURA 280 L, MOTOR ELÉTRICO TRIFÁSICO POTÊNCIA DE 2 CV, SEM CARREGADOR - MANUTENÇÃO. AF_05/2023 | Depreciação, Juros, Impostos e Seguros, Manutenção e Materiais na Operação dos Equipamentos |  | H | 1 | 0.39 | 0.39 | 200 |  |  |  | 88828 | 0 | 0.39
Insumo | 00010535 | SINAPI | BETONEIRA CAPACIDADE NOMINAL 400 L, CAPACIDADE DE MISTURA 280 L, MOTOR ELETRICO TRIFASICO 220/380 V POTENCIA 2 CV, SEM CARREGADOR | Equipamento para Aquisição Permanente |  | UN | 7e-05 | 5699.9 | 0.39 | 200 | 0.39 |  | 0.39
200
200
200
| Código | Banco | Descrição | Tipo |  | Und | Quant. | Valor Unit | Total | 201
Composição | 88829 | SINAPI | BETONEIRA CAPACIDADE NOMINAL DE 400 L, CAPACIDADE DE MISTURA 280 L, MOTOR ELÉTRICO TRIFÁSICO POTÊNCIA DE 2 CV, SEM CARREGADOR - MATERIAIS NA OPERAÇÃO. AF_05/2023 | Depreciação, Juros, Impostos e Seguros, Manutenção e Materiais na Operação dos Equipamentos |  | H | 1 | 1.22 | 1.22 | 201 |  |  |  | 88829 | 0 | 1.22
Insumo | 00002705 | SINAPI | ENERGIA ELETRICA ATE 2000 KWH INDUSTRIAL, SEM DEMANDA | Franquia |  | KWH | 1.25 | 0.98 | 1.22 | 201 | 1.22 |  | 1.22
201
201
201
| Código | Banco | Descrição | Tipo |  | Und | Quant. | Valor Unit | Total | 202
Composição | 89226 | SINAPI | BETONEIRA CAPACIDADE NOMINAL DE 600 L, CAPACIDADE DE MISTURA 360 L, MOTOR ELÉTRICO TRIFÁSICO POTÊNCIA DE 4 CV, SEM CARREGADOR - CHI DIURNO. AF_05/2023 | Custos Horários Produtivo e Improdutivo dos Equipamentos |  | CHI | 1 | 1.82 | 1.82 | 202 |  |  |  | 89226 | 0 | 1.82
Composição Auxiliar | 89222 | SINAPI | BETONEIRA CAPACIDADE NOMINAL DE 600 L, CAPACIDADE DE MISTURA 360 L, MOTOR ELÉTRICO TRIFÁSICO POTÊNCIA DE 4 CV, SEM CARREGADOR - JUROS. AF_05/2023 | Depreciação, Juros, Impostos e Seguros, Manutenção e Materiais na Operação dos Equipamentos |  | H | 1 | 0.34 | 0.34 | 202 | 0.34 |  | 0.34
Composição Auxiliar | 89221 | SINAPI | BETONEIRA CAPACIDADE NOMINAL DE 600 L, CAPACIDADE DE MISTURA 360 L, MOTOR ELÉTRICO TRIFÁSICO POTÊNCIA DE 4 CV, SEM CARREGADOR - DEPRECIAÇÃO. AF_05/2023 | Depreciação, Juros, Impostos e Seguros, Manutenção e Materiais na Operação dos Equipamentos |  | H | 1 | 1.48 | 1.48 | 202 | 1.48 |  | 1.48
202
202
202
| Código | Banco | Descrição | Tipo |  | Und | Quant. | Valor Unit | Total | 203
Composição | 89225 | SINAPI | BETONEIRA CAPACIDADE NOMINAL DE 600 L, CAPACIDADE DE MISTURA 360 L, MOTOR ELÉTRICO TRIFÁSICO POTÊNCIA DE 4 CV, SEM CARREGADOR - CHP DIURNO. AF_05/2023 | Custos Horários Produtivo e Improdutivo dos Equipamentos |  | CHP | 1 | 5.89 | 5.89 | 203 |  |  |  | 89225 | 0 | 5.89
Composição Auxiliar | 89224 | SINAPI | BETONEIRA CAPACIDADE NOMINAL DE 600 L, CAPACIDADE DE MISTURA 360 L, MOTOR ELÉTRICO TRIFÁSICO POTÊNCIA DE 4 CV, SEM CARREGADOR - MATERIAIS NA OPERAÇÃO. AF_05/2023 | Depreciação, Juros, Impostos e Seguros, Manutenção e Materiais na Operação dos Equipamentos |  | H | 1 | 2.45 | 2.45 | 203 | 2.45 |  | 2.45
Composição Auxiliar | 89223 | SINAPI | BETONEIRA CAPACIDADE NOMINAL DE 600 L, CAPACIDADE DE MISTURA 360 L, MOTOR ELÉTRICO TRIFÁSICO POTÊNCIA DE 4 CV, SEM CARREGADOR - MANUTENÇÃO. AF_05/2023 | Depreciação, Juros, Impostos e Seguros, Manutenção e Materiais na Operação dos Equipamentos |  | H | 1 | 1.62 | 1.62 | 203 | 1.62 |  | 1.62
Composição Auxiliar | 89222 | SINAPI | BETONEIRA CAPACIDADE NOMINAL DE 600 L, CAPACIDADE DE MISTURA 360 L, MOTOR ELÉTRICO TRIFÁSICO POTÊNCIA DE 4 CV, SEM CARREGADOR - JUROS. AF_05/2023 | Depreciação, Juros, Impostos e Seguros, Manutenção e Materiais na Operação dos Equipamentos |  | H | 1 | 0.34 | 0.34 | 203 | 0.34 |  | 0.34
Composição Auxiliar | 89221 | SINAPI | BETONEIRA CAPACIDADE NOMINAL DE 600 L, CAPACIDADE DE MISTURA 360 L, MOTOR ELÉTRICO TRIFÁSICO POTÊNCIA DE 4 CV, SEM CARREGADOR - DEPRECIAÇÃO. AF_05/2023 | Depreciação, Juros, Impostos e Seguros, Manutenção e Materiais na Operação dos Equipamentos |  | H | 1 | 1.48 | 1.48 | 203 | 1.48 |  | 1.48
203
203
203
| Código | Banco | Descrição | Tipo |  | Und | Quant. | Valor Unit | Total | 204
Composição | 89221 | SINAPI | BETONEIRA CAPACIDADE NOMINAL DE 600 L, CAPACIDADE DE MISTURA 360 L, MOTOR ELÉTRICO TRIFÁSICO POTÊNCIA DE 4 CV, SEM CARREGADOR - DEPRECIAÇÃO. AF_05/2023 | Depreciação, Juros, Impostos e Seguros, Manutenção e Materiais na Operação dos Equipamentos |  | H | 1 | 1.48 | 1.48 | 204 |  |  |  | 89221 | 0 | 1.48
Insumo | 00036397 | SINAPI | BETONEIRA, CAPACIDADE NOMINAL 600 L, CAPACIDADE DE MISTURA 360L, MOTOR ELETRICO TRIFASICO 220/380V, POTENCIA 4CV, EXCLUSO CARREGADOR | Equipamento para Aquisição Permanente |  | UN | 6.4e-05 | 23186.03 | 1.48 | 204 | 1.48 |  | 1.48
204
204
204
| Código | Banco | Descrição | Tipo |  | Und | Quant. | Valor Unit | Total | 205
Composição | 89222 | SINAPI | BETONEIRA CAPACIDADE NOMINAL DE 600 L, CAPACIDADE DE MISTURA 360 L, MOTOR ELÉTRICO TRIFÁSICO POTÊNCIA DE 4 CV, SEM CARREGADOR - JUROS. AF_05/2023 | Depreciação, Juros, Impostos e Seguros, Manutenção e Materiais na Operação dos Equipamentos |  | H | 1 | 0.34 | 0.34 | 205 |  |  |  | 89222 | 0 | 0.34
Insumo | 00036397 | SINAPI | BETONEIRA, CAPACIDADE NOMINAL 600 L, CAPACIDADE DE MISTURA 360L, MOTOR ELETRICO TRIFASICO 220/380V, POTENCIA 4CV, EXCLUSO CARREGADOR | Equipamento para Aquisição Permanente |  | UN | 1.48e-05 | 23186.03 | 0.34 | 205 | 0.34 |  | 0.34
205
205
205
| Código | Banco | Descrição | Tipo |  | Und | Quant. | Valor Unit | Total | 206
Composição | 89223 | SINAPI | BETONEIRA CAPACIDADE NOMINAL DE 600 L, CAPACIDADE DE MISTURA 360 L, MOTOR ELÉTRICO TRIFÁSICO POTÊNCIA DE 4 CV, SEM CARREGADOR - MANUTENÇÃO. AF_05/2023 | Depreciação, Juros, Impostos e Seguros, Manutenção e Materiais na Operação dos Equipamentos |  | H | 1 | 1.62 | 1.62 | 206 |  |  |  | 89223 | 0 | 1.62
Insumo | 00036397 | SINAPI | BETONEIRA, CAPACIDADE NOMINAL 600 L, CAPACIDADE DE MISTURA 360L, MOTOR ELETRICO TRIFASICO 220/380V, POTENCIA 4CV, EXCLUSO CARREGADOR | Equipamento para Aquisição Permanente |  | UN | 7e-05 | 23186.03 | 1.62 | 206 | 1.62 |  | 1.62
206
206
206
| Código | Banco | Descrição | Tipo |  | Und | Quant. | Valor Unit | Total | 207
Composição | 89224 | SINAPI | BETONEIRA CAPACIDADE NOMINAL DE 600 L, CAPACIDADE DE MISTURA 360 L, MOTOR ELÉTRICO TRIFÁSICO POTÊNCIA DE 4 CV, SEM CARREGADOR - MATERIAIS NA OPERAÇÃO. AF_05/2023 | Depreciação, Juros, Impostos e Seguros, Manutenção e Materiais na Operação dos Equipamentos |  | H | 1 | 2.45 | 2.45 | 207 |  |  |  | 89224 | 0 | 2.45
Insumo | 00002705 | SINAPI | ENERGIA ELETRICA ATE 2000 KWH INDUSTRIAL, SEM DEMANDA | Franquia |  | KWH | 2.5 | 0.98 | 2.45 | 207 | 2.45 |  | 2.45
207
207
207
| Código | Banco | Descrição | Tipo |  | Und | Quant. | Valor Unit | Total | 208
Composição | 5903 | SINAPI | CAMINHÃO PIPA 10.000 L TRUCADO, PESO BRUTO TOTAL 23.000 KG, CARGA ÚTIL MÁXIMA 15.935 KG, DISTÂNCIA ENTRE EIXOS 4,8 M, POTÊNCIA 230 CV, INCLUSIVE TANQUE DE AÇO PARA TRANSPORTE DE ÁGUA - CHI DIURNO. AF_06/2014 | Custos Horários Produtivo e Improdutivo dos Equipamentos |  | CHI | 1 | 71.94 | 71.94 | 208 |  |  |  | 5903 | 0 | 71.94
Composição Auxiliar | 88282 | SINAPI | MOTORISTA DE CAMINHÃO COM ENCARGOS COMPLEMENTARES | Livro SINAPI: Cálculos e Parâmetros |  | H | 1 | 26.81 | 26.81 | 208 | 26.81 |  | 26.81
Composição Auxiliar | 91397 | SINAPI | CAMINHÃO PIPA 10.000 L TRUCADO, PESO BRUTO TOTAL 23.000 KG, CARGA ÚTIL MÁXIMA 15.935 KG, DISTÂNCIA ENTRE EIXOS 4,8 M, POTÊNCIA 230 CV, INCLUSIVE TANQUE DE AÇO PARA TRANSPORTE DE ÁGUA - JUROS. AF_06/2014 | Depreciação, Juros, Impostos e Seguros, Manutenção e Materiais na Operação dos Equipamentos |  | H | 1 | 11.31 | 11.31 | 208 | 11.31 |  | 11.31
Composição Auxiliar | 91398 | SINAPI | CAMINHÃO PIPA 10.000 L TRUCADO, PESO BRUTO TOTAL 23.000 KG, CARGA ÚTIL MÁXIMA 15.935 KG, DISTÂNCIA ENTRE EIXOS 4,8 M, POTÊNCIA 230 CV, INCLUSIVE TANQUE DE AÇO PARA TRANSPORTE DE ÁGUA - IMPOSTOS E SEGUROS. AF_06/2014 | Depreciação, Juros, Impostos e Seguros, Manutenção e Materiais na Operação dos Equipamentos |  | H | 1 | 4.56 | 4.56 | 208 | 4.56 |  | 4.56
Composição Auxiliar | 91396 | SINAPI | CAMINHÃO PIPA 10.000 L TRUCADO, PESO BRUTO TOTAL 23.000 KG, CARGA ÚTIL MÁXIMA 15.935 KG, DISTÂNCIA ENTRE EIXOS 4,8 M, POTÊNCIA 230 CV, INCLUSIVE TANQUE DE AÇO PARA TRANSPORTE DE ÁGUA - DEPRECIAÇÃO. AF_06/2014 | Depreciação, Juros, Impostos e Seguros, Manutenção e Materiais na Operação dos Equipamentos |  | H | 1 | 29.26 | 29.26 | 208 | 29.26 |  | 29.26
208
208
208
| Código | Banco | Descrição | Tipo |  | Und | Quant. | Valor Unit | Total | 209
Composição | 5901 | SINAPI | CAMINHÃO PIPA 10.000 L TRUCADO, PESO BRUTO TOTAL 23.000 KG, CARGA ÚTIL MÁXIMA 15.935 KG, DISTÂNCIA ENTRE EIXOS 4,8 M, POTÊNCIA 230 CV, INCLUSIVE TANQUE DE AÇO PARA TRANSPORTE DE ÁGUA - CHP DIURNO. AF_06/2014 | Custos Horários Produtivo e Improdutivo dos Equipamentos |  | CHP | 1 | 327.1 | 327.1 | 209 |  |  |  | 5901 | 0 | 327.1
Composição Auxiliar | 53831 | SINAPI | CAMINHÃO PIPA 10.000 L TRUCADO, PESO BRUTO TOTAL 23.000 KG, CARGA ÚTIL MÁXIMA 15.935 KG, DISTÂNCIA ENTRE EIXOS 4,8 M, POTÊNCIA 230 CV, INCLUSIVE TANQUE DE AÇO PARA TRANSPORTE DE ÁGUA - MATERIAIS NA OPERAÇÃO. AF_06/2014 | Depreciação, Juros, Impostos e Seguros, Manutenção e Materiais na Operação dos Equipamentos |  | H | 1 | 203.25 | 203.25 | 209 | 203.25 |  | 203.25
Composição Auxiliar | 91398 | SINAPI | CAMINHÃO PIPA 10.000 L TRUCADO, PESO BRUTO TOTAL 23.000 KG, CARGA ÚTIL MÁXIMA 15.935 KG, DISTÂNCIA ENTRE EIXOS 4,8 M, POTÊNCIA 230 CV, INCLUSIVE TANQUE DE AÇO PARA TRANSPORTE DE ÁGUA - IMPOSTOS E SEGUROS. AF_06/2014 | Depreciação, Juros, Impostos e Seguros, Manutenção e Materiais na Operação dos Equipamentos |  | H | 1 | 4.56 | 4.56 | 209 | 4.56 |  | 4.56
Composição Auxiliar | 5763 | SINAPI | CAMINHÃO PIPA 10.000 L TRUCADO, PESO BRUTO TOTAL 23.000 KG, CARGA ÚTIL MÁXIMA 15.935 KG, DISTÂNCIA ENTRE EIXOS 4,8 M, POTÊNCIA 230 CV, INCLUSIVE TANQUE DE AÇO PARA TRANSPORTE DE ÁGUA - MANUTENÇÃO. AF_06/2014 | Depreciação, Juros, Impostos e Seguros, Manutenção e Materiais na Operação dos Equipamentos |  | H | 1 | 51.91 | 51.91 | 209 | 51.91 |  | 51.91
Composição Auxiliar | 91396 | SINAPI | CAMINHÃO PIPA 10.000 L TRUCADO, PESO BRUTO TOTAL 23.000 KG, CARGA ÚTIL MÁXIMA 15.935 KG, DISTÂNCIA ENTRE EIXOS 4,8 M, POTÊNCIA 230 CV, INCLUSIVE TANQUE DE AÇO PARA TRANSPORTE DE ÁGUA - DEPRECIAÇÃO. AF_06/2014 | Depreciação, Juros, Impostos e Seguros, Manutenção e Materiais na Operação dos Equipamentos |  | H | 1 | 29.26 | 29.26 | 209 | 29.26 |  | 29.26
Composição Auxiliar | 88282 | SINAPI | MOTORISTA DE CAMINHÃO COM ENCARGOS COMPLEMENTARES | Livro SINAPI: Cálculos e Parâmetros |  | H | 1 | 26.81 | 26.81 | 209 | 26.81 |  | 26.81
Composição Auxiliar | 91397 | SINAPI | CAMINHÃO PIPA 10.000 L TRUCADO, PESO BRUTO TOTAL 23.000 KG, CARGA ÚTIL MÁXIMA 15.935 KG, DISTÂNCIA ENTRE EIXOS 4,8 M, POTÊNCIA 230 CV, INCLUSIVE TANQUE DE AÇO PARA TRANSPORTE DE ÁGUA - JUROS. AF_06/2014 | Depreciação, Juros, Impostos e Seguros, Manutenção e Materiais na Operação dos Equipamentos |  | H | 1 | 11.31 | 11.31 | 209 | 11.31 |  | 11.31
209
209
209
| Código | Banco | Descrição | Tipo |  | Und | Quant. | Valor Unit | Total | 210
Composição | 91396 | SINAPI | CAMINHÃO PIPA 10.000 L TRUCADO, PESO BRUTO TOTAL 23.000 KG, CARGA ÚTIL MÁXIMA 15.935 KG, DISTÂNCIA ENTRE EIXOS 4,8 M, POTÊNCIA 230 CV, INCLUSIVE TANQUE DE AÇO PARA TRANSPORTE DE ÁGUA - DEPRECIAÇÃO. AF_06/2014 | Depreciação, Juros, Impostos e Seguros, Manutenção e Materiais na Operação dos Equipamentos |  | H | 1 | 29.26 | 29.26 | 210 |  |  |  | 91396 | 0 | 29.26
Insumo | 00037758 | SINAPI | CAMINHAO TRUCADO, PESO BRUTO TOTAL 23000 KG, CARGA UTIL MAXIMA 15285 KG, DISTANCIA ENTRE EIXOS 4,80 M, POTENCIA 326 CV (INCLUI CABINE E CHASSI, NAO INCLUI CARROCERIA) | Equipamento para Aquisição Permanente |  | UN | 3.43e-05 | 715315.3 | 24.53 | 210 | 24.53 |  | 24.53
Insumo | 00037736 | SINAPI | TANQUE DE ACO CARBONO NAO REVESTIDO, PARA TRANSPORTE DE AGUA COM CAPACIDADE DE 10 M3, COM BOMBA CENTRIFUGA POR TOMADA DE FORCA, VAZAO MAXIMA *75* M3/H (INCLUI MONTAGEM, NAO INCLUI CAMINHAO) | Equipamento para Aquisição Permanente |  | UN | 5.51e-05 | 85950 | 4.73 | 210 | 4.73 |  | 4.73
210
210
210
| Código | Banco | Descrição | Tipo |  | Und | Quant. | Valor Unit | Total | 211
Composição | 91398 | SINAPI | CAMINHÃO PIPA 10.000 L TRUCADO, PESO BRUTO TOTAL 23.000 KG, CARGA ÚTIL MÁXIMA 15.935 KG, DISTÂNCIA ENTRE EIXOS 4,8 M, POTÊNCIA 230 CV, INCLUSIVE TANQUE DE AÇO PARA TRANSPORTE DE ÁGUA - IMPOSTOS E SEGUROS. AF_06/2014 | Depreciação, Juros, Impostos e Seguros, Manutenção e Materiais na Operação dos Equipamentos |  | H | 1 | 4.56 | 4.56 | 211 |  |  |  | 91398 | 0 | 4.56
Insumo | 00037736 | SINAPI | TANQUE DE ACO CARBONO NAO REVESTIDO, PARA TRANSPORTE DE AGUA COM CAPACIDADE DE 10 M3, COM BOMBA CENTRIFUGA POR TOMADA DE FORCA, VAZAO MAXIMA *75* M3/H (INCLUI MONTAGEM, NAO INCLUI CAMINHAO) | Equipamento para Aquisição Permanente |  | UN | 5.8e-06 | 85950 | 0.49 | 211 | 0.49 |  | 0.49
Insumo | 00037758 | SINAPI | CAMINHAO TRUCADO, PESO BRUTO TOTAL 23000 KG, CARGA UTIL MAXIMA 15285 KG, DISTANCIA ENTRE EIXOS 4,80 M, POTENCIA 326 CV (INCLUI CABINE E CHASSI, NAO INCLUI CARROCERIA) | Equipamento para Aquisição Permanente |  | UN | 5.7e-06 | 715315.3 | 4.07 | 211 | 4.07 |  | 4.07
211
211
211
| Código | Banco | Descrição | Tipo |  | Und | Quant. | Valor Unit | Total | 212
Composição | 91397 | SINAPI | CAMINHÃO PIPA 10.000 L TRUCADO, PESO BRUTO TOTAL 23.000 KG, CARGA ÚTIL MÁXIMA 15.935 KG, DISTÂNCIA ENTRE EIXOS 4,8 M, POTÊNCIA 230 CV, INCLUSIVE TANQUE DE AÇO PARA TRANSPORTE DE ÁGUA - JUROS. AF_06/2014 | Depreciação, Juros, Impostos e Seguros, Manutenção e Materiais na Operação dos Equipamentos |  | H | 1 | 11.31 | 11.31 | 212 |  |  |  | 91397 | 0 | 11.31
Insumo | 00037736 | SINAPI | TANQUE DE ACO CARBONO NAO REVESTIDO, PARA TRANSPORTE DE AGUA COM CAPACIDADE DE 10 M3, COM BOMBA CENTRIFUGA POR TOMADA DE FORCA, VAZAO MAXIMA *75* M3/H (INCLUI MONTAGEM, NAO INCLUI CAMINHAO) | Equipamento para Aquisição Permanente |  | UN | 1.44e-05 | 85950 | 1.23 | 212 | 1.23 |  | 1.23
Insumo | 00037758 | SINAPI | CAMINHAO TRUCADO, PESO BRUTO TOTAL 23000 KG, CARGA UTIL MAXIMA 15285 KG, DISTANCIA ENTRE EIXOS 4,80 M, POTENCIA 326 CV (INCLUI CABINE E CHASSI, NAO INCLUI CARROCERIA) | Equipamento para Aquisição Permanente |  | UN | 1.41e-05 | 715315.3 | 10.08 | 212 | 10.08 |  | 10.08
212
212
212
| Código | Banco | Descrição | Tipo |  | Und | Quant. | Valor Unit | Total | 213
Composição | 5763 | SINAPI | CAMINHÃO PIPA 10.000 L TRUCADO, PESO BRUTO TOTAL 23.000 KG, CARGA ÚTIL MÁXIMA 15.935 KG, DISTÂNCIA ENTRE EIXOS 4,8 M, POTÊNCIA 230 CV, INCLUSIVE TANQUE DE AÇO PARA TRANSPORTE DE ÁGUA - MANUTENÇÃO. AF_06/2014 | Depreciação, Juros, Impostos e Seguros, Manutenção e Materiais na Operação dos Equipamentos |  | H | 1 | 51.91 | 51.91 | 213 |  |  |  | 5763 | 0 | 51.91
Insumo | 00037758 | SINAPI | CAMINHAO TRUCADO, PESO BRUTO TOTAL 23000 KG, CARGA UTIL MAXIMA 15285 KG, DISTANCIA ENTRE EIXOS 4,80 M, POTENCIA 326 CV (INCLUI CABINE E CHASSI, NAO INCLUI CARROCERIA) | Equipamento para Aquisição Permanente |  | UN | 6.43e-05 | 715315.3 | 45.99 | 213 | 45.99 |  | 45.99
Insumo | 00037736 | SINAPI | TANQUE DE ACO CARBONO NAO REVESTIDO, PARA TRANSPORTE DE AGUA COM CAPACIDADE DE 10 M3, COM BOMBA CENTRIFUGA POR TOMADA DE FORCA, VAZAO MAXIMA *75* M3/H (INCLUI MONTAGEM, NAO INCLUI CAMINHAO) | Equipamento para Aquisição Permanente |  | UN | 6.89e-05 | 85950 | 5.92 | 213 | 5.92 |  | 5.92
213
213
213
| Código | Banco | Descrição | Tipo |  | Und | Quant. | Valor Unit | Total | 214
Composição | 53831 | SINAPI | CAMINHÃO PIPA 10.000 L TRUCADO, PESO BRUTO TOTAL 23.000 KG, CARGA ÚTIL MÁXIMA 15.935 KG, DISTÂNCIA ENTRE EIXOS 4,8 M, POTÊNCIA 230 CV, INCLUSIVE TANQUE DE AÇO PARA TRANSPORTE DE ÁGUA - MATERIAIS NA OPERAÇÃO. AF_06/2014 | Depreciação, Juros, Impostos e Seguros, Manutenção e Materiais na Operação dos Equipamentos |  | H | 1 | 203.25 | 203.25 | 214 |  |  |  | 53831 | 0 | 203.25
Insumo | 00004221 | SINAPI | OLEO DIESEL COMBUSTIVEL COMUM METROPOLITANO S-10 OU S-500 | Material |  | L | 32.16 | 6.32 | 203.25 | 214 | 203.25 |  | 203.25
214
214
214
| Código | Banco | Descrição | Tipo |  | Und | Quant. | Valor Unit | Total | 215
Composição | 88261 | SINAPI | CARPINTEIRO DE ESQUADRIA COM ENCARGOS COMPLEMENTARES | Livro SINAPI: Cálculos e Parâmetros |  | H | 1 | 26.97 | 26.97 | 215 |  |  |  | 88261 | 19.97 | 7
Composição Auxiliar | 95329 | SINAPI | CURSO DE CAPACITAÇÃO PARA CARPINTEIRO DE ESQUADRIA (ENCARGOS COMPLEMENTARES) - HORISTA | Livro SINAPI: Cálculos e Parâmetros |  | H | 1 | 0.29 | 0.29 | 215 | 0.29 |  | 0.29
Insumo | 00043483 | SINAPI | EPI - FAMILIA CARPINTEIRO DE FORMAS - HORISTA (ENCARGOS COMPLEMENTARES - COLETADO CAIXA) | Material |  | H | 1 | 1.43 | 1.43 | 215 | 1.43 |  | 1.43
Insumo | 00037372 | SINAPI | EXAMES - HORISTA (COLETADO CAIXA - ENCARGOS COMPLEMENTARES) | Material |  | H | 1 | 1.43 | 1.43 | 215 | 1.43 |  | 1.43
Insumo | 00037373 | SINAPI | SEGURO - HORISTA (COLETADO CAIXA - ENCARGOS COMPLEMENTARES) | Material |  | H | 1 | 0.08 | 0.08 | 215 | 0.08 |  | 0.08
Insumo | 00001214 | SINAPI | CARPINTEIRO DE ESQUADRIAS (HORISTA) | Mão de Obra |  | H | 1 | 19.97 | 19.97 | 215 | 19.97 | 19.97
Insumo | 00043459 | SINAPI | FERRAMENTAS - FAMILIA CARPINTEIRO DE FORMAS - HORISTA (ENCARGOS COMPLEMENTARES - COLETADO CAIXA) | Material |  | H | 1 | 0.44 | 0.44 | 215 | 0.44 |  | 0.44
Insumo | 00037371 | SINAPI | TRANSPORTE - HORISTA (COLETADO CAIXA - ENCARGOS COMPLEMENTARES) | Material |  | H | 1 | 0.54 | 0.54 | 215 | 0.54 |  | 0.54
Insumo | 00037370 | SINAPI | ALIMENTACAO - HORISTA (COLETADO CAIXA - ENCARGOS COMPLEMENTARES) | Material |  | H | 1 | 2.79 | 2.79 | 215 | 2.79 |  | 2.79
215
215
215
| Código | Banco | Descrição | Tipo |  | Und | Quant. | Valor Unit | Total | 216
Composição | 88262 | SINAPI | CARPINTEIRO DE FORMAS COM ENCARGOS COMPLEMENTARES | Livro SINAPI: Cálculos e Parâmetros |  | H | 1 | 27.92 | 27.92 | 216 |  |  |  | 88262 | 20.97 | 6.95
Composição Auxiliar | 95330 | SINAPI | CURSO DE CAPACITAÇÃO PARA CARPINTEIRO DE FÔRMAS (ENCARGOS COMPLEMENTARES) - HORISTA | Livro SINAPI: Cálculos e Parâmetros |  | H | 1 | 0.24 | 0.24 | 216 | 0.24 |  | 0.24
Insumo | 00001213 | SINAPI | CARPINTEIRO DE FORMAS PARA CONCRETO (HORISTA) | Mão de Obra |  | H | 1 | 20.97 | 20.97 | 216 | 20.97 | 20.97
Insumo | 00037370 | SINAPI | ALIMENTACAO - HORISTA (COLETADO CAIXA - ENCARGOS COMPLEMENTARES) | Material |  | H | 1 | 2.79 | 2.79 | 216 | 2.79 |  | 2.79
Insumo | 00037372 | SINAPI | EXAMES - HORISTA (COLETADO CAIXA - ENCARGOS COMPLEMENTARES) | Material |  | H | 1 | 1.43 | 1.43 | 216 | 1.43 |  | 1.43
Insumo | 00037373 | SINAPI | SEGURO - HORISTA (COLETADO CAIXA - ENCARGOS COMPLEMENTARES) | Material |  | H | 1 | 0.08 | 0.08 | 216 | 0.08 |  | 0.08
Insumo | 00043483 | SINAPI | EPI - FAMILIA CARPINTEIRO DE FORMAS - HORISTA (ENCARGOS COMPLEMENTARES - COLETADO CAIXA) | Material |  | H | 1 | 1.43 | 1.43 | 216 | 1.43 |  | 1.43
Insumo | 00043459 | SINAPI | FERRAMENTAS - FAMILIA CARPINTEIRO DE FORMAS - HORISTA (ENCARGOS COMPLEMENTARES - COLETADO CAIXA) | Material |  | H | 1 | 0.44 | 0.44 | 216 | 0.44 |  | 0.44
Insumo | 00037371 | SINAPI | TRANSPORTE - HORISTA (COLETADO CAIXA - ENCARGOS COMPLEMENTARES) | Material |  | H | 1 | 0.54 | 0.54 | 216 | 0.54 |  | 0.54
216
216
216
| Código | Banco | Descrição | Tipo |  | Und | Quant. | Valor Unit | Total | 217
Composição | 91534 | SINAPI | COMPACTADOR DE SOLOS DE PERCUSSÃO (SOQUETE) COM MOTOR A GASOLINA 4 TEMPOS, POTÊNCIA 4 CV - CHI DIURNO. AF_08/2015 | Custos Horários Produtivo e Improdutivo dos Equipamentos |  | CHI | 1 | 25.4 | 25.4 | 217 |  |  |  | 91534 | 0 | 25.4
Composição Auxiliar | 91529 | SINAPI | COMPACTADOR DE SOLOS DE PERCUSSÃO (SOQUETE) COM MOTOR A GASOLINA 4 TEMPOS, POTÊNCIA 4 CV - DEPRECIAÇÃO. AF_08/2015 | Depreciação, Juros, Impostos e Seguros, Manutenção e Materiais na Operação dos Equipamentos |  | H | 1 | 0.84 | 0.84 | 217 | 0.84 |  | 0.84
Composição Auxiliar | 91530 | SINAPI | COMPACTADOR DE SOLOS DE PERCUSSÃO (SOQUETE) COM MOTOR A GASOLINA 4 TEMPOS, POTÊNCIA 4 CV - JUROS. AF_08/2015 | Depreciação, Juros, Impostos e Seguros, Manutenção e Materiais na Operação dos Equipamentos |  | H | 1 | 0.22 | 0.22 | 217 | 0.22 |  | 0.22
Composição Auxiliar | 88297 | SINAPI | OPERADOR DE MÁQUINAS E EQUIPAMENTOS COM ENCARGOS COMPLEMENTARES | Livro SINAPI: Cálculos e Parâmetros |  | H | 1 | 24.34 | 24.34 | 217 | 24.34 |  | 24.34
217
217
217
| Código | Banco | Descrição | Tipo |  | Und | Quant. | Valor Unit | Total | 218
Composição | 91533 | SINAPI | COMPACTADOR DE SOLOS DE PERCUSSÃO (SOQUETE) COM MOTOR A GASOLINA 4 TEMPOS, POTÊNCIA 4 CV - CHP DIURNO. AF_08/2015 | Custos Horários Produtivo e Improdutivo dos Equipamentos |  | CHP | 1 | 33.14 | 33.14 | 218 |  |  |  | 91533 | 0 | 33.14
Composição Auxiliar | 91530 | SINAPI | COMPACTADOR DE SOLOS DE PERCUSSÃO (SOQUETE) COM MOTOR A GASOLINA 4 TEMPOS, POTÊNCIA 4 CV - JUROS. AF_08/2015 | Depreciação, Juros, Impostos e Seguros, Manutenção e Materiais na Operação dos Equipamentos |  | H | 1 | 0.22 | 0.22 | 218 | 0.22 |  | 0.22
Composição Auxiliar | 91531 | SINAPI | COMPACTADOR DE SOLOS DE PERCUSSÃO (SOQUETE) COM MOTOR A GASOLINA 4 TEMPOS, POTÊNCIA 4 CV - MANUTENÇÃO. AF_08/2015 | Depreciação, Juros, Impostos e Seguros, Manutenção e Materiais na Operação dos Equipamentos |  | H | 1 | 1.05 | 1.05 | 218 | 1.05 |  | 1.05
Composição Auxiliar | 91532 | SINAPI | COMPACTADOR DE SOLOS DE PERCUSSÃO (SOQUETE) COM MOTOR A GASOLINA 4 TEMPOS, POTÊNCIA 4 CV - MATERIAIS NA OPERAÇÃO. AF_08/2015 | Depreciação, Juros, Impostos e Seguros, Manutenção e Materiais na Operação dos Equipamentos |  | H | 1 | 6.69 | 6.69 | 218 | 6.69 |  | 6.69
Composição Auxiliar | 88297 | SINAPI | OPERADOR DE MÁQUINAS E EQUIPAMENTOS COM ENCARGOS COMPLEMENTARES | Livro SINAPI: Cálculos e Parâmetros |  | H | 1 | 24.34 | 24.34 | 218 | 24.34 |  | 24.34
Composição Auxiliar | 91529 | SINAPI | COMPACTADOR DE SOLOS DE PERCUSSÃO (SOQUETE) COM MOTOR A GASOLINA 4 TEMPOS, POTÊNCIA 4 CV - DEPRECIAÇÃO. AF_08/2015 | Depreciação, Juros, Impostos e Seguros, Manutenção e Materiais na Operação dos Equipamentos |  | H | 1 | 0.84 | 0.84 | 218 | 0.84 |  | 0.84
218
218
218
| Código | Banco | Descrição | Tipo |  | Und | Quant. | Valor Unit | Total | 219
Composição | 91529 | SINAPI | COMPACTADOR DE SOLOS DE PERCUSSÃO (SOQUETE) COM MOTOR A GASOLINA 4 TEMPOS, POTÊNCIA 4 CV - DEPRECIAÇÃO. AF_08/2015 | Depreciação, Juros, Impostos e Seguros, Manutenção e Materiais na Operação dos Equipamentos |  | H | 1 | 0.84 | 0.84 | 219 |  |  |  | 91529 | 0 | 0.84
Insumo | 00013458 | SINAPI | COMPACTADOR DE SOLOS DE PERCURSAO (SOQUETE) COM MOTOR A GASOLINA 4 TEMPOS DE 4 HP (4 CV) | Equipamento para Aquisição Permanente |  | UN | 5.33e-05 | 15839.74 | 0.84 | 219 | 0.84 |  | 0.84
219
219
219
| Código | Banco | Descrição | Tipo |  | Und | Quant. | Valor Unit | Total | 220
Composição | 91530 | SINAPI | COMPACTADOR DE SOLOS DE PERCUSSÃO (SOQUETE) COM MOTOR A GASOLINA 4 TEMPOS, POTÊNCIA 4 CV - JUROS. AF_08/2015 | Depreciação, Juros, Impostos e Seguros, Manutenção e Materiais na Operação dos Equipamentos |  | H | 1 | 0.22 | 0.22 | 220 |  |  |  | 91530 | 0 | 0.22
Insumo | 00013458 | SINAPI | COMPACTADOR DE SOLOS DE PERCURSAO (SOQUETE) COM MOTOR A GASOLINA 4 TEMPOS DE 4 HP (4 CV) | Equipamento para Aquisição Permanente |  | UN | 1.43e-05 | 15839.74 | 0.22 | 220 | 0.22 |  | 0.22
220
220
220
| Código | Banco | Descrição | Tipo |  | Und | Quant. | Valor Unit | Total | 221
Composição | 91531 | SINAPI | COMPACTADOR DE SOLOS DE PERCUSSÃO (SOQUETE) COM MOTOR A GASOLINA 4 TEMPOS, POTÊNCIA 4 CV - MANUTENÇÃO. AF_08/2015 | Depreciação, Juros, Impostos e Seguros, Manutenção e Materiais na Operação dos Equipamentos |  | H | 1 | 1.05 | 1.05 | 221 |  |  |  | 91531 | 0 | 1.05
Insumo | 00013458 | SINAPI | COMPACTADOR DE SOLOS DE PERCURSAO (SOQUETE) COM MOTOR A GASOLINA 4 TEMPOS DE 4 HP (4 CV) | Equipamento para Aquisição Permanente |  | UN | 6.67e-05 | 15839.74 | 1.05 | 221 | 1.05 |  | 1.05
221
221
221
| Código | Banco | Descrição | Tipo |  | Und | Quant. | Valor Unit | Total | 222
Composição | 91532 | SINAPI | COMPACTADOR DE SOLOS DE PERCUSSÃO (SOQUETE) COM MOTOR A GASOLINA 4 TEMPOS, POTÊNCIA 4 CV - MATERIAIS NA OPERAÇÃO. AF_08/2015 | Depreciação, Juros, Impostos e Seguros, Manutenção e Materiais na Operação dos Equipamentos |  | H | 1 | 6.69 | 6.69 | 222 |  |  |  | 91532 | 0 | 6.69
Insumo | 00004222 | SINAPI | GASOLINA COMUM | Material |  | L | 1.03 | 6.5 | 6.69 | 222 | 6.69 |  | 6.69
222
222
222
| Código | Banco | Descrição | Tipo |  | Und | Quant. | Valor Unit | Total | 223
Composição | 90965 | SINAPI | COMPRESSOR DE AR REBOCÁVEL, VAZÃO 89 PCM, PRESSÃO EFETIVA DE TRABALHO 102 PSI, MOTOR DIESEL, POTÊNCIA 20 CV - CHI DIURNO. AF_06/2015 | Custos Horários Produtivo e Improdutivo dos Equipamentos |  | CHI | 1 | 8.89 | 8.89 | 223 |  |  |  | 90965 | 0 | 8.89
Composição Auxiliar | 90961 | SINAPI | COMPRESSOR DE AR REBOCÁVEL, VAZÃO 89 PCM, PRESSÃO EFETIVA DE TRABALHO 102 PSI, MOTOR DIESEL, POTÊNCIA 20 CV - JUROS. AF_06/2015 | Depreciação, Juros, Impostos e Seguros, Manutenção e Materiais na Operação dos Equipamentos |  | H | 1 | 1.88 | 1.88 | 223 | 1.88 |  | 1.88
Composição Auxiliar | 90960 | SINAPI | COMPRESSOR DE AR REBOCÁVEL, VAZÃO 89 PCM, PRESSÃO EFETIVA DE TRABALHO 102 PSI, MOTOR DIESEL, POTÊNCIA 20 CV - DEPRECIAÇÃO. AF_06/2015 | Depreciação, Juros, Impostos e Seguros, Manutenção e Materiais na Operação dos Equipamentos |  | H | 1 | 7.01 | 7.01 | 223 | 7.01 |  | 7.01
223
223
223
| Código | Banco | Descrição | Tipo |  | Und | Quant. | Valor Unit | Total | 224
Composição | 90964 | SINAPI | COMPRESSOR DE AR REBOCÁVEL, VAZÃO 89 PCM, PRESSÃO EFETIVA DE TRABALHO 102 PSI, MOTOR DIESEL, POTÊNCIA 20 CV - CHP DIURNO. AF_06/2015 | Custos Horários Produtivo e Improdutivo dos Equipamentos |  | CHP | 1 | 33.47 | 33.47 | 224 |  |  |  | 90964 | 0 | 33.47
Composição Auxiliar | 90963 | SINAPI | COMPRESSOR DE AR REBOCÁVEL, VAZÃO 89 PCM, PRESSÃO EFETIVA DE TRABALHO 102 PSI, MOTOR DIESEL, POTÊNCIA 20 CV - MATERIAIS NA OPERAÇÃO. AF_06/2015 | Depreciação, Juros, Impostos e Seguros, Manutenção e Materiais na Operação dos Equipamentos |  | H | 1 | 15.8 | 15.8 | 224 | 15.8 |  | 15.8
Composição Auxiliar | 90960 | SINAPI | COMPRESSOR DE AR REBOCÁVEL, VAZÃO 89 PCM, PRESSÃO EFETIVA DE TRABALHO 102 PSI, MOTOR DIESEL, POTÊNCIA 20 CV - DEPRECIAÇÃO. AF_06/2015 | Depreciação, Juros, Impostos e Seguros, Manutenção e Materiais na Operação dos Equipamentos |  | H | 1 | 7.01 | 7.01 | 224 | 7.01 |  | 7.01
Composição Auxiliar | 90962 | SINAPI | COMPRESSOR DE AR REBOCÁVEL, VAZÃO 89 PCM, PRESSÃO EFETIVA DE TRABALHO 102 PSI, MOTOR DIESEL, POTÊNCIA 20 CV - MANUTENÇÃO. AF_06/2015 | Depreciação, Juros, Impostos e Seguros, Manutenção e Materiais na Operação dos Equipamentos |  | H | 1 | 8.78 | 8.78 | 224 | 8.78 |  | 8.78
Composição Auxiliar | 90961 | SINAPI | COMPRESSOR DE AR REBOCÁVEL, VAZÃO 89 PCM, PRESSÃO EFETIVA DE TRABALHO 102 PSI, MOTOR DIESEL, POTÊNCIA 20 CV - JUROS. AF_06/2015 | Depreciação, Juros, Impostos e Seguros, Manutenção e Materiais na Operação dos Equipamentos |  | H | 1 | 1.88 | 1.88 | 224 | 1.88 |  | 1.88
224
224
224
| Código | Banco | Descrição | Tipo |  | Und | Quant. | Valor Unit | Total | 225
Composição | 90960 | SINAPI | COMPRESSOR DE AR REBOCÁVEL, VAZÃO 89 PCM, PRESSÃO EFETIVA DE TRABALHO 102 PSI, MOTOR DIESEL, POTÊNCIA 20 CV - DEPRECIAÇÃO. AF_06/2015 | Depreciação, Juros, Impostos e Seguros, Manutenção e Materiais na Operação dos Equipamentos |  | H | 1 | 7.01 | 7.01 | 225 |  |  |  | 90960 | 0 | 7.01
Insumo | 00013803 | SINAPI | COMPRESSOR DE AR REBOCAVEL, VAZAO 89 PCM, PRESSAO EFETIVA DE TRABALHO *102* PSI, MOTOR DIESEL, POTENCIA *20* CV | Equipamento para Aquisição Permanente |  | UN | 5.33e-05 | 131655 | 7.01 | 225 | 7.01 |  | 7.01
225
225
225
| Código | Banco | Descrição | Tipo |  | Und | Quant. | Valor Unit | Total | 226
Composição | 90961 | SINAPI | COMPRESSOR DE AR REBOCÁVEL, VAZÃO 89 PCM, PRESSÃO EFETIVA DE TRABALHO 102 PSI, MOTOR DIESEL, POTÊNCIA 20 CV - JUROS. AF_06/2015 | Depreciação, Juros, Impostos e Seguros, Manutenção e Materiais na Operação dos Equipamentos |  | H | 1 | 1.88 | 1.88 | 226 |  |  |  | 90961 | 0 | 1.88
Insumo | 00013803 | SINAPI | COMPRESSOR DE AR REBOCAVEL, VAZAO 89 PCM, PRESSAO EFETIVA DE TRABALHO *102* PSI, MOTOR DIESEL, POTENCIA *20* CV | Equipamento para Aquisição Permanente |  | UN | 1.43e-05 | 131655 | 1.88 | 226 | 1.88 |  | 1.88
226
226
226
| Código | Banco | Descrição | Tipo |  | Und | Quant. | Valor Unit | Total | 227
Composição | 90962 | SINAPI | COMPRESSOR DE AR REBOCÁVEL, VAZÃO 89 PCM, PRESSÃO EFETIVA DE TRABALHO 102 PSI, MOTOR DIESEL, POTÊNCIA 20 CV - MANUTENÇÃO. AF_06/2015 | Depreciação, Juros, Impostos e Seguros, Manutenção e Materiais na Operação dos Equipamentos |  | H | 1 | 8.78 | 8.78 | 227 |  |  |  | 90962 | 0 | 8.78
Insumo | 00013803 | SINAPI | COMPRESSOR DE AR REBOCAVEL, VAZAO 89 PCM, PRESSAO EFETIVA DE TRABALHO *102* PSI, MOTOR DIESEL, POTENCIA *20* CV | Equipamento para Aquisição Permanente |  | UN | 6.67e-05 | 131655 | 8.78 | 227 | 8.78 |  | 8.78
227
227
227
| Código | Banco | Descrição | Tipo |  | Und | Quant. | Valor Unit | Total | 228
Composição | 90963 | SINAPI | COMPRESSOR DE AR REBOCÁVEL, VAZÃO 89 PCM, PRESSÃO EFETIVA DE TRABALHO 102 PSI, MOTOR DIESEL, POTÊNCIA 20 CV - MATERIAIS NA OPERAÇÃO. AF_06/2015 | Depreciação, Juros, Impostos e Seguros, Manutenção e Materiais na Operação dos Equipamentos |  | H | 1 | 15.8 | 15.8 | 228 |  |  |  | 90963 | 0 | 15.8
Insumo | 00004221 | SINAPI | OLEO DIESEL COMBUSTIVEL COMUM METROPOLITANO S-10 OU S-500 | Material |  | L | 2.5 | 6.32 | 15.8 | 228 | 15.8 |  | 15.8
228
228
228
| Código | Banco | Descrição | Tipo |  | Und | Quant. | Valor Unit | Total | 229
Composição | 94970 | SINAPI | CONCRETO FCK = 20MPA, TRAÇO 1:2,7:3 (EM MASSA SECA DE CIMENTO/ AREIA MÉDIA/ BRITA 1) - PREPARO MECÂNICO COM BETONEIRA 600 L. AF_05/2021 | Produção de Concreto |  | m³ | 1 | 464.93 | 464.93 | 229 |  |  |  | 94970 | 0 | 464.93
Composição Auxiliar | 89225 | SINAPI | BETONEIRA CAPACIDADE NOMINAL DE 600 L, CAPACIDADE DE MISTURA 360 L, MOTOR ELÉTRICO TRIFÁSICO POTÊNCIA DE 4 CV, SEM CARREGADOR - CHP DIURNO. AF_05/2023 | Custos Horários Produtivo e Improdutivo dos Equipamentos |  | CHP | 0.6572 | 5.89 | 3.87 | 229 | 3.87 |  | 3.87
Composição Auxiliar | 89226 | SINAPI | BETONEIRA CAPACIDADE NOMINAL DE 600 L, CAPACIDADE DE MISTURA 360 L, MOTOR ELÉTRICO TRIFÁSICO POTÊNCIA DE 4 CV, SEM CARREGADOR - CHI DIURNO. AF_05/2023 | Custos Horários Produtivo e Improdutivo dos Equipamentos |  | CHI | 0.6197 | 1.82 | 1.12 | 229 | 1.12 |  | 1.12
Composição Auxiliar | 88316 | SINAPI | SERVENTE COM ENCARGOS COMPLEMENTARES | Livro SINAPI: Cálculos e Parâmetros |  | H | 2.0267 | 22.95 | 46.51 | 229 | 46.51 |  | 46.51
Composição Auxiliar | 88377 | SINAPI | OPERADOR DE BETONEIRA ESTACIONÁRIA/MISTURADOR COM ENCARGOS COMPLEMENTARES | Livro SINAPI: Cálculos e Parâmetros |  | H | 1.2768 | 21.49 | 27.43 | 229 | 27.43 |  | 27.43
Insumo | 00000370 | SINAPI | AREIA MEDIA - POSTO JAZIDA/FORNECEDOR (RETIRADO NA JAZIDA, SEM TRANSPORTE) | Material |  | m³ | 0.7609 | 130 | 98.91 | 229 | 98.91 |  | 98.91
Insumo | 00001379 | SINAPI | CIMENTO PORTLAND COMPOSTO CP II-32 | Material |  | KG | 325.1589 | 0.7 | 227.61 | 229 | 227.61 |  | 227.61
Insumo | 00004721 | SINAPI | PEDRA BRITADA N. 1 (9,5 A 19 MM) POSTO PEDREIRA/FORNECEDOR, SEM FRETE | Material |  | m³ | 0.5912 | 100.61 | 59.48 | 229 | 59.48 |  | 59.48
229
229
229
| Código | Banco | Descrição | Tipo |  | Und | Quant. | Valor Unit | Total | 230
Composição | 94972 | SINAPI | CONCRETO FCK = 30MPA, TRAÇO 1:2,1:2,5 (EM MASSA SECA DE CIMENTO/ AREIA MÉDIA/ BRITA 1) - PREPARO MECÂNICO COM BETONEIRA 600 L. AF_05/2021 | Produção de Concreto |  | m³ | 1 | 502.51 | 502.51 | 230 |  |  |  | 94972 | 0 | 502.51
Composição Auxiliar | 89226 | SINAPI | BETONEIRA CAPACIDADE NOMINAL DE 600 L, CAPACIDADE DE MISTURA 360 L, MOTOR ELÉTRICO TRIFÁSICO POTÊNCIA DE 4 CV, SEM CARREGADOR - CHI DIURNO. AF_05/2023 | Custos Horários Produtivo e Improdutivo dos Equipamentos |  | CHI | 0.6018 | 1.82 | 1.09 | 230 | 1.09 |  | 1.09
Composição Auxiliar | 89225 | SINAPI | BETONEIRA CAPACIDADE NOMINAL DE 600 L, CAPACIDADE DE MISTURA 360 L, MOTOR ELÉTRICO TRIFÁSICO POTÊNCIA DE 4 CV, SEM CARREGADOR - CHP DIURNO. AF_05/2023 | Custos Horários Produtivo e Improdutivo dos Equipamentos |  | CHP | 0.6382 | 5.89 | 3.75 | 230 | 3.75 |  | 3.75
Composição Auxiliar | 88377 | SINAPI | OPERADOR DE BETONEIRA ESTACIONÁRIA/MISTURADOR COM ENCARGOS COMPLEMENTARES | Livro SINAPI: Cálculos e Parâmetros |  | H | 1.24 | 21.49 | 26.64 | 230 | 26.64 |  | 26.64
Composição Auxiliar | 88316 | SINAPI | SERVENTE COM ENCARGOS COMPLEMENTARES | Livro SINAPI: Cálculos e Parâmetros |  | H | 1.9633 | 22.95 | 45.05 | 230 | 45.05 |  | 45.05
Insumo | 00004721 | SINAPI | PEDRA BRITADA N. 1 (9,5 A 19 MM) POSTO PEDREIRA/FORNECEDOR, SEM FRETE | Material |  | m³ | 0.5927 | 100.61 | 59.63 | 230 | 59.63 |  | 59.63
Insumo | 00001379 | SINAPI | CIMENTO PORTLAND COMPOSTO CP II-32 | Material |  | KG | 391.1663 | 0.7 | 273.81 | 230 | 273.81 |  | 273.81
Insumo | 00000370 | SINAPI | AREIA MEDIA - POSTO JAZIDA/FORNECEDOR (RETIRADO NA JAZIDA, SEM TRANSPORTE) | Material |  | m³ | 0.7119 | 130 | 92.54 | 230 | 92.54 |  | 92.54
230
230
230
| Código | Banco | Descrição | Tipo |  | Und | Quant. | Valor Unit | Total | 231
Composição | 74068/001 | SINAPI | CONJUNTO DE FERRAGENS CONTENDO FECHADURA COM CILINDRO PARA PORTA EXTERNA, MACANETA TIPO ALAVANCA COM ACABAMENTO PADRAO MEDIO E ROSETA EM LATAO CROMADO | ESQV - ESQUADRIAS/FERRAGENS/VIDROS |  | UN | 1 | 260.09 | 260.09 | 231 |  |  |  | 74068/001 | 0 | 260.09
Composição Auxiliar | 88239 | SINAPI | AJUDANTE DE CARPINTEIRO COM ENCARGOS COMPLEMENTARES | Livro SINAPI: Cálculos e Parâmetros |  | H | 1.3 | 23.69 | 30.79 | 231 | 30.79 |  | 30.79
Composição Auxiliar | 88261 | SINAPI | CARPINTEIRO DE ESQUADRIA COM ENCARGOS COMPLEMENTARES | Livro SINAPI: Cálculos e Parâmetros |  | H | 1.3 | 26.97 | 35.06 | 231 | 35.06 |  | 35.06
Insumo | 00011478 | SINAPI | MAQUINA DE 55 MM PARA FECHADURA DE EMBUTIR EXTERNA, EM ACO INOX | Material |  | UN | 1 | 63.52 | 63.52 | 231 | 63.52 |  | 63.52
Insumo | 00011577 | SINAPI | ROSETA REDONDA DE SOBREPOR, SEM FUROS, EM ACO INOX POLIDO, DIAMETRO APROXIMADO DE 50 MM, PARA FECHADURA DE PORTA - PARAFUSOS INCLUIDOS | Material |  | UN | 2 | 12.64 | 25.28 | 231 | 25.28 |  | 25.28
Insumo | 00011519 | SINAPI | MACANETA ALAVANCA RETA OCA, EM ZAMAC COM ACABAMENTO CROMADO, COMPRIMENTO APROX DE 15 CM | Material |  | PAR | 2 | 52.72 | 105.44 | 231 | 105.44 |  | 105.44
231
231
231
| Código | Banco | Descrição | Tipo |  | Und | Quant. | Valor Unit | Total | 232
Composição | 92799 | SINAPI | CORTE E DOBRA DE AÇO CA-60, DIÂMETRO DE 4,2 MM. AF_06/2022 | Armação para Estruturas de Concreto Armado |  | KG | 1 | 11.74 | 11.74 | 232 |  |  |  | 92799 | 0 | 11.74
Composição Auxiliar | 88238 | SINAPI | AJUDANTE DE ARMADOR COM ENCARGOS COMPLEMENTARES | Livro SINAPI: Cálculos e Parâmetros |  | H | 0.0152 | 23.86 | 0.36 | 232 | 0.36 |  | 0.36
Composição Auxiliar | 88245 | SINAPI | ARMADOR COM ENCARGOS COMPLEMENTARES | Livro SINAPI: Cálculos e Parâmetros |  | H | 0.0933 | 28.14 | 2.62 | 232 | 2.62 |  | 2.62
Insumo | 00043059 | SINAPI | ACO CA-60, 4,2 MM, OU 5,0 MM, OU 6,0 MM, OU 7,0 MM, VERGALHAO | Material |  | KG | 1.07 | 8.19 | 8.76 | 232 | 8.76 |  | 8.76
232
232
232
| Código | Banco | Descrição | Tipo |  | Und | Quant. | Valor Unit | Total | 233
Composição | 92800 | SINAPI | CORTE E DOBRA DE AÇO CA-60, DIÂMETRO DE 5,0 MM. AF_06/2022 | Armação para Estruturas de Concreto Armado |  | KG | 1 | 10.61 | 10.61 | 233 |  |  |  | 92800 | 0 | 10.61
Composição Auxiliar | 88245 | SINAPI | ARMADOR COM ENCARGOS COMPLEMENTARES | Livro SINAPI: Cálculos e Parâmetros |  | H | 0.0581 | 28.14 | 1.63 | 233 | 1.63 |  | 1.63
Composição Auxiliar | 88238 | SINAPI | AJUDANTE DE ARMADOR COM ENCARGOS COMPLEMENTARES | Livro SINAPI: Cálculos e Parâmetros |  | H | 0.0095 | 23.86 | 0.22 | 233 | 0.22 |  | 0.22
Insumo | 00043059 | SINAPI | ACO CA-60, 4,2 MM, OU 5,0 MM, OU 6,0 MM, OU 7,0 MM, VERGALHAO | Material |  | KG | 1.07 | 8.19 | 8.76 | 233 | 8.76 |  | 8.76
233
233
233
| Código | Banco | Descrição | Tipo |  | Und | Quant. | Valor Unit | Total | 234
Composição | 86901 | SINAPI | CUBA DE EMBUTIR OVAL EM LOUÇA BRANCA, 35 X 50CM OU EQUIVALENTE - FORNECIMENTO E INSTALAÇÃO. AF_01/2020 | Louças e Metais |  | UN | 1 | 136.68 | 136.68 | 234 |  |  |  | 86901 | 0 | 136.68
Composição Auxiliar | 88316 | SINAPI | SERVENTE COM ENCARGOS COMPLEMENTARES | Livro SINAPI: Cálculos e Parâmetros |  | H | 0.2665 | 22.95 | 6.11 | 234 | 6.11 |  | 6.11
Composição Auxiliar | 88274 | SINAPI | MARMORISTA/GRANITEIRO COM ENCARGOS COMPLEMENTARES | Livro SINAPI: Cálculos e Parâmetros |  | H | 0.8458 | 28.2 | 23.85 | 234 | 23.85 |  | 23.85
Insumo | 00020269 | SINAPI | LAVATORIO / CUBA DE EMBUTIR, OVAL, DE LOUCA BRANCA, SEM LADRAO, DIMENSOES *50 X 35* CM (L X C) | Material |  | UN | 1 | 85.86 | 85.86 | 234 | 85.86 |  | 85.86
Insumo | 00004823 | SINAPI | MASSA PLASTICA PARA MARMORE/GRANITO | Material |  | KG | 0.5271 | 39.59 | 20.86 | 234 | 20.86 |  | 20.86
234
234
234
| Código | Banco | Descrição | Tipo |  | Und | Quant. | Valor Unit | Total | 235
Composição | 95308 | SINAPI | CURSO DE CAPACITAÇÃO PARA AJUDANTE DE ARMADOR (ENCARGOS COMPLEMENTARES) - HORISTA | Livro SINAPI: Cálculos e Parâmetros |  | H | 1 | 0.19 | 0.19 | 235 |  |  |  | 95308 | 0.19 | 0
Insumo | 00006114 | SINAPI | AJUDANTE DE ARMADOR (HORISTA) | Mão de Obra |  | H | 0.01154 | 16.74 | 0.19 | 235 | 0.19 | 0.19
235
235
235
| Código | Banco | Descrição | Tipo |  | Und | Quant. | Valor Unit | Total | 236
Composição | 95309 | SINAPI | CURSO DE CAPACITAÇÃO PARA AJUDANTE DE CARPINTEIRO (ENCARGOS COMPLEMENTARES) - HORISTA | Livro SINAPI: Cálculos e Parâmetros |  | H | 1 | 0.24 | 0.24 | 236 |  |  |  | 95309 | 0.24 | 0
Insumo | 00006117 | SINAPI | CARPINTEIRO AUXILIAR (HORISTA) | Mão de Obra |  | H | 0.01476 | 16.74 | 0.24 | 236 | 0.24 | 0.24
236
236
236
| Código | Banco | Descrição | Tipo |  | Und | Quant. | Valor Unit | Total | 237
Composição | 95313 | SINAPI | CURSO DE CAPACITAÇÃO PARA AJUDANTE ESPECIALIZADO (ENCARGOS COMPLEMENTARES) - HORISTA | Livro SINAPI: Cálculos e Parâmetros |  | H | 1 | 0.19 | 0.19 | 237 |  |  |  | 95313 | 0.19 | 0
Insumo | 00000242 | SINAPI | AJUDANTE ESPECIALIZADO (HORISTA) | Mão de Obra |  | H | 0.01154 | 16.89 | 0.19 | 237 | 0.19 | 0.19
237
237
237
| Código | Banco | Descrição | Tipo |  | Und | Quant. | Valor Unit | Total | 238
Composição | 95314 | SINAPI | CURSO DE CAPACITAÇÃO PARA ARMADOR (ENCARGOS COMPLEMENTARES) - HORISTA | Livro SINAPI: Cálculos e Parâmetros |  | H | 1 | 0.24 | 0.24 | 238 |  |  |  | 95314 | 0.24 | 0
Insumo | 00000378 | SINAPI | ARMADOR (HORISTA) | Mão de Obra |  | H | 0.01154 | 20.97 | 0.24 | 238 | 0.24 | 0.24
238
238
238
| Código | Banco | Descrição | Tipo |  | Und | Quant. | Valor Unit | Total | 239
Composição | 95316 | SINAPI | CURSO DE CAPACITAÇÃO PARA AUXILIAR DE ELETRICISTA (ENCARGOS COMPLEMENTARES) - HORISTA | Livro SINAPI: Cálculos e Parâmetros |  | H | 1 | 0.62 | 0.62 | 239 |  |  |  | 95316 | 0.62 | 0
Insumo | 00000247 | SINAPI | AJUDANTE DE ELETRICISTA (HORISTA) | Mão de Obra |  | H | 0.03732 | 16.74 | 0.62 | 239 | 0.62 | 0.62
239
239
239
| Código | Banco | Descrição | Tipo |  | Und | Quant. | Valor Unit | Total | 240
Composição | 95317 | SINAPI | CURSO DE CAPACITAÇÃO PARA AUXILIAR DE ENCANADOR OU BOMBEIRO HIDRÁULICO (ENCARGOS COMPLEMENTARES) - HORISTA | Livro SINAPI: Cálculos e Parâmetros |  | H | 1 | 0.3 | 0.3 | 240 |  |  |  | 95317 | 0.3 | 0
Insumo | 00000246 | SINAPI | AUXILIAR DE ENCANADOR OU BOMBEIRO HIDRAULICO (HORISTA) | Mão de Obra |  | H | 0.01798 | 16.74 | 0.3 | 240 | 0.3 | 0.3
240
240
240
| Código | Banco | Descrição | Tipo |  | Und | Quant. | Valor Unit | Total | 241
Composição | 95319 | SINAPI | CURSO DE CAPACITAÇÃO PARA AUXILIAR DE MECÂNICO (ENCARGOS COMPLEMENTARES) - HORISTA | SEDI - SERVIÇOS DIVERSOS |  | H | 1 | 0.19 | 0.19 | 241 |  |  |  | 95319 | 0.19 | 0
Insumo | 00000251 | SINAPI | AUXILIAR DE MECANICO (HORISTA) | Mão de Obra |  | H | 0.01154 | 16.74 | 0.19 | 241 | 0.19 | 0.19
241
241
241
| Código | Banco | Descrição | Tipo |  | Und | Quant. | Valor Unit | Total | 242
Composição | 95324 | SINAPI | CURSO DE CAPACITAÇÃO PARA AZULEJISTA OU LADRILHISTA (ENCARGOS COMPLEMENTARES) - HORISTA | Livro SINAPI: Cálculos e Parâmetros |  | H | 1 | 0.3 | 0.3 | 242 |  |  |  | 95324 | 0.3 | 0
Insumo | 00004760 | SINAPI | AZULEJISTA OU LADRILHEIRO (HORISTA) | Mão de Obra |  | H | 0.01476 | 20.97 | 0.3 | 242 | 0.3 | 0.3
242
242
242
| Código | Banco | Descrição | Tipo |  | Und | Quant. | Valor Unit | Total | 243
Composição | 95329 | SINAPI | CURSO DE CAPACITAÇÃO PARA CARPINTEIRO DE ESQUADRIA (ENCARGOS COMPLEMENTARES) - HORISTA | Livro SINAPI: Cálculos e Parâmetros |  | H | 1 | 0.29 | 0.29 | 243 |  |  |  | 95329 | 0.29 | 0
Insumo | 00001214 | SINAPI | CARPINTEIRO DE ESQUADRIAS (HORISTA) | Mão de Obra |  | H | 0.01476 | 19.97 | 0.29 | 243 | 0.29 | 0.29
243
243
243
| Código | Banco | Descrição | Tipo |  | Und | Quant. | Valor Unit | Total | 244
Composição | 95330 | SINAPI | CURSO DE CAPACITAÇÃO PARA CARPINTEIRO DE FÔRMAS (ENCARGOS COMPLEMENTARES) - HORISTA | Livro SINAPI: Cálculos e Parâmetros |  | H | 1 | 0.24 | 0.24 | 244 |  |  |  | 95330 | 0.24 | 0
Insumo | 00001213 | SINAPI | CARPINTEIRO DE FORMAS PARA CONCRETO (HORISTA) | Mão de Obra |  | H | 0.01154 | 20.97 | 0.24 | 244 | 0.24 | 0.24
244
244
244
| Código | Banco | Descrição | Tipo |  | Und | Quant. | Valor Unit | Total | 245
Composição | 95332 | SINAPI | CURSO DE CAPACITAÇÃO PARA ELETRICISTA (ENCARGOS COMPLEMENTARES) - HORISTA | Livro SINAPI: Cálculos e Parâmetros |  | H | 1 | 0.78 | 0.78 | 245 |  |  |  | 95332 | 0.78 | 0
Insumo | 00002436 | SINAPI | ELETRICISTA (HORISTA) | Mão de Obra |  | H | 0.03732 | 20.97 | 0.78 | 245 | 0.78 | 0.78
245
245
245
| Código | Banco | Descrição | Tipo |  | Und | Quant. | Valor Unit | Total | 246
Composição | 95334 | SINAPI | CURSO DE CAPACITAÇÃO PARA ELETROTÉCNICO (ENCARGOS COMPLEMENTARES) - HORISTA | Livro SINAPI: Cálculos e Parâmetros |  | H | 1 | 0.68 | 0.68 | 246 |  |  |  | 95334 | 0.68 | 0
Insumo | 00002438 | SINAPI | ELETROTECNICO (HORISTA) | Mão de Obra |  | H | 0.03087 | 22.26 | 0.68 | 246 | 0.68 | 0.68
246
246
246
| Código | Banco | Descrição | Tipo |  | Und | Quant. | Valor Unit | Total | 247
Composição | 95335 | SINAPI | CURSO DE CAPACITAÇÃO PARA ENCANADOR OU BOMBEIRO HIDRÁULICO (ENCARGOS COMPLEMENTARES) - HORISTA | Livro SINAPI: Cálculos e Parâmetros |  | H | 1 | 0.37 | 0.37 | 247 |  |  |  | 95335 | 0.37 | 0
Insumo | 00002696 | SINAPI | ENCANADOR OU BOMBEIRO HIDRAULICO (HORISTA) | Mão de Obra |  | H | 0.01798 | 20.97 | 0.37 | 247 | 0.37 | 0.37
247
247
247
| Código | Banco | Descrição | Tipo |  | Und | Quant. | Valor Unit | Total | 248
Composição | 95422 | SINAPI | CURSO DE CAPACITAÇÃO PARA ENCARREGADO GERAL DE OBRAS (ENCARGOS COMPLEMENTARES) - MENSALISTA | Livro SINAPI: Cálculos e Parâmetros |  | MES | 1 | 91.2 | 91.2 | 248 |  |  |  | 95422 | 91.2 | 0
Insumo | 00040818 | SINAPI | ENCARREGADO GERAL DE OBRAS (MENSALISTA) | Mão de Obra |  | MES | 0.01597 | 5710.93 | 91.2 | 248 | 91.2 | 91.2
248
248
248
| Código | Banco | Descrição | Tipo |  | Und | Quant. | Valor Unit | Total | 249
Composição | 95403 | SINAPI | CURSO DE CAPACITAÇÃO PARA ENGENHEIRO CIVIL DE OBRA PLENO (ENCARGOS COMPLEMENTARES) - HORISTA | Livro SINAPI: Cálculos e Parâmetros |  | H | 1 | 1.94 | 1.94 | 249 |  |  |  | 95403 | 1.94 | 0
Insumo | 00002707 | SINAPI | ENGENHEIRO CIVIL DE OBRA PLENO (HORISTA) | Mão de Obra |  | H | 0.01476 | 131.63 | 1.94 | 249 | 1.94 | 1.94
249
249
249
| Código | Banco | Descrição | Tipo |  | Und | Quant. | Valor Unit | Total | 250
Composição | 95407 | SINAPI | CURSO DE CAPACITAÇÃO PARA ENGENHEIRO ELETRICISTA (ENCARGOS COMPLEMENTARES) - HORISTA | SEDI - SERVIÇOS DIVERSOS |  | H | 1 | 4.35 | 4.35 | 250 |  |  |  | 95407 | 4.35 | 0
Insumo | 00034783 | SINAPI | ENGENHEIRO ELETRICISTA | Mão de Obra |  | H | 0.03578 | 121.64 | 4.35 | 250 | 4.35 | 4.35
250
250
250
| Código | Banco | Descrição | Tipo |  | Und | Quant. | Valor Unit | Total | 251
Composição | 95338 | SINAPI | CURSO DE CAPACITAÇÃO PARA IMPERMEABILIZADOR (ENCARGOS COMPLEMENTARES) - HORISTA | Livro SINAPI: Cálculos e Parâmetros |  | H | 1 | 0.44 | 0.44 | 251 |  |  |  | 95338 | 0.44 | 0
Insumo | 00012873 | SINAPI | IMPERMEABILIZADOR (HORISTA) | Mão de Obra |  | H | 0.0212 | 20.97 | 0.44 | 251 | 0.44 | 0.44
251
251
251
| Código | Banco | Descrição | Tipo |  | Und | Quant. | Valor Unit | Total | 252
Composição | 95340 | SINAPI | CURSO DE CAPACITAÇÃO PARA MARCENEIRO (ENCARGOS COMPLEMENTARES) - HORISTA | Livro SINAPI: Cálculos e Parâmetros |  | H | 1 | 0.3 | 0.3 | 252 |  |  |  | 95340 | 0.3 | 0
Insumo | 00012868 | SINAPI | MARCENEIRO (HORISTA) | Mão de Obra |  | H | 0.01476 | 20.97 | 0.3 | 252 | 0.3 | 0.3
252
252
252
| Código | Banco | Descrição | Tipo |  | Und | Quant. | Valor Unit | Total | 253
Composição | 95341 | SINAPI | CURSO DE CAPACITAÇÃO PARA MARMORISTA/GRANITEIRO (ENCARGOS COMPLEMENTARES) - HORISTA | Livro SINAPI: Cálculos e Parâmetros |  | H | 1 | 0.3 | 0.3 | 253 |  |  |  | 95341 | 0.3 | 0
Insumo | 00004755 | SINAPI | MARMORISTA / GRANITEIRO (HORISTA) | Mão de Obra |  | H | 0.01476 | 20.97 | 0.3 | 253 | 0.3 | 0.3
253
253
253
| Código | Banco | Descrição | Tipo |  | Und | Quant. | Valor Unit | Total | 254
Composição | 100298 | SINAPI | CURSO DE CAPACITAÇÃO PARA MECÂNICO DE REFRIGERAÇÃO (ENCARGOS COMPLEMENTARES) - HORISTA | SEDI - SERVIÇOS DIVERSOS |  | H | 1 | 0.59 | 0.59 | 254 |  |  |  | 100298 | 0.59 | 0
Insumo | 00034794 | SINAPI | MECANICO DE REFRIGERACAO (HORISTA) | Mão de Obra |  | H | 0.02765 | 21.36 | 0.59 | 254 | 0.59 | 0.59
254
254
254
| Código | Banco | Descrição | Tipo |  | Und | Quant. | Valor Unit | Total | 255
Composição | 95343 | SINAPI | CURSO DE CAPACITAÇÃO PARA MONTADOR DE TUBO AÇO/EQUIPAMENTOS (ENCARGOS COMPLEMENTARES) - HORISTA | SEDI - SERVIÇOS DIVERSOS |  | H | 1 | 0.26 | 0.26 | 255 |  |  |  | 95343 | 0.26 | 0
Insumo | 00002701 | SINAPI | INSTALADOR DE TUBULACOES - TUBOS/EQUIPAMENTOS (HORISTA) | Mão de Obra |  | H | 0.01476 | 18 | 0.26 | 255 | 0.26 | 0.26
255
255
255
| Código | Banco | Descrição | Tipo |  | Und | Quant. | Valor Unit | Total | 256
Composição | 95344 | SINAPI | CURSO DE CAPACITAÇÃO PARA MONTADOR DE ESTRUTURA METÁLICA (ENCARGOS COMPLEMENTARES) - HORISTA | Livro SINAPI: Cálculos e Parâmetros |  | H | 1 | 0.17 | 0.17 | 256 |  |  |  | 95344 | 0.17 | 0
Insumo | 00044497 | SINAPI | MONTADOR DE ESTRUTURAS METALICAS HORISTA | Mão de Obra |  | H | 0.01154 | 15.39 | 0.17 | 256 | 0.17 | 0.17
256
256
256
| Código | Banco | Descrição | Tipo |  | Und | Quant. | Valor Unit | Total | 257
Composição | 95345 | SINAPI | CURSO DE CAPACITAÇÃO PARA MONTADOR ELETROMECÂNICO (ENCARGOS COMPLEMENTARES) - HORISTA | SEDI - SERVIÇOS DIVERSOS |  | H | 1 | 0.48 | 0.48 | 257 |  |  |  | 95345 | 0.48 | 0
Insumo | 00002437 | SINAPI | MONTADOR DE MAQUINAS (HORISTA) | Mão de Obra |  | H | 0.03087 | 15.84 | 0.48 | 257 | 0.48 | 0.48
257
257
257
| Código | Banco | Descrição | Tipo |  | Und | Quant. | Valor Unit | Total | 258
Composição | 95347 | SINAPI | CURSO DE CAPACITAÇÃO PARA MOTORISTA DE CAMINHÃO (ENCARGOS COMPLEMENTARES) - HORISTA | Livro SINAPI: Cálculos e Parâmetros |  | H | 1 | 0.1 | 0.1 | 258 |  |  |  | 95347 | 0.1 | 0
Insumo | 00004093 | SINAPI | MOTORISTA DE CAMINHAO (HORISTA) | Mão de Obra |  | H | 0.00509 | 20.97 | 0.1 | 258 | 0.1 | 0.1
258
258
258
| Código | Banco | Descrição | Tipo |  | Und | Quant. | Valor Unit | Total | 259
Composição | 95351 | SINAPI | CURSO DE CAPACITAÇÃO PARA MOTORISTA OPERADOR DE MUNCK (ENCARGOS COMPLEMENTARES) - HORISTA | Livro SINAPI: Cálculos e Parâmetros |  | H | 1 | 0.38 | 0.38 | 259 |  |  |  | 95351 | 0.38 | 0
Insumo | 00004096 | SINAPI | MOTORISTA OPERADOR DE CAMINHAO COM MUNCK (HORISTA) | Mão de Obra |  | H | 0.01637 | 23.52 | 0.38 | 259 | 0.38 | 0.38
259
259
259
| Código | Banco | Descrição | Tipo |  | Und | Quant. | Valor Unit | Total | 260
Composição | 95389 | SINAPI | CURSO DE CAPACITAÇÃO PARA OPERADOR DE BETONEIRA ESTACIONÁRIA/MISTURADOR (ENCARGOS COMPLEMENTARES) - HORISTA | Livro SINAPI: Cálculos e Parâmetros |  | H | 1 | 0.12 | 0.12 | 260 |  |  |  | 95389 | 0.12 | 0
Insumo | 00037666 | SINAPI | OPERADOR DE BETONEIRA ESTACIONARIA / MISTURADOR (HORISTA) | Mão de Obra |  | H | 0.00831 | 15.63 | 0.12 | 260 | 0.12 | 0.12
260
260
260
| Código | Banco | Descrição | Tipo |  | Und | Quant. | Valor Unit | Total | 261
Composição | 95357 | SINAPI | CURSO DE CAPACITAÇÃO PARA OPERADOR DE ESCAVADEIRA (ENCARGOS COMPLEMENTARES) - HORISTA | Livro SINAPI: Cálculos e Parâmetros |  | H | 1 | 0.24 | 0.24 | 261 |  |  |  | 95357 | 0.24 | 0
Insumo | 00004234 | SINAPI | OPERADOR DE ESCAVADEIRA (HORISTA) | Mão de Obra |  | H | 0.01154 | 20.97 | 0.24 | 261 | 0.24 | 0.24
261
261
261
| Código | Banco | Descrição | Tipo |  | Und | Quant. | Valor Unit | Total | 262
Composição | 95361 | SINAPI | CURSO DE CAPACITAÇÃO PARA OPERADOR DE MARTELETE OU MARTELETEIRO (ENCARGOS COMPLEMENTARES) - HORISTA | Livro SINAPI: Cálculos e Parâmetros |  | H | 1 | 0.12 | 0.12 | 262 |  |  |  | 95361 | 0.12 | 0
Insumo | 00004257 | SINAPI | OPERADOR DE MARTELETE OU MARTELETEIRO (HORISTA) | Mão de Obra |  | H | 0.00831 | 15.63 | 0.12 | 262 | 0.12 | 0.12
262
262
262
| Código | Banco | Descrição | Tipo |  | Und | Quant. | Valor Unit | Total | 263
Composição | 95360 | SINAPI | CURSO DE CAPACITAÇÃO PARA OPERADOR DE MÁQUINAS E EQUIPAMENTOS (ENCARGOS COMPLEMENTARES) - HORISTA | Livro SINAPI: Cálculos e Parâmetros |  | H | 1 | 0.21 | 0.21 | 263 |  |  |  | 95360 | 0.21 | 0
Insumo | 00004230 | SINAPI | OPERADOR DE MAQUINAS E TRATORES DIVERSOS - TERRAPLANAGEM (HORISTA) | Mão de Obra |  | H | 0.01154 | 18.39 | 0.21 | 263 | 0.21 | 0.21
263
263
263
| Código | Banco | Descrição | Tipo |  | Und | Quant. | Valor Unit | Total | 264
Composição | 95371 | SINAPI | CURSO DE CAPACITAÇÃO PARA PEDREIRO (ENCARGOS COMPLEMENTARES) - HORISTA | Livro SINAPI: Cálculos e Parâmetros |  | H | 1 | 0.44 | 0.44 | 264 |  |  |  | 95371 | 0.44 | 0
Insumo | 00004750 | SINAPI | PEDREIRO (HORISTA) | Mão de Obra |  | H | 0.0212 | 20.97 | 0.44 | 264 | 0.44 | 0.44
264
264
264
| Código | Banco | Descrição | Tipo |  | Und | Quant. | Valor Unit | Total | 265
Composição | 95372 | SINAPI | CURSO DE CAPACITAÇÃO PARA PINTOR (ENCARGOS COMPLEMENTARES) - HORISTA | Livro SINAPI: Cálculos e Parâmetros |  | H | 1 | 0.3 | 0.3 | 265 |  |  |  | 95372 | 0.3 | 0
Insumo | 00004783 | SINAPI | PINTOR (HORISTA) | Mão de Obra |  | H | 0.01476 | 20.97 | 0.3 | 265 | 0.3 | 0.3
265
265
265
| Código | Banco | Descrição | Tipo |  | Und | Quant. | Valor Unit | Total | 266
Composição | 95378 | SINAPI | CURSO DE CAPACITAÇÃO PARA SERVENTE (ENCARGOS COMPLEMENTARES) - HORISTA | Livro SINAPI: Cálculos e Parâmetros |  | H | 1 | 0.33 | 0.33 | 266 |  |  |  | 95378 | 0.33 | 0
Insumo | 00006111 | SINAPI | SERVENTE DE OBRAS (HORISTA) | Mão de Obra |  | H | 0.0212 | 15.78 | 0.33 | 266 | 0.33 | 0.33
266
266
266
| Código | Banco | Descrição | Tipo |  | Und | Quant. | Valor Unit | Total | 267
Composição | 101364 | SINAPI | CURSO DE CAPACITAÇÃO PARA SERVENTE DE OBRAS (ENCARGOS COMPLEMENTARES) - MENSALISTA | Livro SINAPI: Cálculos e Parâmetros |  | MES | 1 | 44.1 | 44.1 | 267 |  |  |  | 101364 | 44.1 | 0
Insumo | 00041084 | SINAPI | SERVENTE DE OBRAS (MENSALISTA) | Mão de Obra |  | MES | 0.01597 | 2761.9 | 44.1 | 267 | 44.1 | 44.1
267
267
267
| Código | Banco | Descrição | Tipo |  | Und | Quant. | Valor Unit | Total | 268
Composição | 95387 | SINAPI | CURSO DE CAPACITAÇÃO PARA VIDRACEIRO (ENCARGOS COMPLEMENTARES) - HORISTA | Livro SINAPI: Cálculos e Parâmetros |  | H | 1 | 0.23 | 0.23 | 268 |  |  |  | 95387 | 0.23 | 0
Insumo | 00010489 | SINAPI | VIDRACEIRO (HORISTA) | Mão de Obra |  | H | 0.01476 | 15.95 | 0.23 | 268 | 0.23 | 0.23
268
268
268
| Código | Banco | Descrição | Tipo |  | Und | Quant. | Valor Unit | Total | 269
Composição | 95281 | SINAPI | DESEMPENADEIRA DE CONCRETO, PESO DE 78 KG, 4 PÁS, MOTOR A GASOLINA, POTÊNCIA 5,5 HP MATERIAIS NA OPERAÇÃO. AF_05/2023 | CHOR - CUSTOS HORÁRIOS DE MÁQUINAS E EQUIPAMENTOS |  | H | 1 | 9.36 | 9.36 | 269 |  |  |  | 95281 | 0 | 9.36
Insumo | 00004222 | SINAPI | GASOLINA COMUM | Material |  | L | 1.44 | 6.5 | 9.36 | 269 | 9.36 |  | 9.36
269
269
269
| Código | Banco | Descrição | Tipo |  | Und | Quant. | Valor Unit | Total | 270
Composição | 95282 | SINAPI | DESEMPENADEIRA DE CONCRETO, PESO DE 78 KG, 4 PÁS, MOTOR A GASOLINA, POTÊNCIA 5,5 HP - CHP DIURNO. AF_05/2023 | CHOR - CUSTOS HORÁRIOS DE MÁQUINAS E EQUIPAMENTOS |  | CHP | 1 | 10.81 | 10.81 | 270 |  |  |  | 95282 | 0 | 10.81
Composição Auxiliar | 95280 | SINAPI | DESEMPENADEIRA DE CONCRETO, PESO DE 78 KG, 4 PÁS, MOTOR A GASOLINA, POTÊNCIA 5,5 HP - MANUTENÇÃO. AF_05/2023 | CHOR - CUSTOS HORÁRIOS DE MÁQUINAS E EQUIPAMENTOS |  | H | 1 | 0.65 | 0.65 | 270 | 0.65 |  | 0.65
Composição Auxiliar | 95279 | SINAPI | DESEMPENADEIRA DE CONCRETO, PESO DE 78 KG, 4 PÁS, MOTOR A GASOLINA, POTÊNCIA 5,5 HP - JUROS. AF_05/2023 | CHOR - CUSTOS HORÁRIOS DE MÁQUINAS E EQUIPAMENTOS |  | H | 1 | 0.13 | 0.13 | 270 | 0.13 |  | 0.13
Composição Auxiliar | 95281 | SINAPI | DESEMPENADEIRA DE CONCRETO, PESO DE 78 KG, 4 PÁS, MOTOR A GASOLINA, POTÊNCIA 5,5 HP MATERIAIS NA OPERAÇÃO. AF_05/2023 | CHOR - CUSTOS HORÁRIOS DE MÁQUINAS E EQUIPAMENTOS |  | H | 1 | 9.36 | 9.36 | 270 | 9.36 |  | 9.36
Composição Auxiliar | 95278 | SINAPI | DESEMPENADEIRA DE CONCRETO, PESO DE 78 KG, 4 PÁS, MOTOR A GASOLINA, POTÊNCIA 5,5 HP - DEPRECIAÇÃO. AF_05/2023 | CHOR - CUSTOS HORÁRIOS DE MÁQUINAS E EQUIPAMENTOS |  | H | 1 | 0.67 | 0.67 | 270 | 0.67 |  | 0.67
270
270
270
| Código | Banco | Descrição | Tipo |  | Und | Quant. | Valor Unit | Total | 271
Composição | 95278 | SINAPI | DESEMPENADEIRA DE CONCRETO, PESO DE 78 KG, 4 PÁS, MOTOR A GASOLINA, POTÊNCIA 5,5 HP - DEPRECIAÇÃO. AF_05/2023 | CHOR - CUSTOS HORÁRIOS DE MÁQUINAS E EQUIPAMENTOS |  | H | 1 | 0.67 | 0.67 | 271 |  |  |  | 95278 | 0 | 0.67
Insumo | 00010658 | SINAPI | ALISADORA DE CONCRETO COM MOTOR A GASOLINA DE 5,5 HP, PESO COM MOTOR DE 78 KG, 4 PAS | Equipamento |  | UN | 7.2e-05 | 9400 | 0.67 | 271 | 0.67 |  | 0.67
271
271
271
| Código | Banco | Descrição | Tipo |  | Und | Quant. | Valor Unit | Total | 272
Composição | 95279 | SINAPI | DESEMPENADEIRA DE CONCRETO, PESO DE 78 KG, 4 PÁS, MOTOR A GASOLINA, POTÊNCIA 5,5 HP - JUROS. AF_05/2023 | CHOR - CUSTOS HORÁRIOS DE MÁQUINAS E EQUIPAMENTOS |  | H | 1 | 0.13 | 0.13 | 272 |  |  |  | 95279 | 0 | 0.13
Insumo | 00010658 | SINAPI | ALISADORA DE CONCRETO COM MOTOR A GASOLINA DE 5,5 HP, PESO COM MOTOR DE 78 KG, 4 PAS | Equipamento |  | UN | 1.48e-05 | 9400 | 0.13 | 272 | 0.13 |  | 0.13
272
272
272
| Código | Banco | Descrição | Tipo |  | Und | Quant. | Valor Unit | Total | 273
Composição | 95280 | SINAPI | DESEMPENADEIRA DE CONCRETO, PESO DE 78 KG, 4 PÁS, MOTOR A GASOLINA, POTÊNCIA 5,5 HP - MANUTENÇÃO. AF_05/2023 | CHOR - CUSTOS HORÁRIOS DE MÁQUINAS E EQUIPAMENTOS |  | H | 1 | 0.65 | 0.65 | 273 |  |  |  | 95280 | 0 | 0.65
Insumo | 00010658 | SINAPI | ALISADORA DE CONCRETO COM MOTOR A GASOLINA DE 5,5 HP, PESO COM MOTOR DE 78 KG, 4 PAS | Equipamento |  | UN | 7e-05 | 9400 | 0.65 | 273 | 0.65 |  | 0.65
273
273
273
| Código | Banco | Descrição | Tipo |  | Und | Quant. | Valor Unit | Total | 274
Composição | 88264 | SINAPI | ELETRICISTA COM ENCARGOS COMPLEMENTARES | Livro SINAPI: Cálculos e Parâmetros |  | H | 1 | 28.71 | 28.71 | 274 |  |  |  | 88264 | 20.97 | 7.74
Composição Auxiliar | 95332 | SINAPI | CURSO DE CAPACITAÇÃO PARA ELETRICISTA (ENCARGOS COMPLEMENTARES) - HORISTA | Livro SINAPI: Cálculos e Parâmetros |  | H | 1 | 0.78 | 0.78 | 274 | 0.78 |  | 0.78
Insumo | 00037372 | SINAPI | EXAMES - HORISTA (COLETADO CAIXA - ENCARGOS COMPLEMENTARES) | Material |  | H | 1 | 1.43 | 1.43 | 274 | 1.43 |  | 1.43
Insumo | 00002436 | SINAPI | ELETRICISTA (HORISTA) | Mão de Obra |  | H | 1 | 20.97 | 20.97 | 274 | 20.97 | 20.97
Insumo | 00037370 | SINAPI | ALIMENTACAO - HORISTA (COLETADO CAIXA - ENCARGOS COMPLEMENTARES) | Material |  | H | 1 | 2.79 | 2.79 | 274 | 2.79 |  | 2.79
Insumo | 00037373 | SINAPI | SEGURO - HORISTA (COLETADO CAIXA - ENCARGOS COMPLEMENTARES) | Material |  | H | 1 | 0.08 | 0.08 | 274 | 0.08 |  | 0.08
Insumo | 00043460 | SINAPI | FERRAMENTAS - FAMILIA ELETRICISTA - HORISTA (ENCARGOS COMPLEMENTARES - COLETADO CAIXA) | Material |  | H | 1 | 0.86 | 0.86 | 274 | 0.86 |  | 0.86
Insumo | 00043484 | SINAPI | EPI - FAMILIA ELETRICISTA - HORISTA (ENCARGOS COMPLEMENTARES - COLETADO CAIXA) | Material |  | H | 1 | 1.26 | 1.26 | 274 | 1.26 |  | 1.26
Insumo | 00037371 | SINAPI | TRANSPORTE - HORISTA (COLETADO CAIXA - ENCARGOS COMPLEMENTARES) | Material |  | H | 1 | 0.54 | 0.54 | 274 | 0.54 |  | 0.54
274
274
274
| Código | Banco | Descrição | Tipo |  | Und | Quant. | Valor Unit | Total | 275
Composição | 88266 | SINAPI | ELETROTÉCNICO COM ENCARGOS COMPLEMENTARES | Livro SINAPI: Cálculos e Parâmetros |  | H | 1 | 29.9 | 29.9 | 275 |  |  |  | 88266 | 22.26 | 7.64
Composição Auxiliar | 95334 | SINAPI | CURSO DE CAPACITAÇÃO PARA ELETROTÉCNICO (ENCARGOS COMPLEMENTARES) - HORISTA | Livro SINAPI: Cálculos e Parâmetros |  | H | 1 | 0.68 | 0.68 | 275 | 0.68 |  | 0.68
Insumo | 00002438 | SINAPI | ELETROTECNICO (HORISTA) | Mão de Obra |  | H | 1 | 22.26 | 22.26 | 275 | 22.26 | 22.26
Insumo | 00037373 | SINAPI | SEGURO - HORISTA (COLETADO CAIXA - ENCARGOS COMPLEMENTARES) | Material |  | H | 1 | 0.08 | 0.08 | 275 | 0.08 |  | 0.08
Insumo | 00037370 | SINAPI | ALIMENTACAO - HORISTA (COLETADO CAIXA - ENCARGOS COMPLEMENTARES) | Material |  | H | 1 | 2.79 | 2.79 | 275 | 2.79 |  | 2.79
Insumo | 00043484 | SINAPI | EPI - FAMILIA ELETRICISTA - HORISTA (ENCARGOS COMPLEMENTARES - COLETADO CAIXA) | Material |  | H | 1 | 1.26 | 1.26 | 275 | 1.26 |  | 1.26
Insumo | 00043460 | SINAPI | FERRAMENTAS - FAMILIA ELETRICISTA - HORISTA (ENCARGOS COMPLEMENTARES - COLETADO CAIXA) | Material |  | H | 1 | 0.86 | 0.86 | 275 | 0.86 |  | 0.86
Insumo | 00037372 | SINAPI | EXAMES - HORISTA (COLETADO CAIXA - ENCARGOS COMPLEMENTARES) | Material |  | H | 1 | 1.43 | 1.43 | 275 | 1.43 |  | 1.43
Insumo | 00037371 | SINAPI | TRANSPORTE - HORISTA (COLETADO CAIXA - ENCARGOS COMPLEMENTARES) | Material |  | H | 1 | 0.54 | 0.54 | 275 | 0.54 |  | 0.54
275
275
275
| Código | Banco | Descrição | Tipo |  | Und | Quant. | Valor Unit | Total | 276
Composição | 88267 | SINAPI | ENCANADOR OU BOMBEIRO HIDRÁULICO COM ENCARGOS COMPLEMENTARES | Livro SINAPI: Cálculos e Parâmetros |  | H | 1 | 27.62 | 27.62 | 276 |  |  |  | 88267 | 20.97 | 6.65
Composição Auxiliar | 95335 | SINAPI | CURSO DE CAPACITAÇÃO PARA ENCANADOR OU BOMBEIRO HIDRÁULICO (ENCARGOS COMPLEMENTARES) - HORISTA | Livro SINAPI: Cálculos e Parâmetros |  | H | 1 | 0.37 | 0.37 | 276 | 0.37 |  | 0.37
Insumo | 00002696 | SINAPI | ENCANADOR OU BOMBEIRO HIDRAULICO (HORISTA) | Mão de Obra |  | H | 1 | 20.97 | 20.97 | 276 | 20.97 | 20.97
Insumo | 00043485 | SINAPI | EPI - FAMILIA ENCANADOR - HORISTA (ENCARGOS COMPLEMENTARES - COLETADO CAIXA) | Material |  | H | 1 | 1.13 | 1.13 | 276 | 1.13 |  | 1.13
Insumo | 00037373 | SINAPI | SEGURO - HORISTA (COLETADO CAIXA - ENCARGOS COMPLEMENTARES) | Material |  | H | 1 | 0.08 | 0.08 | 276 | 0.08 |  | 0.08
Insumo | 00037370 | SINAPI | ALIMENTACAO - HORISTA (COLETADO CAIXA - ENCARGOS COMPLEMENTARES) | Material |  | H | 1 | 2.79 | 2.79 | 276 | 2.79 |  | 2.79
Insumo | 00043461 | SINAPI | FERRAMENTAS - FAMILIA ENCANADOR - HORISTA (ENCARGOS COMPLEMENTARES - COLETADO CAIXA) | Material |  | H | 1 | 0.31 | 0.31 | 276 | 0.31 |  | 0.31
Insumo | 00037371 | SINAPI | TRANSPORTE - HORISTA (COLETADO CAIXA - ENCARGOS COMPLEMENTARES) | Material |  | H | 1 | 0.54 | 0.54 | 276 | 0.54 |  | 0.54
Insumo | 00037372 | SINAPI | EXAMES - HORISTA (COLETADO CAIXA - ENCARGOS COMPLEMENTARES) | Material |  | H | 1 | 1.43 | 1.43 | 276 | 1.43 |  | 1.43
276
276
276
| Código | Banco | Descrição | Tipo |  | Und | Quant. | Valor Unit | Total | 277
Composição | 93572 | SINAPI | ENCARREGADO GERAL DE OBRAS COM ENCARGOS COMPLEMENTARES | Livro SINAPI: Cálculos e Parâmetros |  | MES | 1 | 6345.55 | 6345.55 | 277 |  |  |  | 93572 | 5710.93 | 634.62
Composição Auxiliar | 95422 | SINAPI | CURSO DE CAPACITAÇÃO PARA ENCARREGADO GERAL DE OBRAS (ENCARGOS COMPLEMENTARES) - MENSALISTA | Livro SINAPI: Cálculos e Parâmetros |  | MES | 1 | 91.2 | 91.2 | 277 | 91.2 |  | 91.2
Insumo | 00043499 | SINAPI | EPI - FAMILIA ENCARREGADO GERAL - MENSALISTA (ENCARGOS COMPLEMENTARES - COLETADO CAIXA) | Material |  | MES | 1 | 241.99 | 241.99 | 277 | 241.99 |  | 241.99
Insumo | 00040818 | SINAPI | ENCARREGADO GERAL DE OBRAS (MENSALISTA) | Mão de Obra |  | MES | 1 | 5710.93 | 5710.93 | 277 | 5710.93 | 5710.93
Insumo | 00040863 | SINAPI | EXAMES - MENSALISTA (COLETADO CAIXA - ENCARGOS COMPLEMENTARES) | Material |  | MES | 1 | 270.51 | 270.51 | 277 | 270.51 |  | 270.51
Insumo | 00040864 | SINAPI | SEGURO - MENSALISTA (COLETADO CAIXA - ENCARGOS COMPLEMENTARES) | Material |  | MES | 1 | 15.46 | 15.46 | 277 | 15.46 |  | 15.46
Insumo | 00043475 | SINAPI | FERRAMENTAS - FAMILIA ENCARREGADO GERAL - MENSALISTA (ENCARGOS COMPLEMENTARES - COLETADO CAIXA) | Material |  | MES | 1 | 15.46 | 15.46 | 277 | 15.46 |  | 15.46
277
277
277
| Código | Banco | Descrição | Tipo |  | Und | Quant. | Valor Unit | Total | 278
Composição | 90778 | SINAPI | ENGENHEIRO CIVIL DE OBRA PLENO COM ENCARGOS COMPLEMENTARES | Livro SINAPI: Cálculos e Parâmetros |  | H | 1 | 135.86 | 135.86 | 278 |  |  |  | 90778 | 131.63 | 4.23
Composição Auxiliar | 95403 | SINAPI | CURSO DE CAPACITAÇÃO PARA ENGENHEIRO CIVIL DE OBRA PLENO (ENCARGOS COMPLEMENTARES) - HORISTA | Livro SINAPI: Cálculos e Parâmetros |  | H | 1 | 1.94 | 1.94 | 278 | 1.94 |  | 1.94
Insumo | 00002707 | SINAPI | ENGENHEIRO CIVIL DE OBRA PLENO (HORISTA) | Mão de Obra |  | H | 1 | 131.63 | 131.63 | 278 | 131.63 | 131.63
Insumo | 00043462 | SINAPI | FERRAMENTAS - FAMILIA ENGENHEIRO CIVIL - HORISTA (ENCARGOS COMPLEMENTARES - COLETADO CAIXA) | Material |  | H | 1 | 0.01 | 0.01 | 278 | 0.01 |  | 0.01
Insumo | 00037372 | SINAPI | EXAMES - HORISTA (COLETADO CAIXA - ENCARGOS COMPLEMENTARES) | Material |  | H | 1 | 1.43 | 1.43 | 278 | 1.43 |  | 1.43
Insumo | 00037373 | SINAPI | SEGURO - HORISTA (COLETADO CAIXA - ENCARGOS COMPLEMENTARES) | Material |  | H | 1 | 0.08 | 0.08 | 278 | 0.08 |  | 0.08
Insumo | 00043486 | SINAPI | EPI - FAMILIA ENGENHEIRO CIVIL - HORISTA (ENCARGOS COMPLEMENTARES - COLETADO CAIXA) | Material |  | H | 1 | 0.77 | 0.77 | 278 | 0.77 |  | 0.77
278
278
278
| Código | Banco | Descrição | Tipo |  | Und | Quant. | Valor Unit | Total | 279
Composição | 91677 | SINAPI | ENGENHEIRO ELETRICISTA COM ENCARGOS COMPLEMENTARES | SEDI - SERVIÇOS DIVERSOS |  | H | 1 | 128.28 | 128.28 | 279 |  |  |  | 91677 | 121.64 | 6.64
Composição Auxiliar | 95407 | SINAPI | CURSO DE CAPACITAÇÃO PARA ENGENHEIRO ELETRICISTA (ENCARGOS COMPLEMENTARES) - HORISTA | SEDI - SERVIÇOS DIVERSOS |  | H | 1 | 4.35 | 4.35 | 279 | 4.35 |  | 4.35
Insumo | 00043462 | SINAPI | FERRAMENTAS - FAMILIA ENGENHEIRO CIVIL - HORISTA (ENCARGOS COMPLEMENTARES - COLETADO CAIXA) | Material |  | H | 1 | 0.01 | 0.01 | 279 | 0.01 |  | 0.01
Insumo | 00034783 | SINAPI | ENGENHEIRO ELETRICISTA | Mão de Obra |  | H | 1 | 121.64 | 121.64 | 279 | 121.64 | 121.64
Insumo | 00043486 | SINAPI | EPI - FAMILIA ENGENHEIRO CIVIL - HORISTA (ENCARGOS COMPLEMENTARES - COLETADO CAIXA) | Material |  | H | 1 | 0.77 | 0.77 | 279 | 0.77 |  | 0.77
Insumo | 00037372 | SINAPI | EXAMES - HORISTA (COLETADO CAIXA - ENCARGOS COMPLEMENTARES) | Material |  | H | 1 | 1.43 | 1.43 | 279 | 1.43 |  | 1.43
Insumo | 00037373 | SINAPI | SEGURO - HORISTA (COLETADO CAIXA - ENCARGOS COMPLEMENTARES) | Material |  | H | 1 | 0.08 | 0.08 | 279 | 0.08 |  | 0.08
279
279
279
| Código | Banco | Descrição | Tipo |  | Und | Quant. | Valor Unit | Total | 280
Composição | 88237 | SINAPI | EPI (ENCARGOS COMPLEMENTARES) - HORISTA | SEDI - SERVIÇOS DIVERSOS |  | H | 1 | 1.39 | 1.39 | 280 |  |  |  | 88237 | 0 | 1.39
Insumo | 00036149 | SINAPI | TRAVA-QUEDAS EM ACO PARA CORDA DE 12 MM, EXTENSOR DE 25 X 300 MM, COM MOSQUETAO TIPO GANCHO TRAVA DUPLA | Material |  | UN | 0.00072 | 197.4 | 0.14 | 280 | 0.14 |  | 0.14
Insumo | 00036150 | SINAPI | AVENTAL DE SEGURANCA DE RASPA DE COURO 1,00 X 0,60 M | Material |  | UN | 0.0026644 | 49.89 | 0.13 | 280 | 0.13 |  | 0.13
Insumo | 00012892 | SINAPI | LUVA RASPA DE COURO, CANO CURTO (PUNHO *7* CM) | Material |  | PAR | 0.013739 | 15.12 | 0.2 | 280 | 0.2 |  | 0.2
Insumo | 00036153 | SINAPI | TALABARTE DE SEGURANCA, 2 MOSQUETOES TRAVA DUPLA *53* MM DE ABERTURA, COM ABSORVEDOR DE ENERGIA | Material |  | UN | 0.0010776 | 224.7 | 0.24 | 280 | 0.24 |  | 0.24
Insumo | 00036146 | SINAPI | PROTETOR SOLAR FPS 30, EMBALAGEM 2 LITROS | Material |  | UN | 0.0012434 | 285.6 | 0.35 | 280 | 0.35 |  | 0.35
Insumo | 00036144 | SINAPI | RESPIRADOR DESCARTAVEL SEM VALVULA DE EXALACAO, PFF 1 | Material |  | UN | 0.11177 | 1.88 | 0.21 | 280 | 0.21 |  | 0.21
Insumo | 00012893 | SINAPI | BOTA DE SEGURANCA COM BIQUEIRA DE ACO E COLARINHO ACOLCHOADO | Material |  | PAR | 0.0016029 | 80.64 | 0.12 | 280 | 0.12 |  | 0.12
280
280
280
| Código | Banco | Descrição | Tipo |  | Und | Quant. | Valor Unit | Total | 281
Composição | C-SEA-ARQ-ESQV-PELEVI-4+4-FIXO | Próprio | ESQUADRIA DE PELE DE VIDRO, EM ALUMINIO, COM VIDRO 4+4 MM - PAINEIS FIXOS | ESQV - ESQUADRIAS/FERRAGENS/VIDROS |  | m² | 1 | 1318.16 | 1318.16 | 281 |  |  |  | C-SEA-ARQ-ESQV-PELEVI-4+4-FIXO | 0 | 1318.16
Composição Auxiliar | 88243 | SINAPI | AJUDANTE ESPECIALIZADO COM ENCARGOS COMPLEMENTARES | Livro SINAPI: Cálculos e Parâmetros |  | H | 4.7 | 23.92 | 112.42 | 281 | 112.42 |  | 112.42
Composição Auxiliar | 88276 | SINAPI | MONTADOR COM ENCARGOS COMPLEMENTARES | SEDI - SERVIÇOS DIVERSOS |  | H | 4.7 | 24.23 | 113.88 | 281 | 113.88 |  | 113.88
Composição Auxiliar | C-SEA-ARQ-ESQV-VIDRO-4+4 | Próprio | INSTALAÇÃO DE VIDRO LAMINADO, E = 8 MM (4+4), E PERFIL DE BORRACHA EPDM | ESQV - ESQUADRIAS/FERRAGENS/VIDROS |  | m² | 1 | 743.45 | 743.45 | 281 | 743.45 |  | 743.45
Insumo | D00485 | SEDOP | PERFIS DE ALUMÍNIO PRETO PARA ESTUTURA, COLUNA, MEIA COLUNA,QUADROCOMPLEMENTARES | Material |  | kg | 2.5 | 49.77 | 124.42 | 281 | 124.42 |  | 124.42
Insumo | D00486 | SEDOP | COMPONENTES DE MONTAGEM PARA FIXAÇÃO E VEDAÇÃO | Material |  | CJ | 1 | 223.99 | 223.99 | 281 | 223.99 |  | 223.99
281
281
281
| Código | Banco | Descrição | Tipo |  | Und | Quant. | Valor Unit | Total | 282
Composição | C-SEA-ARQ-ESQV-PELEVI-4+4-MÓVEIS | Próprio | ESQUADRIA DE PELE DE VIDRO, EM ALUMINIO, COM VIDRO 4+4 MM, COM BRAÇO ARTICULADO E FECHO - PAINEIS MÓVEIS | ESQV - ESQUADRIAS/FERRAGENS/VIDROS |  | m² | 1 | 1562.24 | 1562.24 | 282 |  |  |  | C-SEA-ARQ-ESQV-PELEVI-4+4-MÓVEIS | 0 | 1562.24
Composição Auxiliar | 88243 | SINAPI | AJUDANTE ESPECIALIZADO COM ENCARGOS COMPLEMENTARES | Livro SINAPI: Cálculos e Parâmetros |  | H | 5.5 | 23.92 | 131.56 | 282 | 131.56 |  | 131.56
Composição Auxiliar | C-SEA-ARQ-ESQV-VIDRO-4+4 | Próprio | INSTALAÇÃO DE VIDRO LAMINADO, E = 8 MM (4+4), E PERFIL DE BORRACHA EPDM | ESQV - ESQUADRIAS/FERRAGENS/VIDROS |  | m² | 1 | 743.45 | 743.45 | 282 | 743.45 |  | 743.45
Composição Auxiliar | 88276 | SINAPI | MONTADOR COM ENCARGOS COMPLEMENTARES | SEDI - SERVIÇOS DIVERSOS |  | H | 5.5 | 24.23 | 133.26 | 282 | 133.26 |  | 133.26
Insumo | D00485 | SEDOP | PERFIS DE ALUMÍNIO PRETO PARA ESTUTURA, COLUNA, MEIA COLUNA,QUADROCOMPLEMENTARES | Material |  | kg | 2.5 | 49.77 | 124.42 | 282 | 124.42 |  | 124.42
Insumo | D00487 | SEDOP | BRAÇO ARTICULADO E PUNHO | Material |  | un | 0.5 | 411.13 | 205.56 | 282 | 205.56 |  | 205.56
Insumo | D00486 | SEDOP | COMPONENTES DE MONTAGEM PARA FIXAÇÃO E VEDAÇÃO | Material |  | CJ | 1 | 223.99 | 223.99 | 282 | 223.99 |  | 223.99
282
282
282
| Código | Banco | Descrição | Tipo |  | Und | Quant. | Valor Unit | Total | 283
Composição | 92270 | SINAPI | FABRICAÇÃO DE FÔRMA PARA VIGAS, COM MADEIRA SERRADA, E = 25 MM. AF_09/2020 | Fôrmas para Estruturas de Concreto Armado |  | m² | 1 | 184.55 | 184.55 | 283 |  |  |  | 92270 | 0 | 184.55
Composição Auxiliar | 88262 | SINAPI | CARPINTEIRO DE FORMAS COM ENCARGOS COMPLEMENTARES | Livro SINAPI: Cálculos e Parâmetros |  | H | 0.792 | 27.92 | 22.11 | 283 | 22.11 |  | 22.11
Composição Auxiliar | 91693 | SINAPI | SERRA CIRCULAR DE BANCADA COM MOTOR ELÉTRICO POTÊNCIA DE 5HP, COM COIFA PARA DISCO 10" - CHI DIURNO. AF_08/2015 | Custos Horários Produtivo e Improdutivo dos Equipamentos |  | CHI | 0.224 | 24.46 | 5.47 | 283 | 5.47 |  | 5.47
Composição Auxiliar | 88239 | SINAPI | AJUDANTE DE CARPINTEIRO COM ENCARGOS COMPLEMENTARES | Livro SINAPI: Cálculos e Parâmetros |  | H | 0.179 | 23.69 | 4.24 | 283 | 4.24 |  | 4.24
Composição Auxiliar | 91692 | SINAPI | SERRA CIRCULAR DE BANCADA COM MOTOR ELÉTRICO POTÊNCIA DE 5HP, COM COIFA PARA DISCO 10" - CHP DIURNO. AF_08/2015 | Custos Horários Produtivo e Improdutivo dos Equipamentos |  | CHP | 0.056 | 25.86 | 1.44 | 283 | 1.44 |  | 1.44
Insumo | 00006189 | SINAPI | TABUA NAO APARELHADA *2,5 X 30* CM, EM MACARANDUBA/MASSARANDUBA, ANGELIM OU EQUIVALENTE DA REGIAO - BRUTA | Material |  | M | 4.448 | 30.01 | 133.48 | 283 | 133.48 |  | 133.48
Insumo | 00004517 | SINAPI | SARRAFO *2,5 X 7,5* CM EM PINUS, MISTA OU EQUIVALENTE DA REGIAO - BRUTA | Material |  | M | 4.228 | 3.73 | 15.77 | 283 | 15.77 |  | 15.77
Insumo | 00005068 | SINAPI | PREGO DE ACO POLIDO COM CABECA 17 X 21 (2 X 11) | Material |  | KG | 0.128 | 15.97 | 2.04 | 283 | 2.04 |  | 2.04
283
283
283
| Código | Banco | Descrição | Tipo |  | Und | Quant. | Valor Unit | Total | 284
Composição | 90830 | SINAPI | FECHADURA DE EMBUTIR COM CILINDRO, EXTERNA, COMPLETA, ACABAMENTO PADRÃO MÉDIO, INCLUSO EXECUÇÃO DE FURO - FORNECIMENTO E INSTALAÇÃO. AF_12/2019 | Esquadrias - Portas |  | UN | 1 | 177.89 | 177.89 | 284 |  |  |  | 90830 | 0 | 177.89
Composição Auxiliar | 88261 | SINAPI | CARPINTEIRO DE ESQUADRIA COM ENCARGOS COMPLEMENTARES | Livro SINAPI: Cálculos e Parâmetros |  | H | 1.002 | 26.97 | 27.02 | 284 | 27.02 |  | 27.02
Composição Auxiliar | 88316 | SINAPI | SERVENTE COM ENCARGOS COMPLEMENTARES | Livro SINAPI: Cálculos e Parâmetros |  | H | 0.501 | 22.95 | 11.49 | 284 | 11.49 |  | 11.49
Insumo | 00003081 | SINAPI | FECHADURA ESPELHO PARA PORTA EXTERNA, EM ACO INOX (MAQUINA, TESTA E CONTRA-TESTA) E EM ZAMAC (MACANETA, LINGUETA E TRINCOS) COM ACABAMENTO CROMADO, MAQUINA DE 55 MM, INCLUINDO CHAVE TIPO CILINDRO | Material |  | CJ | 1 | 139.38 | 139.38 | 284 | 139.38 |  | 139.38
284
284
284
| Código | Banco | Descrição | Tipo |  | Und | Quant. | Valor Unit | Total | 285
Composição | 88236 | SINAPI | FERRAMENTAS (ENCARGOS COMPLEMENTARES) - HORISTA | SEDI - SERVIÇOS DIVERSOS |  | H | 1 | 0.65 | 0.65 | 285 |  |  |  | 88236 | 0 | 0.65
Insumo | 00038413 | SINAPI | LIXADEIRA ELETRICA ANGULAR, PARA DISCO DE 7" (180 MM), POTENCIA DE 2.200 W, *5.000* RPM, 220 V | Equipamento para Aquisição Permanente |  | UN | 3.88e-05 | 967.58 | 0.03 | 285 | 0.03 |  | 0.03
Insumo | 00038412 | SINAPI | INVERSOR DE SOLDA MONOFASICO DE 160 A, POTENCIA DE 5400 W, TENSAO DE 220 V, TURBO VENTILADO, PROTECAO POR FUSIVEL TERMICO, PARA ELETRODOS DE 2,0 A 4,0 MM | Equipamento para Aquisição Permanente |  | UN | 3.96e-05 | 776 | 0.03 | 285 | 0.03 |  | 0.03
Insumo | 00002711 | SINAPI | CARRINHO DE MAO, EM ACO, COM CAPACIDADE DE *45 A 65* L / *100* KG, PNEU COM CAMARA | Material |  | UN | 0.0005937 | 179.9 | 0.1 | 285 | 0.1 |  | 0.1
Insumo | 00011359 | SINAPI | ESMERILHADEIRA ANGULAR ELETRICA, DIAMETRO DO DISCO 7" (180 MM), ROTACAO 8500 RPM, POTENCIA 2400 W | Equipamento para Aquisição Permanente |  | UN | 5.66e-05 | 938.5 | 0.05 | 285 | 0.05 |  | 0.05
Insumo | 00038393 | SINAPI | ROLO DE ESPUMA POLIESTER, 23 CM X 68 MM (COMPRIMENTO X DIAMETRO), SEM CABO | Material |  | UN | 0.0013303 | 17.4 | 0.02 | 285 | 0.02 |  | 0.02
Insumo | 00038382 | SINAPI | LINHA PARA PEDREIRO LISA, 0,8 MM X 100 M | Material |  | UN | 0.0025312 | 12.8 | 0.03 | 285 | 0.03 |  | 0.03
Insumo | 00038399 | SINAPI | BOLSA DE LONA PARA FERRAMENTAS *50 X 35 X 25* CM | Material |  | UN | 0.0002263 | 222.3 | 0.05 | 285 | 0.05 |  | 0.05
Insumo | 00012815 | SINAPI | FITA CREPE ROLO DE *25* MM X 50 M | Material |  | UN | 0.0079816 | 9.82 | 0.07 | 285 | 0.07 |  | 0.07
Insumo | 00025966 | SINAPI | REDUTOR TIPO THINNER PARA ACABAMENTO | Material |  | L | 0.0013303 | 17.74 | 0.02 | 285 | 0.02 |  | 0.02
Insumo | 00038476 | SINAPI | ESCADA DUPLA DE ABRIR EM ALUMINIO, COM SAPATAS DE BORRACHA, *2,30* X *0,57* M (ALTURA UTIL X LARGURA MINIMA), MODELO PINTOR, 8 DEGRAUS, CAPACIDADE *100* KG | Material |  | UN | 0.0001811 | 334.94 | 0.06 | 285 | 0.06 |  | 0.06
Insumo | 00038396 | SINAPI | SELADOR HORIZONTAL PARA FITA DE ACO 1" (25 MM) | Material |  | UN | 4.53e-05 | 550.33 | 0.02 | 285 | 0.02 |  | 0.02
Insumo | 00000010 | SINAPI | BALDE PLASTICO CAPACIDADE *10* L | Material |  | UN | 0.0070125 | 13.26 | 0.09 | 285 | 0.09 |  | 0.09
Insumo | 00038390 | SINAPI | ROLO DE LA DE CARNEIRO 25 MM X 23 CM (ALTURA DA LA X COMPRIMENTO), SEM CABO | Material |  | UN | 0.0013303 | 38.59 | 0.05 | 285 | 0.05 |  | 0.05
Insumo | 00038477 | SINAPI | ESCADA EXTENSIVEL EM ALUMINIO, COM SAPATAS DE BORRACHA, ALTURA FECHADA 3,60 M, ALTURA ESTENDIDA DE 6,0 A 6,30 M, LARGURA MINIMA DE 35 CM, CACIDADE *120* KG | Material |  | UN | 3.88e-05 | 948.57 | 0.03 | 285 | 0.03 |  | 0.03
285
285
285
| Código | Banco | Descrição | Tipo |  | Und | Quant. | Valor Unit | Total | 286
Composição | S-ELE-PRPE-007 | Próprio | FIXAÇÃO DE ELETROCALHA/LEITO HORIZONTAL COM LARGURA MENOR OU IGUAL A 200 MM EM LAJE, COM SUPORTE EM PERFILADO, INCLUSIVE PERFILADO, VERGALHÃO E ACESSÓRIOS, EXCLUSIVE ELETROCALHA/LEITO | ED- |  | m | 1 | 10.37 | 10.37 | 286 |  |  |  | S-ELE-PRPE-007 | 0 | 10.37
Composição Auxiliar | 88264 | SINAPI | ELETRICISTA COM ENCARGOS COMPLEMENTARES | Livro SINAPI: Cálculos e Parâmetros |  | H | 0.018333 | 28.71 | 0.52 | 286 | 0.52 |  | 0.52
Composição Auxiliar | 88247 | SINAPI | AUXILIAR DE ELETRICISTA COM ENCARGOS COMPLEMENTARES | Livro SINAPI: Cálculos e Parâmetros |  | H | 0.07333 | 24.32 | 1.78 | 286 | 1.78 |  | 1.78
Insumo | MATED-11879 | SETOP | PERFILADO (TIPO: LISO¦MATERIAL: CHAPA DE AÇO¦TRATAMENTO: PRÉ-ZINCADO¦CHAPA: N°18¦LARGURA: 38MM¦ALTURA: 19MM¦TAMPA: NÃO INCLUSA) | Material |  | m | 0.15867 | 12.67 | 2.01 | 286 | 2.01 |  | 2.01
Insumo | MATED-34311 | SETOP | BUCHA DE NYLON (DIÂMETRO NOMINAL: 10MM¦COMPRIMENTO DA BUCHA: 50MM¦DIÂMETRO DO PARAFUSO: 6-8MM) | Material |  | un | 2.6667 | 0.36 | 0.95 | 286 | 0.95 |  | 0.95
Insumo | MATED-18323 | SETOP | CANTONEIRA ZZ /JUNÇÃO ANGULAR PARA PERFILADO (MATERIAL: CHAPA DE AÇO¦TRATAMENTO: PRÉ-ZINCADO¦ALTURA: 38MM¦LARGURA:38MM) | Material |  | un | 0.66667 | 1.96 | 1.3 | 286 | 1.3 |  | 1.3
Insumo | MATED-4374 | SETOP | PARAFUSO (ROSCA: SOBERBA¦CABEÇA SEXTAVADA¦MATERAL: AÇO¦COMPRIMENTO: 50MM¦DIÂMETRO: 4,8MM [3/16"]) | Material |  | un | 2.6667 | 0.3 | 0.79 | 286 | 0.79 |  | 0.79
Insumo | MATED-18325 | SETOP | ARRUELA LISA REDONDA (DIÂMETRO 6,8MM [1/4"]¦ACABAMENTO: ZINCADO¦PESO: 560UN/KG)*VALORES REFERENCIAIS APROXIMADOS | Material |  | un | 4 | 0.17 | 0.68 | 286 | 0.68 |  | 0.68
Insumo | MATED-11888 | SETOP | BARRA ROSCADA DE AÇO (DIÂMETRO DA SEÇÃO: 1/4"[6MM]) | Material |  | m | 0.4 | 4.36 | 1.74 | 286 | 1.74 |  | 1.74
Insumo | MATED-18324 | SETOP | PORCA SEXTAVADA (MATERIAL: AÇO¦DIÂMETRO: 6,35MM [1/4"]¦PESO/100PÇ: 0,320 KG) | Material |  | un | 4 | 0.15 | 0.6 | 286 | 0.6 |  | 0.6
286
286
286
| Código | Banco | Descrição | Tipo |  | Und | Quant. | Valor Unit | Total | 287
Composição | 91170 | SINAPI | FIXAÇÃO DE TUBOS HORIZONTAIS DE PVC ÁGUA, PVC ESGOTO, PVC ÁGUA PLUVIAL, CPVC, PPR, COBRE OU AÇO, DIÂMETROS MENORES OU IGUAIS A 40 MM, COM ABRAÇADEIRA METÁLICA RÍGIDA TIPO U PERFIL 1 1/4", FIXADA EM PERFILADO EM LAJE. AF_09/2023_PS | Rasgos e Fixações |  | M | 1 | 11.27 | 11.27 | 287 |  |  |  | 91170 | 0 | 11.27
Composição Auxiliar | 88267 | SINAPI | ENCANADOR OU BOMBEIRO HIDRÁULICO COM ENCARGOS COMPLEMENTARES | Livro SINAPI: Cálculos e Parâmetros |  | H | 0.2114 | 27.62 | 5.83 | 287 | 5.83 |  | 5.83
Composição Auxiliar | 88248 | SINAPI | AUXILIAR DE ENCANADOR OU BOMBEIRO HIDRÁULICO COM ENCARGOS COMPLEMENTARES | Livro SINAPI: Cálculos e Parâmetros |  | H | 0.048 | 23.32 | 1.11 | 287 | 1.11 |  | 1.11
Insumo | 00000392 | SINAPI | ABRACADEIRA EM ACO PARA AMARRACAO DE ELETRODUTOS, TIPO D, COM 1/2" E PARAFUSO DE FIXACAO | Material |  | UN | 1.7857 | 2.43 | 4.33 | 287 | 4.33 |  | 4.33
287
287
287
| Código | Banco | Descrição | Tipo |  | Und | Quant. | Valor Unit | Total | 288
Composição | 5930 | SINAPI | GUINDAUTO HIDRÁULICO, CAPACIDADE MÁXIMA DE CARGA 6200 KG, MOMENTO MÁXIMO DE CARGA 11,7 TM, ALCANCE MÁXIMO HORIZONTAL 9,70 M, INCLUSIVE CAMINHÃO TOCO PBT 16.000 KG, POTÊNCIA DE 189 CV - CHI DIURNO. AF_06/2014 | Custos Horários Produtivo e Improdutivo dos Equipamentos |  | CHI | 1 | 71.12 | 71.12 | 288 |  |  |  | 5930 | 0 | 71.12
Composição Auxiliar | 88286 | SINAPI | MOTORISTA OPERADOR DE MUNCK COM ENCARGOS COMPLEMENTARES | Livro SINAPI: Cálculos e Parâmetros |  | H | 1 | 29.64 | 29.64 | 288 | 29.64 |  | 29.64
Composição Auxiliar | 91466 | SINAPI | GUINDAUTO HIDRÁULICO, CAPACIDADE MÁXIMA DE CARGA 6200 KG, MOMENTO MÁXIMO DE CARGA 11,7 TM, ALCANCE MÁXIMO HORIZONTAL 9,70 M, INCLUSIVE CAMINHÃO TOCO PBT 16.000 KG, POTÊNCIA DE 189 CV - IMPOSTOS E SEGUROS. AF_08/2015 | Depreciação, Juros, Impostos e Seguros, Manutenção e Materiais na Operação dos Equipamentos |  | H | 1 | 4.06 | 4.06 | 288 | 4.06 |  | 4.06
Composição Auxiliar | 89260 | SINAPI | GUINDAUTO HIDRÁULICO, CAPACIDADE MÁXIMA DE CARGA 6200 KG, MOMENTO MÁXIMO DE CARGA 11,7 TM, ALCANCE MÁXIMO HORIZONTAL 9,70 M, INCLUSIVE CAMINHÃO TOCO PBT 16.000 KG, POTÊNCIA DE 189 CV - JUROS. AF_06/2014 | Depreciação, Juros, Impostos e Seguros, Manutenção e Materiais na Operação dos Equipamentos |  | H | 1 | 10.06 | 10.06 | 288 | 10.06 |  | 10.06
Composição Auxiliar | 89259 | SINAPI | GUINDAUTO HIDRÁULICO, CAPACIDADE MÁXIMA DE CARGA 6200 KG, MOMENTO MÁXIMO DE CARGA 11,7 TM, ALCANCE MÁXIMO HORIZONTAL 9,70 M, INCLUSIVE CAMINHÃO TOCO PBT 16.000 KG, POTÊNCIA DE 189 CV - DEPRECIAÇÃO. AF_06/2014 | Depreciação, Juros, Impostos e Seguros, Manutenção e Materiais na Operação dos Equipamentos |  | H | 1 | 27.36 | 27.36 | 288 | 27.36 |  | 27.36
288
288
288
| Código | Banco | Descrição | Tipo |  | Und | Quant. | Valor Unit | Total | 289
Composição | 5928 | SINAPI | GUINDAUTO HIDRÁULICO, CAPACIDADE MÁXIMA DE CARGA 6200 KG, MOMENTO MÁXIMO DE CARGA 11,7 TM, ALCANCE MÁXIMO HORIZONTAL 9,70 M, INCLUSIVE CAMINHÃO TOCO PBT 16.000 KG, POTÊNCIA DE 189 CV - CHP DIURNO. AF_06/2014 | Custos Horários Produtivo e Improdutivo dos Equipamentos |  | CHP | 1 | 284.52 | 284.52 | 289 |  |  |  | 5928 | 0 | 284.52
Composição Auxiliar | 88286 | SINAPI | MOTORISTA OPERADOR DE MUNCK COM ENCARGOS COMPLEMENTARES | Livro SINAPI: Cálculos e Parâmetros |  | H | 1 | 29.64 | 29.64 | 289 | 29.64 |  | 29.64
Composição Auxiliar | 91467 | SINAPI | GUINDAUTO HIDRÁULICO, CAPACIDADE MÁXIMA DE CARGA 6200 KG, MOMENTO MÁXIMO DE CARGA 11,7 TM, ALCANCE MÁXIMO HORIZONTAL 9,70 M, INCLUSIVE CAMINHÃO TOCO PBT 16.000 KG, POTÊNCIA DE 189 CV - MATERIAIS NA OPERAÇÃO. AF_08/2015 | Depreciação, Juros, Impostos e Seguros, Manutenção e Materiais na Operação dos Equipamentos |  | H | 1 | 167.03 | 167.03 | 289 | 167.03 |  | 167.03
Composição Auxiliar | 89260 | SINAPI | GUINDAUTO HIDRÁULICO, CAPACIDADE MÁXIMA DE CARGA 6200 KG, MOMENTO MÁXIMO DE CARGA 11,7 TM, ALCANCE MÁXIMO HORIZONTAL 9,70 M, INCLUSIVE CAMINHÃO TOCO PBT 16.000 KG, POTÊNCIA DE 189 CV - JUROS. AF_06/2014 | Depreciação, Juros, Impostos e Seguros, Manutenção e Materiais na Operação dos Equipamentos |  | H | 1 | 10.06 | 10.06 | 289 | 10.06 |  | 10.06
Composição Auxiliar | 91466 | SINAPI | GUINDAUTO HIDRÁULICO, CAPACIDADE MÁXIMA DE CARGA 6200 KG, MOMENTO MÁXIMO DE CARGA 11,7 TM, ALCANCE MÁXIMO HORIZONTAL 9,70 M, INCLUSIVE CAMINHÃO TOCO PBT 16.000 KG, POTÊNCIA DE 189 CV - IMPOSTOS E SEGUROS. AF_08/2015 | Depreciação, Juros, Impostos e Seguros, Manutenção e Materiais na Operação dos Equipamentos |  | H | 1 | 4.06 | 4.06 | 289 | 4.06 |  | 4.06
Composição Auxiliar | 89262 | SINAPI | GUINDAUTO HIDRÁULICO, CAPACIDADE MÁXIMA DE CARGA 6200 KG, MOMENTO MÁXIMO DE CARGA 11,7 TM, ALCANCE MÁXIMO HORIZONTAL 9,70 M, INCLUSIVE CAMINHÃO TOCO PBT 16.000 KG, POTÊNCIA DE 189 CV - MANUTENÇÃO. AF_06/2014 | Depreciação, Juros, Impostos e Seguros, Manutenção e Materiais na Operação dos Equipamentos |  | H | 1 | 46.37 | 46.37 | 289 | 46.37 |  | 46.37
Composição Auxiliar | 89259 | SINAPI | GUINDAUTO HIDRÁULICO, CAPACIDADE MÁXIMA DE CARGA 6200 KG, MOMENTO MÁXIMO DE CARGA 11,7 TM, ALCANCE MÁXIMO HORIZONTAL 9,70 M, INCLUSIVE CAMINHÃO TOCO PBT 16.000 KG, POTÊNCIA DE 189 CV - DEPRECIAÇÃO. AF_06/2014 | Depreciação, Juros, Impostos e Seguros, Manutenção e Materiais na Operação dos Equipamentos |  | H | 1 | 27.36 | 27.36 | 289 | 27.36 |  | 27.36
289
289
289
| Código | Banco | Descrição | Tipo |  | Und | Quant. | Valor Unit | Total | 290
Composição | 89259 | SINAPI | GUINDAUTO HIDRÁULICO, CAPACIDADE MÁXIMA DE CARGA 6200 KG, MOMENTO MÁXIMO DE CARGA 11,7 TM, ALCANCE MÁXIMO HORIZONTAL 9,70 M, INCLUSIVE CAMINHÃO TOCO PBT 16.000 KG, POTÊNCIA DE 189 CV - DEPRECIAÇÃO. AF_06/2014 | Depreciação, Juros, Impostos e Seguros, Manutenção e Materiais na Operação dos Equipamentos |  | H | 1 | 27.36 | 27.36 | 290 |  |  |  | 89259 | 0 | 27.36
Insumo | 00003363 | SINAPI | GUINDAUTO HIDRAULICO, CAPACIDADE MAXIMA DE CARGA 6200 KG, MOMENTO MAXIMO DE CARGA 11,7 TM, ALCANCE MAXIMO HORIZONTAL 9,70 M, PARA MONTAGEM SOBRE CHASSI DE CAMINHAO PBT MINIMO 13000 KG (INCLUI MONTAGEM, NAO INCLUI CAMINHAO) | Equipamento para Aquisição Permanente |  | UN | 5.51e-05 | 143450 | 7.9 | 290 | 7.9 |  | 7.9
Insumo | 00037752 | SINAPI | CAMINHAO TOCO, PESO BRUTO TOTAL 16000 KG, CARGA UTIL MAXIMA 11030 KG, DISTANCIA ENTRE EIXOS 5,41 M, POTENCIA 185 CV (INCLUI CABINE E CHASSI, NAO INCLUI CARROCERIA) | Equipamento para Aquisição Permanente |  | UN | 3.43e-05 | 567567.55 | 19.46 | 290 | 19.46 |  | 19.46
290
290
290
| Código | Banco | Descrição | Tipo |  | Und | Quant. | Valor Unit | Total | 291
Composição | 91466 | SINAPI | GUINDAUTO HIDRÁULICO, CAPACIDADE MÁXIMA DE CARGA 6200 KG, MOMENTO MÁXIMO DE CARGA 11,7 TM, ALCANCE MÁXIMO HORIZONTAL 9,70 M, INCLUSIVE CAMINHÃO TOCO PBT 16.000 KG, POTÊNCIA DE 189 CV - IMPOSTOS E SEGUROS. AF_08/2015 | Depreciação, Juros, Impostos e Seguros, Manutenção e Materiais na Operação dos Equipamentos |  | H | 1 | 4.06 | 4.06 | 291 |  |  |  | 91466 | 0 | 4.06
Insumo | 00037752 | SINAPI | CAMINHAO TOCO, PESO BRUTO TOTAL 16000 KG, CARGA UTIL MAXIMA 11030 KG, DISTANCIA ENTRE EIXOS 5,41 M, POTENCIA 185 CV (INCLUI CABINE E CHASSI, NAO INCLUI CARROCERIA) | Equipamento para Aquisição Permanente |  | UN | 5.7e-06 | 567567.55 | 3.23 | 291 | 3.23 |  | 3.23
Insumo | 00003363 | SINAPI | GUINDAUTO HIDRAULICO, CAPACIDADE MAXIMA DE CARGA 6200 KG, MOMENTO MAXIMO DE CARGA 11,7 TM, ALCANCE MAXIMO HORIZONTAL 9,70 M, PARA MONTAGEM SOBRE CHASSI DE CAMINHAO PBT MINIMO 13000 KG (INCLUI MONTAGEM, NAO INCLUI CAMINHAO) | Equipamento para Aquisição Permanente |  | UN | 5.8e-06 | 143450 | 0.83 | 291 | 0.83 |  | 0.83
291
291
291
| Código | Banco | Descrição | Tipo |  | Und | Quant. | Valor Unit | Total | 292
Composição | 89260 | SINAPI | GUINDAUTO HIDRÁULICO, CAPACIDADE MÁXIMA DE CARGA 6200 KG, MOMENTO MÁXIMO DE CARGA 11,7 TM, ALCANCE MÁXIMO HORIZONTAL 9,70 M, INCLUSIVE CAMINHÃO TOCO PBT 16.000 KG, POTÊNCIA DE 189 CV - JUROS. AF_06/2014 | Depreciação, Juros, Impostos e Seguros, Manutenção e Materiais na Operação dos Equipamentos |  | H | 1 | 10.06 | 10.06 | 292 |  |  |  | 89260 | 0 | 10.06
Insumo | 00003363 | SINAPI | GUINDAUTO HIDRAULICO, CAPACIDADE MAXIMA DE CARGA 6200 KG, MOMENTO MAXIMO DE CARGA 11,7 TM, ALCANCE MAXIMO HORIZONTAL 9,70 M, PARA MONTAGEM SOBRE CHASSI DE CAMINHAO PBT MINIMO 13000 KG (INCLUI MONTAGEM, NAO INCLUI CAMINHAO) | Equipamento para Aquisição Permanente |  | UN | 1.44e-05 | 143450 | 2.06 | 292 | 2.06 |  | 2.06
Insumo | 00037752 | SINAPI | CAMINHAO TOCO, PESO BRUTO TOTAL 16000 KG, CARGA UTIL MAXIMA 11030 KG, DISTANCIA ENTRE EIXOS 5,41 M, POTENCIA 185 CV (INCLUI CABINE E CHASSI, NAO INCLUI CARROCERIA) | Equipamento para Aquisição Permanente |  | UN | 1.41e-05 | 567567.55 | 8 | 292 | 8 |  | 8
292
292
292
| Código | Banco | Descrição | Tipo |  | Und | Quant. | Valor Unit | Total | 293
Composição | 89262 | SINAPI | GUINDAUTO HIDRÁULICO, CAPACIDADE MÁXIMA DE CARGA 6200 KG, MOMENTO MÁXIMO DE CARGA 11,7 TM, ALCANCE MÁXIMO HORIZONTAL 9,70 M, INCLUSIVE CAMINHÃO TOCO PBT 16.000 KG, POTÊNCIA DE 189 CV - MANUTENÇÃO. AF_06/2014 | Depreciação, Juros, Impostos e Seguros, Manutenção e Materiais na Operação dos Equipamentos |  | H | 1 | 46.37 | 46.37 | 293 |  |  |  | 89262 | 0 | 46.37
Insumo | 00003363 | SINAPI | GUINDAUTO HIDRAULICO, CAPACIDADE MAXIMA DE CARGA 6200 KG, MOMENTO MAXIMO DE CARGA 11,7 TM, ALCANCE MAXIMO HORIZONTAL 9,70 M, PARA MONTAGEM SOBRE CHASSI DE CAMINHAO PBT MINIMO 13000 KG (INCLUI MONTAGEM, NAO INCLUI CAMINHAO) | Equipamento para Aquisição Permanente |  | UN | 6.89e-05 | 143450 | 9.88 | 293 | 9.88 |  | 9.88
Insumo | 00037752 | SINAPI | CAMINHAO TOCO, PESO BRUTO TOTAL 16000 KG, CARGA UTIL MAXIMA 11030 KG, DISTANCIA ENTRE EIXOS 5,41 M, POTENCIA 185 CV (INCLUI CABINE E CHASSI, NAO INCLUI CARROCERIA) | Equipamento para Aquisição Permanente |  | UN | 6.43e-05 | 567567.55 | 36.49 | 293 | 36.49 |  | 36.49
293
293
293
| Código | Banco | Descrição | Tipo |  | Und | Quant. | Valor Unit | Total | 294
Composição | 91467 | SINAPI | GUINDAUTO HIDRÁULICO, CAPACIDADE MÁXIMA DE CARGA 6200 KG, MOMENTO MÁXIMO DE CARGA 11,7 TM, ALCANCE MÁXIMO HORIZONTAL 9,70 M, INCLUSIVE CAMINHÃO TOCO PBT 16.000 KG, POTÊNCIA DE 189 CV - MATERIAIS NA OPERAÇÃO. AF_08/2015 | Depreciação, Juros, Impostos e Seguros, Manutenção e Materiais na Operação dos Equipamentos |  | H | 1 | 167.03 | 167.03 | 294 |  |  |  | 91467 | 0 | 167.03
Insumo | 00004221 | SINAPI | OLEO DIESEL COMBUSTIVEL COMUM METROPOLITANO S-10 OU S-500 | Material |  | L | 26.43 | 6.32 | 167.03 | 294 | 167.03 |  | 167.03
294
294
294
| Código | Banco | Descrição | Tipo |  | Und | Quant. | Valor Unit | Total | 295
Composição | 88270 | SINAPI | IMPERMEABILIZADOR COM ENCARGOS COMPLEMENTARES | Livro SINAPI: Cálculos e Parâmetros |  | H | 1 | 28.34 | 28.34 | 295 |  |  |  | 88270 | 20.97 | 7.37
Composição Auxiliar | 95338 | SINAPI | CURSO DE CAPACITAÇÃO PARA IMPERMEABILIZADOR (ENCARGOS COMPLEMENTARES) - HORISTA | Livro SINAPI: Cálculos e Parâmetros |  | H | 1 | 0.44 | 0.44 | 295 | 0.44 |  | 0.44
Insumo | 00012873 | SINAPI | IMPERMEABILIZADOR (HORISTA) | Mão de Obra |  | H | 1 | 20.97 | 20.97 | 295 | 20.97 | 20.97
Insumo | 00037373 | SINAPI | SEGURO - HORISTA (COLETADO CAIXA - ENCARGOS COMPLEMENTARES) | Material |  | H | 1 | 0.08 | 0.08 | 295 | 0.08 |  | 0.08
Insumo | 00043489 | SINAPI | EPI - FAMILIA PEDREIRO - HORISTA (ENCARGOS COMPLEMENTARES - COLETADO CAIXA) | Material |  | H | 1 | 1.31 | 1.31 | 295 | 1.31 |  | 1.31
Insumo | 00037372 | SINAPI | EXAMES - HORISTA (COLETADO CAIXA - ENCARGOS COMPLEMENTARES) | Material |  | H | 1 | 1.43 | 1.43 | 295 | 1.43 |  | 1.43
Insumo | 00037371 | SINAPI | TRANSPORTE - HORISTA (COLETADO CAIXA - ENCARGOS COMPLEMENTARES) | Material |  | H | 1 | 0.54 | 0.54 | 295 | 0.54 |  | 0.54
Insumo | 00037370 | SINAPI | ALIMENTACAO - HORISTA (COLETADO CAIXA - ENCARGOS COMPLEMENTARES) | Material |  | H | 1 | 2.79 | 2.79 | 295 | 2.79 |  | 2.79
Insumo | 00043465 | SINAPI | FERRAMENTAS - FAMILIA PEDREIRO - HORISTA (ENCARGOS COMPLEMENTARES - COLETADO CAIXA) | Material |  | H | 1 | 0.78 | 0.78 | 295 | 0.78 |  | 0.78
295
295
295
| Código | Banco | Descrição | Tipo |  | Und | Quant. | Valor Unit | Total | 296
Composição | C-SEA-ARQ-ESQV-VIDRO-4+4 | Próprio | INSTALAÇÃO DE VIDRO LAMINADO, E = 8 MM (4+4), E PERFIL DE BORRACHA EPDM | ESQV - ESQUADRIAS/FERRAGENS/VIDROS |  | m² | 1 | 743.45 | 743.45 | 296 |  |  |  | C-SEA-ARQ-ESQV-VIDRO-4+4 | 0 | 743.45
Composição Auxiliar | 88316 | SINAPI | SERVENTE COM ENCARGOS COMPLEMENTARES | Livro SINAPI: Cálculos e Parâmetros |  | H | 1.619 | 22.95 | 37.15 | 296 | 37.15 |  | 37.15
Composição Auxiliar | 88325 | SINAPI | VIDRACEIRO COM ENCARGOS COMPLEMENTARES | Livro SINAPI: Cálculos e Parâmetros |  | H | 1.666 | 23.11 | 38.5 | 296 | 38.5 |  | 38.5
Insumo | 00020259 | SINAPI | PERFIL DE BORRACHA EPDM MACICO *12 X 15* MM PARA ESQUADRIAS | Material |  | M | 3.416 | 13.3 | 45.43 | 296 | 45.43 |  | 45.43
Insumo | 00034391 | SINAPI | VIDRO COMUM LAMINADO LISO INCOLOR DUPLO, ESPESSURA TOTAL 8 MM (CADA CAMADA DE 4 MM) - COLOCADO | Material |  | m² | 1 | 622.37 | 622.37 | 296 | 622.37 |  | 622.37
296
296
296
| Código | Banco | Descrição | Tipo |  | Und | Quant. | Valor Unit | Total | 297
Composição | 102179 | SINAPI | INSTALAÇÃO DE VIDRO TEMPERADO, E = 6 MM, ENCAIXADO EM PERFIL U. AF_01/2021_PS | Vidros e Espelhos |  | m² | 1 | 362.81 | 362.81 | 297 |  |  |  | 102179 | 0 | 362.81
Composição Auxiliar | 88325 | SINAPI | VIDRACEIRO COM ENCARGOS COMPLEMENTARES | Livro SINAPI: Cálculos e Parâmetros |  | H | 1.586 | 23.11 | 36.65 | 297 | 36.65 |  | 36.65
Composição Auxiliar | 88316 | SINAPI | SERVENTE COM ENCARGOS COMPLEMENTARES | Livro SINAPI: Cálculos e Parâmetros |  | H | 1.542 | 22.95 | 35.38 | 297 | 35.38 |  | 35.38
Insumo | 00011950 | SINAPI | BUCHA DE NYLON SEM ABA S6, COM PARAFUSO DE 4,20 X 40 MM EM ACO ZINCADO COM ROSCA SOBERBA, CABECA CHATA E FENDA PHILLIPS | Material |  | UN | 2.196 | 0.39 | 0.85 | 297 | 0.85 |  | 0.85
Insumo | 00010505 | SINAPI | VIDRO TEMPERADO INCOLOR E = 6 MM, SEM COLOCACAO | Material |  | m² | 1 | 229.13 | 229.13 | 297 | 229.13 |  | 229.13
Insumo | 00034360 | SINAPI | PERFIL DE ALUMINIO ANODIZADO | Material |  | KG | 0.964 | 45.42 | 43.78 | 297 | 43.78 |  | 43.78
Insumo | 00039961 | SINAPI | SILICONE ACETICO USO GERAL INCOLOR 280 G | Material |  | UN | 0.397 | 23.7 | 9.4 | 297 | 9.4 |  | 9.4
Insumo | 00039432 | SINAPI | FITA DE PAPEL REFORCADA COM LAMINA DE METAL PARA REFORCO DE CANTOS DE CHAPA DE GESSO PARA DRYWALL | Material |  | M | 2.992 | 2.55 | 7.62 | 297 | 7.62 |  | 7.62
297
297
297
| Código | Banco | Descrição | Tipo |  | Und | Quant. | Valor Unit | Total | 298
Composição | 91954 | SINAPI | INTERRUPTOR PARALELO (1 MÓDULO), 10A/250V, SEM SUPORTE E SEM PLACA - FORNECIMENTO E INSTALAÇÃO. AF_03/2023 | Instalações Elétricas - Eletrodutos Embutidos, Cabos, Caixas, Tomadas e Interruptores |  | UN | 1 | 25.22 | 25.22 | 298 |  |  |  | 91954 | 0 | 25.22
Composição Auxiliar | 88264 | SINAPI | ELETRICISTA COM ENCARGOS COMPLEMENTARES | Livro SINAPI: Cálculos e Parâmetros |  | H | 0.317 | 28.71 | 9.1 | 298 | 9.1 |  | 9.1
Composição Auxiliar | 88247 | SINAPI | AUXILIAR DE ELETRICISTA COM ENCARGOS COMPLEMENTARES | Livro SINAPI: Cálculos e Parâmetros |  | H | 0.317 | 24.32 | 7.7 | 298 | 7.7 |  | 7.7
Insumo | 00038113 | SINAPI | INTERRUPTOR PARALELO 10A, 250V (APENAS MODULO) | Material |  | UN | 1 | 8.42 | 8.42 | 298 | 8.42 |  | 8.42
298
298
298
| Código | Banco | Descrição | Tipo |  | Und | Quant. | Valor Unit | Total | 299
Composição | 92022 | SINAPI | INTERRUPTOR SIMPLES (1 MÓDULO) COM 1 TOMADA DE EMBUTIR 2P+T 10 A, SEM SUPORTE E SEM PLACA - FORNECIMENTO E INSTALAÇÃO. AF_03/2023 | Instalações Elétricas - Eletrodutos Embutidos, Cabos, Caixas, Tomadas e Interruptores |  | UN | 1 | 39.59 | 39.59 | 299 |  |  |  | 92022 | 0 | 39.59
Composição Auxiliar | 88264 | SINAPI | ELETRICISTA COM ENCARGOS COMPLEMENTARES | Livro SINAPI: Cálculos e Parâmetros |  | H | 0.486 | 28.71 | 13.95 | 299 | 13.95 |  | 13.95
Composição Auxiliar | 88247 | SINAPI | AUXILIAR DE ELETRICISTA COM ENCARGOS COMPLEMENTARES | Livro SINAPI: Cálculos e Parâmetros |  | H | 0.486 | 24.32 | 11.81 | 299 | 11.81 |  | 11.81
Insumo | 00038101 | SINAPI | TOMADA 2P+T 10A, 250V (APENAS MODULO) | Material |  | UN | 1 | 7.36 | 7.36 | 299 | 7.36 |  | 7.36
Insumo | 00038112 | SINAPI | INTERRUPTOR SIMPLES 10A, 250V (APENAS MODULO) | Material |  | UN | 1 | 6.47 | 6.47 | 299 | 6.47 |  | 6.47
299
299
299
| Código | Banco | Descrição | Tipo |  | Und | Quant. | Valor Unit | Total | 300
Composição | 91952 | SINAPI | INTERRUPTOR SIMPLES (1 MÓDULO), 10A/250V, SEM SUPORTE E SEM PLACA - FORNECIMENTO E INSTALAÇÃO. AF_03/2023 | Instalações Elétricas - Eletrodutos Embutidos, Cabos, Caixas, Tomadas e Interruptores |  | UN | 1 | 18.77 | 18.77 | 300 |  |  |  | 91952 | 0 | 18.77
Composição Auxiliar | 88247 | SINAPI | AUXILIAR DE ELETRICISTA COM ENCARGOS COMPLEMENTARES | Livro SINAPI: Cálculos e Parâmetros |  | H | 0.232 | 24.32 | 5.64 | 300 | 5.64 |  | 5.64
Composição Auxiliar | 88264 | SINAPI | ELETRICISTA COM ENCARGOS COMPLEMENTARES | Livro SINAPI: Cálculos e Parâmetros |  | H | 0.232 | 28.71 | 6.66 | 300 | 6.66 |  | 6.66
Insumo | 00038112 | SINAPI | INTERRUPTOR SIMPLES 10A, 250V (APENAS MODULO) | Material |  | UN | 1 | 6.47 | 6.47 | 300 | 6.47 |  | 6.47
300
300
300
| Código | Banco | Descrição | Tipo |  | Und | Quant. | Valor Unit | Total | 301
Composição | 91958 | SINAPI | INTERRUPTOR SIMPLES (2 MÓDULOS), 10A/250V, SEM SUPORTE E SEM PLACA - FORNECIMENTO E INSTALAÇÃO. AF_03/2023 | Instalações Elétricas - Eletrodutos Embutidos, Cabos, Caixas, Tomadas e Interruptores |  | UN | 1 | 34.25 | 34.25 | 301 |  |  |  | 91958 | 0 | 34.25
Composição Auxiliar | 88247 | SINAPI | AUXILIAR DE ELETRICISTA COM ENCARGOS COMPLEMENTARES | Livro SINAPI: Cálculos e Parâmetros |  | H | 0.402 | 24.32 | 9.77 | 301 | 9.77 |  | 9.77
Composição Auxiliar | 88264 | SINAPI | ELETRICISTA COM ENCARGOS COMPLEMENTARES | Livro SINAPI: Cálculos e Parâmetros |  | H | 0.402 | 28.71 | 11.54 | 301 | 11.54 |  | 11.54
Insumo | 00038112 | SINAPI | INTERRUPTOR SIMPLES 10A, 250V (APENAS MODULO) | Material |  | UN | 2 | 6.47 | 12.94 | 301 | 12.94 |  | 12.94
301
301
301
| Código | Banco | Descrição | Tipo |  | Und | Quant. | Valor Unit | Total | 302
Composição | 88273 | SINAPI | MARCENEIRO COM ENCARGOS COMPLEMENTARES | Livro SINAPI: Cálculos e Parâmetros |  | H | 1 | 27.98 | 27.98 | 302 |  |  |  | 88273 | 20.97 | 7.01
Composição Auxiliar | 95340 | SINAPI | CURSO DE CAPACITAÇÃO PARA MARCENEIRO (ENCARGOS COMPLEMENTARES) - HORISTA | Livro SINAPI: Cálculos e Parâmetros |  | H | 1 | 0.3 | 0.3 | 302 | 0.3 |  | 0.3
Insumo | 00012868 | SINAPI | MARCENEIRO (HORISTA) | Mão de Obra |  | H | 1 | 20.97 | 20.97 | 302 | 20.97 | 20.97
Insumo | 00037372 | SINAPI | EXAMES - HORISTA (COLETADO CAIXA - ENCARGOS COMPLEMENTARES) | Material |  | H | 1 | 1.43 | 1.43 | 302 | 1.43 |  | 1.43
Insumo | 00043459 | SINAPI | FERRAMENTAS - FAMILIA CARPINTEIRO DE FORMAS - HORISTA (ENCARGOS COMPLEMENTARES - COLETADO CAIXA) | Material |  | H | 1 | 0.44 | 0.44 | 302 | 0.44 |  | 0.44
Insumo | 00037371 | SINAPI | TRANSPORTE - HORISTA (COLETADO CAIXA - ENCARGOS COMPLEMENTARES) | Material |  | H | 1 | 0.54 | 0.54 | 302 | 0.54 |  | 0.54
Insumo | 00037370 | SINAPI | ALIMENTACAO - HORISTA (COLETADO CAIXA - ENCARGOS COMPLEMENTARES) | Material |  | H | 1 | 2.79 | 2.79 | 302 | 2.79 |  | 2.79
Insumo | 00043483 | SINAPI | EPI - FAMILIA CARPINTEIRO DE FORMAS - HORISTA (ENCARGOS COMPLEMENTARES - COLETADO CAIXA) | Material |  | H | 1 | 1.43 | 1.43 | 302 | 1.43 |  | 1.43
Insumo | 00037373 | SINAPI | SEGURO - HORISTA (COLETADO CAIXA - ENCARGOS COMPLEMENTARES) | Material |  | H | 1 | 0.08 | 0.08 | 302 | 0.08 |  | 0.08
302
302
302
| Código | Banco | Descrição | Tipo |  | Und | Quant. | Valor Unit | Total | 303
Composição | 88274 | SINAPI | MARMORISTA/GRANITEIRO COM ENCARGOS COMPLEMENTARES | Livro SINAPI: Cálculos e Parâmetros |  | H | 1 | 28.2 | 28.2 | 303 |  |  |  | 88274 | 20.97 | 7.23
Composição Auxiliar | 95341 | SINAPI | CURSO DE CAPACITAÇÃO PARA MARMORISTA/GRANITEIRO (ENCARGOS COMPLEMENTARES) - HORISTA | Livro SINAPI: Cálculos e Parâmetros |  | H | 1 | 0.3 | 0.3 | 303 | 0.3 |  | 0.3
Insumo | 00043465 | SINAPI | FERRAMENTAS - FAMILIA PEDREIRO - HORISTA (ENCARGOS COMPLEMENTARES - COLETADO CAIXA) | Material |  | H | 1 | 0.78 | 0.78 | 303 | 0.78 |  | 0.78
Insumo | 00037372 | SINAPI | EXAMES - HORISTA (COLETADO CAIXA - ENCARGOS COMPLEMENTARES) | Material |  | H | 1 | 1.43 | 1.43 | 303 | 1.43 |  | 1.43
Insumo | 00004755 | SINAPI | MARMORISTA / GRANITEIRO (HORISTA) | Mão de Obra |  | H | 1 | 20.97 | 20.97 | 303 | 20.97 | 20.97
Insumo | 00037371 | SINAPI | TRANSPORTE - HORISTA (COLETADO CAIXA - ENCARGOS COMPLEMENTARES) | Material |  | H | 1 | 0.54 | 0.54 | 303 | 0.54 |  | 0.54
Insumo | 00037373 | SINAPI | SEGURO - HORISTA (COLETADO CAIXA - ENCARGOS COMPLEMENTARES) | Material |  | H | 1 | 0.08 | 0.08 | 303 | 0.08 |  | 0.08
Insumo | 00037370 | SINAPI | ALIMENTACAO - HORISTA (COLETADO CAIXA - ENCARGOS COMPLEMENTARES) | Material |  | H | 1 | 2.79 | 2.79 | 303 | 2.79 |  | 2.79
Insumo | 00043489 | SINAPI | EPI - FAMILIA PEDREIRO - HORISTA (ENCARGOS COMPLEMENTARES - COLETADO CAIXA) | Material |  | H | 1 | 1.31 | 1.31 | 303 | 1.31 |  | 1.31
303
303
303
| Código | Banco | Descrição | Tipo |  | Und | Quant. | Valor Unit | Total | 304
Composição | 5952 | SINAPI | MARTELETE OU ROMPEDOR PNEUMÁTICO MANUAL, 28 KG, COM SILENCIADOR - CHI DIURNO. AF_07/2016 | Custos Horários Produtivo e Improdutivo dos Equipamentos |  | CHI | 1 | 23.42 | 23.42 | 304 |  |  |  | 5952 | 0 | 23.42
Composição Auxiliar | 95114 | SINAPI | MARTELETE OU ROMPEDOR PNEUMÁTICO MANUAL, 28 KG, COM SILENCIADOR - DEPRECIAÇÃO. AF_07/2016 | Depreciação, Juros, Impostos e Seguros, Manutenção e Materiais na Operação dos Equipamentos |  | H | 1 | 1.57 | 1.57 | 304 | 1.57 |  | 1.57
Composição Auxiliar | 88298 | SINAPI | OPERADOR DE MARTELETE OU MARTELETEIRO COM ENCARGOS COMPLEMENTARES | Livro SINAPI: Cálculos e Parâmetros |  | H | 1 | 21.49 | 21.49 | 304 | 21.49 |  | 21.49
Composição Auxiliar | 95115 | SINAPI | MARTELETE OU ROMPEDOR PNEUMÁTICO MANUAL, 28 KG, COM SILENCIADOR - JUROS. AF_07/2016 | Depreciação, Juros, Impostos e Seguros, Manutenção e Materiais na Operação dos Equipamentos |  | H | 1 | 0.36 | 0.36 | 304 | 0.36 |  | 0.36
304
304
304
| Código | Banco | Descrição | Tipo |  | Und | Quant. | Valor Unit | Total | 305
Composição | 5795 | SINAPI | MARTELETE OU ROMPEDOR PNEUMÁTICO MANUAL, 28 KG, COM SILENCIADOR - CHP DIURNO. AF_07/2016 | Custos Horários Produtivo e Improdutivo dos Equipamentos |  | CHP | 1 | 25.39 | 25.39 | 305 |  |  |  | 5795 | 0 | 25.39
Composição Auxiliar | 95115 | SINAPI | MARTELETE OU ROMPEDOR PNEUMÁTICO MANUAL, 28 KG, COM SILENCIADOR - JUROS. AF_07/2016 | Depreciação, Juros, Impostos e Seguros, Manutenção e Materiais na Operação dos Equipamentos |  | H | 1 | 0.36 | 0.36 | 305 | 0.36 |  | 0.36
Composição Auxiliar | 95114 | SINAPI | MARTELETE OU ROMPEDOR PNEUMÁTICO MANUAL, 28 KG, COM SILENCIADOR - DEPRECIAÇÃO. AF_07/2016 | Depreciação, Juros, Impostos e Seguros, Manutenção e Materiais na Operação dos Equipamentos |  | H | 1 | 1.57 | 1.57 | 305 | 1.57 |  | 1.57
Composição Auxiliar | 88298 | SINAPI | OPERADOR DE MARTELETE OU MARTELETEIRO COM ENCARGOS COMPLEMENTARES | Livro SINAPI: Cálculos e Parâmetros |  | H | 1 | 21.49 | 21.49 | 305 | 21.49 |  | 21.49
Composição Auxiliar | 53863 | SINAPI | MARTELETE OU ROMPEDOR PNEUMÁTICO MANUAL, 28 KG, COM SILENCIADOR - MANUTENÇÃO. AF_07/2016 | Depreciação, Juros, Impostos e Seguros, Manutenção e Materiais na Operação dos Equipamentos |  | H | 1 | 1.97 | 1.97 | 305 | 1.97 |  | 1.97
305
305
305
| Código | Banco | Descrição | Tipo |  | Und | Quant. | Valor Unit | Total | 306
Composição | 95114 | SINAPI | MARTELETE OU ROMPEDOR PNEUMÁTICO MANUAL, 28 KG, COM SILENCIADOR - DEPRECIAÇÃO. AF_07/2016 | Depreciação, Juros, Impostos e Seguros, Manutenção e Materiais na Operação dos Equipamentos |  | H | 1 | 1.57 | 1.57 | 306 |  |  |  | 95114 | 0 | 1.57
Insumo | 00041898 | SINAPI | MARTELO DEMOLIDOR PNEUMATICO MANUAL, PESO DE 28 KG, COM SILENCIADOR | Equipamento para Aquisição Permanente |  | UN | 6.4e-05 | 24642.12 | 1.57 | 306 | 1.57 |  | 1.57
306
306
306
| Código | Banco | Descrição | Tipo |  | Und | Quant. | Valor Unit | Total | 307
Composição | 95115 | SINAPI | MARTELETE OU ROMPEDOR PNEUMÁTICO MANUAL, 28 KG, COM SILENCIADOR - JUROS. AF_07/2016 | Depreciação, Juros, Impostos e Seguros, Manutenção e Materiais na Operação dos Equipamentos |  | H | 1 | 0.36 | 0.36 | 307 |  |  |  | 95115 | 0 | 0.36
Insumo | 00041898 | SINAPI | MARTELO DEMOLIDOR PNEUMATICO MANUAL, PESO DE 28 KG, COM SILENCIADOR | Equipamento para Aquisição Permanente |  | UN | 1.48e-05 | 24642.12 | 0.36 | 307 | 0.36 |  | 0.36
307
307
307
| Código | Banco | Descrição | Tipo |  | Und | Quant. | Valor Unit | Total | 308
Composição | 53863 | SINAPI | MARTELETE OU ROMPEDOR PNEUMÁTICO MANUAL, 28 KG, COM SILENCIADOR - MANUTENÇÃO. AF_07/2016 | Depreciação, Juros, Impostos e Seguros, Manutenção e Materiais na Operação dos Equipamentos |  | H | 1 | 1.97 | 1.97 | 308 |  |  |  | 53863 | 0 | 1.97
Insumo | 00041898 | SINAPI | MARTELO DEMOLIDOR PNEUMATICO MANUAL, PESO DE 28 KG, COM SILENCIADOR | Equipamento para Aquisição Permanente |  | UN | 8e-05 | 24642.12 | 1.97 | 308 | 1.97 |  | 1.97
308
308
308
| Código | Banco | Descrição | Tipo |  | Und | Quant. | Valor Unit | Total | 309
Composição | 87560 | SINAPI | MASSA ÚNICA, PARA RECEBIMENTO DE PINTURA OU CERÂMICA, EM ARGAMASSA INDUSTRIALIZADA, APLICADO COM EQUIPAMENTO DE MISTURA E PROJEÇÃO DE 1,5 M3/H, EM FACES INTERNAS DE PAREDES DE AMBIENTES COM ÁREA MENOR QUE 5M2, ESPESSURA 10MM, SEM TALISCAS. AF_06/2014 | REVE - REVESTIMENTO E TRATAMENTO DE SUPERFÍCIES |  | m² | 1 | 52.79 | 52.79 | 309 |  |  |  | 87560 | 0 | 52.79
Composição Auxiliar | 87407 | SINAPI | ARGAMASSA INDUSTRIALIZADA PARA REVESTIMENTOS, MISTURA E PROJEÇÃO DE 1,5 M³/H DE ARGAMASSA. AF_08/2019 | Argamassas |  | m³ | 0.0213 | 1966.24 | 41.88 | 309 | 41.88 |  | 41.88
Composição Auxiliar | 88316 | SINAPI | SERVENTE COM ENCARGOS COMPLEMENTARES | Livro SINAPI: Cálculos e Parâmetros |  | H | 0.044 | 22.95 | 1 | 309 | 1 |  | 1
Composição Auxiliar | 88309 | SINAPI | PEDREIRO COM ENCARGOS COMPLEMENTARES | Livro SINAPI: Cálculos e Parâmetros |  | H | 0.35 | 28.34 | 9.91 | 309 | 9.91 |  | 9.91
309
309
309
| Código | Banco | Descrição | Tipo |  | Und | Quant. | Valor Unit | Total | 310
Composição | 100308 | SINAPI | MECÂNICO DE REFRIGERAÇÃO COM ENCARGOS COMPLEMENTARES | SEDI - SERVIÇOS DIVERSOS |  | H | 1 | 28.91 | 28.91 | 310 |  |  |  | 100308 | 21.36 | 7.55
Composição Auxiliar | 100298 | SINAPI | CURSO DE CAPACITAÇÃO PARA MECÂNICO DE REFRIGERAÇÃO (ENCARGOS COMPLEMENTARES) - HORISTA | SEDI - SERVIÇOS DIVERSOS |  | H | 1 | 0.59 | 0.59 | 310 | 0.59 |  | 0.59
Insumo | 00037370 | SINAPI | ALIMENTACAO - HORISTA (COLETADO CAIXA - ENCARGOS COMPLEMENTARES) | Material |  | H | 1 | 2.79 | 2.79 | 310 | 2.79 |  | 2.79
Insumo | 00034794 | SINAPI | MECANICO DE REFRIGERACAO (HORISTA) | Mão de Obra |  | H | 1 | 21.36 | 21.36 | 310 | 21.36 | 21.36
Insumo | 00043460 | SINAPI | FERRAMENTAS - FAMILIA ELETRICISTA - HORISTA (ENCARGOS COMPLEMENTARES - COLETADO CAIXA) | Material |  | H | 1 | 0.86 | 0.86 | 310 | 0.86 |  | 0.86
Insumo | 00037373 | SINAPI | SEGURO - HORISTA (COLETADO CAIXA - ENCARGOS COMPLEMENTARES) | Material |  | H | 1 | 0.08 | 0.08 | 310 | 0.08 |  | 0.08
Insumo | 00037372 | SINAPI | EXAMES - HORISTA (COLETADO CAIXA - ENCARGOS COMPLEMENTARES) | Material |  | H | 1 | 1.43 | 1.43 | 310 | 1.43 |  | 1.43
Insumo | 00037371 | SINAPI | TRANSPORTE - HORISTA (COLETADO CAIXA - ENCARGOS COMPLEMENTARES) | Material |  | H | 1 | 0.54 | 0.54 | 310 | 0.54 |  | 0.54
Insumo | 00043484 | SINAPI | EPI - FAMILIA ELETRICISTA - HORISTA (ENCARGOS COMPLEMENTARES - COLETADO CAIXA) | Material |  | H | 1 | 1.26 | 1.26 | 310 | 1.26 |  | 1.26
310
310
310
| Código | Banco | Descrição | Tipo |  | Und | Quant. | Valor Unit | Total | 311
Composição | 88392 | SINAPI | MISTURADOR DE ARGAMASSA, EIXO HORIZONTAL, CAPACIDADE DE MISTURA 300 KG, MOTOR ELÉTRICO POTÊNCIA 5 CV - CHI DIURNO. AF_05/2023 | Custos Horários Produtivo e Improdutivo dos Equipamentos |  | CHI | 1 | 1.18 | 1.18 | 311 |  |  |  | 88392 | 0 | 1.18
Composição Auxiliar | 88387 | SINAPI | MISTURADOR DE ARGAMASSA, EIXO HORIZONTAL, CAPACIDADE DE MISTURA 300 KG, MOTOR ELÉTRICO POTÊNCIA 5 CV - DEPRECIAÇÃO. AF_05/2023 | Depreciação, Juros, Impostos e Seguros, Manutenção e Materiais na Operação dos Equipamentos |  | H | 1 | 0.96 | 0.96 | 311 | 0.96 |  | 0.96
Composição Auxiliar | 88389 | SINAPI | MISTURADOR DE ARGAMASSA, EIXO HORIZONTAL, CAPACIDADE DE MISTURA 300 KG, MOTOR ELÉTRICO POTÊNCIA 5 CV - JUROS. AF_05/2023 | Depreciação, Juros, Impostos e Seguros, Manutenção e Materiais na Operação dos Equipamentos |  | H | 1 | 0.22 | 0.22 | 311 | 0.22 |  | 0.22
311
311
311
| Código | Banco | Descrição | Tipo |  | Und | Quant. | Valor Unit | Total | 312
Composição | 88386 | SINAPI | MISTURADOR DE ARGAMASSA, EIXO HORIZONTAL, CAPACIDADE DE MISTURA 300 KG, MOTOR ELÉTRICO POTÊNCIA 5 CV - CHP DIURNO. AF_05/2023 | Custos Horários Produtivo e Improdutivo dos Equipamentos |  | CHP | 1 | 5.29 | 5.29 | 312 |  |  |  | 88386 | 0 | 5.29
Composição Auxiliar | 88391 | SINAPI | MISTURADOR DE ARGAMASSA, EIXO HORIZONTAL, CAPACIDADE DE MISTURA 300 KG, MOTOR ELÉTRICO POTÊNCIA 5 CV - MATERIAIS NA OPERAÇÃO. AF_05/2023 | Depreciação, Juros, Impostos e Seguros, Manutenção e Materiais na Operação dos Equipamentos |  | H | 1 | 3.06 | 3.06 | 312 | 3.06 |  | 3.06
Composição Auxiliar | 88390 | SINAPI | MISTURADOR DE ARGAMASSA, EIXO HORIZONTAL, CAPACIDADE DE MISTURA 300 KG, MOTOR ELÉTRICO POTÊNCIA 5 CV - MANUTENÇÃO. AF_05/2023 | Depreciação, Juros, Impostos e Seguros, Manutenção e Materiais na Operação dos Equipamentos |  | H | 1 | 1.05 | 1.05 | 312 | 1.05 |  | 1.05
Composição Auxiliar | 88387 | SINAPI | MISTURADOR DE ARGAMASSA, EIXO HORIZONTAL, CAPACIDADE DE MISTURA 300 KG, MOTOR ELÉTRICO POTÊNCIA 5 CV - DEPRECIAÇÃO. AF_05/2023 | Depreciação, Juros, Impostos e Seguros, Manutenção e Materiais na Operação dos Equipamentos |  | H | 1 | 0.96 | 0.96 | 312 | 0.96 |  | 0.96
Composição Auxiliar | 88389 | SINAPI | MISTURADOR DE ARGAMASSA, EIXO HORIZONTAL, CAPACIDADE DE MISTURA 300 KG, MOTOR ELÉTRICO POTÊNCIA 5 CV - JUROS. AF_05/2023 | Depreciação, Juros, Impostos e Seguros, Manutenção e Materiais na Operação dos Equipamentos |  | H | 1 | 0.22 | 0.22 | 312 | 0.22 |  | 0.22
312
312
312
| Código | Banco | Descrição | Tipo |  | Und | Quant. | Valor Unit | Total | 313
Composição | 88387 | SINAPI | MISTURADOR DE ARGAMASSA, EIXO HORIZONTAL, CAPACIDADE DE MISTURA 300 KG, MOTOR ELÉTRICO POTÊNCIA 5 CV - DEPRECIAÇÃO. AF_05/2023 | Depreciação, Juros, Impostos e Seguros, Manutenção e Materiais na Operação dos Equipamentos |  | H | 1 | 0.96 | 0.96 | 313 |  |  |  | 88387 | 0 | 0.96
Insumo | 00037544 | SINAPI | MISTURADOR DE ARGAMASSA, EIXO HORIZONTAL, CAPACIDADE DE MISTURA 300 KG, MOTOR ELETRICO TRIFASICO 220/380 V, POTENCIA 5 CV | Equipamento para Aquisição Permanente |  | UN | 6.4e-05 | 15107.5 | 0.96 | 313 | 0.96 |  | 0.96
313
313
313
| Código | Banco | Descrição | Tipo |  | Und | Quant. | Valor Unit | Total | 314
Composição | 88389 | SINAPI | MISTURADOR DE ARGAMASSA, EIXO HORIZONTAL, CAPACIDADE DE MISTURA 300 KG, MOTOR ELÉTRICO POTÊNCIA 5 CV - JUROS. AF_05/2023 | Depreciação, Juros, Impostos e Seguros, Manutenção e Materiais na Operação dos Equipamentos |  | H | 1 | 0.22 | 0.22 | 314 |  |  |  | 88389 | 0 | 0.22
Insumo | 00037544 | SINAPI | MISTURADOR DE ARGAMASSA, EIXO HORIZONTAL, CAPACIDADE DE MISTURA 300 KG, MOTOR ELETRICO TRIFASICO 220/380 V, POTENCIA 5 CV | Equipamento para Aquisição Permanente |  | UN | 1.48e-05 | 15107.5 | 0.22 | 314 | 0.22 |  | 0.22
314
314
314
| Código | Banco | Descrição | Tipo |  | Und | Quant. | Valor Unit | Total | 315
Composição | 88390 | SINAPI | MISTURADOR DE ARGAMASSA, EIXO HORIZONTAL, CAPACIDADE DE MISTURA 300 KG, MOTOR ELÉTRICO POTÊNCIA 5 CV - MANUTENÇÃO. AF_05/2023 | Depreciação, Juros, Impostos e Seguros, Manutenção e Materiais na Operação dos Equipamentos |  | H | 1 | 1.05 | 1.05 | 315 |  |  |  | 88390 | 0 | 1.05
Insumo | 00037544 | SINAPI | MISTURADOR DE ARGAMASSA, EIXO HORIZONTAL, CAPACIDADE DE MISTURA 300 KG, MOTOR ELETRICO TRIFASICO 220/380 V, POTENCIA 5 CV | Equipamento para Aquisição Permanente |  | UN | 7e-05 | 15107.5 | 1.05 | 315 | 1.05 |  | 1.05
315
315
315
| Código | Banco | Descrição | Tipo |  | Und | Quant. | Valor Unit | Total | 316
Composição | 88391 | SINAPI | MISTURADOR DE ARGAMASSA, EIXO HORIZONTAL, CAPACIDADE DE MISTURA 300 KG, MOTOR ELÉTRICO POTÊNCIA 5 CV - MATERIAIS NA OPERAÇÃO. AF_05/2023 | Depreciação, Juros, Impostos e Seguros, Manutenção e Materiais na Operação dos Equipamentos |  | H | 1 | 3.06 | 3.06 | 316 |  |  |  | 88391 | 0 | 3.06
Insumo | 00002705 | SINAPI | ENERGIA ELETRICA ATE 2000 KWH INDUSTRIAL, SEM DEMANDA | Franquia |  | KWH | 3.13 | 0.98 | 3.06 | 316 | 3.06 |  | 3.06
316
316
316
| Código | Banco | Descrição | Tipo |  | Und | Quant. | Valor Unit | Total | 317
Composição | 88277 | SINAPI | MONTADOR (TUBO AÇO/EQUIPAMENTOS) COM ENCARGOS COMPLEMENTARES | SEDI - SERVIÇOS DIVERSOS |  | H | 1 | 24 | 24 | 317 |  |  |  | 88277 | 18 | 6
Composição Auxiliar | 95343 | SINAPI | CURSO DE CAPACITAÇÃO PARA MONTADOR DE TUBO AÇO/EQUIPAMENTOS (ENCARGOS COMPLEMENTARES) - HORISTA | SEDI - SERVIÇOS DIVERSOS |  | H | 1 | 0.26 | 0.26 | 317 | 0.26 |  | 0.26
Insumo | 00037370 | SINAPI | ALIMENTACAO - HORISTA (COLETADO CAIXA - ENCARGOS COMPLEMENTARES) | Material |  | H | 1 | 2.79 | 2.79 | 317 | 2.79 |  | 2.79
Insumo | 00043488 | SINAPI | EPI - FAMILIA OPERADOR ESCAVADEIRA - HORISTA (ENCARGOS COMPLEMENTARES - COLETADO CAIXA) | Material |  | H | 1 | 0.89 | 0.89 | 317 | 0.89 |  | 0.89
Insumo | 00037372 | SINAPI | EXAMES - HORISTA (COLETADO CAIXA - ENCARGOS COMPLEMENTARES) | Material |  | H | 1 | 1.43 | 1.43 | 317 | 1.43 |  | 1.43
Insumo | 00037373 | SINAPI | SEGURO - HORISTA (COLETADO CAIXA - ENCARGOS COMPLEMENTARES) | Material |  | H | 1 | 0.08 | 0.08 | 317 | 0.08 |  | 0.08
Insumo | 00037371 | SINAPI | TRANSPORTE - HORISTA (COLETADO CAIXA - ENCARGOS COMPLEMENTARES) | Material |  | H | 1 | 0.54 | 0.54 | 317 | 0.54 |  | 0.54
Insumo | 00043464 | SINAPI | FERRAMENTAS - FAMILIA OPERADOR ESCAVADEIRA - HORISTA (ENCARGOS COMPLEMENTARES - COLETADO CAIXA) | Material |  | H | 1 | 0.01 | 0.01 | 317 | 0.01 |  | 0.01
Insumo | 00002701 | SINAPI | INSTALADOR DE TUBULACOES - TUBOS/EQUIPAMENTOS (HORISTA) | Mão de Obra |  | H | 1 | 18 | 18 | 317 | 18 | 18
317
317
317
| Código | Banco | Descrição | Tipo |  | Und | Quant. | Valor Unit | Total | 318
Composição | 88276 | SINAPI | MONTADOR COM ENCARGOS COMPLEMENTARES | SEDI - SERVIÇOS DIVERSOS |  | H | 1 | 24.23 | 24.23 | 318 |  |  |  | 88276 | 17.35 | 6.88
Composição Auxiliar | 88236 | SINAPI | FERRAMENTAS (ENCARGOS COMPLEMENTARES) - HORISTA | SEDI - SERVIÇOS DIVERSOS |  | H | 1 | 0.65 | 0.65 | 318 | 0.65 |  | 0.65
Composição Auxiliar | 88237 | SINAPI | EPI (ENCARGOS COMPLEMENTARES) - HORISTA | SEDI - SERVIÇOS DIVERSOS |  | H | 1 | 1.39 | 1.39 | 318 | 1.39 |  | 1.39
Insumo | 00037370 | SINAPI | ALIMENTACAO - HORISTA (COLETADO CAIXA - ENCARGOS COMPLEMENTARES) | Material |  | H | 1 | 2.79 | 2.79 | 318 | 2.79 |  | 2.79
Insumo | 00037373 | SINAPI | SEGURO - HORISTA (COLETADO CAIXA - ENCARGOS COMPLEMENTARES) | Material |  | H | 1 | 0.08 | 0.08 | 318 | 0.08 |  | 0.08
Insumo | 00037372 | SINAPI | EXAMES - HORISTA (COLETADO CAIXA - ENCARGOS COMPLEMENTARES) | Material |  | H | 1 | 1.43 | 1.43 | 318 | 1.43 |  | 1.43
Insumo | 00037371 | SINAPI | TRANSPORTE - HORISTA (COLETADO CAIXA - ENCARGOS COMPLEMENTARES) | Material |  | H | 1 | 0.54 | 0.54 | 318 | 0.54 |  | 0.54
Insumo | 00040336 | SINAPI | ¦EM PROCESSO DE DESATIVACAO¦ MONTADOR | Mão de Obra |  | H | 1 | 17.35 | 17.35 | 318 | 17.35 | 17.35
318
318
318
| Código | Banco | Descrição | Tipo |  | Und | Quant. | Valor Unit | Total | 319
Composição | 88278 | SINAPI | MONTADOR DE ESTRUTURA METÁLICA COM ENCARGOS COMPLEMENTARES | Livro SINAPI: Cálculos e Parâmetros |  | H | 1 | 21.3 | 21.3 | 319 |  |  |  | 88278 | 15.39 | 5.91
Composição Auxiliar | 95344 | SINAPI | CURSO DE CAPACITAÇÃO PARA MONTADOR DE ESTRUTURA METÁLICA (ENCARGOS COMPLEMENTARES) - HORISTA | Livro SINAPI: Cálculos e Parâmetros |  | H | 1 | 0.17 | 0.17 | 319 | 0.17 |  | 0.17
Insumo | 00037370 | SINAPI | ALIMENTACAO - HORISTA (COLETADO CAIXA - ENCARGOS COMPLEMENTARES) | Material |  | H | 1 | 2.79 | 2.79 | 319 | 2.79 |  | 2.79
Insumo | 00043488 | SINAPI | EPI - FAMILIA OPERADOR ESCAVADEIRA - HORISTA (ENCARGOS COMPLEMENTARES - COLETADO CAIXA) | Material |  | H | 1 | 0.89 | 0.89 | 319 | 0.89 |  | 0.89
Insumo | 00037373 | SINAPI | SEGURO - HORISTA (COLETADO CAIXA - ENCARGOS COMPLEMENTARES) | Material |  | H | 1 | 0.08 | 0.08 | 319 | 0.08 |  | 0.08
Insumo | 00044497 | SINAPI | MONTADOR DE ESTRUTURAS METALICAS HORISTA | Mão de Obra |  | H | 1 | 15.39 | 15.39 | 319 | 15.39 | 15.39
Insumo | 00037372 | SINAPI | EXAMES - HORISTA (COLETADO CAIXA - ENCARGOS COMPLEMENTARES) | Material |  | H | 1 | 1.43 | 1.43 | 319 | 1.43 |  | 1.43
Insumo | 00043464 | SINAPI | FERRAMENTAS - FAMILIA OPERADOR ESCAVADEIRA - HORISTA (ENCARGOS COMPLEMENTARES - COLETADO CAIXA) | Material |  | H | 1 | 0.01 | 0.01 | 319 | 0.01 |  | 0.01
Insumo | 00037371 | SINAPI | TRANSPORTE - HORISTA (COLETADO CAIXA - ENCARGOS COMPLEMENTARES) | Material |  | H | 1 | 0.54 | 0.54 | 319 | 0.54 |  | 0.54
319
319
319
| Código | Banco | Descrição | Tipo |  | Und | Quant. | Valor Unit | Total | 320
Composição | 88279 | SINAPI | MONTADOR ELETROMECÃNICO COM ENCARGOS COMPLEMENTARES | SEDI - SERVIÇOS DIVERSOS |  | H | 1 | 23.28 | 23.28 | 320 |  |  |  | 88279 | 15.84 | 7.44
Composição Auxiliar | 95345 | SINAPI | CURSO DE CAPACITAÇÃO PARA MONTADOR ELETROMECÂNICO (ENCARGOS COMPLEMENTARES) - HORISTA | SEDI - SERVIÇOS DIVERSOS |  | H | 1 | 0.48 | 0.48 | 320 | 0.48 |  | 0.48
Insumo | 00037371 | SINAPI | TRANSPORTE - HORISTA (COLETADO CAIXA - ENCARGOS COMPLEMENTARES) | Material |  | H | 1 | 0.54 | 0.54 | 320 | 0.54 |  | 0.54
Insumo | 00037370 | SINAPI | ALIMENTACAO - HORISTA (COLETADO CAIXA - ENCARGOS COMPLEMENTARES) | Material |  | H | 1 | 2.79 | 2.79 | 320 | 2.79 |  | 2.79
Insumo | 00002437 | SINAPI | MONTADOR DE MAQUINAS (HORISTA) | Mão de Obra |  | H | 1 | 15.84 | 15.84 | 320 | 15.84 | 15.84
Insumo | 00037372 | SINAPI | EXAMES - HORISTA (COLETADO CAIXA - ENCARGOS COMPLEMENTARES) | Material |  | H | 1 | 1.43 | 1.43 | 320 | 1.43 |  | 1.43
Insumo | 00037373 | SINAPI | SEGURO - HORISTA (COLETADO CAIXA - ENCARGOS COMPLEMENTARES) | Material |  | H | 1 | 0.08 | 0.08 | 320 | 0.08 |  | 0.08
Insumo | 00043484 | SINAPI | EPI - FAMILIA ELETRICISTA - HORISTA (ENCARGOS COMPLEMENTARES - COLETADO CAIXA) | Material |  | H | 1 | 1.26 | 1.26 | 320 | 1.26 |  | 1.26
Insumo | 00043460 | SINAPI | FERRAMENTAS - FAMILIA ELETRICISTA - HORISTA (ENCARGOS COMPLEMENTARES - COLETADO CAIXA) | Material |  | H | 1 | 0.86 | 0.86 | 320 | 0.86 |  | 0.86
320
320
320
| Código | Banco | Descrição | Tipo |  | Und | Quant. | Valor Unit | Total | 321
Composição | 88282 | SINAPI | MOTORISTA DE CAMINHÃO COM ENCARGOS COMPLEMENTARES | Livro SINAPI: Cálculos e Parâmetros |  | H | 1 | 26.81 | 26.81 | 321 |  |  |  | 88282 | 20.97 | 5.84
Composição Auxiliar | 95347 | SINAPI | CURSO DE CAPACITAÇÃO PARA MOTORISTA DE CAMINHÃO (ENCARGOS COMPLEMENTARES) - HORISTA | Livro SINAPI: Cálculos e Parâmetros |  | H | 1 | 0.1 | 0.1 | 321 | 0.1 |  | 0.1
Insumo | 00037371 | SINAPI | TRANSPORTE - HORISTA (COLETADO CAIXA - ENCARGOS COMPLEMENTARES) | Material |  | H | 1 | 0.54 | 0.54 | 321 | 0.54 |  | 0.54
Insumo | 00037370 | SINAPI | ALIMENTACAO - HORISTA (COLETADO CAIXA - ENCARGOS COMPLEMENTARES) | Material |  | H | 1 | 2.79 | 2.79 | 321 | 2.79 |  | 2.79
Insumo | 00037373 | SINAPI | SEGURO - HORISTA (COLETADO CAIXA - ENCARGOS COMPLEMENTARES) | Material |  | H | 1 | 0.08 | 0.08 | 321 | 0.08 |  | 0.08
Insumo | 00037372 | SINAPI | EXAMES - HORISTA (COLETADO CAIXA - ENCARGOS COMPLEMENTARES) | Material |  | H | 1 | 1.43 | 1.43 | 321 | 1.43 |  | 1.43
Insumo | 00004093 | SINAPI | MOTORISTA DE CAMINHAO (HORISTA) | Mão de Obra |  | H | 1 | 20.97 | 20.97 | 321 | 20.97 | 20.97
Insumo | 00043464 | SINAPI | FERRAMENTAS - FAMILIA OPERADOR ESCAVADEIRA - HORISTA (ENCARGOS COMPLEMENTARES - COLETADO CAIXA) | Material |  | H | 1 | 0.01 | 0.01 | 321 | 0.01 |  | 0.01
Insumo | 00043488 | SINAPI | EPI - FAMILIA OPERADOR ESCAVADEIRA - HORISTA (ENCARGOS COMPLEMENTARES - COLETADO CAIXA) | Material |  | H | 1 | 0.89 | 0.89 | 321 | 0.89 |  | 0.89
321
321
321
| Código | Banco | Descrição | Tipo |  | Und | Quant. | Valor Unit | Total | 322
Composição | 88286 | SINAPI | MOTORISTA OPERADOR DE MUNCK COM ENCARGOS COMPLEMENTARES | Livro SINAPI: Cálculos e Parâmetros |  | H | 1 | 29.64 | 29.64 | 322 |  |  |  | 88286 | 23.52 | 6.12
Composição Auxiliar | 95351 | SINAPI | CURSO DE CAPACITAÇÃO PARA MOTORISTA OPERADOR DE MUNCK (ENCARGOS COMPLEMENTARES) - HORISTA | Livro SINAPI: Cálculos e Parâmetros |  | H | 1 | 0.38 | 0.38 | 322 | 0.38 |  | 0.38
Insumo | 00037373 | SINAPI | SEGURO - HORISTA (COLETADO CAIXA - ENCARGOS COMPLEMENTARES) | Material |  | H | 1 | 0.08 | 0.08 | 322 | 0.08 |  | 0.08
Insumo | 00043488 | SINAPI | EPI - FAMILIA OPERADOR ESCAVADEIRA - HORISTA (ENCARGOS COMPLEMENTARES - COLETADO CAIXA) | Material |  | H | 1 | 0.89 | 0.89 | 322 | 0.89 |  | 0.89
Insumo | 00037372 | SINAPI | EXAMES - HORISTA (COLETADO CAIXA - ENCARGOS COMPLEMENTARES) | Material |  | H | 1 | 1.43 | 1.43 | 322 | 1.43 |  | 1.43
Insumo | 00037371 | SINAPI | TRANSPORTE - HORISTA (COLETADO CAIXA - ENCARGOS COMPLEMENTARES) | Material |  | H | 1 | 0.54 | 0.54 | 322 | 0.54 |  | 0.54
Insumo | 00004096 | SINAPI | MOTORISTA OPERADOR DE CAMINHAO COM MUNCK (HORISTA) | Mão de Obra |  | H | 1 | 23.52 | 23.52 | 322 | 23.52 | 23.52
Insumo | 00037370 | SINAPI | ALIMENTACAO - HORISTA (COLETADO CAIXA - ENCARGOS COMPLEMENTARES) | Material |  | H | 1 | 2.79 | 2.79 | 322 | 2.79 |  | 2.79
Insumo | 00043464 | SINAPI | FERRAMENTAS - FAMILIA OPERADOR ESCAVADEIRA - HORISTA (ENCARGOS COMPLEMENTARES - COLETADO CAIXA) | Material |  | H | 1 | 0.01 | 0.01 | 322 | 0.01 |  | 0.01
322
322
322
| Código | Banco | Descrição | Tipo |  | Und | Quant. | Valor Unit | Total | 323
Composição | 88377 | SINAPI | OPERADOR DE BETONEIRA ESTACIONÁRIA/MISTURADOR COM ENCARGOS COMPLEMENTARES | Livro SINAPI: Cálculos e Parâmetros |  | H | 1 | 21.49 | 21.49 | 323 |  |  |  | 88377 | 15.63 | 5.86
Composição Auxiliar | 95389 | SINAPI | CURSO DE CAPACITAÇÃO PARA OPERADOR DE BETONEIRA ESTACIONÁRIA/MISTURADOR (ENCARGOS COMPLEMENTARES) - HORISTA | Livro SINAPI: Cálculos e Parâmetros |  | H | 1 | 0.12 | 0.12 | 323 | 0.12 |  | 0.12
Insumo | 00037371 | SINAPI | TRANSPORTE - HORISTA (COLETADO CAIXA - ENCARGOS COMPLEMENTARES) | Material |  | H | 1 | 0.54 | 0.54 | 323 | 0.54 |  | 0.54
Insumo | 00037370 | SINAPI | ALIMENTACAO - HORISTA (COLETADO CAIXA - ENCARGOS COMPLEMENTARES) | Material |  | H | 1 | 2.79 | 2.79 | 323 | 2.79 |  | 2.79
Insumo | 00037373 | SINAPI | SEGURO - HORISTA (COLETADO CAIXA - ENCARGOS COMPLEMENTARES) | Material |  | H | 1 | 0.08 | 0.08 | 323 | 0.08 |  | 0.08
Insumo | 00043488 | SINAPI | EPI - FAMILIA OPERADOR ESCAVADEIRA - HORISTA (ENCARGOS COMPLEMENTARES - COLETADO CAIXA) | Material |  | H | 1 | 0.89 | 0.89 | 323 | 0.89 |  | 0.89
Insumo | 00037372 | SINAPI | EXAMES - HORISTA (COLETADO CAIXA - ENCARGOS COMPLEMENTARES) | Material |  | H | 1 | 1.43 | 1.43 | 323 | 1.43 |  | 1.43
Insumo | 00037666 | SINAPI | OPERADOR DE BETONEIRA ESTACIONARIA / MISTURADOR (HORISTA) | Mão de Obra |  | H | 1 | 15.63 | 15.63 | 323 | 15.63 | 15.63
Insumo | 00043464 | SINAPI | FERRAMENTAS - FAMILIA OPERADOR ESCAVADEIRA - HORISTA (ENCARGOS COMPLEMENTARES - COLETADO CAIXA) | Material |  | H | 1 | 0.01 | 0.01 | 323 | 0.01 |  | 0.01
323
323
323
| Código | Banco | Descrição | Tipo |  | Und | Quant. | Valor Unit | Total | 324
Composição | 88294 | SINAPI | OPERADOR DE ESCAVADEIRA COM ENCARGOS COMPLEMENTARES | Livro SINAPI: Cálculos e Parâmetros |  | H | 1 | 26.95 | 26.95 | 324 |  |  |  | 88294 | 20.97 | 5.98
Composição Auxiliar | 95357 | SINAPI | CURSO DE CAPACITAÇÃO PARA OPERADOR DE ESCAVADEIRA (ENCARGOS COMPLEMENTARES) - HORISTA | Livro SINAPI: Cálculos e Parâmetros |  | H | 1 | 0.24 | 0.24 | 324 | 0.24 |  | 0.24
Insumo | 00037373 | SINAPI | SEGURO - HORISTA (COLETADO CAIXA - ENCARGOS COMPLEMENTARES) | Material |  | H | 1 | 0.08 | 0.08 | 324 | 0.08 |  | 0.08
Insumo | 00037370 | SINAPI | ALIMENTACAO - HORISTA (COLETADO CAIXA - ENCARGOS COMPLEMENTARES) | Material |  | H | 1 | 2.79 | 2.79 | 324 | 2.79 |  | 2.79
Insumo | 00004234 | SINAPI | OPERADOR DE ESCAVADEIRA (HORISTA) | Mão de Obra |  | H | 1 | 20.97 | 20.97 | 324 | 20.97 | 20.97
Insumo | 00043464 | SINAPI | FERRAMENTAS - FAMILIA OPERADOR ESCAVADEIRA - HORISTA (ENCARGOS COMPLEMENTARES - COLETADO CAIXA) | Material |  | H | 1 | 0.01 | 0.01 | 324 | 0.01 |  | 0.01
Insumo | 00037371 | SINAPI | TRANSPORTE - HORISTA (COLETADO CAIXA - ENCARGOS COMPLEMENTARES) | Material |  | H | 1 | 0.54 | 0.54 | 324 | 0.54 |  | 0.54
Insumo | 00043488 | SINAPI | EPI - FAMILIA OPERADOR ESCAVADEIRA - HORISTA (ENCARGOS COMPLEMENTARES - COLETADO CAIXA) | Material |  | H | 1 | 0.89 | 0.89 | 324 | 0.89 |  | 0.89
Insumo | 00037372 | SINAPI | EXAMES - HORISTA (COLETADO CAIXA - ENCARGOS COMPLEMENTARES) | Material |  | H | 1 | 1.43 | 1.43 | 324 | 1.43 |  | 1.43
324
324
324
| Código | Banco | Descrição | Tipo |  | Und | Quant. | Valor Unit | Total | 325
Composição | 88298 | SINAPI | OPERADOR DE MARTELETE OU MARTELETEIRO COM ENCARGOS COMPLEMENTARES | Livro SINAPI: Cálculos e Parâmetros |  | H | 1 | 21.49 | 21.49 | 325 |  |  |  | 88298 | 15.63 | 5.86
Composição Auxiliar | 95361 | SINAPI | CURSO DE CAPACITAÇÃO PARA OPERADOR DE MARTELETE OU MARTELETEIRO (ENCARGOS COMPLEMENTARES) - HORISTA | Livro SINAPI: Cálculos e Parâmetros |  | H | 1 | 0.12 | 0.12 | 325 | 0.12 |  | 0.12
Insumo | 00037370 | SINAPI | ALIMENTACAO - HORISTA (COLETADO CAIXA - ENCARGOS COMPLEMENTARES) | Material |  | H | 1 | 2.79 | 2.79 | 325 | 2.79 |  | 2.79
Insumo | 00043488 | SINAPI | EPI - FAMILIA OPERADOR ESCAVADEIRA - HORISTA (ENCARGOS COMPLEMENTARES - COLETADO CAIXA) | Material |  | H | 1 | 0.89 | 0.89 | 325 | 0.89 |  | 0.89
Insumo | 00043464 | SINAPI | FERRAMENTAS - FAMILIA OPERADOR ESCAVADEIRA - HORISTA (ENCARGOS COMPLEMENTARES - COLETADO CAIXA) | Material |  | H | 1 | 0.01 | 0.01 | 325 | 0.01 |  | 0.01
Insumo | 00037371 | SINAPI | TRANSPORTE - HORISTA (COLETADO CAIXA - ENCARGOS COMPLEMENTARES) | Material |  | H | 1 | 0.54 | 0.54 | 325 | 0.54 |  | 0.54
Insumo | 00004257 | SINAPI | OPERADOR DE MARTELETE OU MARTELETEIRO (HORISTA) | Mão de Obra |  | H | 1 | 15.63 | 15.63 | 325 | 15.63 | 15.63
Insumo | 00037373 | SINAPI | SEGURO - HORISTA (COLETADO CAIXA - ENCARGOS COMPLEMENTARES) | Material |  | H | 1 | 0.08 | 0.08 | 325 | 0.08 |  | 0.08
Insumo | 00037372 | SINAPI | EXAMES - HORISTA (COLETADO CAIXA - ENCARGOS COMPLEMENTARES) | Material |  | H | 1 | 1.43 | 1.43 | 325 | 1.43 |  | 1.43
325
325
325
| Código | Banco | Descrição | Tipo |  | Und | Quant. | Valor Unit | Total | 326
Composição | 88297 | SINAPI | OPERADOR DE MÁQUINAS E EQUIPAMENTOS COM ENCARGOS COMPLEMENTARES | Livro SINAPI: Cálculos e Parâmetros |  | H | 1 | 24.34 | 24.34 | 326 |  |  |  | 88297 | 18.39 | 5.95
Composição Auxiliar | 95360 | SINAPI | CURSO DE CAPACITAÇÃO PARA OPERADOR DE MÁQUINAS E EQUIPAMENTOS (ENCARGOS COMPLEMENTARES) - HORISTA | Livro SINAPI: Cálculos e Parâmetros |  | H | 1 | 0.21 | 0.21 | 326 | 0.21 |  | 0.21
Insumo | 00043488 | SINAPI | EPI - FAMILIA OPERADOR ESCAVADEIRA - HORISTA (ENCARGOS COMPLEMENTARES - COLETADO CAIXA) | Material |  | H | 1 | 0.89 | 0.89 | 326 | 0.89 |  | 0.89
Insumo | 00037372 | SINAPI | EXAMES - HORISTA (COLETADO CAIXA - ENCARGOS COMPLEMENTARES) | Material |  | H | 1 | 1.43 | 1.43 | 326 | 1.43 |  | 1.43
Insumo | 00037370 | SINAPI | ALIMENTACAO - HORISTA (COLETADO CAIXA - ENCARGOS COMPLEMENTARES) | Material |  | H | 1 | 2.79 | 2.79 | 326 | 2.79 |  | 2.79
Insumo | 00043464 | SINAPI | FERRAMENTAS - FAMILIA OPERADOR ESCAVADEIRA - HORISTA (ENCARGOS COMPLEMENTARES - COLETADO CAIXA) | Material |  | H | 1 | 0.01 | 0.01 | 326 | 0.01 |  | 0.01
Insumo | 00004230 | SINAPI | OPERADOR DE MAQUINAS E TRATORES DIVERSOS - TERRAPLANAGEM (HORISTA) | Mão de Obra |  | H | 1 | 18.39 | 18.39 | 326 | 18.39 | 18.39
Insumo | 00037371 | SINAPI | TRANSPORTE - HORISTA (COLETADO CAIXA - ENCARGOS COMPLEMENTARES) | Material |  | H | 1 | 0.54 | 0.54 | 326 | 0.54 |  | 0.54
Insumo | 00037373 | SINAPI | SEGURO - HORISTA (COLETADO CAIXA - ENCARGOS COMPLEMENTARES) | Material |  | H | 1 | 0.08 | 0.08 | 326 | 0.08 |  | 0.08
326
326
326
| Código | Banco | Descrição | Tipo |  | Und | Quant. | Valor Unit | Total | 327
Composição | 88309 | SINAPI | PEDREIRO COM ENCARGOS COMPLEMENTARES | Livro SINAPI: Cálculos e Parâmetros |  | H | 1 | 28.34 | 28.34 | 327 |  |  |  | 88309 | 20.97 | 7.37
Composição Auxiliar | 95371 | SINAPI | CURSO DE CAPACITAÇÃO PARA PEDREIRO (ENCARGOS COMPLEMENTARES) - HORISTA | Livro SINAPI: Cálculos e Parâmetros |  | H | 1 | 0.44 | 0.44 | 327 | 0.44 |  | 0.44
Insumo | 00037370 | SINAPI | ALIMENTACAO - HORISTA (COLETADO CAIXA - ENCARGOS COMPLEMENTARES) | Material |  | H | 1 | 2.79 | 2.79 | 327 | 2.79 |  | 2.79
Insumo | 00037371 | SINAPI | TRANSPORTE - HORISTA (COLETADO CAIXA - ENCARGOS COMPLEMENTARES) | Material |  | H | 1 | 0.54 | 0.54 | 327 | 0.54 |  | 0.54
Insumo | 00004750 | SINAPI | PEDREIRO (HORISTA) | Mão de Obra |  | H | 1 | 20.97 | 20.97 | 327 | 20.97 | 20.97
Insumo | 00043465 | SINAPI | FERRAMENTAS - FAMILIA PEDREIRO - HORISTA (ENCARGOS COMPLEMENTARES - COLETADO CAIXA) | Material |  | H | 1 | 0.78 | 0.78 | 327 | 0.78 |  | 0.78
Insumo | 00037373 | SINAPI | SEGURO - HORISTA (COLETADO CAIXA - ENCARGOS COMPLEMENTARES) | Material |  | H | 1 | 0.08 | 0.08 | 327 | 0.08 |  | 0.08
Insumo | 00043489 | SINAPI | EPI - FAMILIA PEDREIRO - HORISTA (ENCARGOS COMPLEMENTARES - COLETADO CAIXA) | Material |  | H | 1 | 1.31 | 1.31 | 327 | 1.31 |  | 1.31
Insumo | 00037372 | SINAPI | EXAMES - HORISTA (COLETADO CAIXA - ENCARGOS COMPLEMENTARES) | Material |  | H | 1 | 1.43 | 1.43 | 327 | 1.43 |  | 1.43
327
327
327
| Código | Banco | Descrição | Tipo |  | Und | Quant. | Valor Unit | Total | 328
Composição | 90626 | SINAPI | PERFURATRIZ MANUAL, TORQUE MÁXIMO 83 N.M, POTÊNCIA 5 CV, COM DIÂMETRO MÁXIMO 4" - CHI DIURNO. AF_06/2015 | Custos Horários Produtivo e Improdutivo dos Equipamentos |  | CHI | 1 | 2.58 | 2.58 | 328 |  |  |  | 90626 | 0 | 2.58
Composição Auxiliar | 90621 | SINAPI | PERFURATRIZ MANUAL, TORQUE MÁXIMO 83 N.M, POTÊNCIA 5 CV, COM DIÂMETRO MÁXIMO 4" - DEPRECIAÇÃO. AF_06/2015 | Depreciação, Juros, Impostos e Seguros, Manutenção e Materiais na Operação dos Equipamentos |  | H | 1 | 2.1 | 2.1 | 328 | 2.1 |  | 2.1
Composição Auxiliar | 90622 | SINAPI | PERFURATRIZ MANUAL, TORQUE MÁXIMO 83 N.M, POTÊNCIA 5 CV, COM DIÂMETRO MÁXIMO 4" - JUROS. AF_06/2015 | Depreciação, Juros, Impostos e Seguros, Manutenção e Materiais na Operação dos Equipamentos |  | H | 1 | 0.48 | 0.48 | 328 | 0.48 |  | 0.48
328
328
328
| Código | Banco | Descrição | Tipo |  | Und | Quant. | Valor Unit | Total | 329
Composição | 90625 | SINAPI | PERFURATRIZ MANUAL, TORQUE MÁXIMO 83 N.M, POTÊNCIA 5 CV, COM DIÂMETRO MÁXIMO 4" - CHP DIURNO. AF_06/2015 | Custos Horários Produtivo e Improdutivo dos Equipamentos |  | CHP | 1 | 8.26 | 8.26 | 329 |  |  |  | 90625 | 0 | 8.26
Composição Auxiliar | 90622 | SINAPI | PERFURATRIZ MANUAL, TORQUE MÁXIMO 83 N.M, POTÊNCIA 5 CV, COM DIÂMETRO MÁXIMO 4" - JUROS. AF_06/2015 | Depreciação, Juros, Impostos e Seguros, Manutenção e Materiais na Operação dos Equipamentos |  | H | 1 | 0.48 | 0.48 | 329 | 0.48 |  | 0.48
Composição Auxiliar | 90623 | SINAPI | PERFURATRIZ MANUAL, TORQUE MÁXIMO 83 N.M, POTÊNCIA 5 CV, COM DIÂMETRO MÁXIMO 4" - MANUTENÇÃO. AF_06/2015 | Depreciação, Juros, Impostos e Seguros, Manutenção e Materiais na Operação dos Equipamentos |  | H | 1 | 2.62 | 2.62 | 329 | 2.62 |  | 2.62
Composição Auxiliar | 90624 | SINAPI | PERFURATRIZ MANUAL, TORQUE MÁXIMO 83 N.M, POTÊNCIA 5 CV, COM DIÂMETRO MÁXIMO 4" - MATERIAIS NA OPERAÇÃO. AF_06/2015 | Depreciação, Juros, Impostos e Seguros, Manutenção e Materiais na Operação dos Equipamentos |  | H | 1 | 3.06 | 3.06 | 329 | 3.06 |  | 3.06
Composição Auxiliar | 90621 | SINAPI | PERFURATRIZ MANUAL, TORQUE MÁXIMO 83 N.M, POTÊNCIA 5 CV, COM DIÂMETRO MÁXIMO 4" - DEPRECIAÇÃO. AF_06/2015 | Depreciação, Juros, Impostos e Seguros, Manutenção e Materiais na Operação dos Equipamentos |  | H | 1 | 2.1 | 2.1 | 329 | 2.1 |  | 2.1
329
329
329
| Código | Banco | Descrição | Tipo |  | Und | Quant. | Valor Unit | Total | 330
Composição | 90621 | SINAPI | PERFURATRIZ MANUAL, TORQUE MÁXIMO 83 N.M, POTÊNCIA 5 CV, COM DIÂMETRO MÁXIMO 4" - DEPRECIAÇÃO. AF_06/2015 | Depreciação, Juros, Impostos e Seguros, Manutenção e Materiais na Operação dos Equipamentos |  | H | 1 | 2.1 | 2.1 | 330 |  |  |  | 90621 | 0 | 2.1
Insumo | 00040791 | SINAPI | PERFURATRIZ MANUAL, TORQUE MAXIMO 83 N.M, POTENCIA 5 CV, COM DIAMETRO MAXIMO 4", PARA SOLO GRAMPEADO (INCLUI SUPORTE OU CHASSI TIPO MESA) | Equipamento para Aquisição Permanente |  | UN | 6.4e-05 | 32836.22 | 2.1 | 330 | 2.1 |  | 2.1
330
330
330
| Código | Banco | Descrição | Tipo |  | Und | Quant. | Valor Unit | Total | 331
Composição | 90622 | SINAPI | PERFURATRIZ MANUAL, TORQUE MÁXIMO 83 N.M, POTÊNCIA 5 CV, COM DIÂMETRO MÁXIMO 4" - JUROS. AF_06/2015 | Depreciação, Juros, Impostos e Seguros, Manutenção e Materiais na Operação dos Equipamentos |  | H | 1 | 0.48 | 0.48 | 331 |  |  |  | 90622 | 0 | 0.48
Insumo | 00040791 | SINAPI | PERFURATRIZ MANUAL, TORQUE MAXIMO 83 N.M, POTENCIA 5 CV, COM DIAMETRO MAXIMO 4", PARA SOLO GRAMPEADO (INCLUI SUPORTE OU CHASSI TIPO MESA) | Equipamento para Aquisição Permanente |  | UN | 1.48e-05 | 32836.22 | 0.48 | 331 | 0.48 |  | 0.48
331
331
331
| Código | Banco | Descrição | Tipo |  | Und | Quant. | Valor Unit | Total | 332
Composição | 90623 | SINAPI | PERFURATRIZ MANUAL, TORQUE MÁXIMO 83 N.M, POTÊNCIA 5 CV, COM DIÂMETRO MÁXIMO 4" - MANUTENÇÃO. AF_06/2015 | Depreciação, Juros, Impostos e Seguros, Manutenção e Materiais na Operação dos Equipamentos |  | H | 1 | 2.62 | 2.62 | 332 |  |  |  | 90623 | 0 | 2.62
Insumo | 00040791 | SINAPI | PERFURATRIZ MANUAL, TORQUE MAXIMO 83 N.M, POTENCIA 5 CV, COM DIAMETRO MAXIMO 4", PARA SOLO GRAMPEADO (INCLUI SUPORTE OU CHASSI TIPO MESA) | Equipamento para Aquisição Permanente |  | UN | 8e-05 | 32836.22 | 2.62 | 332 | 2.62 |  | 2.62
332
332
332
| Código | Banco | Descrição | Tipo |  | Und | Quant. | Valor Unit | Total | 333
Composição | 90624 | SINAPI | PERFURATRIZ MANUAL, TORQUE MÁXIMO 83 N.M, POTÊNCIA 5 CV, COM DIÂMETRO MÁXIMO 4" - MATERIAIS NA OPERAÇÃO. AF_06/2015 | Depreciação, Juros, Impostos e Seguros, Manutenção e Materiais na Operação dos Equipamentos |  | H | 1 | 3.06 | 3.06 | 333 |  |  |  | 90624 | 0 | 3.06
Insumo | 00002705 | SINAPI | ENERGIA ELETRICA ATE 2000 KWH INDUSTRIAL, SEM DEMANDA | Franquia |  | KWH | 3.13 | 0.98 | 3.06 | 333 | 3.06 |  | 3.06
333
333
333
| Código | Banco | Descrição | Tipo |  | Und | Quant. | Valor Unit | Total | 334
Composição | 97735 | SINAPI | PEÇA RETANGULAR PRÉ-MOLDADA, VOLUME DE CONCRETO DE 30 A 100 LITROS, TAXA DE AÇO APROXIMADA DE 30KG/M³. AF_03/2024 | Estruturas Pré-Fabricadas e Pré-Moldadas |  | m³ | 1 | 2454.45 | 2454.45 | 334 |  |  |  | 97735 | 0 | 2454.45
Composição Auxiliar | 91693 | SINAPI | SERRA CIRCULAR DE BANCADA COM MOTOR ELÉTRICO POTÊNCIA DE 5HP, COM COIFA PARA DISCO 10" - CHI DIURNO. AF_08/2015 | Custos Horários Produtivo e Improdutivo dos Equipamentos |  | CHI | 0.4226 | 24.46 | 10.33 | 334 | 10.33 |  | 10.33
Composição Auxiliar | 88239 | SINAPI | AJUDANTE DE CARPINTEIRO COM ENCARGOS COMPLEMENTARES | Livro SINAPI: Cálculos e Parâmetros |  | H | 0.7356 | 23.69 | 17.42 | 334 | 17.42 |  | 17.42
Composição Auxiliar | 90587 | SINAPI | VIBRADOR DE IMERSÃO, DIÂMETRO DE PONTEIRA 45MM, MOTOR ELÉTRICO TRIFÁSICO POTÊNCIA DE 2 CV - CHI DIURNO. AF_06/2015 | Custos Horários Produtivo e Improdutivo dos Equipamentos |  | CHI | 12.7788 | 0.53 | 6.77 | 334 | 6.77 |  | 6.77
Composição Auxiliar | 91692 | SINAPI | SERRA CIRCULAR DE BANCADA COM MOTOR ELÉTRICO POTÊNCIA DE 5HP, COM COIFA PARA DISCO 10" - CHP DIURNO. AF_08/2015 | Custos Horários Produtivo e Improdutivo dos Equipamentos |  | CHP | 0.313 | 25.86 | 8.09 | 334 | 8.09 |  | 8.09
Composição Auxiliar | 88316 | SINAPI | SERVENTE COM ENCARGOS COMPLEMENTARES | Livro SINAPI: Cálculos e Parâmetros |  | H | 22.4974 | 22.95 | 516.31 | 334 | 516.31 |  | 516.31
Composição Auxiliar | 92767 | SINAPI | ARMAÇÃO DE LAJE DE ESTRUTURA CONVENCIONAL DE CONCRETO ARMADO UTILIZANDO AÇO CA-60 DE 4,2 MM - MONTAGEM. AF_06/2022 | Armação para Estruturas de Concreto Armado |  | KG | 28.9369 | 16.12 | 466.46 | 334 | 466.46 |  | 466.46
Composição Auxiliar | 88309 | SINAPI | PEDREIRO COM ENCARGOS COMPLEMENTARES | Livro SINAPI: Cálculos e Parâmetros |  | H | 22.4974 | 28.34 | 637.57 | 334 | 637.57 |  | 637.57
Composição Auxiliar | 90586 | SINAPI | VIBRADOR DE IMERSÃO, DIÂMETRO DE PONTEIRA 45MM, MOTOR ELÉTRICO TRIFÁSICO POTÊNCIA DE 2 CV - CHP DIURNO. AF_06/2015 | Custos Horários Produtivo e Improdutivo dos Equipamentos |  | CHP | 4.6865 | 1.36 | 6.37 | 334 | 6.37 |  | 6.37
Composição Auxiliar | 88261 | SINAPI | CARPINTEIRO DE ESQUADRIA COM ENCARGOS COMPLEMENTARES | Livro SINAPI: Cálculos e Parâmetros |  | H | 3.678 | 26.97 | 99.19 | 334 | 99.19 |  | 99.19
Composição Auxiliar | 94972 | SINAPI | CONCRETO FCK = 30MPA, TRAÇO 1:2,1:2,5 (EM MASSA SECA DE CIMENTO/ AREIA MÉDIA/ BRITA 1) - PREPARO MECÂNICO COM BETONEIRA 600 L. AF_05/2021 | Produção de Concreto |  | m³ | 1.2 | 502.51 | 603.01 | 334 | 603.01 |  | 603.01
Insumo | 00020247 | SINAPI | PREGO DE ACO POLIDO COM CABECA 15 X 15 (1 1/4 X 13) | Material |  | KG | 0.2619 | 17.68 | 4.63 | 334 | 4.63 |  | 4.63
Insumo | 00004517 | SINAPI | SARRAFO *2,5 X 7,5* CM EM PINUS, MISTA OU EQUIVALENTE DA REGIAO - BRUTA | Material |  | M | 4.477 | 3.73 | 16.69 | 334 | 16.69 |  | 16.69
Insumo | 00002692 | SINAPI | DESMOLDANTE PROTETOR PARA FORMAS DE MADEIRA, DE BASE OLEOSA EMULSIONADA EM AGUA | Material |  | L | 0.0567 | 7.19 | 0.4 | 334 | 0.4 |  | 0.4
Insumo | 00001358 | SINAPI | CHAPA/PAINEL DE MADEIRA COMPENSADA RESINADA (MADEIRITE RESINADO ROSA) PARA FORMA DE CONCRETO, DE 2200 X 1100 MM, E = 17 MM | Material |  | m² | 1.3112 | 46.69 | 61.21 | 334 | 61.21 |  | 61.21
334
334
334
| Código | Banco | Descrição | Tipo |  | Und | Quant. | Valor Unit | Total | 335
Composição | 88310 | SINAPI | PINTOR COM ENCARGOS COMPLEMENTARES | Livro SINAPI: Cálculos e Parâmetros |  | H | 1 | 30.01 | 30.01 | 335 |  |  |  | 88310 | 20.97 | 9.04
Composição Auxiliar | 95372 | SINAPI | CURSO DE CAPACITAÇÃO PARA PINTOR (ENCARGOS COMPLEMENTARES) - HORISTA | Livro SINAPI: Cálculos e Parâmetros |  | H | 1 | 0.3 | 0.3 | 335 | 0.3 |  | 0.3
Insumo | 00043490 | SINAPI | EPI - FAMILIA PINTOR - HORISTA (ENCARGOS COMPLEMENTARES - COLETADO CAIXA) | Material |  | H | 1 | 1.85 | 1.85 | 335 | 1.85 |  | 1.85
Insumo | 00037372 | SINAPI | EXAMES - HORISTA (COLETADO CAIXA - ENCARGOS COMPLEMENTARES) | Material |  | H | 1 | 1.43 | 1.43 | 335 | 1.43 |  | 1.43
Insumo | 00037370 | SINAPI | ALIMENTACAO - HORISTA (COLETADO CAIXA - ENCARGOS COMPLEMENTARES) | Material |  | H | 1 | 2.79 | 2.79 | 335 | 2.79 |  | 2.79
Insumo | 00037371 | SINAPI | TRANSPORTE - HORISTA (COLETADO CAIXA - ENCARGOS COMPLEMENTARES) | Material |  | H | 1 | 0.54 | 0.54 | 335 | 0.54 |  | 0.54
Insumo | 00037373 | SINAPI | SEGURO - HORISTA (COLETADO CAIXA - ENCARGOS COMPLEMENTARES) | Material |  | H | 1 | 0.08 | 0.08 | 335 | 0.08 |  | 0.08
Insumo | 00004783 | SINAPI | PINTOR (HORISTA) | Mão de Obra |  | H | 1 | 20.97 | 20.97 | 335 | 20.97 | 20.97
Insumo | 00043466 | SINAPI | FERRAMENTAS - FAMILIA PINTOR - HORISTA (ENCARGOS COMPLEMENTARES - COLETADO CAIXA) | Material |  | H | 1 | 2.05 | 2.05 | 335 | 2.05 |  | 2.05
335
335
335
| Código | Banco | Descrição | Tipo |  | Und | Quant. | Valor Unit | Total | 336
Composição | 102234 | SINAPI | PINTURA IMUNIZANTE PARA MADEIRA, 2 DEMÃOS. AF_01/2021 | Pintura em Madeira |  | m² | 1 | 23.54 | 23.54 | 336 |  |  |  | 102234 | 0 | 23.54
Composição Auxiliar | 88310 | SINAPI | PINTOR COM ENCARGOS COMPLEMENTARES | Livro SINAPI: Cálculos e Parâmetros |  | H | 0.4529 | 30.01 | 13.59 | 336 | 13.59 |  | 13.59
Insumo | 00007340 | SINAPI | IMUNIZANTE PARA MADEIRA, INCOLOR | Material |  | L | 0.3257 | 30.57 | 9.95 | 336 | 9.95 |  | 9.95
336
336
336
| Código | Banco | Descrição | Tipo |  | Und | Quant. | Valor Unit | Total | 337
Composição | 102219 | SINAPI | PINTURA TINTA DE ACABAMENTO (PIGMENTADA) ESMALTE SINTÉTICO ACETINADO EM MADEIRA, 2 DEMÃOS. AF_01/2021 | Pintura em Madeira |  | m² | 1 | 17.73 | 17.73 | 337 |  |  |  | 102219 | 0 | 17.73
Composição Auxiliar | 88310 | SINAPI | PINTOR COM ENCARGOS COMPLEMENTARES | Livro SINAPI: Cálculos e Parâmetros |  | H | 0.3805 | 30.01 | 11.41 | 337 | 11.41 |  | 11.41
Insumo | 00005318 | SINAPI | DILUENTE AGUARRAS | Material |  | L | 0.014 | 27.98 | 0.39 | 337 | 0.39 |  | 0.39
Insumo | 00007311 | SINAPI | TINTA ESMALTE SINTETICO PREMIUM ACETINADO | Material |  | L | 0.1403 | 42.31 | 5.93 | 337 | 5.93 |  | 5.93
337
337
337
| Código | Banco | Descrição | Tipo |  | Und | Quant. | Valor Unit | Total | 338
Composição | S-ARQ-ESQ-PRMVC-90821S | Próprio | PORTA DE MADEIRA PARA PINTURA, NUCLEO SOLIDO (PESADA), 70X210CM, ESPESSURA DE 3,5CM, INCLUSO DOBRADIÇAS - FORNECIMENTO E INSTALAÇÃO. AF_12/2019 | ESQV - ESQUADRIAS/FERRAGENS/VIDROS |  | UN | 1 | 636.81 | 636.81 | 338 |  |  |  | S-ARQ-ESQ-PRMVC-90821S | 0 | 636.81
Composição Auxiliar | 88316 | SINAPI | SERVENTE COM ENCARGOS COMPLEMENTARES | Livro SINAPI: Cálculos e Parâmetros |  | H | 0.773 | 22.95 | 17.74 | 338 | 17.74 |  | 17.74
Composição Auxiliar | 88261 | SINAPI | CARPINTEIRO DE ESQUADRIA COM ENCARGOS COMPLEMENTARES | Livro SINAPI: Cálculos e Parâmetros |  | H | 1.546 | 26.97 | 41.69 | 338 | 41.69 |  | 41.69
Insumo | 00011055 | SINAPI | PARAFUSO ROSCA SOBERBA ZINCADO CABECA CHATA FENDA SIMPLES 3,5 X 25 MM (1 ") | Material |  | UN | 19.8 | 0.06 | 1.18 | 338 | 1.18 |  | 1.18
Insumo | I-ARQ-ESQ-PRMVC-39504.1 | Próprio | PORTA DE MADEIRA, FOLHA PESADA (NBR 15930) DE 700 X 2100 MM, DE 35 MM DE ESPESSURA, NUCLEO SOLIDO, CAPA LISA EM HDF, ACABAMENTO EM PRIMER PARA PINTURA | Material |  | UN | 1 | 464.12 | 464.12 | 338 | 464.12 |  | 464.12
Insumo | 00002432 | SINAPI | DOBRADICA EM ACO/FERRO, 3 1/2" X 3", E= 1,9 A 2 MM, COM ANEL, CROMADO OU ZINCADO, TAMPA BOLA, COM PARAFUSOS | Material |  | UN | 3 | 37.36 | 112.08 | 338 | 112.08 |  | 112.08
338
338
338
| Código | Banco | Descrição | Tipo |  | Und | Quant. | Valor Unit | Total | 339
Composição | S-ARQ-ESQ-PRMVC-90823S | Próprio | PORTA DE MADEIRA PARA PINTURA, NUCLEO SOLIDO (PESADA), 90X210CM, ESPESSURA DE 4,0 A 4,5CM, INCLUSO DOBRADIÇAS - FORNECIMENTO E INSTALAÇÃO. AF_12/2019 | ESQV - ESQUADRIAS/FERRAGENS/VIDROS |  | UN | 1 | 552.45 | 552.45 | 339 |  |  |  | S-ARQ-ESQ-PRMVC-90823S | 0 | 552.45
Composição Auxiliar | 88316 | SINAPI | SERVENTE COM ENCARGOS COMPLEMENTARES | Livro SINAPI: Cálculos e Parâmetros |  | H | 0.839 | 22.95 | 19.25 | 339 | 19.25 |  | 19.25
Composição Auxiliar | 88261 | SINAPI | CARPINTEIRO DE ESQUADRIA COM ENCARGOS COMPLEMENTARES | Livro SINAPI: Cálculos e Parâmetros |  | H | 1.678 | 26.97 | 45.25 | 339 | 45.25 |  | 45.25
Insumo | 00039505 | SINAPI | PORTA DE MADEIRA, FOLHA PESADA (NBR 15930) DE 900 X 2100 MM, DE 40 MM A 45 MM DE ESPESSURA, NUCLEO SOLIDO, CAPA LISA EM HDF, ACABAMENTO EM PRIMER PARA PINTURA | Material |  | UN | 1 | 374.69 | 374.69 | 339 | 374.69 |  | 374.69
Insumo | 00011055 | SINAPI | PARAFUSO ROSCA SOBERBA ZINCADO CABECA CHATA FENDA SIMPLES 3,5 X 25 MM (1 ") | Material |  | UN | 19.8 | 0.06 | 1.18 | 339 | 1.18 |  | 1.18
Insumo | 00002432 | SINAPI | DOBRADICA EM ACO/FERRO, 3 1/2" X 3", E= 1,9 A 2 MM, COM ANEL, CROMADO OU ZINCADO, TAMPA BOLA, COM PARAFUSOS | Material |  | UN | 3 | 37.36 | 112.08 | 339 | 112.08 |  | 112.08
339
339
339
| Código | Banco | Descrição | Tipo |  | Und | Quant. | Valor Unit | Total | 340
Composição | C-SEA-ARQ-ESQV-PELEVI-4+4-PORTA | Próprio | PORTA EM ESQUADRIA DE PELE DE VIDRO, EM ALUMINIO, COM VIDRO 4+4 MM, SEM FECHADURA | ESQV - ESQUADRIAS/FERRAGENS/VIDROS |  | m² | 1 | 1382.83 | 1382.83 | 340 |  |  |  | C-SEA-ARQ-ESQV-PELEVI-4+4-PORTA | 0 | 1382.83
Composição Auxiliar | C-SEA-ARQ-ESQV-VIDRO-4+4 | Próprio | INSTALAÇÃO DE VIDRO LAMINADO, E = 8 MM (4+4), E PERFIL DE BORRACHA EPDM | ESQV - ESQUADRIAS/FERRAGENS/VIDROS |  | m² | 1 | 743.45 | 743.45 | 340 | 743.45 |  | 743.45
Composição Auxiliar | 88243 | SINAPI | AJUDANTE ESPECIALIZADO COM ENCARGOS COMPLEMENTARES | Livro SINAPI: Cálculos e Parâmetros |  | H | 5.5 | 23.92 | 131.56 | 340 | 131.56 |  | 131.56
Composição Auxiliar | 88276 | SINAPI | MONTADOR COM ENCARGOS COMPLEMENTARES | SEDI - SERVIÇOS DIVERSOS |  | H | 5.5 | 24.23 | 133.26 | 340 | 133.26 |  | 133.26
Insumo | D00485 | SEDOP | PERFIS DE ALUMÍNIO PRETO PARA ESTUTURA, COLUNA, MEIA COLUNA,QUADROCOMPLEMENTARES | Material |  | kg | 2.5 | 49.77 | 124.42 | 340 | 124.42 |  | 124.42
Insumo | 00002432 | SINAPI | DOBRADICA EM ACO/FERRO, 3 1/2" X 3", E= 1,9 A 2 MM, COM ANEL, CROMADO OU ZINCADO, TAMPA BOLA, COM PARAFUSOS | Material |  | UN | 0.7 | 37.36 | 26.15 | 340 | 26.15 |  | 26.15
Insumo | D00486 | SEDOP | COMPONENTES DE MONTAGEM PARA FIXAÇÃO E VEDAÇÃO | Material |  | CJ | 1 | 223.99 | 223.99 | 340 | 223.99 |  | 223.99
340
340
340
| Código | Banco | Descrição | Tipo |  | Und | Quant. | Valor Unit | Total | 341
Composição | 101616 | SINAPI | PREPARO DE FUNDO DE VALA COM LARGURA MENOR QUE 1,5 M (ACERTO DO SOLO NATURAL). AF_08/2020 | Escoramento e Preparo de Fundo de Valas |  | m² | 1 | 6.6 | 6.6 | 341 |  |  |  | 101616 | 0 | 6.6
Composição Auxiliar | 88309 | SINAPI | PEDREIRO COM ENCARGOS COMPLEMENTARES | Livro SINAPI: Cálculos e Parâmetros |  | H | 0.102 | 28.34 | 2.89 | 341 | 2.89 |  | 2.89
Composição Auxiliar | 88316 | SINAPI | SERVENTE COM ENCARGOS COMPLEMENTARES | Livro SINAPI: Cálculos e Parâmetros |  | H | 0.1531 | 22.95 | 3.51 | 341 | 3.51 |  | 3.51
Composição Auxiliar | 91534 | SINAPI | COMPACTADOR DE SOLOS DE PERCUSSÃO (SOQUETE) COM MOTOR A GASOLINA 4 TEMPOS, POTÊNCIA 4 CV - CHI DIURNO. AF_08/2015 | Custos Horários Produtivo e Improdutivo dos Equipamentos |  | CHI | 0.0036 | 25.4 | 0.09 | 341 | 0.09 |  | 0.09
Composição Auxiliar | 91533 | SINAPI | COMPACTADOR DE SOLOS DE PERCUSSÃO (SOQUETE) COM MOTOR A GASOLINA 4 TEMPOS, POTÊNCIA 4 CV - CHP DIURNO. AF_08/2015 | Custos Horários Produtivo e Improdutivo dos Equipamentos |  | CHP | 0.0036 | 33.14 | 0.11 | 341 | 0.11 |  | 0.11
341
341
341
| Código | Banco | Descrição | Tipo |  | Und | Quant. | Valor Unit | Total | 342
Composição | 88430 | SINAPI | PROJETOR DE ARGAMASSA, CAPACIDADE DE PROJEÇÃO 1,5 M3/H, ALCANCE DE 30 ATÉ 60 M, MOTOR ELÉTRICO POTÊNCIA 7,5 HP - CHI DIURNO. AF_06/2014 | Custos Horários Produtivo e Improdutivo dos Equipamentos |  | CHI | 1 | 7.31 | 7.31 | 342 |  |  |  | 88430 | 0 | 7.31
Composição Auxiliar | 88419 | SINAPI | PROJETOR DE ARGAMASSA, CAPACIDADE DE PROJEÇÃO 1,5 M3/H, ALCANCE DE 30 ATÉ 60 M, MOTOR ELÉTRICO POTÊNCIA 7,5 HP - DEPRECIAÇÃO. AF_06/2014 | Depreciação, Juros, Impostos e Seguros, Manutenção e Materiais na Operação dos Equipamentos |  | H | 1 | 5.94 | 5.94 | 342 | 5.94 |  | 5.94
Composição Auxiliar | 88422 | SINAPI | PROJETOR DE ARGAMASSA, CAPACIDADE DE PROJEÇÃO 1,5 M3/H, ALCANCE DE 30 ATÉ 60 M, MOTOR ELÉTRICO POTÊNCIA 7,5 HP - JUROS. AF_06/2014 | Depreciação, Juros, Impostos e Seguros, Manutenção e Materiais na Operação dos Equipamentos |  | H | 1 | 1.37 | 1.37 | 342 | 1.37 |  | 1.37
342
342
342
| Código | Banco | Descrição | Tipo |  | Und | Quant. | Valor Unit | Total | 343
Composição | 88418 | SINAPI | PROJETOR DE ARGAMASSA, CAPACIDADE DE PROJEÇÃO 1,5 M3/H, ALCANCE DE 30 ATÉ 60 M, MOTOR ELÉTRICO POTÊNCIA 7,5 HP - CHP DIURNO. AF_06/2014 | Custos Horários Produtivo e Improdutivo dos Equipamentos |  | CHP | 1 | 15.77 | 15.77 | 343 |  |  |  | 88418 | 0 | 15.77
Composição Auxiliar | 88427 | SINAPI | PROJETOR DE ARGAMASSA, CAPACIDADE DE PROJEÇÃO 1,5 M3/H, ALCANCE DE 30 ATÉ 60 M, MOTOR ELÉTRICO POTÊNCIA 7,5 HP - MATERIAIS NA OPERAÇÃO. AF_06/2014 | Depreciação, Juros, Impostos e Seguros, Manutenção e Materiais na Operação dos Equipamentos |  | H | 1 | 1.03 | 1.03 | 343 | 1.03 |  | 1.03
Composição Auxiliar | 88425 | SINAPI | PROJETOR DE ARGAMASSA, CAPACIDADE DE PROJEÇÃO 1,5 M3/H, ALCANCE DE 30 ATÉ 60 M, MOTOR ELÉTRICO POTÊNCIA 7,5 HP - MANUTENÇÃO. AF_06/2014 | Depreciação, Juros, Impostos e Seguros, Manutenção e Materiais na Operação dos Equipamentos |  | H | 1 | 7.43 | 7.43 | 343 | 7.43 |  | 7.43
Composição Auxiliar | 88422 | SINAPI | PROJETOR DE ARGAMASSA, CAPACIDADE DE PROJEÇÃO 1,5 M3/H, ALCANCE DE 30 ATÉ 60 M, MOTOR ELÉTRICO POTÊNCIA 7,5 HP - JUROS. AF_06/2014 | Depreciação, Juros, Impostos e Seguros, Manutenção e Materiais na Operação dos Equipamentos |  | H | 1 | 1.37 | 1.37 | 343 | 1.37 |  | 1.37
Composição Auxiliar | 88419 | SINAPI | PROJETOR DE ARGAMASSA, CAPACIDADE DE PROJEÇÃO 1,5 M3/H, ALCANCE DE 30 ATÉ 60 M, MOTOR ELÉTRICO POTÊNCIA 7,5 HP - DEPRECIAÇÃO. AF_06/2014 | Depreciação, Juros, Impostos e Seguros, Manutenção e Materiais na Operação dos Equipamentos |  | H | 1 | 5.94 | 5.94 | 343 | 5.94 |  | 5.94
343
343
343
| Código | Banco | Descrição | Tipo |  | Und | Quant. | Valor Unit | Total | 344
Composição | 88419 | SINAPI | PROJETOR DE ARGAMASSA, CAPACIDADE DE PROJEÇÃO 1,5 M3/H, ALCANCE DE 30 ATÉ 60 M, MOTOR ELÉTRICO POTÊNCIA 7,5 HP - DEPRECIAÇÃO. AF_06/2014 | Depreciação, Juros, Impostos e Seguros, Manutenção e Materiais na Operação dos Equipamentos |  | H | 1 | 5.94 | 5.94 | 344 |  |  |  | 88419 | 0 | 5.94
Insumo | 00037540 | SINAPI | PROJETOR DE ARGAMASSA, CAPACIDADE DE PROJECAO 1,5 M3/H, ALCANCE DA PROJECAO 30 ATE 60 M, MOTOR ELETRICO TRIFASICO | Equipamento para Aquisição Permanente |  | UN | 6.4e-05 | 92938.8 | 5.94 | 344 | 5.94 |  | 5.94
344
344
344
| Código | Banco | Descrição | Tipo |  | Und | Quant. | Valor Unit | Total | 345
Composição | 88422 | SINAPI | PROJETOR DE ARGAMASSA, CAPACIDADE DE PROJEÇÃO 1,5 M3/H, ALCANCE DE 30 ATÉ 60 M, MOTOR ELÉTRICO POTÊNCIA 7,5 HP - JUROS. AF_06/2014 | Depreciação, Juros, Impostos e Seguros, Manutenção e Materiais na Operação dos Equipamentos |  | H | 1 | 1.37 | 1.37 | 345 |  |  |  | 88422 | 0 | 1.37
Insumo | 00037540 | SINAPI | PROJETOR DE ARGAMASSA, CAPACIDADE DE PROJECAO 1,5 M3/H, ALCANCE DA PROJECAO 30 ATE 60 M, MOTOR ELETRICO TRIFASICO | Equipamento para Aquisição Permanente |  | UN | 1.48e-05 | 92938.8 | 1.37 | 345 | 1.37 |  | 1.37
345
345
345
| Código | Banco | Descrição | Tipo |  | Und | Quant. | Valor Unit | Total | 346
Composição | 88425 | SINAPI | PROJETOR DE ARGAMASSA, CAPACIDADE DE PROJEÇÃO 1,5 M3/H, ALCANCE DE 30 ATÉ 60 M, MOTOR ELÉTRICO POTÊNCIA 7,5 HP - MANUTENÇÃO. AF_06/2014 | Depreciação, Juros, Impostos e Seguros, Manutenção e Materiais na Operação dos Equipamentos |  | H | 1 | 7.43 | 7.43 | 346 |  |  |  | 88425 | 0 | 7.43
Insumo | 00037540 | SINAPI | PROJETOR DE ARGAMASSA, CAPACIDADE DE PROJECAO 1,5 M3/H, ALCANCE DA PROJECAO 30 ATE 60 M, MOTOR ELETRICO TRIFASICO | Equipamento para Aquisição Permanente |  | UN | 8e-05 | 92938.8 | 7.43 | 346 | 7.43 |  | 7.43
346
346
346
| Código | Banco | Descrição | Tipo |  | Und | Quant. | Valor Unit | Total | 347
Composição | 88427 | SINAPI | PROJETOR DE ARGAMASSA, CAPACIDADE DE PROJEÇÃO 1,5 M3/H, ALCANCE DE 30 ATÉ 60 M, MOTOR ELÉTRICO POTÊNCIA 7,5 HP - MATERIAIS NA OPERAÇÃO. AF_06/2014 | Depreciação, Juros, Impostos e Seguros, Manutenção e Materiais na Operação dos Equipamentos |  | H | 1 | 1.03 | 1.03 | 347 |  |  |  | 88427 | 0 | 1.03
Insumo | 00002705 | SINAPI | ENERGIA ELETRICA ATE 2000 KWH INDUSTRIAL, SEM DEMANDA | Franquia |  | KWH | 1.06 | 0.98 | 1.03 | 347 | 1.03 |  | 1.03
347
347
347
| Código | Banco | Descrição | Tipo |  | Und | Quant. | Valor Unit | Total | 348
Composição | PRRR-PELE_VIDRO-04 | Próprio | REMOÇÃO DE VIDROS LAMINADOS 8 MM (DANIFICADOS - SEM APROVEITAMENTO) | ESQV - ESQUADRIAS/FERRAGENS/VIDROS |  | M² | 1 | 102.4 | 102.4 | 348 |  |  |  | PRRR-PELE_VIDRO-04 | 0 | 102.4
Composição Auxiliar | 88243 | SINAPI | AJUDANTE ESPECIALIZADO COM ENCARGOS COMPLEMENTARES | Livro SINAPI: Cálculos e Parâmetros |  | H | 2.5 | 23.92 | 59.8 | 348 | 59.8 |  | 59.8
Composição Auxiliar | 88278 | SINAPI | MONTADOR DE ESTRUTURA METÁLICA COM ENCARGOS COMPLEMENTARES | Livro SINAPI: Cálculos e Parâmetros |  | H | 2 | 21.3 | 42.6 | 348 | 42.6 |  | 42.6
348
348
348
| Código | Banco | Descrição | Tipo |  | Und | Quant. | Valor Unit | Total | 349
Composição | 5679 | SINAPI | RETROESCAVADEIRA SOBRE RODAS COM CARREGADEIRA, TRAÇÃO 4X4, POTÊNCIA LÍQ. 88 HP, CAÇAMBA CARREG. CAP. MÍN. 1 M3, CAÇAMBA RETRO CAP. 0,26 M3, PESO OPERACIONAL MÍN. 6.674 KG, PROFUNDIDADE ESCAVAÇÃO MÁX. 4,37 M - CHI DIURNO. AF_06/2014 | Custos Horários Produtivo e Improdutivo dos Equipamentos |  | CHI | 1 | 59.97 | 59.97 | 349 |  |  |  | 5679 | 0 | 59.97
Composição Auxiliar | 88294 | SINAPI | OPERADOR DE ESCAVADEIRA COM ENCARGOS COMPLEMENTARES | Livro SINAPI: Cálculos e Parâmetros |  | H | 1 | 26.95 | 26.95 | 349 | 26.95 |  | 26.95
Composição Auxiliar | 88858 | SINAPI | RETROESCAVADEIRA SOBRE RODAS COM CARREGADEIRA, TRAÇÃO 4X4, POTÊNCIA LÍQ. 88 HP, CAÇAMBA CARREG. CAP. MÍN. 1 M3, CAÇAMBA RETRO CAP. 0,26 M3, PESO OPERACIONAL MÍN. 6.674 KG, PROFUNDIDADE ESCAVAÇÃO MÁX. 4,37 M - JUROS. AF_06/2014 | Depreciação, Juros, Impostos e Seguros, Manutenção e Materiais na Operação dos Equipamentos |  | H | 1 | 6.9 | 6.9 | 349 | 6.9 |  | 6.9
Composição Auxiliar | 88857 | SINAPI | RETROESCAVADEIRA SOBRE RODAS COM CARREGADEIRA, TRAÇÃO 4X4, POTÊNCIA LÍQ. 88 HP, CAÇAMBA CARREG. CAP. MÍN. 1 M3, CAÇAMBA RETRO CAP. 0,26 M3, PESO OPERACIONAL MÍN. 6.674 KG, PROFUNDIDADE ESCAVAÇÃO MÁX. 4,37 M - DEPRECIAÇÃO. AF_06/2014 | Depreciação, Juros, Impostos e Seguros, Manutenção e Materiais na Operação dos Equipamentos |  | H | 1 | 26.12 | 26.12 | 349 | 26.12 |  | 26.12
349
349
349
| Código | Banco | Descrição | Tipo |  | Und | Quant. | Valor Unit | Total | 350
Composição | 5678 | SINAPI | RETROESCAVADEIRA SOBRE RODAS COM CARREGADEIRA, TRAÇÃO 4X4, POTÊNCIA LÍQ. 88 HP, CAÇAMBA CARREG. CAP. MÍN. 1 M3, CAÇAMBA RETRO CAP. 0,26 M3, PESO OPERACIONAL MÍN. 6.674 KG, PROFUNDIDADE ESCAVAÇÃO MÁX. 4,37 M - CHP DIURNO. AF_06/2014 | Custos Horários Produtivo e Improdutivo dos Equipamentos |  | CHP | 1 | 146.52 | 146.52 | 350 |  |  |  | 5678 | 0 | 146.52
Composição Auxiliar | 5664 | SINAPI | RETROESCAVADEIRA SOBRE RODAS COM CARREGADEIRA, TRAÇÃO 4X4, POTÊNCIA LÍQ. 88 HP, CAÇAMBA CARREG. CAP. MÍN. 1 M3, CAÇAMBA RETRO CAP. 0,26 M3, PESO OPERACIONAL MÍN. 6.674 KG, PROFUNDIDADE ESCAVAÇÃO MÁX. 4,37 M - MANUTENÇÃO. AF_06/2014 | Depreciação, Juros, Impostos e Seguros, Manutenção e Materiais na Operação dos Equipamentos |  | H | 1 | 32.65 | 32.65 | 350 | 32.65 |  | 32.65
Composição Auxiliar | 88294 | SINAPI | OPERADOR DE ESCAVADEIRA COM ENCARGOS COMPLEMENTARES | Livro SINAPI: Cálculos e Parâmetros |  | H | 1 | 26.95 | 26.95 | 350 | 26.95 |  | 26.95
Composição Auxiliar | 53786 | SINAPI | RETROESCAVADEIRA SOBRE RODAS COM CARREGADEIRA, TRAÇÃO 4X4, POTÊNCIA LÍQ. 88 HP, CAÇAMBA CARREG. CAP. MÍN. 1 M3, CAÇAMBA RETRO CAP. 0,26 M3, PESO OPERACIONAL MÍN. 6.674 KG, PROFUNDIDADE ESCAVAÇÃO MÁX. 4,37 M - MATERIAIS NA OPERAÇÃO. AF_06/2014 | Depreciação, Juros, Impostos e Seguros, Manutenção e Materiais na Operação dos Equipamentos |  | H | 1 | 53.9 | 53.9 | 350 | 53.9 |  | 53.9
Composição Auxiliar | 88858 | SINAPI | RETROESCAVADEIRA SOBRE RODAS COM CARREGADEIRA, TRAÇÃO 4X4, POTÊNCIA LÍQ. 88 HP, CAÇAMBA CARREG. CAP. MÍN. 1 M3, CAÇAMBA RETRO CAP. 0,26 M3, PESO OPERACIONAL MÍN. 6.674 KG, PROFUNDIDADE ESCAVAÇÃO MÁX. 4,37 M - JUROS. AF_06/2014 | Depreciação, Juros, Impostos e Seguros, Manutenção e Materiais na Operação dos Equipamentos |  | H | 1 | 6.9 | 6.9 | 350 | 6.9 |  | 6.9
Composição Auxiliar | 88857 | SINAPI | RETROESCAVADEIRA SOBRE RODAS COM CARREGADEIRA, TRAÇÃO 4X4, POTÊNCIA LÍQ. 88 HP, CAÇAMBA CARREG. CAP. MÍN. 1 M3, CAÇAMBA RETRO CAP. 0,26 M3, PESO OPERACIONAL MÍN. 6.674 KG, PROFUNDIDADE ESCAVAÇÃO MÁX. 4,37 M - DEPRECIAÇÃO. AF_06/2014 | Depreciação, Juros, Impostos e Seguros, Manutenção e Materiais na Operação dos Equipamentos |  | H | 1 | 26.12 | 26.12 | 350 | 26.12 |  | 26.12
350
350
350
| Código | Banco | Descrição | Tipo |  | Und | Quant. | Valor Unit | Total | 351
Composição | 88857 | SINAPI | RETROESCAVADEIRA SOBRE RODAS COM CARREGADEIRA, TRAÇÃO 4X4, POTÊNCIA LÍQ. 88 HP, CAÇAMBA CARREG. CAP. MÍN. 1 M3, CAÇAMBA RETRO CAP. 0,26 M3, PESO OPERACIONAL MÍN. 6.674 KG, PROFUNDIDADE ESCAVAÇÃO MÁX. 4,37 M - DEPRECIAÇÃO. AF_06/2014 | Depreciação, Juros, Impostos e Seguros, Manutenção e Materiais na Operação dos Equipamentos |  | H | 1 | 26.12 | 26.12 | 351 |  |  |  | 88857 | 0 | 26.12
Insumo | 00036531 | SINAPI | RETROESCAVADEIRA SOBRE RODAS COM CARREGADEIRA, TRACAO 4 X 4, POTENCIA LIQUIDA 88 HP, PESO OPERACIONAL MINIMO DE 6674 KG, CAPACIDADE DA CARREGADEIRA DE 1,00 M3 E DA RETROESCAVADEIRA MINIMA DE 0,26 M3, PROFUNDIDADE DE ESCAVACAO MAXIMA DE 4,37 M | Equipamento para Aquisição Permanente |  | UN | 5.6e-05 | 466463.38 | 26.12 | 351 | 26.12 |  | 26.12
351
351
351
| Código | Banco | Descrição | Tipo |  | Und | Quant. | Valor Unit | Total | 352
Composição | 88858 | SINAPI | RETROESCAVADEIRA SOBRE RODAS COM CARREGADEIRA, TRAÇÃO 4X4, POTÊNCIA LÍQ. 88 HP, CAÇAMBA CARREG. CAP. MÍN. 1 M3, CAÇAMBA RETRO CAP. 0,26 M3, PESO OPERACIONAL MÍN. 6.674 KG, PROFUNDIDADE ESCAVAÇÃO MÁX. 4,37 M - JUROS. AF_06/2014 | Depreciação, Juros, Impostos e Seguros, Manutenção e Materiais na Operação dos Equipamentos |  | H | 1 | 6.9 | 6.9 | 352 |  |  |  | 88858 | 0 | 6.9
Insumo | 00036531 | SINAPI | RETROESCAVADEIRA SOBRE RODAS COM CARREGADEIRA, TRACAO 4 X 4, POTENCIA LIQUIDA 88 HP, PESO OPERACIONAL MINIMO DE 6674 KG, CAPACIDADE DA CARREGADEIRA DE 1,00 M3 E DA RETROESCAVADEIRA MINIMA DE 0,26 M3, PROFUNDIDADE DE ESCAVACAO MAXIMA DE 4,37 M | Equipamento para Aquisição Permanente |  | UN | 1.48e-05 | 466463.38 | 6.9 | 352 | 6.9 |  | 6.9
352
352
352
| Código | Banco | Descrição | Tipo |  | Und | Quant. | Valor Unit | Total | 353
Composição | 5664 | SINAPI | RETROESCAVADEIRA SOBRE RODAS COM CARREGADEIRA, TRAÇÃO 4X4, POTÊNCIA LÍQ. 88 HP, CAÇAMBA CARREG. CAP. MÍN. 1 M3, CAÇAMBA RETRO CAP. 0,26 M3, PESO OPERACIONAL MÍN. 6.674 KG, PROFUNDIDADE ESCAVAÇÃO MÁX. 4,37 M - MANUTENÇÃO. AF_06/2014 | Depreciação, Juros, Impostos e Seguros, Manutenção e Materiais na Operação dos Equipamentos |  | H | 1 | 32.65 | 32.65 | 353 |  |  |  | 5664 | 0 | 32.65
Insumo | 00036531 | SINAPI | RETROESCAVADEIRA SOBRE RODAS COM CARREGADEIRA, TRACAO 4 X 4, POTENCIA LIQUIDA 88 HP, PESO OPERACIONAL MINIMO DE 6674 KG, CAPACIDADE DA CARREGADEIRA DE 1,00 M3 E DA RETROESCAVADEIRA MINIMA DE 0,26 M3, PROFUNDIDADE DE ESCAVACAO MAXIMA DE 4,37 M | Equipamento para Aquisição Permanente |  | UN | 7e-05 | 466463.38 | 32.65 | 353 | 32.65 |  | 32.65
353
353
353
| Código | Banco | Descrição | Tipo |  | Und | Quant. | Valor Unit | Total | 354
Composição | 53786 | SINAPI | RETROESCAVADEIRA SOBRE RODAS COM CARREGADEIRA, TRAÇÃO 4X4, POTÊNCIA LÍQ. 88 HP, CAÇAMBA CARREG. CAP. MÍN. 1 M3, CAÇAMBA RETRO CAP. 0,26 M3, PESO OPERACIONAL MÍN. 6.674 KG, PROFUNDIDADE ESCAVAÇÃO MÁX. 4,37 M - MATERIAIS NA OPERAÇÃO. AF_06/2014 | Depreciação, Juros, Impostos e Seguros, Manutenção e Materiais na Operação dos Equipamentos |  | H | 1 | 53.9 | 53.9 | 354 |  |  |  | 53786 | 0 | 53.9
Insumo | 00004221 | SINAPI | OLEO DIESEL COMBUSTIVEL COMUM METROPOLITANO S-10 OU S-500 | Material |  | L | 8.53 | 6.32 | 53.9 | 354 | 53.9 |  | 53.9
354
354
354
| Código | Banco | Descrição | Tipo |  | Und | Quant. | Valor Unit | Total | 355
Composição | 91693 | SINAPI | SERRA CIRCULAR DE BANCADA COM MOTOR ELÉTRICO POTÊNCIA DE 5HP, COM COIFA PARA DISCO 10" - CHI DIURNO. AF_08/2015 | Custos Horários Produtivo e Improdutivo dos Equipamentos |  | CHI | 1 | 24.46 | 24.46 | 355 |  |  |  | 91693 | 0 | 24.46
Composição Auxiliar | 91689 | SINAPI | SERRA CIRCULAR DE BANCADA COM MOTOR ELÉTRICO POTÊNCIA DE 5HP, COM COIFA PARA DISCO 10" - JUROS. AF_08/2015 | Depreciação, Juros, Impostos e Seguros, Manutenção e Materiais na Operação dos Equipamentos |  | H | 1 | 0.02 | 0.02 | 355 | 0.02 |  | 0.02
Composição Auxiliar | 88297 | SINAPI | OPERADOR DE MÁQUINAS E EQUIPAMENTOS COM ENCARGOS COMPLEMENTARES | Livro SINAPI: Cálculos e Parâmetros |  | H | 1 | 24.34 | 24.34 | 355 | 24.34 |  | 24.34
Composição Auxiliar | 91688 | SINAPI | SERRA CIRCULAR DE BANCADA COM MOTOR ELÉTRICO POTÊNCIA DE 5HP, COM COIFA PARA DISCO 10" - DEPRECIAÇÃO. AF_08/2015 | Depreciação, Juros, Impostos e Seguros, Manutenção e Materiais na Operação dos Equipamentos |  | H | 1 | 0.1 | 0.1 | 355 | 0.1 |  | 0.1
355
355
355
| Código | Banco | Descrição | Tipo |  | Und | Quant. | Valor Unit | Total | 356
Composição | 91692 | SINAPI | SERRA CIRCULAR DE BANCADA COM MOTOR ELÉTRICO POTÊNCIA DE 5HP, COM COIFA PARA DISCO 10" - CHP DIURNO. AF_08/2015 | Custos Horários Produtivo e Improdutivo dos Equipamentos |  | CHP | 1 | 25.86 | 25.86 | 356 |  |  |  | 91692 | 0 | 25.86
Composição Auxiliar | 91689 | SINAPI | SERRA CIRCULAR DE BANCADA COM MOTOR ELÉTRICO POTÊNCIA DE 5HP, COM COIFA PARA DISCO 10" - JUROS. AF_08/2015 | Depreciação, Juros, Impostos e Seguros, Manutenção e Materiais na Operação dos Equipamentos |  | H | 1 | 0.02 | 0.02 | 356 | 0.02 |  | 0.02
Composição Auxiliar | 88297 | SINAPI | OPERADOR DE MÁQUINAS E EQUIPAMENTOS COM ENCARGOS COMPLEMENTARES | Livro SINAPI: Cálculos e Parâmetros |  | H | 1 | 24.34 | 24.34 | 356 | 24.34 |  | 24.34
Composição Auxiliar | 91690 | SINAPI | SERRA CIRCULAR DE BANCADA COM MOTOR ELÉTRICO POTÊNCIA DE 5HP, COM COIFA PARA DISCO 10" - MANUTENÇÃO. AF_08/2015 | Depreciação, Juros, Impostos e Seguros, Manutenção e Materiais na Operação dos Equipamentos |  | H | 1 | 0.07 | 0.07 | 356 | 0.07 |  | 0.07
Composição Auxiliar | 91688 | SINAPI | SERRA CIRCULAR DE BANCADA COM MOTOR ELÉTRICO POTÊNCIA DE 5HP, COM COIFA PARA DISCO 10" - DEPRECIAÇÃO. AF_08/2015 | Depreciação, Juros, Impostos e Seguros, Manutenção e Materiais na Operação dos Equipamentos |  | H | 1 | 0.1 | 0.1 | 356 | 0.1 |  | 0.1
Composição Auxiliar | 91691 | SINAPI | SERRA CIRCULAR DE BANCADA COM MOTOR ELÉTRICO POTÊNCIA DE 5HP, COM COIFA PARA DISCO 10" - MATERIAIS NA OPERAÇÃO. AF_08/2015 | Depreciação, Juros, Impostos e Seguros, Manutenção e Materiais na Operação dos Equipamentos |  | H | 1 | 1.33 | 1.33 | 356 | 1.33 |  | 1.33
356
356
356
| Código | Banco | Descrição | Tipo |  | Und | Quant. | Valor Unit | Total | 357
Composição | 91688 | SINAPI | SERRA CIRCULAR DE BANCADA COM MOTOR ELÉTRICO POTÊNCIA DE 5HP, COM COIFA PARA DISCO 10" - DEPRECIAÇÃO. AF_08/2015 | Depreciação, Juros, Impostos e Seguros, Manutenção e Materiais na Operação dos Equipamentos |  | H | 1 | 0.1 | 0.1 | 357 |  |  |  | 91688 | 0 | 0.1
Insumo | 00014618 | SINAPI | SERRA CIRCULAR DE BANCADA COM MOTOR ELETRICO, POTENCIA DE *1600* W, PARA DISCO DE DIAMETRO DE 10" (250 MM) | Equipamento para Aquisição Permanente |  | UN | 7.2e-05 | 1412.18 | 0.1 | 357 | 0.1 |  | 0.1
357
357
357
| Código | Banco | Descrição | Tipo |  | Und | Quant. | Valor Unit | Total | 358
Composição | 91689 | SINAPI | SERRA CIRCULAR DE BANCADA COM MOTOR ELÉTRICO POTÊNCIA DE 5HP, COM COIFA PARA DISCO 10" - JUROS. AF_08/2015 | Depreciação, Juros, Impostos e Seguros, Manutenção e Materiais na Operação dos Equipamentos |  | H | 1 | 0.02 | 0.02 | 358 |  |  |  | 91689 | 0 | 0.02
Insumo | 00014618 | SINAPI | SERRA CIRCULAR DE BANCADA COM MOTOR ELETRICO, POTENCIA DE *1600* W, PARA DISCO DE DIAMETRO DE 10" (250 MM) | Equipamento para Aquisição Permanente |  | UN | 1.48e-05 | 1412.18 | 0.02 | 358 | 0.02 |  | 0.02
358
358
358
| Código | Banco | Descrição | Tipo |  | Und | Quant. | Valor Unit | Total | 359
Composição | 91690 | SINAPI | SERRA CIRCULAR DE BANCADA COM MOTOR ELÉTRICO POTÊNCIA DE 5HP, COM COIFA PARA DISCO 10" - MANUTENÇÃO. AF_08/2015 | Depreciação, Juros, Impostos e Seguros, Manutenção e Materiais na Operação dos Equipamentos |  | H | 1 | 0.07 | 0.07 | 359 |  |  |  | 91690 | 0 | 0.07
Insumo | 00014618 | SINAPI | SERRA CIRCULAR DE BANCADA COM MOTOR ELETRICO, POTENCIA DE *1600* W, PARA DISCO DE DIAMETRO DE 10" (250 MM) | Equipamento para Aquisição Permanente |  | UN | 5e-05 | 1412.18 | 0.07 | 359 | 0.07 |  | 0.07
359
359
359
| Código | Banco | Descrição | Tipo |  | Und | Quant. | Valor Unit | Total | 360
Composição | 91691 | SINAPI | SERRA CIRCULAR DE BANCADA COM MOTOR ELÉTRICO POTÊNCIA DE 5HP, COM COIFA PARA DISCO 10" - MATERIAIS NA OPERAÇÃO. AF_08/2015 | Depreciação, Juros, Impostos e Seguros, Manutenção e Materiais na Operação dos Equipamentos |  | H | 1 | 1.33 | 1.33 | 360 |  |  |  | 91691 | 0 | 1.33
Insumo | 00002705 | SINAPI | ENERGIA ELETRICA ATE 2000 KWH INDUSTRIAL, SEM DEMANDA | Franquia |  | KWH | 1.36 | 0.98 | 1.33 | 360 | 1.33 |  | 1.33
360
360
360
| Código | Banco | Descrição | Tipo |  | Und | Quant. | Valor Unit | Total | 361
Composição | 88316 | SINAPI | SERVENTE COM ENCARGOS COMPLEMENTARES | Livro SINAPI: Cálculos e Parâmetros |  | H | 1 | 22.95 | 22.95 | 361 |  |  |  | 88316 | 15.78 | 7.17
Composição Auxiliar | 95378 | SINAPI | CURSO DE CAPACITAÇÃO PARA SERVENTE (ENCARGOS COMPLEMENTARES) - HORISTA | Livro SINAPI: Cálculos e Parâmetros |  | H | 1 | 0.33 | 0.33 | 361 | 0.33 |  | 0.33
Insumo | 00037372 | SINAPI | EXAMES - HORISTA (COLETADO CAIXA - ENCARGOS COMPLEMENTARES) | Material |  | H | 1 | 1.43 | 1.43 | 361 | 1.43 |  | 1.43
Insumo | 00037373 | SINAPI | SEGURO - HORISTA (COLETADO CAIXA - ENCARGOS COMPLEMENTARES) | Material |  | H | 1 | 0.08 | 0.08 | 361 | 0.08 |  | 0.08
Insumo | 00043467 | SINAPI | FERRAMENTAS - FAMILIA SERVENTE - HORISTA (ENCARGOS COMPLEMENTARES - COLETADO CAIXA) | Material |  | H | 1 | 0.61 | 0.61 | 361 | 0.61 |  | 0.61
Insumo | 00006111 | SINAPI | SERVENTE DE OBRAS (HORISTA) | Mão de Obra |  | H | 1 | 15.78 | 15.78 | 361 | 15.78 | 15.78
Insumo | 00043491 | SINAPI | EPI - FAMILIA SERVENTE - HORISTA (ENCARGOS COMPLEMENTARES - COLETADO CAIXA) | Material |  | H | 1 | 1.39 | 1.39 | 361 | 1.39 |  | 1.39
Insumo | 00037370 | SINAPI | ALIMENTACAO - HORISTA (COLETADO CAIXA - ENCARGOS COMPLEMENTARES) | Material |  | H | 1 | 2.79 | 2.79 | 361 | 2.79 |  | 2.79
Insumo | 00037371 | SINAPI | TRANSPORTE - HORISTA (COLETADO CAIXA - ENCARGOS COMPLEMENTARES) | Material |  | H | 1 | 0.54 | 0.54 | 361 | 0.54 |  | 0.54
361
361
361
| Código | Banco | Descrição | Tipo |  | Und | Quant. | Valor Unit | Total | 362
Composição | 101452 | SINAPI | SERVENTE DE OBRAS COM ENCARGOS COMPLEMENTARES | Livro SINAPI: Cálculos e Parâmetros |  | MES | 1 | 4096.73 | 4096.73 | 362 |  |  |  | 101452 | 2761.9 | 1334.83
Composição Auxiliar | 101364 | SINAPI | CURSO DE CAPACITAÇÃO PARA SERVENTE DE OBRAS (ENCARGOS COMPLEMENTARES) - MENSALISTA | Livro SINAPI: Cálculos e Parâmetros |  | MES | 1 | 44.1 | 44.1 | 362 | 44.1 |  | 44.1
Insumo | 00040864 | SINAPI | SEGURO - MENSALISTA (COLETADO CAIXA - ENCARGOS COMPLEMENTARES) | Material |  | MES | 1 | 15.46 | 15.46 | 362 | 15.46 |  | 15.46
Insumo | 00043479 | SINAPI | FERRAMENTAS - FAMILIA SERVENTE - MENSALISTA (ENCARGOS COMPLEMENTARES - COLETADO CAIXA) | Material |  | MES | 1 | 114.77 | 114.77 | 362 | 114.77 |  | 114.77
Insumo | 00040861 | SINAPI | TRANSPORTE - MENSALISTA (COLETADO CAIXA - ENCARGOS COMPLEMENTARES) | Material |  | MES | 1 | 101.2 | 101.2 | 362 | 101.2 |  | 101.2
Insumo | 00040863 | SINAPI | EXAMES - MENSALISTA (COLETADO CAIXA - ENCARGOS COMPLEMENTARES) | Material |  | MES | 1 | 270.51 | 270.51 | 362 | 270.51 |  | 270.51
Insumo | 00043503 | SINAPI | EPI - FAMILIA SERVENTE - MENSALISTA (ENCARGOS COMPLEMENTARES - COLETADO CAIXA) | Material |  | MES | 1 | 261.93 | 261.93 | 362 | 261.93 |  | 261.93
Insumo | 00041084 | SINAPI | SERVENTE DE OBRAS (MENSALISTA) | Mão de Obra |  | MES | 1 | 2761.9 | 2761.9 | 362 | 2761.9 | 2761.9
Insumo | 00040862 | SINAPI | ALIMENTACAO - MENSALISTA (COLETADO CAIXA - ENCARGOS COMPLEMENTARES) | Material |  | MES | 1 | 526.86 | 526.86 | 362 | 526.86 |  | 526.86
362
362
362
| Código | Banco | Descrição | Tipo |  | Und | Quant. | Valor Unit | Total | 363
Composição | 86881 | SINAPI | SIFÃO DO TIPO GARRAFA EM METAL CROMADO 1 X 1.1/2" - FORNECIMENTO E INSTALAÇÃO. AF_01/2020 | Louças e Metais |  | UN | 1 | 239.62 | 239.62 | 363 |  |  |  | 86881 | 0 | 239.62
Composição Auxiliar | 88316 | SINAPI | SERVENTE COM ENCARGOS COMPLEMENTARES | Livro SINAPI: Cálculos e Parâmetros |  | H | 0.0862 | 22.95 | 1.97 | 363 | 1.97 |  | 1.97
Composição Auxiliar | 88267 | SINAPI | ENCANADOR OU BOMBEIRO HIDRÁULICO COM ENCARGOS COMPLEMENTARES | Livro SINAPI: Cálculos e Parâmetros |  | H | 0.2734 | 27.62 | 7.55 | 363 | 7.55 |  | 7.55
Insumo | 00006136 | SINAPI | SIFAO EM METAL CROMADO PARA PIA OU LAVATORIO, 1 X 1.1/2" | Material |  | UN | 1 | 230 | 230 | 363 | 230 |  | 230
Insumo | 00003146 | SINAPI | FITA VEDA ROSCA, EM PTFE, ROLO DE 18 MM X 10 M (L X C) | Material |  | UN | 0.0332 | 3.2 | 0.1 | 363 | 0.1 |  | 0.1
363
363
363
| Código | Banco | Descrição | Tipo |  | Und | Quant. | Valor Unit | Total | 364
Composição | 91946 | SINAPI | SUPORTE PARAFUSADO COM PLACA DE ENCAIXE 4" X 2" MÉDIO (1,30 M DO PISO) PARA PONTO ELÉTRICO - FORNECIMENTO E INSTALAÇÃO. AF_03/2023 | Instalações Elétricas - Eletrodutos Embutidos, Cabos, Caixas, Tomadas e Interruptores |  | UN | 1 | 10.94 | 10.94 | 364 |  |  |  | 91946 | 0 | 10.94
Composição Auxiliar | 88264 | SINAPI | ELETRICISTA COM ENCARGOS COMPLEMENTARES | Livro SINAPI: Cálculos e Parâmetros |  | H | 0.128 | 28.71 | 3.67 | 364 | 3.67 |  | 3.67
Composição Auxiliar | 88247 | SINAPI | AUXILIAR DE ELETRICISTA COM ENCARGOS COMPLEMENTARES | Livro SINAPI: Cálculos e Parâmetros |  | H | 0.128 | 24.32 | 3.11 | 364 | 3.11 |  | 3.11
Insumo | 00038094 | SINAPI | ESPELHO / PLACA DE 3 POSTOS 4" X 2", PARA INSTALACAO DE TOMADAS E INTERRUPTORES | Material |  | UN | 1 | 2.74 | 2.74 | 364 | 2.74 |  | 2.74
Insumo | 00038099 | SINAPI | SUPORTE DE FIXACAO PARA ESPELHO / PLACA 4" X 2", PARA 3 MODULOS, PARA INSTALACAO DE TOMADAS E INTERRUPTORES (SOMENTE SUPORTE) | Material |  | UN | 1 | 1.42 | 1.42 | 364 | 1.42 |  | 1.42
364
364
364
| Código | Banco | Descrição | Tipo |  | Und | Quant. | Valor Unit | Total | 365
Composição | 91990 | SINAPI | TOMADA ALTA DE EMBUTIR (1 MÓDULO), 2P+T 10 A, SEM SUPORTE E SEM PLACA - FORNECIMENTO E INSTALAÇÃO. AF_03/2023 | Instalações Elétricas - Eletrodutos Embutidos, Cabos, Caixas, Tomadas e Interruptores |  | UN | 1 | 34.45 | 34.45 | 365 |  |  |  | 91990 | 0 | 34.45
Composição Auxiliar | 88247 | SINAPI | AUXILIAR DE ELETRICISTA COM ENCARGOS COMPLEMENTARES | Livro SINAPI: Cálculos e Parâmetros |  | H | 0.511 | 24.32 | 12.42 | 365 | 12.42 |  | 12.42
Composição Auxiliar | 88264 | SINAPI | ELETRICISTA COM ENCARGOS COMPLEMENTARES | Livro SINAPI: Cálculos e Parâmetros |  | H | 0.511 | 28.71 | 14.67 | 365 | 14.67 |  | 14.67
Insumo | 00038101 | SINAPI | TOMADA 2P+T 10A, 250V (APENAS MODULO) | Material |  | UN | 1 | 7.36 | 7.36 | 365 | 7.36 |  | 7.36
365
365
365
| Código | Banco | Descrição | Tipo |  | Und | Quant. | Valor Unit | Total | 366
Composição | 92006 | SINAPI | TOMADA BAIXA DE EMBUTIR (2 MÓDULOS), 2P+T 10 A, SEM SUPORTE E SEM PLACA - FORNECIMENTO E INSTALAÇÃO. AF_03/2023 | Instalações Elétricas - Eletrodutos Embutidos, Cabos, Caixas, Tomadas e Interruptores |  | UN | 1 | 37.03 | 37.03 | 366 |  |  |  | 92006 | 0 | 37.03
Composição Auxiliar | 88264 | SINAPI | ELETRICISTA COM ENCARGOS COMPLEMENTARES | Livro SINAPI: Cálculos e Parâmetros |  | H | 0.421 | 28.71 | 12.08 | 366 | 12.08 |  | 12.08
Composição Auxiliar | 88247 | SINAPI | AUXILIAR DE ELETRICISTA COM ENCARGOS COMPLEMENTARES | Livro SINAPI: Cálculos e Parâmetros |  | H | 0.421 | 24.32 | 10.23 | 366 | 10.23 |  | 10.23
Insumo | 00038101 | SINAPI | TOMADA 2P+T 10A, 250V (APENAS MODULO) | Material |  | UN | 2 | 7.36 | 14.72 | 366 | 14.72 |  | 14.72
366
366
366
| Código | Banco | Descrição | Tipo |  | Und | Quant. | Valor Unit | Total | 367
Composição | 91995 | SINAPI | TOMADA MÉDIA DE EMBUTIR (1 MÓDULO), 2P+T 20 A, SEM SUPORTE E SEM PLACA - FORNECIMENTO E INSTALAÇÃO. AF_03/2023 | Instalações Elétricas - Eletrodutos Embutidos, Cabos, Caixas, Tomadas e Interruptores |  | UN | 1 | 26.21 | 26.21 | 367 |  |  |  | 91995 | 0 | 26.21
Composição Auxiliar | 88264 | SINAPI | ELETRICISTA COM ENCARGOS COMPLEMENTARES | Livro SINAPI: Cálculos e Parâmetros |  | H | 0.317 | 28.71 | 9.1 | 367 | 9.1 |  | 9.1
Composição Auxiliar | 88247 | SINAPI | AUXILIAR DE ELETRICISTA COM ENCARGOS COMPLEMENTARES | Livro SINAPI: Cálculos e Parâmetros |  | H | 0.317 | 24.32 | 7.7 | 367 | 7.7 |  | 7.7
Insumo | 00038102 | SINAPI | TOMADA 2P+T 20A, 250V (APENAS MODULO) | Material |  | UN | 1 | 9.41 | 9.41 | 367 | 9.41 |  | 9.41
367
367
367
| Código | Banco | Descrição | Tipo |  | Und | Quant. | Valor Unit | Total | 368
Composição | 100251 | SINAPI | TRANSPORTE HORIZONTAL MANUAL, DE TUBO DE AÇO CARBONO LEVE OU MÉDIO, PRETO OU GALVANIZADO, COM DIÂMETRO MAIOR QUE 32 MM E MENOR OU IGUAL A 65 MM (UNIDADE: MXKM). AF_07/2019 | Transporte de Materiais dentro do Canteiro de Obras |  | MXKM | 1 | 14.04 | 14.04 | 368 |  |  |  | 100251 | 0 | 14.04
Composição Auxiliar | 88316 | SINAPI | SERVENTE COM ENCARGOS COMPLEMENTARES | Livro SINAPI: Cálculos e Parâmetros |  | H | 0.6118 | 22.95 | 14.04 | 368 | 14.04 |  | 14.04
368
368
368
| Código | Banco | Descrição | Tipo |  | Und | Quant. | Valor Unit | Total | 369
Composição | S-HID-AFRI-75030/003-RR | Próprio | TUBO PVC SOLDÁVEL ÁGUA FRIA DN 40 MM, INCLUSIVE CONEXÕES - FORNECIMENTO E INSTALAÇÃO | ASTU - ASSENTAMENTO DE TUBOS E PECAS |  | m | 1 | 34.34 | 34.34 | 369 |  |  |  | S-HID-AFRI-75030/003-RR | 0 | 34.34
Composição Auxiliar | 88267 | SINAPI | ENCANADOR OU BOMBEIRO HIDRÁULICO COM ENCARGOS COMPLEMENTARES | Livro SINAPI: Cálculos e Parâmetros |  | H | 0.345 | 27.62 | 9.52 | 369 | 9.52 |  | 9.52
Composição Auxiliar | 88248 | SINAPI | AUXILIAR DE ENCANADOR OU BOMBEIRO HIDRÁULICO COM ENCARGOS COMPLEMENTARES | Livro SINAPI: Cálculos e Parâmetros |  | H | 0.345 | 23.32 | 8.04 | 369 | 8.04 |  | 8.04
Insumo | 00020083 | SINAPI | SOLUCAO PREPARADORA / LIMPADORA PARA PVC, FRASCO COM 1000 CM3 | Material |  | UN | 0.002 | 68.86 | 0.13 | 369 | 0.13 |  | 0.13
Insumo | 00000122 | SINAPI | ADESIVO PLASTICO PARA PVC, FRASCO COM *850* GR | Material |  | UN | 0.00225 | 60.78 | 0.13 | 369 | 0.13 |  | 0.13
Insumo | 00009874 | SINAPI | TUBO PVC, SOLDAVEL, DE 40 MM, AGUA FRIA (NBR-5648) | Material |  | M | 1.3 | 12.71 | 16.52 | 369 | 16.52 |  | 16.52
369
369
369
| Código | Banco | Descrição | Tipo |  | Und | Quant. | Valor Unit | Total | 370
Composição | S-HID-AFRI-75030/004 | Próprio | TUBO PVC SOLDÁVEL ÁGUA FRIA DN 50 MM, INCLUSIVE CONEXÕES - FORNECIMENTO E INSTALAÇÃO | INHI - INSTALAÇÕES HIDROS SANITÁRIAS |  | M | 1 | 50.21 | 50.21 | 370 |  |  |  | S-HID-AFRI-75030/004 | 0 | 50.21
Composição Auxiliar | 88267 | SINAPI | ENCANADOR OU BOMBEIRO HIDRÁULICO COM ENCARGOS COMPLEMENTARES | Livro SINAPI: Cálculos e Parâmetros |  | H | 0.6 | 27.62 | 16.57 | 370 | 16.57 |  | 16.57
Composição Auxiliar | 88248 | SINAPI | AUXILIAR DE ENCANADOR OU BOMBEIRO HIDRÁULICO COM ENCARGOS COMPLEMENTARES | Livro SINAPI: Cálculos e Parâmetros |  | H | 0.6 | 23.32 | 13.99 | 370 | 13.99 |  | 13.99
Insumo | 00020083 | SINAPI | SOLUCAO PREPARADORA / LIMPADORA PARA PVC, FRASCO COM 1000 CM3 | Material |  | UN | 0.0007 | 68.86 | 0.04 | 370 | 0.04 |  | 0.04
Insumo | 00000122 | SINAPI | ADESIVO PLASTICO PARA PVC, FRASCO COM *850* GR | Material |  | UN | 0.0017 | 60.78 | 0.1 | 370 | 0.1 |  | 0.1
Insumo | 00009875 | SINAPI | TUBO PVC, SOLDAVEL, DE 50 MM, AGUA FRIA (NBR-5648) | Material |  | M | 1.4 | 13.94 | 19.51 | 370 | 19.51 |  | 19.51
370
370
370
| Código | Banco | Descrição | Tipo |  | Und | Quant. | Valor Unit | Total | 371
Composição | S-HID-AFRI-75030/005 | Próprio | TUBO PVC SOLDÁVEL ÁGUA FRIA DN 60 MM, INCLUSIVE CONEXÕES - FORNECIMENTO E INSTALAÇÃO | INHI - INSTALAÇÕES HIDROS SANITÁRIAS |  | M | 1 | 67.93 | 67.93 | 371 |  |  |  | S-HID-AFRI-75030/005 | 0 | 67.93
Composição Auxiliar | 88267 | SINAPI | ENCANADOR OU BOMBEIRO HIDRÁULICO COM ENCARGOS COMPLEMENTARES | Livro SINAPI: Cálculos e Parâmetros |  | H | 0.7 | 27.62 | 19.33 | 371 | 19.33 |  | 19.33
Composição Auxiliar | 88248 | SINAPI | AUXILIAR DE ENCANADOR OU BOMBEIRO HIDRÁULICO COM ENCARGOS COMPLEMENTARES | Livro SINAPI: Cálculos e Parâmetros |  | H | 0.7 | 23.32 | 16.32 | 371 | 16.32 |  | 16.32
Insumo | 00009873 | SINAPI | TUBO PVC, SOLDAVEL, DE 60 MM, AGUA FRIA (NBR-5648) | Material |  | M | 1.4 | 22.93 | 32.1 | 371 | 32.1 |  | 32.1
Insumo | 00000122 | SINAPI | ADESIVO PLASTICO PARA PVC, FRASCO COM *850* GR | Material |  | UN | 0.0022 | 60.78 | 0.13 | 371 | 0.13 |  | 0.13
Insumo | 00020083 | SINAPI | SOLUCAO PREPARADORA / LIMPADORA PARA PVC, FRASCO COM 1000 CM3 | Material |  | UN | 0.0008 | 68.86 | 0.05 | 371 | 0.05 |  | 0.05
371
371
371
| Código | Banco | Descrição | Tipo |  | Und | Quant. | Valor Unit | Total | 372
Composição | 90587 | SINAPI | VIBRADOR DE IMERSÃO, DIÂMETRO DE PONTEIRA 45MM, MOTOR ELÉTRICO TRIFÁSICO POTÊNCIA DE 2 CV - CHI DIURNO. AF_06/2015 | Custos Horários Produtivo e Improdutivo dos Equipamentos |  | CHI | 1 | 0.53 | 0.53 | 372 |  |  |  | 90587 | 0 | 0.53
Composição Auxiliar | 90582 | SINAPI | VIBRADOR DE IMERSÃO, DIÂMETRO DE PONTEIRA 45MM, MOTOR ELÉTRICO TRIFÁSICO POTÊNCIA DE 2 CV - DEPRECIAÇÃO. AF_06/2015 | Depreciação, Juros, Impostos e Seguros, Manutenção e Materiais na Operação dos Equipamentos |  | H | 1 | 0.43 | 0.43 | 372 | 0.43 |  | 0.43
Composição Auxiliar | 90583 | SINAPI | VIBRADOR DE IMERSÃO, DIÂMETRO DE PONTEIRA 45MM, MOTOR ELÉTRICO TRIFÁSICO POTÊNCIA DE 2 CV - JUROS. AF_06/2015 | Depreciação, Juros, Impostos e Seguros, Manutenção e Materiais na Operação dos Equipamentos |  | H | 1 | 0.1 | 0.1 | 372 | 0.1 |  | 0.1
372
372
372
| Código | Banco | Descrição | Tipo |  | Und | Quant. | Valor Unit | Total | 373
Composição | 90586 | SINAPI | VIBRADOR DE IMERSÃO, DIÂMETRO DE PONTEIRA 45MM, MOTOR ELÉTRICO TRIFÁSICO POTÊNCIA DE 2 CV - CHP DIURNO. AF_06/2015 | Custos Horários Produtivo e Improdutivo dos Equipamentos |  | CHP | 1 | 1.36 | 1.36 | 373 |  |  |  | 90586 | 0 | 1.36
Composição Auxiliar | 90583 | SINAPI | VIBRADOR DE IMERSÃO, DIÂMETRO DE PONTEIRA 45MM, MOTOR ELÉTRICO TRIFÁSICO POTÊNCIA DE 2 CV - JUROS. AF_06/2015 | Depreciação, Juros, Impostos e Seguros, Manutenção e Materiais na Operação dos Equipamentos |  | H | 1 | 0.1 | 0.1 | 373 | 0.1 |  | 0.1
Composição Auxiliar | 90584 | SINAPI | VIBRADOR DE IMERSÃO, DIÂMETRO DE PONTEIRA 45MM, MOTOR ELÉTRICO TRIFÁSICO POTÊNCIA DE 2 CV - MANUTENÇÃO. AF_06/2015 | Depreciação, Juros, Impostos e Seguros, Manutenção e Materiais na Operação dos Equipamentos |  | H | 1 | 0.33 | 0.33 | 373 | 0.33 |  | 0.33
Composição Auxiliar | 90582 | SINAPI | VIBRADOR DE IMERSÃO, DIÂMETRO DE PONTEIRA 45MM, MOTOR ELÉTRICO TRIFÁSICO POTÊNCIA DE 2 CV - DEPRECIAÇÃO. AF_06/2015 | Depreciação, Juros, Impostos e Seguros, Manutenção e Materiais na Operação dos Equipamentos |  | H | 1 | 0.43 | 0.43 | 373 | 0.43 |  | 0.43
Composição Auxiliar | 90585 | SINAPI | VIBRADOR DE IMERSÃO, DIÂMETRO DE PONTEIRA 45MM, MOTOR ELÉTRICO TRIFÁSICO POTÊNCIA DE 2 CV - MATERIAIS NA OPERAÇÃO. AF_06/2015 | Depreciação, Juros, Impostos e Seguros, Manutenção e Materiais na Operação dos Equipamentos |  | H | 1 | 0.5 | 0.5 | 373 | 0.5 |  | 0.5
373
373
373
| Código | Banco | Descrição | Tipo |  | Und | Quant. | Valor Unit | Total | 374
Composição | 90582 | SINAPI | VIBRADOR DE IMERSÃO, DIÂMETRO DE PONTEIRA 45MM, MOTOR ELÉTRICO TRIFÁSICO POTÊNCIA DE 2 CV - DEPRECIAÇÃO. AF_06/2015 | Depreciação, Juros, Impostos e Seguros, Manutenção e Materiais na Operação dos Equipamentos |  | H | 1 | 0.43 | 0.43 | 374 |  |  |  | 90582 | 0 | 0.43
Insumo | 00013896 | SINAPI | VIBRADOR DE IMERSAO, DIAMETRO DA PONTEIRA DE *45* MM, COM MOTOR ELETRICO TRIFASICO DE 2 HP (2 CV) | Equipamento para Aquisição Permanente |  | UN | 0.000128 | 3390.99 | 0.43 | 374 | 0.43 |  | 0.43
374
374
374
| Código | Banco | Descrição | Tipo |  | Und | Quant. | Valor Unit | Total | 375
Composição | 90583 | SINAPI | VIBRADOR DE IMERSÃO, DIÂMETRO DE PONTEIRA 45MM, MOTOR ELÉTRICO TRIFÁSICO POTÊNCIA DE 2 CV - JUROS. AF_06/2015 | Depreciação, Juros, Impostos e Seguros, Manutenção e Materiais na Operação dos Equipamentos |  | H | 1 | 0.1 | 0.1 | 375 |  |  |  | 90583 | 0 | 0.1
Insumo | 00013896 | SINAPI | VIBRADOR DE IMERSAO, DIAMETRO DA PONTEIRA DE *45* MM, COM MOTOR ELETRICO TRIFASICO DE 2 HP (2 CV) | Equipamento para Aquisição Permanente |  | UN | 2.96e-05 | 3390.99 | 0.1 | 375 | 0.1 |  | 0.1
375
375
375
| Código | Banco | Descrição | Tipo |  | Und | Quant. | Valor Unit | Total | 376
Composição | 90584 | SINAPI | VIBRADOR DE IMERSÃO, DIÂMETRO DE PONTEIRA 45MM, MOTOR ELÉTRICO TRIFÁSICO POTÊNCIA DE 2 CV - MANUTENÇÃO. AF_06/2015 | Depreciação, Juros, Impostos e Seguros, Manutenção e Materiais na Operação dos Equipamentos |  | H | 1 | 0.33 | 0.33 | 376 |  |  |  | 90584 | 0 | 0.33
Insumo | 00013896 | SINAPI | VIBRADOR DE IMERSAO, DIAMETRO DA PONTEIRA DE *45* MM, COM MOTOR ELETRICO TRIFASICO DE 2 HP (2 CV) | Equipamento para Aquisição Permanente |  | UN | 0.0001 | 3390.99 | 0.33 | 376 | 0.33 |  | 0.33
376
376
376
| Código | Banco | Descrição | Tipo |  | Und | Quant. | Valor Unit | Total | 377
Composição | 90585 | SINAPI | VIBRADOR DE IMERSÃO, DIÂMETRO DE PONTEIRA 45MM, MOTOR ELÉTRICO TRIFÁSICO POTÊNCIA DE 2 CV - MATERIAIS NA OPERAÇÃO. AF_06/2015 | Depreciação, Juros, Impostos e Seguros, Manutenção e Materiais na Operação dos Equipamentos |  | H | 1 | 0.5 | 0.5 | 377 |  |  |  | 90585 | 0 | 0.5
Insumo | 00002705 | SINAPI | ENERGIA ELETRICA ATE 2000 KWH INDUSTRIAL, SEM DEMANDA | Franquia |  | KWH | 0.52 | 0.98 | 0.5 | 377 | 0.5 |  | 0.5
377
377
377
| Código | Banco | Descrição | Tipo |  | Und | Quant. | Valor Unit | Total | 378
Composição | 88325 | SINAPI | VIDRACEIRO COM ENCARGOS COMPLEMENTARES | Livro SINAPI: Cálculos e Parâmetros |  | H | 1 | 23.11 | 23.11 | 378 |  |  |  | 88325 | 15.95 | 7.16
Composição Auxiliar | 95387 | SINAPI | CURSO DE CAPACITAÇÃO PARA VIDRACEIRO (ENCARGOS COMPLEMENTARES) - HORISTA | Livro SINAPI: Cálculos e Parâmetros |  | H | 1 | 0.23 | 0.23 | 378 | 0.23 |  | 0.23
Insumo | 00043465 | SINAPI | FERRAMENTAS - FAMILIA PEDREIRO - HORISTA (ENCARGOS COMPLEMENTARES - COLETADO CAIXA) | Material |  | H | 1 | 0.78 | 0.78 | 378 | 0.78 |  | 0.78
Insumo | 00037370 | SINAPI | ALIMENTACAO - HORISTA (COLETADO CAIXA - ENCARGOS COMPLEMENTARES) | Material |  | H | 1 | 2.79 | 2.79 | 378 | 2.79 |  | 2.79
Insumo | 00010489 | SINAPI | VIDRACEIRO (HORISTA) | Mão de Obra |  | H | 1 | 15.95 | 15.95 | 378 | 15.95 | 15.95
Insumo | 00043489 | SINAPI | EPI - FAMILIA PEDREIRO - HORISTA (ENCARGOS COMPLEMENTARES - COLETADO CAIXA) | Material |  | H | 1 | 1.31 | 1.31 | 378 | 1.31 |  | 1.31
Insumo | 00037371 | SINAPI | TRANSPORTE - HORISTA (COLETADO CAIXA - ENCARGOS COMPLEMENTARES) | Material |  | H | 1 | 0.54 | 0.54 | 378 | 0.54 |  | 0.54
Insumo | 00037373 | SINAPI | SEGURO - HORISTA (COLETADO CAIXA - ENCARGOS COMPLEMENTARES) | Material |  | H | 1 | 0.08 | 0.08 | 378 | 0.08 |  | 0.08
Insumo | 00037372 | SINAPI | EXAMES - HORISTA (COLETADO CAIXA - ENCARGOS COMPLEMENTARES) | Material |  | H | 1 | 1.43 | 1.43 | 378 | 1.43 |  | 1.43
378
378
378
| Código | Banco | Descrição | Tipo |  | Und | Quant. | Valor Unit | Total | 379
Composição | 86877 | SINAPI | VÁLVULA EM METAL CROMADO 1.1/2" X 1.1/2" PARA TANQUE OU LAVATÓRIO, COM OU SEM LADRÃO - FORNECIMENTO E INSTALAÇÃO. AF_01/2020 | Louças e Metais |  | UN | 1 | 78.55 | 78.55 | 379 |  |  |  | 86877 | 0 | 78.55
Composição Auxiliar | 88316 | SINAPI | SERVENTE COM ENCARGOS COMPLEMENTARES | Livro SINAPI: Cálculos e Parâmetros |  | H | 0.0548 | 22.95 | 1.25 | 379 | 1.25 |  | 1.25
Composição Auxiliar | 88267 | SINAPI | ENCANADOR OU BOMBEIRO HIDRÁULICO COM ENCARGOS COMPLEMENTARES | Livro SINAPI: Cálculos e Parâmetros |  | H | 0.174 | 27.62 | 4.8 | 379 | 4.8 |  | 4.8
Insumo | 00037588 | SINAPI | VALVULA DE ESCOAMENTO PARA TANQUE, EM METAL CROMADO, 1.1/2 ", SEM LADRAO, COM TAMPAO PLASTICO | Material |  | UN | 1 | 72.35 | 72.35 | 379 | 72.35 |  | 72.35
Insumo | 00003146 | SINAPI | FITA VEDA ROSCA, EM PTFE, ROLO DE 18 MM X 10 M (L X C) | Material |  | UN | 0.048 | 3.2 | 0.15 | 379 | 0.15 |  | 0.15
379
379

## INSUMOS
PROCURADORIA GERAL DA REPÚBLICA
SECRETARIA DE ENGENHARIA E ARQUITETURA
OBRA: PR/PE - REFORMA DO MEZANINO E PAVIMENTOS SUPERIORES - 2025
LISTAGEM DE INSUMOS (VALOR UNITÁRIO SEM BDI)
REFERÊNCIA: SINAPI - PE - 02/25 (NÃO DESONERADA)
CÓDIGO | BANCO | DESCRIÇÃO | TIPO | UND | QUANT. | VALOR UNITÁRIO SEM BDI (ORIGINAL) | VALOR UNITÁRIO SEM BDI (EMPRESA) | PESO
88082 | SIURB | FORNECIMENTO DE AR-CONDICIONADO A FRIO TIPO SPLIT CASSETE INVERTER, COM CAPACIDADE DE 18.000 BTUS/H | Material | Un | 7,0000000 | 8.080,58 | 8080.58 | 8.261% | 56564.06
00040818 | SINAPI | ENCARREGADO GERAL DE OBRAS (MENSALISTA) | Mão de Obra | MES | 8.0639 | 5.710,93 | 5710.93 | 6.726% | 46052.2542
00039598 | SINAPI | CABO DE REDE, PAR TRANCADO U/UTP, 4 PARES, CATEGORIA 5E (CAT 5E), ISOLAMENTO PVC (LSZH) | Material | M | 8.505,0000000 | 5,02 | 5.02 | 6.235% | 42695.1
I-PE-ARQ-ESQU-FECHAD_BIOM-001 | Próprio | FECHADURA BIOMÉTRICA, COMPLETA, REFERÊNCIA: FR330 INTELBRÁS, OU EQUIVALENTE - FORNECIMENTO E INSTALAÇÃO. AF_12/2019 | Material | UN | 18,0000000 | 1.990,00 | 1990 | 5.231% | 35820
00034391 | SINAPI | VIDRO COMUM LAMINADO LISO INCOLOR DUPLO, ESPESSURA TOTAL 8 MM (CADA CAMADA DE 4 MM) - COLOCADO | Material | m² | 46,8730000 | 622,37 | 622.37 | 4.26% | 29172.349
00039510 | SINAPI | LUMINARIA DE EMBUTIR EM CHAPA DE ACO PARA 2 LAMPADAS FLUORESCENTES DE 14 W COM REFLETOR E ALETAS EM ALUMINIO, COMPLETA (INCLUI REATOR E LAMPADAS) | Material | UN | 69,0000000 | 274,85 | 274.85 | 2.77% | 18964.65
00039515 | SINAPI | PLACA DE FIBRA MINERAL PARA FORRO, DE 1250 X 625 MM, E = 15 MM, BORDA RETA, COM PINTURA ANTIMOFO (NAO INCLUI PERFIS) | Material | UN | 507,8600000 | 37,08 | 37.08 | 2.75% | 18831.4488
00002707 | SINAPI | ENGENHEIRO CIVIL DE OBRA PLENO (HORISTA) | Mão de Obra | H | 128.9446 | 131,63 | 131.63 | 2.479% | 16972.983
00002436 | SINAPI | ELETRICISTA (HORISTA) | Mão de Obra | H | 738,3300526 | 20,97 | 20.97 | 2.261% | 15482.7812
00037370 | SINAPI | ALIMENTACAO - HORISTA (COLETADO CAIXA - ENCARGOS COMPLEMENTARES) | Material | H | 4.903,2235767 | 2,79 | 2.79 | 1.998% | 13679.9938
00000247 | SINAPI | AJUDANTE DE ELETRICISTA (HORISTA) | Mão de Obra | H | 748,8510228 | 16,74 | 16.74 | 1.831% | 12535.7661
88083 | SIURB | FORNECIMENTO DE AR-CONDICIONADO A FRIO TIPO SPLIT CASSETE INVERTER, COM CAPACIDADE DE 36.000 BTUS/H | Material | Un | 1,0000000 | 12.054,19 | 12054.19 | 1.76% | 12054.19
00039416 | SINAPI | PLACA / CHAPA DE GESSO ACARTONADO, RESISTENTE A UMIDADE (RU), COR VERDE, E = 12,5 MM, 1200 X 1800 MM (L X C) | Material | m² | 480,6945000 | 24,91 | 24.91 | 1.749% | 11974.1
00006111 | SINAPI | SERVENTE DE OBRAS (HORISTA) | Mão de Obra | H | 758,4118538 | 15,78 | 15.78 | 1.748% | 11967.7391
00041084 | SINAPI | SERVENTE DE OBRAS (MENSALISTA) | Mão de Obra | MES | 4,0638800 | 2.761,90 | 2761.9 | 1.639% | 11224.0302
00038104 | SINAPI | TOMADA RJ45, 8 FIOS, CAT 5E (APENAS MODULO) | Material | UN | 370,0000000 | 30,30 | 30.3 | 1.637% | 11211
D00486 | SEDOP | COMPONENTES DE MONTAGEM PARA FIXAÇÃO E VEDAÇÃO | Material | CJ | 46,8730000 | 223,99 | 223.99 | 1.533% | 10499.0833
00001014 | SINAPI | CABO DE COBRE, FLEXIVEL, CLASSE 4 OU 5, ISOLACAO EM PVC/A, ANTICHAMA BWF-B, 1 CONDUTOR, 450/750 V, SECAO NOMINAL 2,5 MM2 | Material | M | 4.351,9000000 | 2,34 | 2.34 | 1.487% | 10183.446
00039570 | SINAPI | PERFIL TRAVESSA (SECUNDARIO), T CLICADO, EM ACO GALVANIZADO, BRANCO, PARA FORRO REMOVIVEL, 24 X 1250 MM (L X C) | Material | M | 2.268,6182000 | 4,43 | 4.43 | 1.468% | 10049.9786
00042481 | SINAPI | FELTRO EM LA DE ROCHA, 1 FACE REVESTIDA COM PAPEL ALUMINIZADO, EM ROLO, DENSIDADE = 32 KG/M3, E=*50* MM (COLETADO CAIXA) | Material | m² | 329,6500000 | 29,26 | 29.26 | 1.409% | 9645.559
00002696 | SINAPI | ENCANADOR OU BOMBEIRO HIDRAULICO (HORISTA) | Mão de Obra | H | 376,3881797 | 20,97 | 20.97 | 1.153% | 7892.8601
00039422 | SINAPI | PERFIL MONTANTE, FORMATO C, EM ACO ZINCADO, PARA ESTRUTURA PAREDE DRYWALL, E = 0,5 MM, 70 X 3000 MM (L X C) | Material | M | 957,3716350 | 7,67 | 7.67 | 1.072% | 7343.0404
00044497 | SINAPI | MONTADOR DE ESTRUTURAS METALICAS HORISTA | Mão de Obra | H | 475,9028451 | 15,39 | 15.39 | 1.07% | 7324.1448
00039505 | SINAPI | PORTA DE MADEIRA, FOLHA PESADA (NBR 15930) DE 900 X 2100 MM, DE 40 MM A 45 MM DE ESPESSURA, NUCLEO SOLIDO, CAPA LISA EM HDF, ACABAMENTO EM PRIMER PARA PINTURA | Material | UN | 19,0000000 | 374,69 | 374.69 | 1.04% | 7119.11
00037372 | SINAPI | EXAMES - HORISTA (COLETADO CAIXA - ENCARGOS COMPLEMENTARES) | Material | H | 4.969,2235767 | 1,43 | 1.43 | 1.038% | 7105.9897
MATED-17912 | SETOP | ELETROCALHA METÁLICA (TIPO: LISA SEM VIROLA¦TRATAMENTO: PRÉ-ZINCADO¦CHAPA: N°18¦MEDIDAS: 100X50MM) | Material | m | 216,0000000 | 29,65 | 29.65 | 0.9353% | 6404.4
D00485 | SEDOP | PERFIS DE ALUMÍNIO PRETO PARA ESTUTURA, COLUNA, MEIA COLUNA,QUADROCOMPLEMENTARES | Material | kg | 117,1825000 | 49,77 | 49.77 | 0.8518% | 5832.173
00004783 | SINAPI | PINTOR (HORISTA) | Mão de Obra | H | 269,9728369 | 20,97 | 20.97 | 0.8268% | 5661.3304
00000242 | SINAPI | AJUDANTE ESPECIALIZADO (HORISTA) | Mão de Obra | H | 306,6252474 | 16,89 | 16.89 | 0.7563% | 5178.9004
00000183 | SINAPI | BATENTE / PORTAL / ADUELA / MARCO EM MADEIRA MACICA COM REBAIXO, E = *3* CM, L = *14* CM, PARA PORTAS DE GIRO DE *60 CM A 120* CM X *210* CM, CEDRINHO / ANGELIM COMERCIAL / TAURI / CURUPIXA / PEROBA / CUMARU OU EQUIVALENTE DA REGIAO (NAO INCLUI ALIZARES) | Material | JG | 25,0000000 | 200,00 | 200 | 0.7302% | 5000
00021108 | SINAPI | PISO EM PORCELANATO RETIFICADO, LISO, MONOCOLOR, ACETINADO OU POLIDO, FORMATO MENOR OU IGUAL A 2025 CM2 | Material | M² | 69,0150000 | 69,90 | 69.9 | 0.7045% | 4824.1485
00039244 | SINAPI | ELETRODUTO PVC FLEXIVEL CORRUGADO, REFORCADO, COR LARANJA, DE 25 MM, PARA LAJES E PISOS | Material | M | 1.039,5900000 | 4,29 | 4.29 | 0.6513% | 4459.8411
00000246 | SINAPI | AUXILIAR DE ENCANADOR OU BOMBEIRO HIDRAULICO (HORISTA) | Mão de Obra | H | 257,0632108 | 16,74 | 16.74 | 0.6285% | 4303.2381
00004750 | SINAPI | PEDREIRO (HORISTA) | Mão de Obra | H | 194,5193540 | 20,97 | 20.97 | 0.5957% | 4079.0709
PRPE-10 | Próprio | GRANITO BEGE IMACULADA | Material | M² | 14,7880000 | 273,00 | 273 | 0.5896% | 4037.124
00040336 | SINAPI | ¦EM PROCESSO DE DESATIVACAO¦ MONTADOR | Mão de Obra | H | 232,5135000 | 17,35 | 17.35 | 0.5892% | 4034.1092
00001341 | SINAPI | CHAPA DE LAMINADO MELAMINICO, TEXTURIZADO, DE 1,25 X 3,08 METROS, ESPESSURA = 0,8 MILIMETROS | Material | m² | 89,4600000 | 44,71 | 44.71 | 0.5841% | 3999.7566
00039413 | SINAPI | PLACA / CHAPA DE GESSO ACARTONADO, STANDARD (ST), COR BRANCA, E = 12,5 MM, 1200 X 2400 MM (L X C) | Material | m² | 213,5484000 | 18,41 | 18.41 | 0.5742% | 3931.426
P.04.000.042124 | CPOS/CDHU | ELETRODUTO GALVANIZADO POR IMERSÃO A QUENTE, DN = 1´ - NBR5598 | Material | m | 130,0000000 | 28,64 | 28.64 | 0.5437% | 3723.2
00001214 | SINAPI | CARPINTEIRO DE ESQUADRIAS (HORISTA) | Mão de Obra | H | 183,2810544 | 19,97 | 19.97 | 0.5345% | 3660.1227
SEA-CFTV-HD | Próprio | HD 6TB PARA ARMAZENAMENTO DE IMAGENS EM GRAVADOR DE VÍDEO - CFTV | Equipamento | UN | 2,0000000 | 1.800,00 | 1800 | 0.5258% | 3600
P.04.000.042123 | CPOS/CDHU | ELETRODUTO GALVANIZADO POR IMERSÃO A QUENTE, DN = 3/4´ - NBR5598 | Material | m | 164,4500000 | 21,20 | 21.2 | 0.5092% | 3486.34
00039660 | SINAPI | TUBO DE COBRE FLEXIVEL, D = 1/2 ", E = 0,79 MM, PARA AR-CONDICIONADO/ INSTALACOES GAS RESIDENCIAIS E COMERCIAIS | Material | M | 72,4981000 | 43,00 | 43 | 0.4553% | 3117.4183
PRPE-11 | Próprio | RODAPÉ EM GRANITO BEGE IMACULADA, ALTURA 8CM | Material | M | 84,8640000 | 36,07 | 36.07 | 0.447% | 3061.0445
I-INC-DET-INTELBRAS-DFE-521 | Próprio | DETECTOR DE FUMAÇA ENDEREÇÁVEL - REFERÊNCIA: INTELBRAS DFE 521 | Material | UN | 22,0000000 | 133,90 | 133.9 | 0.4302% | 2945.8
00007356 | SINAPI | TINTA LATEX ACRILICA PREMIUM, COR BRANCO FOSCO | Material | L | 89,3777750 | 32,46 | 32.46 | 0.4237% | 2901.2026
00002432 | SINAPI | DOBRADICA EM ACO/FERRO, 3 1/2" X 3", E= 1,9 A 2 MM, COM ANEL, CROMADO OU ZINCADO, TAMPA BOLA, COM PARAFUSOS | Material | UN | 77,1357000 | 37,36 | 37.36 | 0.4209% | 2881.7898
00038083 | SINAPI | TOMADA RJ45, 8 FIOS, CAT 5E, CONJUNTO MONTADO PARA EMBUTIR 4" X 2" (PLACA + SUPORTE + MODULO) | Material | UN | 83,0000000 | 33,64 | 33.64 | 0.4078% | 2792.12
I-ARQ-ESQ-PRMVC-39504.1 | Próprio | PORTA DE MADEIRA, FOLHA PESADA (NBR 15930) DE 700 X 2100 MM, DE 35 MM DE ESPESSURA, NUCLEO SOLIDO, CAPA LISA EM HDF, ACABAMENTO EM PRIMER PARA PINTURA | Material | UN | 6,0000000 | 464,12 | 464.12 | 0.4067% | 2784.72
00010776 | SINAPI | LOCACAO DE CONTAINER 2,30 X 6,00 M, ALT. 2,50 M, PARA ESCRITORIO, SEM DIVISORIAS INTERNAS E SEM SANITARIO (NAO INCLUI MOBILIZACAO/DESMOBILIZACAO) | Equipamento | MES | 4,0000000 | 662,10 | 662.1 | 0.3868% | 2648.4
00037371 | SINAPI | TRANSPORTE - HORISTA (COLETADO CAIXA - ENCARGOS COMPLEMENTARES) | Material | H | 4.903,2235767 | 0,54 | 0.54 | 0.3867% | 2647.7407
00038101 | SINAPI | TOMADA 2P+T 10A, 250V (APENAS MODULO) | Material | UN | 347,0000000 | 7,36 | 7.36 | 0.373% | 2553.92
00000392 | SINAPI | ABRACADEIRA EM ACO PARA AMARRACAO DE ELETRODUTOS, TIPO D, COM 1/2" E PARAFUSO DE FIXACAO | Material | UN | 1.041,0631000 | 2,43 | 2.43 | 0.3695% | 2529.7833
4458 | ORSE | TORNEIRA DE PRESSÃO CROMADA C/ FECHAMENTO AUTOMÁTICO | Material | un | 4,0000000 | 628,29 | 628.29 | 0.367% | 2513.16
D00487 | SEDOP | BRAÇO ARTICULADO E PUNHO | Material | un | 6,1060000 | 411,13 | 411.13 | 0.3666% | 2510.3598
00039258 | SINAPI | CABO MULTIPOLAR DE COBRE, FLEXIVEL, CLASSE 4 OU 5, ISOLACAO EM HEPR, COBERTURA EM PVC-ST2, ANTICHAMA BWF-B, 0,6/1 KV, 3 CONDUTORES DE 2,5 MM2 | Material | M | 267,2000000 | 8,90 | 8.9 | 0.3473% | 2378.08
MATED-11027 | SETOP | CERTIFICAÇÃO DE GARANTIA DE TRANSMISSÃO DE CABOS LÓGICOS - CATEGORIA 5E  IPRM | Material | un | 151,0000000 | 15,57 | 15.57 | 0.3434% | 2351.07
MATED-17916 | SETOP | ELETROCALHA METÁLICA (TIPO: LISA SEM VIROLA¦TRATAMENTO: PRÉ-ZINCADO¦CHAPA: N°18¦MEDIDAS: 200X50MM) | Material | m | 50,4000000 | 44,72 | 44.72 | 0.3292% | 2253.888
MATED-17930 | SETOP | TAMPA PARA ELETROCALHA METÁLICA (TIPO: ENCAIXE¦TRATAMENTO: PRÉ-ZINCADO¦CHAPA: N°24¦MEDIDA: 100MM) | Material | m | 216,0000000 | 10,30 | 10.3 | 0.3249% | 2224.8
00040863 | SINAPI | EXAMES - MENSALISTA (COLETADO CAIXA - ENCARGOS COMPLEMENTARES) | Material | MES | 8,0000000 | 270,51 | 270.51 | 0.3161% | 2164.08
00020259 | SINAPI | PERFIL DE BORRACHA EPDM MACICO *12 X 15* MM PARA ESQUADRIAS | Material | M | 160,1181680 | 13,30 | 13.3 | 0.311% | 2129.5716
00020017 | SINAPI | GUARNICAO / ALIZAR / VISTA LISA EM MADEIRA MACICA, PARA PORTA, E = *1* CM, L = *5* CM, CEDRINHO / ANGELIM COMERCIAL / TAURI/ CURUPIXA / PEROBA / CUMARU OU EQUIVALENTE DA REGIAO | Material | M | 292,5844000 | 7,27 | 7.27 | 0.3106% | 2127.0886
00040862 | SINAPI | ALIMENTACAO - MENSALISTA (COLETADO CAIXA - ENCARGOS COMPLEMENTARES) | Material | MES | 4,0000000 | 526,86 | 526.86 | 0.3078% | 2107.44
00039419 | SINAPI | PERFIL GUIA, FORMATO U, EM ACO ZINCADO, PARA ESTRUTURA PAREDE DRYWALL, E = 0,5 MM, 70 X 3000 MM (L X C) | Material | M | 299,9941050 | 6,76 | 6.76 | 0.2962% | 2027.9601
00037595 | SINAPI | ARGAMASSA COLANTE TIPO AC III | Material | KG | 726,2722400 | 2,79 | 2.79 | 0.2959% | 2026.2995
00010489 | SINAPI | VIDRACEIRO (HORISTA) | Mão de Obra | H | 126,8272397 | 15,95 | 15.95 | 0.2954% | 2022.8945
00039387 | SINAPI | LAMPADA LED TUBULAR BIVOLT 18/20 W, BASE G13 | Material | UN | 138,0000000 | 14,28 | 14.28 | 0.2878% | 1970.64
00011795 | SINAPI | GRANITO PARA BANCADA, POLIDO, TIPO ANDORINHA/ QUARTZ/ CASTELO/ CORUMBA OU OUTROS EQUIVALENTES DA REGIAO, E= *2,5* CM | Material | m² | 2,6259000 | 739,62 | 739.62 | 0.2836% | 1942.1682
00043499 | SINAPI | EPI - FAMILIA ENCARREGADO GERAL - MENSALISTA (ENCARGOS COMPLEMENTARES - COLETADO CAIXA) | Material | MES | 8 | 241,99 | 241.99 | 0.2827% | 1935.92
00043484 | SINAPI | EPI - FAMILIA ELETRICISTA - HORISTA (ENCARGOS COMPLEMENTARES - COLETADO CAIXA) | Material | H | 1.528,2266768 | 1,26 | 1.26 | 0.2812% | 1925.5656
00010505 | SINAPI | VIDRO TEMPERADO INCOLOR E = 6 MM, SEM COLOCACAO | Material | m² | 7,7000000 | 229,13 | 229.13 | 0.2577% | 1764.301
9783 | ORSE | BARRA ROSCADA ZINCADA Ø 3/8" | Material | m | 227,7000000 | 7,70 | 7.7 | 0.2561% | 1753.29
00039571 | SINAPI | PERFIL LONGARINA (PRINCIPAL), T CLICADO, EM ACO, BRANCO NAS FACES APARENTES, PARA FORRO REMOVIVEL, 24 X 32 X 3750 MM (L X H X C | Material | M | 382,4868000 | 4,51 | 4.51 | 0.2519% | 1725.0155
SEA-CFTV-NVR | Próprio | GRAVADOR DE VÍDEO (NVR), 16 PORTAS POE, H.265, 6MP - FORNECIMENTO E INSTALAÇÃO | Equipamento | UN | 1,0000000 | 1.684,00 | 1684 | 0.2459% | 1684
00044331 | SINAPI | LIMPA VIDROS COM PULVERIZADOR | Material | L | 24,0000000 | 68,93 | 68.93 | 0.2416% | 1654.32
00009869 | SINAPI | TUBO PVC, SOLDAVEL, DE 32 MM, AGUA FRIA (NBR-5648) | Material | M | 203,6000000 | 8,09 | 8.09 | 0.2406% | 1647.124
PRPE-INC-013 | Próprio | LUZ DE EMERGÊNCIA LED AUTÔNOMA, 200 LÚMENS, BIVOLT, REFERÊNCIA 25113 SEGURIMAX, INCLUSIVE FRETE | Material | UN | 17,0000000 | 93,99 | 93.99 | 0.2334% | 1597.83
14332 | ORSE | CÂMERA DE VÍDEO DIGITAL, BULLET POE, FULL HD 1080P, COM INFRAVERMELHO E ALCANCE DE 30M, IP67, HIKVISION OU SIMILAR | Material | un | 6,0000000 | 250,00 | 250 | 0.2191% | 1500
00039662 | SINAPI | TUBO DE COBRE FLEXIVEL, D = 1/4 ", E = 0,79 MM, PARA AR-CONDICIONADO/ INSTALACOES GAS RESIDENCIAIS E COMERCIAIS | Material | M | 72,4981000 | 20,61 | 20.61 | 0.2182% | 1494.1858
00043491 | SINAPI | EPI - FAMILIA SERVENTE - HORISTA (ENCARGOS COMPLEMENTARES - COLETADO CAIXA) | Material | H | 1.045,7944669 | 1,39 | 1.39 | 0.2123% | 1453.6543
00001213 | SINAPI | CARPINTEIRO DE FORMAS PARA CONCRETO (HORISTA) | Mão de Obra | H | 69,1949197 | 20,97 | 20.97 | 0.2119% | 1451.0175
00001339 | SINAPI | COLA A BASE DE RESINA SINTETICA PARA CHAPA DE LAMINADO MELAMINICO E OUTROS | Material | KG | 35,6151000 | 40,25 | 40.25 | 0.2094% | 1433.5078
A.05.000.020359 | CPOS/CDHU | REMOÇÃO DE ENTULHO DE OBRA, MATERIAL VOLUMOSO (MISTURA DE ALVENARIA, TERRA, MADEIRA, PAPEL, PLÁSTICO E METAL), CAPACIDADE 4 M³ | Material | m³ | 12,8000000 | 110,27 | 110.27 | 0.2061% | 1411.456
I-CAB-002 | Próprio | DIO - MÓDULO BÁSICO 19" - A270 DA FURUKAWA OU EQUIVALENTE TÉCNICO | Material | UN | 1,0000000 | 1.371,18 | 1371.18 | 0.2003% | 1371.18
00043460 | SINAPI | FERRAMENTAS - FAMILIA ELETRICISTA - HORISTA (ENCARGOS COMPLEMENTARES - COLETADO CAIXA) | Material | H | 1.528,2266768 | 0,86 | 0.86 | 0.1919% | 1314.2749
00043626 | SINAPI | MASSA CORRIDA PARA SUPERFICIES DE AMBIENTES INTERNOS | Material | KG | 523,7107350 | 2,47 | 2.47 | 0.1889% | 1293.5655
Q.01.000.047537 | CPOS/CDHU | INSUFLADOR DE AR COMPACTO PARA RENOVAÇÃO DE AR EM AMBIENTES, COM FILTROS CLASSE G4 (BRANCO) + FILTRO CLASSE M5 (AZUL) VAZÃO MÁXIMA 54 M³/H OU COM 2 FILTROS CLASSE G4 VAZÃO MÁXIMA 93 M³/H, CONFORME LEI 13.589/2018; REF. SPLITVENT SICFLUX OU EQUIVALENTE | Material | UN | 4,0000000 | 318,34 | 318.34 | 0.186% | 1273.36
00006117 | SINAPI | CARPINTEIRO AUXILIAR (HORISTA) | Mão de Obra | H | 69,9197697 | 16,74 | 16.74 | 0.1709% | 1170.4569
00039434 | SINAPI | MASSA DE REJUNTE EM PO PARA DRYWALL, A BASE DE GESSO, SECAGEM RAPIDA, PARA TRATAMENTO DE JUNTAS DE CHAPA DE GESSO (NECESSITA ADICAO DE AGUA) | Material | KG | 354,4068850 | 3,19 | 3.19 | 0.1651% | 1130.558
I-ARQ-EXAS-PRRS-001 | Próprio | GRELHA DE VENTILAÇÃO INDEVASSÁVEL EM ALUMÍNIO C/ CONTRA-MOLDURA, DIMENSÕES 325 X 225 CM - REF. TROX AGS-T OU EQUIV. | Material | UN | 4,0000000 | 281,93 | 281.93 | 0.1647% | 1127.72
A.05.000.020998 | CPOS/CDHU | REMOÇÃO DE ENTULHO DE OBRA, MATERIAL REJEITADO (MISTURA DE VEGETAÇÃO, ISOPOR, MANTA ASFÁLTICA, LÃ DE VIDRO), CAPACIDADE 4 M³ | Material | m³ | 9,6000000 | 113,74 | 113.74 | 0.1595% | 1091.904
00034794 | SINAPI | MECANICO DE REFRIGERACAO (HORISTA) | Mão de Obra | H | 50,9204686 | 21,36 | 21.36 | 0.1588% | 1087.6612
PRPE-10.1 | Próprio | GRANITO BEGE SAARA | Material | M² | 3,9780000 | 273,00 | 273 | 0.1586% | 1085.994
00043503 | SINAPI | EPI - FAMILIA SERVENTE - MENSALISTA (ENCARGOS COMPLEMENTARES - COLETADO CAIXA) | Material | MES | 4,0000000 | 261,93 | 261.93 | 0.153% | 1047.72
00009836 | SINAPI | TUBO PVC SERIE NORMAL, DN 100 MM, PARA ESGOTO PREDIAL (NBR 5688) | Material | M | 78,7666000 | 13,26 | 13.26 | 0.1525% | 1044.4451
00011186 | SINAPI | ESPELHO CRISTAL E = 4 MM | Material | m² | 2,7825000 | 372,66 | 372.66 | 0.1514% | 1036.9264
00004755 | SINAPI | MARMORISTA / GRANITEIRO (HORISTA) | Mão de Obra | H | 48,7464320 | 20,97 | 20.97 | 0.1493% | 1022.2127
I-CLI-EQUI-EX-MAXX-SS-150 | Próprio | EXAUSTOR AXIAL IN-LINE DN 150, 70W, 220V - SICFLUX MAXX SUPER SILENCE 150 OU EQUIVALENTE TÉCNICO APROVADO | Equipamento para Aquisição Permanente | UN | 1,0000000 | 999,99 | 999.99 | 0.146% | 999.99
00003081 | SINAPI | FECHADURA ESPELHO PARA PORTA EXTERNA, EM ACO INOX (MAQUINA, TESTA E CONTRA-TESTA) E EM ZAMAC (MACANETA, LINGUETA E TRINCOS) COM ACABAMENTO CROMADO, MAQUINA DE 55 MM, INCLUINDO CHAVE TIPO CILINDRO | Material | CJ | 7,0000000 | 139,38 | 139.38 | 0.1425% | 975.66
00001597 | SINAPI | CONECTOR DE ALUMINIO TIPO PRENSA CABO, BITOLA 3/8", PARA CABOS DE DIAMETRO DE 9 A 10 MM | Material | UN | 69,0000000 | 13,94 | 13.94 | 0.1405% | 961.86
P.23.000.043131 | CPOS/CDHU | CABO DE COBRE FLEXÍVEL DE 2X1,5MM², ENCORDOAMENTO COM ISOLAÇÃO TERMOPLÁSTICO PVC/E 105°C, CLASSE 4, TENSÃO DE ISOLAMENTO 600V, PARA SISTEMA DE DETECÇÃO INCÊNDIO | Material | m | 195,5000000 | 4,82 | 4.82 | 0.1376% | 942.31
00039435 | SINAPI | PARAFUSO DRY WALL, EM ACO FOSFATIZADO, CABECA TROMBETA E PONTA AGULHA (TA), COMPRIMENTO 25 MM | Material | UN | 6.716,4385300 | 0,14 | 0.14 | 0.1373% | 940.3014
00006136 | SINAPI | SIFAO EM METAL CROMADO PARA PIA OU LAVATORIO, 1 X 1.1/2" | Material | UN | 4,0000000 | 230,00 | 230 | 0.1344% | 920
00044329 | SINAPI | DETERGENTE NEUTRO USO GERAL, CONCENTRADO | Material | L | 52,8668000 | 17,31 | 17.31 | 0.1336% | 915.1243
00011964 | SINAPI | PARAFUSO DE ACO ZINCADO, TIPO CHUMBADOR PARABOLT, DIAMETRO 3/8", COMPRIMENTO 75 MM | Material | UN | 273,0000000 | 3,29 | 3.29 | 0.1312% | 898.17
I-CLI-EQUI-EX-SONORA-11 | Próprio | EXAUSTOR AXIAL DN 100, 22W, 220V - SICFLUX SONORA 11 OU EQUIVALENTE TÉCNICO APROVADO | Equipamento para Aquisição Permanente | UN | 4,0000000 | 215,90 | 215.9 | 0.1261% | 863.6
MATED-17932 | SETOP | TAMPA PARA ELETROCALHA METÁLICA (TIPO: ENCAIXE¦TRATAMENTO: PRÉ-ZINCADO¦CHAPA: N°24¦MEDIDA: 200MM) | Material | m | 50,4000000 | 15,95 | 15.95 | 0.1174% | 803.88
00039432 | SINAPI | FITA DE PAPEL REFORCADA COM LAMINA DE METAL PARA REFORCO DE CANTOS DE CHAPA DE GESSO PARA DRYWALL | Material | M | 299,4899650 | 2,55 | 2.55 | 0.1115% | 763.6994
00039430 | SINAPI | PENDURAL OU PRESILHA REGULADORA, EM ACO GALVANIZADO, COM CORPO, MOLA E REBITE, PARA PERFIL TIPO CANALETA DE ESTRUTURA EM FORROS DRYWALL | Material | UN | 399,0000550 | 1,87 | 1.87 | 0.109% | 746.1301
00039665 | SINAPI | TUBO DE COBRE FLEXIVEL, D = 5/8 ", E = 0,79 MM, PARA AR-CONDICIONADO/ INSTALACOES GAS RESIDENCIAIS E COMERCIAIS | Material | M | 13,7848500 | 53,49 | 53.49 | 0.1077% | 737.3516
MATED-19528 | SETOP | TALA RETA (TIPO: AUTOPORTANTE¦TRATAMENTO: PRÉ-ZINCADO¦CHAPA: N°18¦MEDIDA: 50MM¦APLICAÇÃO: EMENDA PARA ELETROCALHA) | Material | un | 591,9999852 | 1,24 | 1.24 | 0.1072% | 734.08
00039737 | SINAPI | TUBO DE BORRACHA ELASTOMERICA FLEXIVEL, PRETA, PARA ISOLAMENTO TERMICO DE TUBULACAO, DN 1/2" (12 MM), E= 19 MM, COEFICIENTE DE CONDUTIVIDADE TERMICA 0,036W/MK, VAPOR DE AGUA MAIOR OU IGUAL A 10.000 | Material | M | 72,4981000 | 10,09 | 10.09 | 0.1068% | 731.5058
00041930 | SINAPI | TUBO COLETOR DE ESGOTO PVC, JEI, DN 200 MM (NBR 7362) | Material | M | 6,0000000 | 118,94 | 118.94 | 0.1042% | 713.64
00043485 | SINAPI | EPI - FAMILIA ENCANADOR - HORISTA (ENCARGOS COMPLEMENTARES - COLETADO CAIXA) | Material | H | 622,2631000 | 1,13 | 1.13 | 0.1027% | 703.1573
00039142 | SINAPI | ABRACADEIRA EM ACO PARA AMARRACAO DE ELETRODUTOS, TIPO U SIMPLES, COM 2" | Material | UN | 234,0000000 | 2,96 | 2.96 | 0.1012% | 692.64
00002581 | SINAPI | CONDULETE DE ALUMINIO TIPO X, PARA ELETRODUTO ROSCAVEL DE 1", COM TAMPA CEGA | Material | UN | 31,0000000 | 22,32 | 22.32 | 0.1011% | 691.92
00004351 | SINAPI | PARAFUSO NIQUELADO 3 1/2" COM ACABAMENTO CROMADO PARA FIXAR PECA SANITARIA, INCLUI PORCA CEGA, ARRUELA E BUCHA DE NYLON TAMANHO S-8 | Material | UN | 30,0000000 | 22,95 | 22.95 | 0.1006% | 688.5
00006085 | SINAPI | SELADOR ACRILICO OPACO PREMIUM INTERIOR/EXTERIOR | Material | L | 63,3913000 | 10,56 | 10.56 | 0.09776% | 669.4121
00004813 | SINAPI | PLACA DE OBRA (PARA CONSTRUCAO CIVIL) EM CHAPA GALVANIZADA *N. 22*, ADESIVADA, DE *2,4 X 1,2* M (SEM POSTES PARA FIXACAO) | Material | m² | 1,6000000 | 400,00 | 400 | 0.09347% | 640
00038605 | SINAPI | ABERTURA PARA ENCAIXE DE CUBA OU LAVATORIO EM BANCADA DE MARMORE/ GRANITO OU OUTRO TIPO DE PEDRA NATURAL | Serviços | UN | 4,0000000 | 159,92 | 159.92 | 0.09342% | 639.68
H00436 | SEDOP | ACABAMENTO P/ REGISTRO DE GAVETA | Material | un | 8,0000000 | 79,78 | 79.78 | 0.09321% | 638.24
00043467 | SINAPI | FERRAMENTAS - FAMILIA SERVENTE - HORISTA (ENCARGOS COMPLEMENTARES - COLETADO CAIXA) | Material | H | 1.045,7944669 | 0,61 | 0.61 | 0.09317% | 637.9346
I-ARQ-LOUC-002 | Próprio | BACIA SANITÁRIA PADRÃO MÉDIO P/ PCD C/ CAIXA ACOPLADA, EXCLUSIVE CAIXA - REF. IZY CONFORTO S P.115 OU EQUIV | Material | UN | 1,0000000 | 630,52 | 630.52 | 0.09208% | 630.52
A.05.000.020358 | CPOS/CDHU | REMOÇÃO DE ENTULHO DE OBRA, TERRA, ALVENARIA, CONCRETO, ARGAMASSA, MADEIRA, PAPEL, PLÁSTICO, METAL, CAPACIDADE DE 4M³ | Material | m³ | 6,4000000 | 97,41 | 97.41 | 0.09105% | 623.424
I-ARQ-LOUC-003 | Próprio | CAIXA ACOPLADA PADRÃO MÉDIO C/ ACIONAMENTO DUO EM LOUÇA BRANCA - REF. DECA CDC.00F.17 OU EQUIV | Material | UN | 1,0000000 | 620,83 | 620.83 | 0.09067% | 620.83
00037398 | SINAPI | REJUNTE EPOXI COR | Material | KG | 9,0300000 | 68,04 | 68.04 | 0.08973% | 614.4012
00004760 | SINAPI | AZULEJISTA OU LADRILHEIRO (HORISTA) | Mão de Obra | H | 28,7988888 | 20,97 | 20.97 | 0.0882% | 603.9127
I-ARQ-LOUC-003.2 | Próprio | CAIXA ACOPLADA PADRÃO MÉDIO C/ ACIONAMENTO DUO EM LOUÇA BRANCA - REF. DECA CD.05F.23 OU EQUIV | Material | UN | 3,0000000 | 200,95 | 200.95 | 0.08804% | 602.85
00038094 | SINAPI | ESPELHO / PLACA DE 3 POSTOS 4" X 2", PARA INSTALACAO DE TOMADAS E INTERRUPTORES | Material | UN | 220,0000000 | 2,74 | 2.74 | 0.08804% | 602.8
00004917 | SINAPI | PORTA DE ABRIR EM ALUMINIO TIPO VENEZIANA, ACABAMENTO ANODIZADO NATURAL, SEM GUARNICAO/ALIZAR/VISTA | Material | m² | 1,9800000 | 301,04 | 301.04 | 0.08705% | 596.0592
8926 | ORSE | CABO DE FIBRA ÓTICA DE 6 VIAS | Material | m | 40,0000000 | 14,54 | 14.54 | 0.08494% | 581.6
I-ARQ-ASSENTO-00000377.1 | Próprio | ASSENTO DE POLIPROPILENO PARA BACIA SANITÁRIA - COM FECHAMENTO SUAVE - PADRÃO ALTO | Material | Unitário | 4,0000000 | 144,99 | 144.99 | 0.0847% | 579.96
00036081 | SINAPI | BARRA DE APOIO RETA, EM ACO INOX POLIDO, COMPRIMENTO 80CM, DIAMETRO MINIMO 3 CM | Material | UN | 3,0000000 | 192,60 | 192.6 | 0.08438% | 577.8
00002580 | SINAPI | CONDULETE DE ALUMINIO TIPO X, PARA ELETRODUTO ROSCAVEL DE 3/4", COM TAMPA CEGA | Material | UN | 30,0000000 | 19,11 | 19.11 | 0.08373% | 573.3
00002438 | SINAPI | ELETROTECNICO (HORISTA) | Mão de Obra | H | 24,7408800 | 22,26 | 22.26 | 0.08043% | 550.732
00001379 | SINAPI | CIMENTO PORTLAND COMPOSTO CP II-32 | Material | KG | 781,6120853 | 0,70 | 0.7 | 0.0799% | 547.1285
00043466 | SINAPI | FERRAMENTAS - FAMILIA PINTOR - HORISTA (ENCARGOS COMPLEMENTARES - COLETADO CAIXA) | Material | H | 266,0459980 | 2,05 | 2.05 | 0.07965% | 545.3943
I-ARQ-LOUC-002.1 | Próprio | BACIA SANITÁRIA PADRÃO MÉDIO PARA CAIXA ACOPLADA - REF. IZY P.111.17 OU EQUIV | Material | UN | 3,0000000 | 174,90 | 174.9 | 0.07663% | 524.7
00043489 | SINAPI | EPI - FAMILIA PEDREIRO - HORISTA (ENCARGOS COMPLEMENTARES - COLETADO CAIXA) | Material | H | 396,3578600 | 1,31 | 1.31 | 0.07583% | 519.2288
00037586 | SINAPI | PINO DE ACO COM ARRUELA CONICA, DIAMETRO ARRUELA = *23* MM E COMP HASTE = *27* MM (ACAO INDIRETA) | Material | CENTO | 9,6206900 | 52,15 | 52.15 | 0.07327% | 501.719
00043490 | SINAPI | EPI - FAMILIA PINTOR - HORISTA (ENCARGOS COMPLEMENTARES - COLETADO CAIXA) | Material | H | 266,0459980 | 1,85 | 1.85 | 0.07188% | 492.1851
00010527 | SINAPI | LOCACAO DE ANDAIME METALICO TUBULAR DE ENCAIXE, TIPO DE TORRE, CADA PAINEL COM LARGURA DE 1 ATE 1,5 M E ALTURA DE *1,00* M, INCLUINDO DIAGONAL, BARRAS DE LIGACAO, SAPATAS OU RODIZIOS E DEMAIS ITENS NECESSARIOS A MONTAGEM (NAO INCLUI INSTALACAO) | Equipamento | MXMES | 16,1250000 | 30,00 | 30 | 0.07065% | 483.75
00007292 | SINAPI | TINTA ESMALTE SINTETICO PREMIUM BRILHANTE | Material | L | 11,6250000 | 40,96 | 40.96 | 0.06954% | 476.16
00005318 | SINAPI | DILUENTE AGUARRAS | Material | L | 16,9205640 | 27,98 | 27.98 | 0.06914% | 473.4374
00011684 | SINAPI | ENGATE / RABICHO FLEXIVEL INOX 1/2" X 40 CM | Material | UN | 8,0000000 | 57,73 | 57.73 | 0.06745% | 461.84
00043479 | SINAPI | FERRAMENTAS - FAMILIA SERVENTE - MENSALISTA (ENCARGOS COMPLEMENTARES - COLETADO CAIXA) | Material | MES | 4,0000000 | 114,77 | 114.77 | 0.06705% | 459.08
00043483 | SINAPI | EPI - FAMILIA CARPINTEIRO DE FORMAS - HORISTA (ENCARGOS COMPLEMENTARES - COLETADO CAIXA) | Material | H | 318,4234593 | 1,43 | 1.43 | 0.0665% | 455.3455
MATED-11879 | SETOP | PERFILADO (TIPO: LISO¦MATERIAL: CHAPA DE AÇO¦TRATAMENTO: PRÉ-ZINCADO¦CHAPA: N°18¦LARGURA: 38MM¦ALTURA: 19MM¦TAMPA: NÃO INCLUSA) | Material | m | 35,2239852 | 12,67 | 12.67 | 0.06518% | 446.2879
00003777 | SINAPI | LONA PLASTICA PESADA PRETA, E = 150 MICRA | Material | m² | 440,0000000 | 1,00 | 1 | 0.06426% | 440
00043488 | SINAPI | EPI - FAMILIA OPERADOR ESCAVADEIRA - HORISTA (ENCARGOS COMPLEMENTARES - COLETADO CAIXA) | Material | H | 493,5985157 | 0,89 | 0.89 | 0.06416% | 439.3027
00039664 | SINAPI | TUBO DE COBRE FLEXIVEL, D = 3/8 ", E = 0,79 MM, PARA AR-CONDICIONADO/ INSTALACOES GAS RESIDENCIAIS E COMERCIAIS | Material | M | 13,7848500 | 31,70 | 31.7 | 0.06382% | 436.9797
00013417 | SINAPI | TORNEIRA METALICA CROMADA CANO CURTO, SEM BICO, SEM AREJADOR, DE PAREDE, PARA TANQUE E USO GERAL, 1/2" OU 3/4" | Material | UN | 4,0000000 | 104,45 | 104.45 | 0.06102% | 417.8
00039710 | SINAPI | TUBO DE ESPUMA DE POLIETILENO EXPANDIDO FLEXIVEL PARA ISOLAMENTO TERMICO DE TUBULACAO DE AR CONDICIONADO, AGUA QUENTE, DN 1 1/8", E= 10 MM | Material | M | 137,6000000 | 3,02 | 3.02 | 0.06069% | 415.552
00004221 | SINAPI | OLEO DIESEL COMBUSTIVEL COMUM METROPOLITANO S-10 OU S-500 | Material | L | 65,5518984 | 6,32 | 6.32 | 0.0605% | 414.288
00040861 | SINAPI | TRANSPORTE - MENSALISTA (COLETADO CAIXA - ENCARGOS COMPLEMENTARES) | Material | MES | 4,0000000 | 101,20 | 101.2 | 0.05912% | 404.8
00000003 | SINAPI | ACIDO CLORIDRICO / ACIDO MURIATICO, DILUICAO 10% A 12% PARA USO EM LIMPEZA | Material | L | 18,8500000 | 21,25 | 21.25 | 0.0585% | 400.5625
8294 | ORSE | DUCHA HIGIÊNICA COM REGISTRO, LINHA ASPEN, REF. 1984 C35 DA DECA OU SIMILAR | Material | un | 1,0000000 | 399,00 | 399 | 0.05827% | 399
00037373 | SINAPI | SEGURO - HORISTA (COLETADO CAIXA - ENCARGOS COMPLEMENTARES) | Material | H | 4.969,2235767 | 0,08 | 0.08 | 0.05806% | 397.5379
00037558 | SINAPI | PLACA DE SINALIZACAO DE SEGURANCA CONTRA INCENDIO, FOTOLUMINESCENTE, RETANGULAR, *20 X 40* CM, EM PVC *2* MM ANTI-CHAMAS (SIMBOLOS, CORES E PICTOGRAMAS CONFORME NBR 16820) | Material | UN | 6,4400000 | 60,59 | 60.59 | 0.05699% | 390.1996
00039145 | SINAPI | ABRACADEIRA EM ACO PARA AMARRACAO DE ELETRODUTOS, TIPO U SIMPLES, COM 4" | Material | UN | 49,0000000 | 7,92 | 7.92 | 0.05668% | 388.08
MATED-11888 | SETOP | BARRA ROSCADA DE AÇO (DIÂMETRO DA SEÇÃO: 1/4"[6MM]) | Material | m | 88,8000000 | 4,36 | 4.36 | 0.05654% | 387.168
00001106 | SINAPI | CAL HIDRATADA CH-I PARA ARGAMASSAS | Material | KG | 230,9763550 | 1,60 | 1.6 | 0.05397% | 369.5622
00009837 | SINAPI | TUBO PVC SERIE NORMAL, DN 75 MM, PARA ESGOTO PREDIAL (NBR 5688) | Material | M | 29,4000000 | 12,55 | 12.55 | 0.05389% | 368.97
00034360 | SINAPI | PERFIL DE ALUMINIO ANODIZADO | Material | KG | 7,9748000 | 45,42 | 45.42 | 0.0529% | 362.2154
I-CLI-DUTO-F-0001 | Próprio | CAIXA DE FILTRAGEM CLASSE G4 + M5 COM CONEXÕES PARA DUTO CIRCULAR DN 150 MM SICFLUX FILBOX RED METÁLICO 150 | Material | UN | 1,0000000 | 358,60 | 358.6 | 0.05237% | 358.6
00038774 | SINAPI | LUMINARIA DE EMERGENCIA 30 LEDS, POTENCIA 2 W, BATERIA DE LITIO, AUTONOMIA DE 6 HORAS | Material | UN | 19,0000000 | 18,71 | 18.71 | 0.05192% | 355.49
00003080 | SINAPI | FECHADURA ESPELHO PARA PORTA EXTERNA, EM ACO INOX (MAQUINA, TESTA E CONTRA-TESTA) E EM ZAMAC (MACANETA, LINGUETA E TRINCOS) COM ACABAMENTO CROMADO, MAQUINA DE 40 MM, INCLUINDO CHAVE TIPO CILINDRO | Material | CJ | 5,0000000 | 70,45 | 70.45 | 0.05144% | 352.25
11797 | ORSE | CURVA VERTICAL 200 X 50 MM PARA ELETROCALHA METÁLICA, COM ÂNGULO 90° (REF.: MOPA OU SIMILAR) | Material | un | 8,0000000 | 44,00 | 44 | 0.05141% | 352
A.05.000.020999 | CPOS/CDHU | REMOÇÃO DE ENTULHO DE OBRA, GESSO, DRY WALL, CAPACIDADE 4 M³ | Material | m³ | 3,2000000 | 109,66 | 109.66 | 0.05125% | 350.912
00020269 | SINAPI | LAVATORIO / CUBA DE EMBUTIR, OVAL, DE LOUCA BRANCA, SEM LADRAO, DIMENSOES *50 X 35* CM (L X C) | Material | UN | 4,0000000 | 85,86 | 85.86 | 0.05016% | 343.44
00002437 | SINAPI | MONTADOR DE MAQUINAS (HORISTA) | Mão de Obra | H | 21,6482700 | 15,84 | 15.84 | 0.05008% | 342.9086
00000370 | SINAPI | AREIA MEDIA - POSTO JAZIDA/FORNECEDOR (RETIRADO NA JAZIDA, SEM TRANSPORTE) | Material | m³ | 2,5611205 | 130,00 | 130 | 0.04862% | 332.9457
00007271 | SINAPI | BLOCO CERAMICO / TIJOLO VAZADO PARA ALVENARIA DE VEDACAO, 8 FUROS NA HORIZONTAL DE 9 X 19 X 19 CM (L X A X C) | Material | UN | 467,1150000 | 0,70 | 0.7 | 0.04775% | 326.9805
00037591 | SINAPI | SUPORTE MAO-FRANCESA EM ACO, ABAS IGUAIS 40 CM, CAPACIDADE MINIMA 70 KG, BRANCO | Material | UN | 16,0000000 | 20,27 | 20.27 | 0.04736% | 324.32
00038099 | SINAPI | SUPORTE DE FIXACAO PARA ESPELHO / PLACA 4" X 2", PARA 3 MODULOS, PARA INSTALACAO DE TOMADAS E INTERRUPTORES (SOMENTE SUPORTE) | Material | UN | 220,0000000 | 1,42 | 1.42 | 0.04562% | 312.4
00043465 | SINAPI | FERRAMENTAS - FAMILIA PEDREIRO - HORISTA (ENCARGOS COMPLEMENTARES - COLETADO CAIXA) | Material | H | 396,3578600 | 0,78 | 0.78 | 0.04515% | 309.1591
PRPE-INC-014 | Próprio | LUMINÁRIA DE SAÍDA DE EMERGÊNCIA 24X18 SLIM VERDE DUPLA FACE, REFERÊNCIA 38529 SEGURIMAX, 30 LÚMENS, INCLUSO FRETE | Material | UN | 4,0000000 | 74,43 | 74.43 | 0.04348% | 297.72
00006016 | SINAPI | REGISTRO GAVETA BRUTO EM LATAO FORJADO, BITOLA 3/4" | Material | UN | 8,0000000 | 36,27 | 36.27 | 0.04238% | 290.16
MATED-18323 | SETOP | CANTONEIRA ZZ /JUNÇÃO ANGULAR PARA PERFILADO (MATERIAL: CHAPA DE AÇO¦TRATAMENTO: PRÉ-ZINCADO¦ALTURA: 38MM¦LARGURA:38MM) | Material | un | 147,9999852 | 1,96 | 1.96 | 0.04236% | 290.08
00037588 | SINAPI | VALVULA DE ESCOAMENTO PARA TANQUE, EM METAL CROMADO, 1.1/2 ", SEM LADRAO, COM TAMPAO PLASTICO | Material | UN | 4,0000000 | 72,35 | 72.35 | 0.04227% | 289.4
00039417 | SINAPI | PLACA / CHAPA DE GESSO ACARTONADO, RESISTENTE A UMIDADE (RU), COR VERDE, E = 12,5 MM, 1200 X 2400 MM (L X C) | Material | m² | 11,5424700 | 24,29 | 24.29 | 0.04095% | 280.3666
E.18.000.030900 | CPOS/CDHU | BARRA DE APOIO EM AÇO INOXIDÁVEL AISI 304, DIÂMETRO DE 32 MM (1 1/4´), ESPESSURA 1,5 MM E COMPRIMENTO 40 CM | Material | un | 2,0000000 | 137,19 | 137.19 | 0.04007% | 274.38
I-PE-ADM-SERT-ART-OBRA | Próprio | ART - ANOTAÇÃO DE RESPONSABILIDADE TÉCNICA - OBRA ATÉ R$15000,00 | Taxas | UN | 1,0000000 | 271,47 | 271.47 | 0.03965% | 271.47
00039738 | SINAPI | TUBO DE BORRACHA ELASTOMERICA FLEXIVEL, PRETA, PARA ISOLAMENTO TERMICO DE TUBULACAO, DN 1/4" (6 MM), E= 9 MM, COEFICIENTE DE CONDUTIVIDADE TERMICA 0,036W/MK, VAPOR DE AGUA MAIOR OU IGUAL A 10.000 | Material | M | 72,4981000 | 3,65 | 3.65 | 0.03865% | 264.6181
I-CAB-004 | Próprio | KIT BANDEJA DE EMENDA 12 FIBRAS | Material | UN | 1,0000000 | 262,44 | 262.44 | 0.03833% | 262.44
00009838 | SINAPI | TUBO PVC SERIE NORMAL, DN 50 MM, PARA ESGOTO PREDIAL (NBR 5688) | Material | M | 26,6000000 | 9,57 | 9.57 | 0.03718% | 254.562
00004342 | SINAPI | PORCA ZINCADA, SEXTAVADA, DIAMETRO 3/8" | Material | UN | 819,0000000 | 0,31 | 0.31 | 0.03708% | 253.89
00034783 | SINAPI | ENGENHEIRO ELETRICISTA | Mão de Obra | H | 2,0715600 | 121,64 | 121.64 | 0.0368% | 251.9846
PRPE-INC-015 | Próprio | LUMINÁRIA DE SAÍDA DE EMERGÊNCIA 24X18 SLIM VERDE FACE ÚNICA, REFERÊNCIA 38533 SEGURIMAX, 30 LÚMENS, INCLUSO FRETE | Material | UN | 4,0000000 | 62,90 | 62.9 | 0.03674% | 251.6
MATED-18325 | SETOP | ARRUELA LISA REDONDA (DIÂMETRO 6,8MM [1/4"]¦ACABAMENTO: ZINCADO¦PESO: 560UN/KG)*VALORES REFERENCIAIS APROXIMADOS | Material | un | 1.479,9999852 | 0,17 | 0.17 | 0.03674% | 251.6
00004384 | SINAPI | PARAFUSO NIQUELADO COM ACABAMENTO CROMADO PARA FIXAR PECA SANITARIA, INCLUI PORCA CEGA, ARRUELA E BUCHA DE NYLON TAMANHO S-10 | Material | UN | 8,0000000 | 30,96 | 30.96 | 0.03617% | 247.68
00000013 | SINAPI | ESTOPA | Material | KG | 12,0000000 | 20,01 | 20.01 | 0.03507% | 240.12
00043131 | SINAPI | ARAME GALVANIZADO 6 BWG, D = 5,16 MM (0,157 KG/M), OU 8 BWG, D = 4,19 MM (0,101 KG/M), OU 10 BWG, D = 3,40 MM (0,0713 KG/M) | Material | KG | 12,7873500 | 18,70 | 18.7 | 0.03492% | 239.1234
00037752 | SINAPI | CAMINHAO TOCO, PESO BRUTO TOTAL 16000 KG, CARGA UTIL MAXIMA 11030 KG, DISTANCIA ENTRE EIXOS 5,41 M, POTENCIA 185 CV (INCLUI CABINE E CHASSI, NAO INCLUI CARROCERIA) | Equipamento para Aquisição Permanente | UN | 0,0004209 | 567.567,55 | 567567.55 | 0.03489% | 238.8892
00039431 | SINAPI | FITA DE PAPEL MICROPERFURADO, 50 X 150 MM, PARA TRATAMENTO DE JUNTAS DE CHAPA DE GESSO PARA DRYWALL | Material | M | 825,0150550 | 0,28 | 0.28 | 0.03374% | 231.0042
H685 | AGETOP CIVIL | TAMPA DE FERRO FUNDIDO T33 - TRÁFEGO PESADO | Material | un | 1,0000000 | 223,78 | 223.78 | 0.03268% | 223.78
MATED-18324 | SETOP | PORCA SEXTAVADA (MATERIAL: AÇO¦DIÂMETRO: 6,35MM [1/4"]¦PESO/100PÇ: 0,320 KG) | Material | un | 1.479,9999852 | 0,15 | 0.15 | 0.03242% | 222
00034653 | SINAPI | DISJUNTOR TERMOMAGNETICO PARA TRILHO DIN (IEC), MONOPOLAR, 6 - 32 A | Material | UN | 18,0000000 | 12,31 | 12.31 | 0.03236% | 221.58
8314 | ORSE | REDUÇÃO CONCÊNTRICA 200 X 50MM / 100 X 50MM PARA ELETROCALHA METÁLICA (REF. MOPA OU SIMILAR) | Material | un | 6,0000000 | 36,54 | 36.54 | 0.03202% | 219.24
00009868 | SINAPI | TUBO PVC, SOLDAVEL, DE 25 MM, AGUA FRIA (NBR-5648) | Material | M | 58,4000000 | 3,75 | 3.75 | 0.03198% | 219
00021127 | SINAPI | FITA ISOLANTE ADESIVA ANTICHAMA, USO ATE 750 V, EM ROLO DE 19 MM X 5 M | Material | UN | 33,6650000 | 6,50 | 6.5 | 0.03196% | 218.8225
3948 | AGETOP CIVIL | EXTINTOR DE PÓ ABC (6 KG) - CAPACIDADE EXTINTORA 3A 20 BC COM PRESILHA/SETA E SUPORTE | Material | un | 1,0000000 | 217,67 | 217.67 | 0.03179% | 217.67
00036888 | SINAPI | GUARNICAO / MOLDURA / ARREMATE DE ACABAMENTO PARA ESQUADRIA, EM ALUMINIO PERFIL 25, ACABAMENTO ANODIZADO BRANCO OU BRILHANTE, PARA 1 FACE | Material | M | 12,0000000 | 17,96 | 17.96 | 0.03148% | 215.52
MATED-34311 | SETOP | BUCHA DE NYLON (DIÂMETRO NOMINAL: 10MM¦COMPRIMENTO DA BUCHA: 50MM¦DIÂMETRO DO PARAFUSO: 6-8MM) | Material | un | 591,9999852 | 0,36 | 0.36 | 0.03112% | 213.12
00034492 | SINAPI | CONCRETO USINADO BOMBEAVEL, CLASSE DE RESISTENCIA C20, COM BRITA 0 E 1, SLUMP = 100 +/- 20 MM, EXCLUI SERVICO DE BOMBEAMENTO (NBR 8953) | Material | M³ | 0,4070000 | 480,00 | 480 | 0.02853% | 195.36
00043461 | SINAPI | FERRAMENTAS - FAMILIA ENCANADOR - HORISTA (ENCARGOS COMPLEMENTARES - COLETADO CAIXA) | Material | H | 622,2631000 | 0,31 | 0.31 | 0.02817% | 192.9016
00009835 | SINAPI | TUBO PVC SERIE NORMAL, DN 40 MM, PARA ESGOTO PREDIAL (NBR 5688) | Material | M | 33,0000000 | 5,79 | 5.79 | 0.0279% | 191.07
00039385 | SINAPI | LUMINARIA LED PLAFON REDONDO DE SOBREPOR BIVOLT 12/13 W, D = *17* CM | Material | UN | 11,0000000 | 17,12 | 17.12 | 0.0275% | 188.32
00039427 | SINAPI | PERFIL CANALETA, FORMATO C, EM ACO ZINCADO, PARA ESTRUTURA FORRO DRYWALL, E = 0,5 MM, *46 X 18* (L X H), COMPRIMENTO 3 M | Material | M | 37,7755500 | 4,97 | 4.97 | 0.02742% | 187.7445
H360 | AGETOP CIVIL | GRELHA REDONDA ACO INOX ROTATIVO 150 MM (ESGOTO) | Material | un | 4,0000000 | 46,78 | 46.78 | 0.02733% | 187.12
00043146 | SINAPI | ENDURECEDOR MINERAL DE BASE CIMENTICIA PARA PISO DE CONCRETO | Material | KG | 20,0000000 | 9,20 | 9.2 | 0.02687% | 184
I-CAB-007 | Próprio | EXTENSAO OPTICA CONECTORIZADA 02F MM (50.0) OM4 10 GIGABIT LC-UPC - D0.9 | Material | UN | 3,0000000 | 61,20 | 61.2 | 0.02681% | 183.6
MATED-4374 | SETOP | PARAFUSO (ROSCA: SOBERBA¦CABEÇA SEXTAVADA¦MATERAL: AÇO¦COMPRIMENTO: 50MM¦DIÂMETRO: 4,8MM [3/16"]) | Material | un | 591,9999852 | 0,30 | 0.3 | 0.02594% | 177.6
00038112 | SINAPI | INTERRUPTOR SIMPLES 10A, 250V (APENAS MODULO) | Material | UN | 27,0000000 | 6,47 | 6.47 | 0.02551% | 174.69
I-CLI-GRL-S100 | Próprio | GRELHA CIRCULAR PLÁSTICA BRANCA DIÂMETRO 100 MM - REF.: SICFLUX S100 | Material | UN | 7,0000000 | 23,79 | 23.79 | 0.02432% | 166.53
00039853 | SINAPI | TUBO DE BORRACHA ELASTOMERICA FLEXIVEL, PRETA, PARA ISOLAMENTO TERMICO DE TUBULACAO, DN 5/8" (15 MM), E= 19 MM, COEFICIENTE DE CONDUTIVIDADE TERMICA 0,036W/MK, VAPOR DE AGUA MAIOR OU IGUAL A 10.000 | Material | M | 13,7848500 | 12,06 | 12.06 | 0.02428% | 166.2453
00000371 | SINAPI | ARGAMASSA INDUSTRIALIZADA MULTIUSO, PARA REVESTIMENTO INTERNO E EXTERNO E ASSENTAMENTO DE BLOCOS DIVERSOS | Material | KG | 166,1325876 | 0,99 | 0.99 | 0.02402% | 164.4713
I-CAB-005 | Próprio | KIT SUPORTE DE ADAPTADOR PARA DIO LC/SC (KIT 3 PÇS) | Material | UN | 1,0000000 | 163,75 | 163.75 | 0.02391% | 163.75
MATED-19506 | SETOP | PARAFUSO (ROSCA: INTEIRA¦APLICAÇÃO: ELETROCALHA E PERFILADO¦CABEÇA: LENTILHA¦MATERIAL: INOX¦ACABAMENTO: CROMADO¦BITOLA: 1/4"[6,35MM]X1/2"[12,7MM]¦PESO/100PÇ: 0,541KG) | Material | un | 591,9999852 | 0,27 | 0.27 | 0.02334% | 159.84
00044330 | SINAPI | DESINFETANTE PRONTO USO | Material | L | 12,0000000 | 13,20 | 13.2 | 0.02313% | 158.4
00002701 | SINAPI | INSTALADOR DE TUBULACOES - TUBOS/EQUIPAMENTOS (HORISTA) | Mão de Obra | H | 8,6254600 | 18,00 | 18 | 0.02267% | 155.2583
I-ARQ-ACES-PRRS-01 | Próprio | ALARME AUDIOVISUAL SEM FIO P/ SANITÁRIO ACESSÍVEL - REF. DNI 4240 OU EQUIV | Material | UN | 1,0000000 | 153,94 | 153.94 | 0.02248% | 153.94
00004823 | SINAPI | MASSA PLASTICA PARA MARMORE/GRANITO | Material | KG | 3,8336000 | 39,59 | 39.59 | 0.02217% | 151.7722
00040547 | SINAPI | PARAFUSO ZINCADO, AUTOBROCANTE, FLANGEADO, 4,2 MM X 19 MM | Material | CENTO | 3,9588950 | 37,62 | 37.62 | 0.02175% | 148.9336
11272 | ORSE | ALICATE CLIMPADOR ( CRIPADOR ) | Material | un | 1,5100000 | 96,71 | 96.71 | 0.02133% | 146.0321
00003768 | SINAPI | LIXA EM FOLHA PARA FERRO, NUMERO 150 | Material | UN | 58,1250000 | 2,49 | 2.49 | 0.02114% | 144.7312
7905 | ORSE | BATE MACA EM CHAPA DE AÇO INOX 304, ESP. 1,0MM ACAB. POLIDO OU ESCOVADO, DIM. 800X200MM UN | Material | un | 2,2500000 | 62,58 | 62.58 | 0.02056% | 140.805
00043459 | SINAPI | FERRAMENTAS - FAMILIA CARPINTEIRO DE FORMAS - HORISTA (ENCARGOS COMPLEMENTARES - COLETADO CAIXA) | Material | H | 318,4234593 | 0,44 | 0.44 | 0.02046% | 140.1063
00037556 | SINAPI | PLACA DE SINALIZACAO DE SEGURANCA CONTRA INCENDIO, FOTOLUMINESCENTE, QUADRADA, *20 X 20* CM, EM PVC *2* MM ANTI-CHAMAS (SIMBOLOS, CORES E PICTOGRAMAS CONFORME NBR 16820) | Material | UN | 3,6800000 | 37,59 | 37.59 | 0.0202% | 138.3312
00011712 | SINAPI | CAIXA SIFONADA, PVC, 150 X 150 X 50 MM, COM GRELHA QUADRADA, BRANCA (NBR 5688) | Material | UN | 4,0000000 | 33,90 | 33.9 | 0.0198% | 135.6
00037590 | SINAPI | SUPORTE MAO-FRANCESA EM ACO, ABAS IGUAIS 30 CM, CAPACIDADE MINIMA 60 KG, BRANCO | Material | UN | 8,0000000 | 16,86 | 16.86 | 0.0197% | 134.88
00011976 | SINAPI | CHUMBADOR DE ACO ZINCADO, DIAMETRO 1/4" COM PARAFUSO 1/4" X 40 MM | Material | UN | 80,0000000 | 1,65 | 1.65 | 0.01928% | 132
00039741 | SINAPI | TUBO DE BORRACHA ELASTOMERICA FLEXIVEL, PRETA, PARA ISOLAMENTO TERMICO DE TUBULACAO, DN 3/8" (10 MM), E= 19 MM, COEFICIENTE DE CONDUTIVIDADE TERMICA 0,036W/MK, VAPOR DE AGUA MAIOR OU IGUAL A 10.000 | Material | M | 13,7848500 | 9,18 | 9.18 | 0.01848% | 126.5449
00020083 | SINAPI | SOLUCAO PREPARADORA / LIMPADORA PARA PVC, FRASCO COM 1000 CM3 | Material | UN | 1,8087500 | 68,86 | 68.86 | 0.01819% | 124.5505
00040864 | SINAPI | SEGURO - MENSALISTA (COLETADO CAIXA - ENCARGOS COMPLEMENTARES) | Material | MES | 8,0000000 | 15,46 | 15.46 | 0.01806% | 123.68
00043475 | SINAPI | FERRAMENTAS - FAMILIA ENCARREGADO GERAL - MENSALISTA (ENCARGOS COMPLEMENTARES - COLETADO CAIXA) | Material | MES | 8 | 15,46 | 15.46 | 0.01806% | 123.68
00037666 | SINAPI | OPERADOR DE BETONEIRA ESTACIONARIA / MISTURADOR (HORISTA) | Mão de Obra | H | 7,8096673 | 15,63 | 15.63 | 0.01783% | 122.0651
00036246 | SINAPI | ACABAMENTO SIMPLES/CONVENCIONAL PARA FORRO PVC, TIPO "U" OU "C", COR BRANCA, COMPRIMENTO 6 M | Material | M | 30,3341200 | 3,99 | 3.99 | 0.01768% | 121.0331
00037560 | SINAPI | PLACA DE SINALIZACAO DE SEGURANCA CONTRA INCENDIO - ALERTA, TRIANGULAR, BASE DE *30* CM, EM PVC *2* MM ANTI-CHAMAS (SIMBOLOS, CORES E PICTOGRAMAS CONFORME NBR 16820) | Material | UN | 1,8400000 | 63,98 | 63.98 | 0.01719% | 117.7232
3997 | ORSE | CURVA HORIZONTAL 100 X 50 MM PARA ELETROCALHA METÁLICA, COM ÂNGULO 90° (REF.:MOPA OU SIMILAR) | Material | un | 8,0000000 | 14,60 | 14.6 | 0.01706% | 116.8
00004096 | SINAPI | MOTORISTA OPERADOR DE CAMINHAO COM MUNCK (HORISTA) | Mão de Obra | H | 4,9598856 | 23,52 | 23.52 | 0.01704% | 116.6565
MATED-11870 | SETOP | DERIVAÇÃO PARA ELETRODUTO (TIPO: SIMPLES¦SAÍDA: LATERAL¦APLICAÇÃO: PERFILADO¦TRATAMENTO: PRÉ-ZINCADO¦DIÂMETRO DA SEÇÃO: 3/4"¦COMPRIMENTO: 120MM) | Material | un | 55,0000000 | 2,11 | 2.11 | 0.01695% | 116.05
00007311 | SINAPI | TINTA ESMALTE SINTETICO PREMIUM ACETINADO | Material | L | 2,7114378 | 42,31 | 42.31 | 0.01675% | 114.7209
00001570 | SINAPI | TERMINAL A COMPRESSAO EM COBRE ESTANHADO PARA CABO 2,5 MM2, 1 FURO E 1 COMPRESSAO, PARA PARAFUSO DE FIXACAO M5 | Material | UN | 98,0000000 | 1,14 | 1.14 | 0.01632% | 111.72
00003536 | SINAPI | JOELHO PVC, SOLDAVEL, 90 GRAUS, 32 MM, COR MARROM, PARA AGUA FRIA PREDIAL | Material | UN | 51,0000000 | 2,19 | 2.19 | 0.01631% | 111.69
00038633 | SINAPI | FURO PARA TORNEIRA OU OUTROS ACESSORIOS EM BANCADA DE MARMORE/ GRANITO OU OUTRO TIPO DE PEDRA NATURAL | Serviços | UN | 4,0000000 | 26,65 | 26.65 | 0.01557% | 106.6
00011519 | SINAPI | MACANETA ALAVANCA RETA OCA, EM ZAMAC COM ACABAMENTO CROMADO, COMPRIMENTO APROX DE 15 CM | Material | PAR | 2,0000000 | 52,72 | 52.72 | 0.0154% | 105.44
2062 | ORSE | BARRA DE APOIO, RETA, FIXA, EM AÇO INOX, L=40CM, D=1 1/4" - JACKWAL OU SIMILAR | Material | un | 1,0000000 | 104,90 | 104.9 | 0.01532% | 104.9
00000301 | SINAPI | ANEL BORRACHA PARA TUBO ESGOTO PREDIAL, DN 100 MM (NBR 5688) | Material | UN | 26,0000000 | 3,95 | 3.95 | 0.015% | 102.7
6552 | ORSE | CURVA HORIZONTAL 200 X 50 MM PARA ELETROCALHA METÁLICA, COM ÂNGULO 90° (REF.:MOPA OU SIMILAR) | Material | un | 4,0000000 | 25,00 | 25 | 0.0146% | 100
11072 | ORSE | ARRUELA LISA DE 3/8" | Material | un | 819,0000000 | 0,12 | 0.12 | 0.01435% | 98.28
00039443 | SINAPI | PARAFUSO DRY WALL, EM ACO ZINCADO, CABECA LENTILHA E PONTA BROCA (LB), LARGURA 4,2 MM, COMPRIMENTO 13 MM | Material | UN | 295,3225700 | 0,33 | 0.33 | 0.01423% | 97.4564
00012815 | SINAPI | FITA CREPE ROLO DE *25* MM X 50 M | Material | UN | 9,8558298 | 9,82 | 9.82 | 0.01413% | 96.7842
00003520 | SINAPI | JOELHO PVC, SOLDAVEL, PB, 90 GRAUS, DN 100 MM, PARA ESGOTO PREDIAL | Material | UN | 13,0000000 | 7,39 | 7.39 | 0.01403% | 96.07
00039442 | SINAPI | PARAFUSO DRY WALL, EM ACO ZINCADO, CABECA LENTILHA E PONTA AGULHA (LA), LARGURA 4,2 MM, COMPRIMENTO 13 MM | Material | UN | 382,4868000 | 0,25 | 0.25 | 0.01396% | 95.6217
MATED-11973 | SETOP | ANILHA (TIPO: MARCADOR¦APLICAÇÃO: IDENTIFICAÇÃO DE CABO¦BITOLA MÁXIMA: 6MM2¦QUANTIDADE PACOTE: 500UN¦REFERÊNCIA: MHG2/5 OU EQUIVALENTE) | Material | un | 2,0000000 | 47,65 | 47.65 | 0.01392% | 95.3
00012873 | SINAPI | IMPERMEABILIZADOR (HORISTA) | Mão de Obra | H | 4,2380004 | 20,97 | 20.97 | 0.01298% | 88.8709
00000122 | SINAPI | ADESIVO PLASTICO PARA PVC, FRASCO COM *850* GR | Material | UN | 1,4453000 | 60,78 | 60.78 | 0.01283% | 87.8453
00037559 | SINAPI | PLACA DE SINALIZACAO DE SEGURANCA CONTRA INCENDIO, FOTOLUMINESCENTE, RETANGULAR, *12 X 40* CM, EM PVC *2* MM ANTI-CHAMAS (SIMBOLOS, CORES E PICTOGRAMAS CONFORME NBR 16820) | Material | UN | 1,8400000 | 46,11 | 46.11 | 0.01239% | 84.8424
00036146 | SINAPI | PROTETOR SOLAR FPS 30, EMBALAGEM 2 LITROS | Material | UN | 0,2891073 | 285,60 | 285.6 | 0.01206% | 82.569
3.70.45 | FDE | COLA ADESIVA FIXA ESPELHO BISNAGA 360G CEBRACE | Material | UN | 2,1200000 | 37,92 | 37.92 | 0.01174% | 80.3904
6551 | ORSE | TÊ HORIZONTAL 200 X 50MM PARA ELETROCALHA METÁLICA (REF. MOPA OU SIMILAR) | Material | un | 3,0000000 | 26,30 | 26.3 | 0.01152% | 78.9
00005061 | SINAPI | PREGO DE ACO POLIDO COM CABECA 18 X 27 (2 1/2 X 10) | Material | KG | 5,0000000 | 15,70 | 15.7 | 0.01146% | 78.5
00039257 | SINAPI | CABO MULTIPOLAR DE COBRE, FLEXIVEL, CLASSE 4 OU 5, ISOLACAO EM HEPR, COBERTURA EM PVC-ST2, ANTICHAMA BWF-B, 0,6/1 KV, 3 CONDUTORES DE 1,5 MM2 | Material | M | 13,2000000 | 5,91 | 5.91 | 0.01139% | 78.012
00003363 | SINAPI | GUINDAUTO HIDRAULICO, CAPACIDADE MAXIMA DE CARGA 6200 KG, MOMENTO MAXIMO DE CARGA 11,7 TM, ALCANCE MAXIMO HORIZONTAL 9,70 M, PARA MONTAGEM SOBRE CHASSI DE CAMINHAO PBT MINIMO 13000 KG (INCLUI MONTAGEM, NAO INCLUI CAMINHAO) | Equipamento para Aquisição Permanente | UN | 0,0005356 | 143.450,00 | 143450 | 0.01122% | 76.8318
00039961 | SINAPI | SILICONE ACETICO USO GERAL INCOLOR 280 G | Material | UN | 3,0569000 | 23,70 | 23.7 | 0.01058% | 72.4485
00000135 | SINAPI | ARGAMASSA POLIMERICA IMPERMEABILIZANTE SEMIFLEXIVEL, BICOMPONENTE, A BASE DE CIMENTO E ADITIVOS | Material | KG | 19,3846800 | 3,43 | 3.43 | 0.00971% | 66.4895
00038102 | SINAPI | TOMADA 2P+T 20A, 250V (APENAS MODULO) | Material | UN | 7,0000000 | 9,41 | 9.41 | 0.00962% | 65.87
00039028 | SINAPI | PERFILADO PERFURADO SIMPLES 38 X 38 MM, CHAPA 22 | Material | M | 8,0000000 | 8,23 | 8.23 | 0.009616% | 65.84
00009873 | SINAPI | TUBO PVC, SOLDAVEL, DE 60 MM, AGUA FRIA (NBR-5648) | Material | M | 2,8000000 | 22,93 | 22.93 | 0.009377% | 64.204
00011478 | SINAPI | MAQUINA DE 55 MM PARA FECHADURA DE EMBUTIR EXTERNA, EM ACO INOX | Material | UN | 1,0000000 | 63,52 | 63.52 | 0.009277% | 63.52
00038423 | SINAPI | CURVA DE PVC, 90 GRAUS, SERIE R, DN 100 MM, PARA ESGOTO PREDIAL | Material | UN | 2,0000000 | 31,55 | 31.55 | 0.009215% | 63.1
00007258 | SINAPI | TIJOLO CERAMICO MACICO COMUM DE *5 X 10 X 20* CM (L X A X C) | Material | UN | 131,8188000 | 0,47 | 0.47 | 0.009048% | 61.9548
00034357 | SINAPI | REJUNTE CIMENTICIO, QUALQUER COR | Material | KG | 11,4160000 | 5,34 | 5.34 | 0.008903% | 60.9614
00037539 | SINAPI | PLACA DE SINALIZACAO DE SEGURANCA CONTRA INCENDIO, FOTOLUMINESCENTE, RETANGULAR, *13 X 26* CM, EM PVC *2* MM ANTI-CHAMAS (SIMBOLOS, CORES E PICTOGRAMAS CONFORME NBR 16820) | Material | UN | 1,8400000 | 32,50 | 32.5 | 0.008733% | 59.8
12351 | ORSE | CURVA HORIZONTAL 100 X 50 MM PARA ELETROCALHA METÁLICA, COM ÂNGULO 45° | Material | un | 4,0000000 | 14,60 | 14.6 | 0.008529% | 58.4
I10250 | SEINFRA | CAIXA DE PISO 4"X2", EM ALUMÍNIO | Material | UN | 3,0000000 | 19,00 | 19 | 0.008324% | 57
00036153 | SINAPI | TALABARTE DE SEGURANCA, 2 MOSQUETOES TRAVA DUPLA *53* MM DE ABERTURA, COM ABSORVEDOR DE ENERGIA | Material | UN | 0,2505565 | 224,70 | 224.7 | 0.008222% | 56.3
00007319 | SINAPI | TINTA ASFALTICA IMPERMEABILIZANTE DISPERSA EM AGUA, PARA MATERIAIS CIMENTICIOS | Material | L | 4,3029000 | 12,88 | 12.88 | 0.008094% | 55.4214
00011950 | SINAPI | BUCHA DE NYLON SEM ABA S6, COM PARAFUSO DE 4,20 X 40 MM EM ACO ZINCADO COM ROSCA SOBERBA, CABECA CHATA E FENDA PHILLIPS | Material | UN | 138,9092000 | 0,39 | 0.39 | 0.007912% | 54.1746
00040552 | SINAPI | PARAFUSO, AUTOATARRAXANTE, CABECA CHATA, FENDA SIMPLES, EM ACO ZINCADO, 1/4" (6,35 MM) X 25 MM | Material | CENTO | 0,8379300 | 64,50 | 64.5 | 0.007893% | 54.0465
I-CLI-DIFUSOR - CIRCULAR PVC - 200MM | Próprio | DIFUSOR CIRCULAR DE PVC - COR: BRANCA - REF.: VENTIDEC DVKR 200 - FAB.: MULTIVAC | Equipamento para Aquisição Permanente | UND | 1,0000000 | 53,88 | 53.88 | 0.007869% | 53.88
00013348 | SINAPI | ARRUELA EM ACO GALVANIZADO, DIAMETRO EXTERNO = 35MM, ESPESSURA = 3MM, DIAMETRO DO FURO= 18MM | Material | UN | 32,0000000 | 1,63 | 1.63 | 0.007618% | 52.16
00006189 | SINAPI | TABUA NAO APARELHADA *2,5 X 30* CM, EM MACARANDUBA/MASSARANDUBA, ANGELIM OU EQUIVALENTE DA REGIAO - BRUTA | Material | M | 1,7347200 | 30,01 | 30.01 | 0.007603% | 52.0589
00011738 | SINAPI | PROLONGAMENTO / PROLONGADOR PARA CAIXA SIFONADA, PVC, 150 MM X 200 MM (NBR 5688) | Material | UN | 4,0000000 | 12,74 | 12.74 | 0.007442% | 50.96
00043486 | SINAPI | EPI - FAMILIA ENGENHEIRO CIVIL - HORISTA (ENCARGOS COMPLEMENTARES - COLETADO CAIXA) | Material | H | 66,0000000 | 0,77 | 0.77 | 0.007422% | 50.82
00038113 | SINAPI | INTERRUPTOR PARALELO 10A, 250V (APENAS MODULO) | Material | UN | 6,0000000 | 8,42 | 8.42 | 0.007378% | 50.52
I9412 | SEINFRA | PLACA/TAMPA PARA TOMADA DE PISO 4"X2" EM INOX OU LATÃO | Material | UN | 3,0000000 | 16,83 | 16.83 | 0.007374% | 50.49
00036144 | SINAPI | RESPIRADOR DESCARTAVEL SEM VALVULA DE EXALACAO, PFF 1 | Material | UN | 25,9882199 | 1,88 | 1.88 | 0.007135% | 48.8579
00012892 | SINAPI | LUVA RASPA DE COURO, CANO CURTO (PUNHO *7* CM) | Material | PAR | 3,1944565 | 15,12 | 15.12 | 0.007054% | 48.3002
00040791 | SINAPI | PERFURATRIZ MANUAL, TORQUE MAXIMO 83 N.M, POTENCIA 5 CV, COM DIAMETRO MAXIMO 4", PARA SOLO GRAMPEADO (INCLUI SUPORTE OU CHASSI TIPO MESA) | Equipamento para Aquisição Permanente | UN | 0,0014480 | 32.836,22 | 32836.22 | 0.006944% | 47.5468
00037329 | SINAPI | REJUNTE EPOXI, QUALQUER COR | Material | KG | 0,4220000 | 112,54 | 112.54 | 0.006936% | 47.4919
00004030 | SINAPI | VEU DE POLIESTER PARA IMPERMEABILIZACAO | Material | m² | 5,6754600 | 7,63 | 7.63 | 0.006324% | 43.3038
00020078 | SINAPI | PASTA LUBRIFICANTE PARA TUBOS E CONEXOES COM JUNTA ELASTICA, EMBALAGEM DE *400* GR (USO EM PVC, ACO, POLIETILENO E OUTROS) | Material | UN | 1,7250000 | 25,08 | 25.08 | 0.006318% | 43.263
I8619 | SEINFRA | FITA DUPLA FACE ACRÍLICA | Material | M | 18,1240000 | 2,32 | 2.32 | 0.006141% | 42.0477
00009875 | SINAPI | TUBO PVC, SOLDAVEL, DE 50 MM, AGUA FRIA (NBR-5648) | Material | M | 2,8000000 | 13,94 | 13.94 | 0.0057% | 39.032
00037557 | SINAPI | PLACA DE SINALIZACAO DE SEGURANCA CONTRA INCENDIO, FOTOLUMINESCENTE, QUADRADA, *14 X 14* CM, EM PVC *2* MM ANTI-CHAMAS (SIMBOLOS, CORES E PICTOGRAMAS CONFORME NBR 16820) | Material | UN | 1,8400000 | 19,43 | 19.43 | 0.005221% | 35.7512
002016 | SBC | GRELHA FIXA COM COLARINHO EM POLIESTIRENO BRANCA COM TELA S200 8" | Material | UN | 1,0000000 | 35,00 | 35 | 0.005112% | 35
00006138 | SINAPI | ANEL DE VEDACAO, PVC FLEXIVEL, 100 MM, PARA SAIDA DE BACIA / VASO SANITARIO | Material | UN | 4,0000000 | 8,72 | 8.72 | 0.005094% | 34.88
00037553 | SINAPI | ARGAMASSA INDUSTRIALIZADA PARA CHAPISCO COLANTE | Material | KG | 18,5245005 | 1,86 | 1.86 | 0.005032% | 34.4556
00036149 | SINAPI | TRAVA-QUEDAS EM ACO PARA CORDA DE 12 MM, EXTENSOR DE 25 X 300 MM, COM MOSQUETAO TIPO GANCHO TRAVA DUPLA | Material | UN | 0,1674097 | 197,40 | 197.4 | 0.004826% | 33.0467
00009874 | SINAPI | TUBO PVC, SOLDAVEL, DE 40 MM, AGUA FRIA (NBR-5648) | Material | M | 2,6000000 | 12,71 | 12.71 | 0.004826% | 33.046
00039996 | SINAPI | VERGALHAO ZINCADO ROSCA TOTAL, 1/4" (6,3 MM) | Material | M | 10,2400000 | 3,16 | 3.16 | 0.004726% | 32.3584
00036150 | SINAPI | AVENTAL DE SEGURANCA DE RASPA DE COURO 1,00 X 0,60 M | Material | UN | 0,6195090 | 49,89 | 49.89 | 0.004514% | 30.9073
00012893 | SINAPI | BOTA DE SEGURANCA COM BIQUEIRA DE ACO E COLARINHO ACOLCHOADO | Material | PAR | 0,3726959 | 80,64 | 80.64 | 0.004389% | 30.0542
12440 | ORSE | GÁS REFRIGERANTE R22 | Material | kg | 0,8000000 | 37,40 | 37.4 | 0.00437% | 29.92
00011055 | SINAPI | PARAFUSO ROSCA SOBERBA ZINCADO CABECA CHATA FENDA SIMPLES 3,5 X 25 MM (1 ") | Material | UN | 495,0000000 | 0,06 | 0.06 | 0.004337% | 29.7
4887 | ORSE | PLUGUE PARA TOMADA, TIPO MACHO, 2P+T 10A | Material | un | 11,0000000 | 2,60 | 2.6 | 0.004177% | 28.6
00007568 | SINAPI | BUCHA DE NYLON SEM ABA S10, COM PARAFUSO DE 6,10 X 65 MM EM ACO ZINCADO COM ROSCA SOBERBA, CABECA CHATA E FENDA PHILLIPS | Material | UN | 24,0000000 | 1,16 | 1.16 | 0.004066% | 27.84
00004509 | SINAPI | SARRAFO *2,5 X 10* CM EM PINUS, MISTA OU EQUIVALENTE DA REGIAO - BRUTA | Material | M | 5,1332800 | 5,41 | 5.41 | 0.004056% | 27.771
00007140 | SINAPI | TE SOLDAVEL, PVC, 90 GRAUS, 32 MM, PARA AGUA FRIA PREDIAL (NBR 5648) | Material | UN | 8,0000000 | 3,41 | 3.41 | 0.003984% | 27.28
00039997 | SINAPI | PORCA ZINCADA, SEXTAVADA, DIAMETRO 1/4" | Material | UN | 64,0000000 | 0,42 | 0.42 | 0.003926% | 26.88
00039026 | SINAPI | PREGO DE ACO POLIDO SEM CABECA 15 X 15 (1 1/4 X 13) | Material | KG | 1,4928000 | 17,96 | 17.96 | 0.003916% | 26.8107
00003767 | SINAPI | LIXA EM FOLHA PARA PAREDE OU MADEIRA, NUMERO 120, COR VERMELHA | Material | UN | 31,3702300 | 0,83 | 0.83 | 0.003803% | 26.0373
00011577 | SINAPI | ROSETA REDONDA DE SOBREPOR, SEM FUROS, EM ACO INOX POLIDO, DIAMETRO APROXIMADO DE 50 MM, PARA FECHADURA DE PORTA - PARAFUSOS INCLUIDOS | Material | UN | 2,0000000 | 12,64 | 12.64 | 0.003692% | 25.28
00002711 | SINAPI | CARRINHO DE MAO, EM ACO, COM CAPACIDADE DE *45 A 65* L / *100* KG, PNEU COM CAMARA | Material | UN | 0,1380433 | 179,90 | 179.9 | 0.003627% | 24.834
00000010 | SINAPI | BALDE PLASTICO CAPACIDADE *10* L | Material | UN | 1,6305009 | 13,26 | 13.26 | 0.003158% | 21.6204
00038400 | SINAPI | VASSOURA 40 CM COM CABO | Material | UN | 1,0000000 | 20,96 | 20.96 | 0.003061% | 20.96
00013246 | SINAPI | PARAFUSO DE ACO ZINCADO, SEXTAVADO, COM ROSCA INTEIRA, DIAMETRO 5/16", COMPRIMENTO 3/4", COM PORCA E ARRUELA LISA LEVE | Material | UN | 32,0000000 | 0,62 | 0.62 | 0.002898% | 19.84
00020111 | SINAPI | FITA ISOLANTE ADESIVA ANTICHAMA, USO ATE 750 V, EM ROLO DE 19 MM X 20 M | Material | UN | 1,1000000 | 17,20 | 17.2 | 0.002763% | 18.92
00000299 | SINAPI | ANEL BORRACHA, DN 100 MM, PARA TUBO SERIE REFORCADA ESGOTO PREDIAL | Material | UN | 4,0000000 | 4,63 | 4.63 | 0.002705% | 18.52
8500 | ORSE | TERMINAL 100 X 50 MM PARA ELETROCALHA METALICA (REF. MOPA OU SIMILAR) | Material | un | 8,0000000 | 2,30 | 2.3 | 0.002687% | 18.4
00004491 | SINAPI | PONTALETE *7,5 X 7,5* CM EM PINUS, MISTA OU EQUIVALENTE DA REGIAO - BRUTA | Material | M | 1,7070000 | 10,66 | 10.66 | 0.002658% | 18.1966
00000367 | SINAPI | AREIA GROSSA - POSTO JAZIDA/FORNECEDOR (RETIRADO NA JAZIDA, SEM TRANSPORTE) | Material | m³ | 0,1381210 | 131,69 | 131.69 | 0.002656% | 18.1892
00002705 | SINAPI | ENERGIA ELETRICA ATE 2000 KWH INDUSTRIAL, SEM DEMANDA | Franquia | KWH | 18,2890558 | 0,98 | 0.98 | 0.002618% | 17.9233
00034557 | SINAPI | TELA DE ACO SOLDADA GALVANIZADA/ZINCADA PARA ALVENARIA, FIO D = *1,20 A 1,70* MM, MALHA 15 X 15 MM, (C X L) *50 X 7,5* CM | Material | M | 6,9300000 | 2,50 | 2.5 | 0.00253% | 17.325
00000251 | SINAPI | AUXILIAR DE MECANICO (HORISTA) | Mão de Obra | H | 1,0115400 | 16,74 | 16.74 | 0.002473% | 16.9332
00000123 | SINAPI | ADITIVO IMPERMEABILIZANTE DE PEGA NORMAL PARA ARGAMASSAS E CONCRETOS SEM ARMACAO, LIQUIDO E ISENTO DE CLORETOS | Material | L | 2,2472640 | 7,48 | 7.48 | 0.002455% | 16.8095
00039714 | SINAPI | TUBO DE ESPUMA DE POLIETILENO EXPANDIDO FLEXIVEL PARA ISOLAMENTO TERMICO DE TUBULACAO DE AR CONDICIONADO, AGUA QUENTE, DN 1", E= 10 MM | Material | M | 5,6000000 | 2,99 | 2.99 | 0.002445% | 16.744
067035 | IOPES | SUPORTE DE PAREDE UNIVERSAL PARA EXTINTOR | Material | UN | 1,0000000 | 15,27 | 15.27 | 0.00223% | 15.27
00043059 | SINAPI | ACO CA-60, 4,2 MM, OU 5,0 MM, OU 6,0 MM, OU 7,0 MM, VERGALHAO | Material | KG | 1,8155472 | 8,19 | 8.19 | 0.002172% | 14.8693
00038476 | SINAPI | ESCADA DUPLA DE ABRIR EM ALUMINIO, COM SAPATAS DE BORRACHA, *2,30* X *0,57* M (ALTURA UTIL X LARGURA MINIMA), MODELO PINTOR, 8 DEGRAUS, CAPACIDADE *100* KG | Material | UN | 0,0421082 | 334,94 | 334.94 | 0.00206% | 14.1037
00011359 | SINAPI | ESMERILHADEIRA ANGULAR ELETRICA, DIAMETRO DO DISCO 7" (180 MM), ROTACAO 8500 RPM, POTENCIA 2400 W | Equipamento para Aquisição Permanente | UN | 0,0131603 | 938,50 | 938.5 | 0.001804% | 12.3509
00038390 | SINAPI | ROLO DE LA DE CARNEIRO 25 MM X 23 CM (ALTURA DA LA X COMPRIMENTO), SEM CABO | Material | UN | 0,3093127 | 38,59 | 38.59 | 0.001743% | 11.9364
00038399 | SINAPI | BOLSA DE LONA PARA FERRAMENTAS *50 X 35 X 25* CM | Material | UN | 0,0526178 | 222,30 | 222.3 | 0.001708% | 11.6969
00012868 | SINAPI | MARCENEIRO (HORISTA) | Mão de Obra | H | 0,5073800 | 20,97 | 20.97 | 0.001554% | 10.6398
00005075 | SINAPI | PREGO DE ACO POLIDO COM CABECA 18 X 30 (2 3/4 X 10) | Material | KG | 0,5905000 | 15,97 | 15.97 | 0.001377% | 9.4303
00006193 | SINAPI | TABUA NAO APARELHADA *2,5 X 20* CM, EM MACARANDUBA/MASSARANDUBA, ANGELIM OU EQUIVALENTE DA REGIAO - BRUTA | Material | M | 0,4416000 | 20,56 | 20.56 | 0.001326% | 9.0793
00038413 | SINAPI | LIXADEIRA ELETRICA ANGULAR, PARA DISCO DE 7" (180 MM), POTENCIA DE 2.200 W, *5.000* RPM, 220 V | Equipamento para Aquisição Permanente | UN | 0,0090215 | 967,58 | 967.58 | 0.001275% | 8.729
00004230 | SINAPI | OPERADOR DE MAQUINAS E TRATORES DIVERSOS - TERRAPLANAGEM (HORISTA) | Mão de Obra | H | 0,4672373 | 18,39 | 18.39 | 0.001255% | 8.5925
00004721 | SINAPI | PEDRA BRITADA N. 1 (9,5 A 19 MM) POSTO PEDREIRA/FORNECEDOR, SEM FRETE | Material | m³ | 0,0850716 | 100,61 | 100.61 | 0.00125% | 8.5591
00038477 | SINAPI | ESCADA EXTENSIVEL EM ALUMINIO, COM SAPATAS DE BORRACHA, ALTURA FECHADA 3,60 M, ALTURA ESTENDIDA DE 6,0 A 6,30 M, LARGURA MINIMA DE 35 CM, CACIDADE *120* KG | Material | UN | 0,0090215 | 948,57 | 948.57 | 0.00125% | 8.5575
00007340 | SINAPI | IMUNIZANTE PARA MADEIRA, INCOLOR | Material | L | 0,2605600 | 30,57 | 30.57 | 0.001163% | 7.9653
00004257 | SINAPI | OPERADOR DE MARTELETE OU MARTELETEIRO (HORISTA) | Mão de Obra | H | 0,5057935 | 15,63 | 15.63 | 0.001155% | 7.9056
00038382 | SINAPI | LINHA PARA PEDREIRO LISA, 0,8 MM X 100 M | Material | UN | 0,5885382 | 12,80 | 12.8 | 0.0011% | 7.5333
00004517 | SINAPI | SARRAFO *2,5 X 7,5* CM EM PINUS, MISTA OU EQUIVALENTE DA REGIAO - BRUTA | Material | M | 1,9902896 | 3,73 | 3.73 | 0.001084% | 7.4238
00038412 | SINAPI | INVERSOR DE SOLDA MONOFASICO DE 160 A, POTENCIA DE 5400 W, TENSAO DE 220 V, TURBO VENTILADO, PROTECAO POR FUSIVEL TERMICO, PARA ELETRODOS DE 2,0 A 4,0 MM | Equipamento para Aquisição Permanente | UN | 0,0092075 | 776,00 | 776 | 0.001043% | 7.145
00013803 | SINAPI | COMPRESSOR DE AR REBOCAVEL, VAZAO 89 PCM, PRESSAO EFETIVA DE TRABALHO *102* PSI, MOTOR DIESEL, POTENCIA *20* CV | Equipamento para Aquisição Permanente | UN | 0,0000529 | 131.655,00 | 131655 | 0.001017% | 6.9645
00000378 | SINAPI | ARMADOR (HORISTA) | Mão de Obra | H | 0,2842248 | 20,97 | 20.97 | 0.0008704% | 5.9602
00038396 | SINAPI | SELADOR HORIZONTAL PARA FITA DE ACO 1" (25 MM) | Material | UN | 0,0105329 | 550,33 | 550.33 | 0.0008466% | 5.7966
00005066 | SINAPI | PREGO DE ACO POLIDO COM CABECA 12 X 12 | Material | KG | 0,2712000 | 21,04 | 21.04 | 0.0008333% | 5.706
00025966 | SINAPI | REDUTOR TIPO THINNER PARA ACABAMENTO | Material | L | 0,3093127 | 17,74 | 17.74 | 0.0008014% | 5.4872
00039140 | SINAPI | ABRACADEIRA EM ACO PARA AMARRACAO DE ELETRODUTOS, TIPO U SIMPLES, COM 1 1/4" | Material | UN | 3,0000000 | 1,82 | 1.82 | 0.0007974% | 5.46
00038393 | SINAPI | ROLO DE ESPUMA POLIESTER, 23 CM X 68 MM (COMPRIMENTO X DIAMETRO), SEM CABO | Material | UN | 0,3093127 | 17,40 | 17.4 | 0.000786% | 5.382
00043464 | SINAPI | FERRAMENTAS - FAMILIA OPERADOR ESCAVADEIRA - HORISTA (ENCARGOS COMPLEMENTARES - COLETADO CAIXA) | Material | H | 493,5985157 | 0,01 | 0.01 | 0.0007209% | 4.936
00034498 | SINAPI | CONE DE SINALIZACAO EM PVC FLEXIVEL, H = 70 / 76 CM (NBR 15071) | Material | UN | 0,0318600 | 137,79 | 137.79 | 0.0006411% | 4.39
00003529 | SINAPI | JOELHO PVC, SOLDAVEL, 90 GRAUS, 25 MM, COR MARROM, PARA AGUA FRIA PREDIAL | Material | UN | 6,0000000 | 0,66 | 0.66 | 0.0005783% | 3.96
00010535 | SINAPI | BETONEIRA CAPACIDADE NOMINAL 400 L, CAPACIDADE DE MISTURA 280 L, MOTOR ELETRICO TRIFASICO 220/380 V POTENCIA 2 CV, SEM CARREGADOR | Equipamento para Aquisição Permanente | UN | 0,0006565 | 5.699,90 | 5699.9 | 0.0005465% | 3.742
00037395 | SINAPI | PINO DE ACO COM FURO, HASTE = 27 MM (ACAO DIRETA) | Material | CENTO | 0,0825000 | 44,84 | 44.84 | 0.0005403% | 3.6993
00037540 | SINAPI | PROJETOR DE ARGAMASSA, CAPACIDADE DE PROJECAO 1,5 M3/H, ALCANCE DA PROJECAO 30 ATE 60 M, MOTOR ELETRICO TRIFASICO | Equipamento para Aquisição Permanente | UN | 0,0000347 | 92.938,80 | 92938.8 | 0.000471% | 3.225
00001358 | SINAPI | CHAPA/PAINEL DE MADEIRA COMPENSADA RESINADA (MADEIRITE RESINADO ROSA) PARA FORMA DE CONCRETO, DE 2200 X 1100 MM, E = 17 MM | Material | m² | 0,0587418 | 46,69 | 46.69 | 0.0004005% | 2.7427
00039017 | SINAPI | ESPACADOR / DISTANCIADOR CIRCULAR COM ENTRADA LATERAL, EM PLASTICO, PARA VERGALHAO *4,2 A 12,5* MM, COBRIMENTO 20 MM | Material | UN | 11,4505867 | 0,22 | 0.22 | 0.0003679% | 2.5191
00038383 | SINAPI | LIXA D'AGUA EM FOLHA, COR PRETA, GRAO 100 | Material | UN | 1,0506000 | 2,39 | 2.39 | 0.0003667% | 2.5109
00004222 | SINAPI | GASOLINA COMUM | Material | L | 0,3767411 | 6,50 | 6.5 | 0.0003576% | 2.4488
00004376 | SINAPI | BUCHA DE NYLON SEM ABA S8 | Material | UN | 6,0000000 | 0,37 | 0.37 | 0.0003242% | 2.22
00003146 | SINAPI | FITA VEDA ROSCA, EM PTFE, ROLO DE 18 MM X 10 M (L X C) | Material | UN | 0,5768000 | 3,20 | 3.2 | 0.0002696% | 1.8458
00004350 | SINAPI | BUCHA DE NYLON, DIAMETRO DO FURO 8 MM, COMPRIMENTO 40 MM, COM PARAFUSO DE ROSCA SOBERBA, CABECA CHATA, FENDA SIMPLES, 4,8 X 50 MM | Material | UN | 2,0000000 | 0,88 | 0.88 | 0.000257% | 1.76
00041898 | SINAPI | MARTELO DEMOLIDOR PNEUMATICO MANUAL, PESO DE 28 KG, COM SILENCIADOR | Equipamento para Aquisição Permanente | UN | 0,0000623 | 24.642,12 | 24642.12 | 0.0002242% | 1.5352
00011059 | SINAPI | PARAFUSO ROSCA SOBERBA ZINCADO CABECA CHATA FENDA SIMPLES 5,5 X 50 MM (2 ") | Material | UN | 6,0000000 | 0,25 | 0.25 | 0.0002191% | 1.5
00036531 | SINAPI | RETROESCAVADEIRA SOBRE RODAS COM CARREGADEIRA, TRACAO 4 X 4, POTENCIA LIQUIDA 88 HP, PESO OPERACIONAL MINIMO DE 6674 KG, CAPACIDADE DA CARREGADEIRA DE 1,00 M3 E DA RETROESCAVADEIRA MINIMA DE 0,26 M3, PROFUNDIDADE DE ESCAVACAO MAXIMA DE 4,37 M | Equipamento para Aquisição Permanente | UN | 0,0000025 | 466.463,38 | 466463.38 | 0.0001703% | 1.1662
00043132 | SINAPI | ARAME RECOZIDO 16 BWG, D = 1,65 MM (0,016 KG/M) OU 18 BWG, D = 1,25 MM (0,01 KG/M) | Material | KG | 0,0684093 | 16,10 | 16.1 | 0.0001609% | 1.1014
00036397 | SINAPI | BETONEIRA, CAPACIDADE NOMINAL 600 L, CAPACIDADE DE MISTURA 360L, MOTOR ELETRICO TRIFASICO 220/380V, POTENCIA 4CV, EXCLUSO CARREGADOR | Equipamento para Aquisição Permanente | UN | 0,0000436 | 23.186,03 | 23186.03 | 0.0001476% | 1.0109
00003148 | SINAPI | FITA VEDA ROSCA, EM PTFE, ROLO DE 18 MM X 50 M (L X C) | Material | UN | 0,0848000 | 11,80 | 11.8 | 0.0001461% | 1.0006
00005068 | SINAPI | PREGO DE ACO POLIDO COM CABECA 17 X 21 (2 X 11) | Material | KG | 0,0499200 | 15,97 | 15.97 | 0.0001164% | 0.79722
00037758 | SINAPI | CAMINHAO TRUCADO, PESO BRUTO TOTAL 23000 KG, CARGA UTIL MAXIMA 15285 KG, DISTANCIA ENTRE EIXOS 4,80 M, POTENCIA 326 CV (INCLUI CABINE E CHASSI, NAO INCLUI CARROCERIA) | Equipamento para Aquisição Permanente | UN | 0,0000011 | 715.315,30 | 715315.3 | 0.0001149% | 0.78685
00006114 | SINAPI | AJUDANTE DE ARMADOR (HORISTA) | Mão de Obra | H | 0,0463349 | 16,74 | 16.74 | 0.0001133% | 0.77565
00013458 | SINAPI | COMPACTADOR DE SOLOS DE PERCURSAO (SOQUETE) COM MOTOR A GASOLINA 4 TEMPOS DE 4 HP (4 CV) | Equipamento para Aquisição Permanente | UN | 0,0000427 | 15.839,74 | 15839.74 | 9.878e-05% | 0.67636
00043462 | SINAPI | FERRAMENTAS - FAMILIA ENGENHEIRO CIVIL - HORISTA (ENCARGOS COMPLEMENTARES - COLETADO CAIXA) | Material | H | 66,0000000 | 0,01 | 0.01 | 9.639e-05% | 0.66
500211U | COMPESA | FITA PLASTICA ZEBRADA PARA DEMARCACAO DE AREAS, LARGURA = 7 CM, SEM ADESIVO - ROLO 200M | Material | UN | 0,0500000 | 12,50 | 12.5 | 9.128e-05% | 0.625
00004234 | SINAPI | OPERADOR DE ESCAVADEIRA (HORISTA) | Mão de Obra | H | 0,0268058 | 20,97 | 20.97 | 8.209e-05% | 0.56212
00005065 | SINAPI | PREGO DE ACO POLIDO COM CABECA 10 X 10 (7/8 X 17) | Material | KG | 0,0180800 | 30,38 | 30.38 | 8.022e-05% | 0.54927
00005069 | SINAPI | PREGO DE ACO POLIDO COM CABECA 17 X 27 (2 1/2 X 11) | Material | KG | 0,0336200 | 16,28 | 16.28 | 7.993e-05% | 0.54733
00013896 | SINAPI | VIBRADOR DE IMERSAO, DIAMETRO DA PONTEIRA DE *45* MM, COM MOTOR ELETRICO TRIFASICO DE 2 HP (2 CV) | Equipamento para Aquisição Permanente | UN | 0,0001443 | 3.390,99 | 3390.99 | 7.146e-05% | 0.48932
00020247 | SINAPI | PREGO DE ACO POLIDO COM CABECA 15 X 15 (1 1/4 X 13) | Material | KG | 0,0117331 | 17,68 | 17.68 | 3.03e-05% | 0.20744
00004093 | SINAPI | MOTORISTA DE CAMINHAO (HORISTA) | Mão de Obra | H | 0,0096489 | 20,97 | 20.97 | 2.955e-05% | 0.20234
00037736 | SINAPI | TANQUE DE ACO CARBONO NAO REVESTIDO, PARA TRANSPORTE DE AGUA COM CAPACIDADE DE 10 M3, COM BOMBA CENTRIFUGA POR TOMADA DE FORCA, VAZAO MAXIMA *75* M3/H (INCLUI MONTAGEM, NAO INCLUI CAMINHAO) | Equipamento para Aquisição Permanente | UN | 0,0000013 | 85.950,00 | 85950 | 1.632e-05% | 0.11174
00002692 | SINAPI | DESMOLDANTE PROTETOR PARA FORMAS DE MADEIRA, DE BASE OLEOSA EMULSIONADA EM AGUA | Material | L | 0,0144402 | 7,19 | 7.19 | 1.516e-05% | 0.10383
00037544 | SINAPI | MISTURADOR DE ARGAMASSA, EIXO HORIZONTAL, CAPACIDADE DE MISTURA 300 KG, MOTOR ELETRICO TRIFASICO 220/380 V, POTENCIA 5 CV | Equipamento para Aquisição Permanente | UN | 0,0000042 | 15.107,50 | 15107.5 | 9.267e-06% | 0.063451
00010658 | SINAPI | ALISADORA DE CONCRETO COM MOTOR A GASOLINA DE 5,5 HP, PESO COM MOTOR DE 78 KG, 4 PAS | Equipamento | UN | 0,0000055 | 9.400,00 | 9400 | 7.55e-06% | 0.0517
00014618 | SINAPI | SERRA CIRCULAR DE BANCADA COM MOTOR ELETRICO, POTENCIA DE *1600* W, PARA DISCO DE DIAMETRO DE 10" (250 MM) | Equipamento para Aquisição Permanente | UN | 0,0000141 | 1.412,18 | 1412.18 | 2.908e-06% | 0.019912
0
0
0
0

## CRONOGRAMA
PROCURADORIA GERAL DA REPÚBLICA
SECRETARIA DE ENGENHARIA E ARQUITETURA
OBRA: PR/PE - REFORMA DO MEZANINO E PAVIMENTOS SUPERIORES - 2025
ANEXO V - CRONOGRAMA
ITEM | DESCRIÇÃO | VALOR | mês 1 | mês 2 | mês 3 | mês 4 | mês 5 | mês 6 | mês 7 | mês 8 | TOTAL
1 | SERVIÇOS PRELIMINARES E INSTALAÇÕES PROVISÓRIAS | 5303.08 | 1590.924 | 530.308 | 530.308 | 530.308 | 530.308 | 530.308 | 530.308 | 530.308 | 5303.08
|  |  | 30% | 10% | 10% | 10% | 10% | 10% | 10% | 10% | 100%
2 | SERVIÇOS GERAIS E EQUIPAMENTOS | 13499.63 | 2024.9445 | 2024.9445 | 2699.926 | 1349.963 | 1349.963 | 1349.963 | 1349.963 | 1349.963 | 13499.63
|  |  | 15% | 15% | 20% | 10% | 10% | 10% | 10% | 10% | 100%
3 | ARQUITETURA | 332157.55 | 49823.6325 | 66431.51 | 49823.6325 | 33215.755 | 33215.755 | 33215.755 | 33215.755 | 33215.755 | 332157.55
|  |  | 15% | 20% | 15% | 10% | 10% | 10% | 10% | 10% | 100%
4 | IMPERMEABILIZAÇÃO | 302.82 | 45.423 | 30.282 | 45.423 | 30.282 | 45.423 | 30.282 | 45.423 | 30.282 | 302.82
|  |  | 15% | 10% | 15% | 10% | 15% | 10% | 15% | 10% | 100%
5 | INSTALAÇÕES HIDROSSANITÁRIAS E ÁGUAS PLUVIAIS | 23287.18 | 2328.718 | 3493.077 | 2328.718 | 3493.077 | 2328.718 | 3493.077 | 2328.718 | 3493.077 | 23287.18
|  |  | 10% | 15% | 10% | 15% | 10% | 15% | 10% | 15% | 100%
6 | PREVENÇÃO E COMBATE A INCÊNDIO | 22079.36 | 2207.936 | 3311.904 | 2207.936 | 3311.904 | 2207.936 | 3311.904 | 2207.936 | 3311.904 | 22079.36
|  |  | 10% | 15% | 10% | 15% | 10% | 15% | 10% | 15% | 100%
7 | INSTALAÇÕES ELÉTRICAS | 90915.49 | 9091.549 | 13637.3235 | 9091.549 | 13637.3235 | 9091.549 | 13637.3235 | 9091.549 | 13637.3235 | 90915.49
|  |  | 10% | 15% | 10% | 15% | 10% | 15% | 10% | 15% | 100%
8 | INSTALAÇÕES DE CABEAMENTO ESTRUTURADO | 108431.76 | 10843.176 | 16264.764 | 10843.176 | 16264.764 | 10843.176 | 16264.764 | 10843.176 | 16264.764 | 108431.76
|  |  | 10% | 15% | 10% | 15% | 10% | 15% | 10% | 15% | 100%
9 | INSTALAÇÕES DE CFTV | 9096.39 | 0 | 0 | 2274.0975 | 2274.0975 | 2274.0975 | 2274.0975 | 0 | 0 | 9096.39
|  |  | mês 3: 25%; mês 4: 25%; mês 5: 25%; mês 6: 25% | 100%
10 | CLIMATIZAÇÃO | 119002.76 | 11900.276 | 17850.414 | 11900.276 | 17850.414 | 11900.276 | 17850.414 | 11900.276 | 17850.414 | 119002.76
|  |  | 10% | 15% | 10% | 15% | 10% | 15% | 10% | 15% | 100%
11 | SERVIÇOS FINAIS E TAXAS | 25226.79 | 3027.2148 | 3027.2148 | 3027.2148 | 3027.2148 | 3027.2148 | 3027.2148 | 3027.2148 | 4036.2864 | 25226.79
|  |  | 12% | 12% | 12% | 12% | 12% | 12% | 12% | 16% | 100%
12 | SERVIÇOS ADMINISTRATIVOS | 82643 | 10244.4503 | 13963.3104 | 10452.7349 | 10476.2103 | 8472.1073 | 10476.2103 | 8221.2898 | 10336.6866 | 82643
|  |  | 12.4% | 16.9% | 12.65% | 12.68% | 10.25% | 12.68% | 9.948% | 12.51% | 100%
| PARCIAL |  | 103128.2441 | 140565.0522 | 105224.9917 | 105461.3131 | 85286.5236 | 105461.3131 | 82761.6086 | 104056.7635 | 831945.81
|  |  | 12.4% | 16.9% | 12.65% | 12.68% | 10.25% | 12.68% | 9.948% | 12.51% | 100%
| ACUMULADO | 831945.81 | 103128.2441 | 243693.2963 | 348918.288 | 454379.6011 | 539666.1247 | 645127.4379 | 727889.0465 | 831945.81 | 831945.81
|  |  | 12.4% | 29.29% | 41.94% | 54.62% | 64.87% | 77.54% | 87.49% | 100% | 100%

## BDI
PROCURADORIA GERAL DA REPÚBLICA
SECRETARIA DE ENGENHARIA E ARQUITETURA
OBRA: PR/PE - REFORMA DO MEZANINO E PAVIMENTOS SUPERIORES - 2025
ANEXO VI - TAXAS: LEIS SOCIAIS E BDI
Item | LEIS SOCIAIS (LS) - SINAPI
1 | HORISTA (taxa já inclusa nos valores unitários de mão-de-obra) | LS | 113.8%
2 | MENSALISTA (taxa já inclusa nos valores unitários de mão-de-obra) |  | 70.11%
Item | BONIFICAÇÃO DE DESPESAS INDIRETAS - BDI
1 | RISCOS | R | 1.27%
2 | SEGUROS | S | 0.5%
3 | GARANTIAS | G | 0.3%
4 | DESPESAS FINANCEIRAS | DF | 1.23%
5 | ADMINISTRAÇÃO CENTRAL | AC | 4%
6 | LUCRO | L | 7.4%
7 | COFINS | I | 3%
8 | PIS |  | 0.65%
9 | CPRB |  | 0%
10 | ISS |  | 1.25%
Fórmula: | BDI = { [ (1+(R+S+G+AC)).(1+DF).(1+L) ] -1 } x 100 1 - ( I ) | BDI | 21.26%
Note on D22: ====== ID#AAABmU1ATE0 DiegoPopov (2025-06-23 16:20:49) Lei nº 19.174, de 29 de dezembro de 2023. CÓDIGO TRIBUTÁRIO DE RECIFE - EDIÇÃO 2025 Art. 115 - Base de cálculo é o preço do serviço. § 6º Na prestação dos serviços referidos nos subitens 7.02 e 7.05 do artigo 102 desta Lei, a base de cálculo é o preço dos serviços, reduzidas as parcelas correspondentes: I – ao valor dos materiais adquiridos de terceiros, efetivamente empregados, que tenham se incorporado à obra ou ao imóvel, quando fornecidos pelo prestador dos serviços. II – ao valor das subempreitadas já tributadas pelo imposto. Art. 116. A alíquota do imposto é: V – 5% (cinco por cento) para os demais serviços. ISS do BDI será 5% x porcentual de mão de obra da planilha referencia.

## LEIS SOCIAIS
PROCURADORIA GERAL DA REPÚBLICA
SECRETARIA DE ENGENHARIA E ARQUITETURA
OBRA: PR/PE - REFORMA DO MEZANINO E PAVIMENTOS SUPERIORES - 2025
ENCARGOS SOCIAIS SOBRE A MÃO DE OBRA
REFERÊNCIA: SINAPI - PE - 02/25 (NÃO DESONERADA)
CÓDIGO | DESCRIÇÃO | COM DESONERAÇÃO |  | SEM DESONERAÇÃO
|  | HORISTA % | MENSALISTA % | HORISTA % | MENSALISTA %
GRUPO A
A1 | INSS | 5% | 5% | 20% | 20%
A2 | SESI | 1.5% | 1.5% | 1.5% | 1.5%
A3 | SENAI | 1% | 1% | 1% | 1%
A4 | INCRA | 0.2% | 0.2% | 0.2% | 0.2%
A5 | SEBREA | 0.6% | 0.6% | 0.6% | 0.6%
A6 | Slário Educação | 2.5% | 2.5% | 2.5% | 2.5%
A7 | Seguro contra acidente de trabalho | 3% | 3% | 3% | 3%
A8 | FGTS | 8% | 8% | 8% | 8%
A9 | SECONCI | 0% | 0% | 0% | 0%
A | Total | 21.8% | 21.8% | 36.8% | 36.8%
GRUPO B
B1 | Repouso Semanal Remunerado | 18.01% | Não incide | 18.01% | Não incide
B2 | Feriados | 4.32% | Não incide | 4.32% | Não incide
B3 | Auxílio-Enfermidade | 0.86% | 0.65% | 0.86% | 0.65%
B4 | 13º Salário | 10.97% | 8.33% | 10.97% | 8.33%
B5 | Licença Paternidade | 0.07% | 0.05% | 0.07% | 0.05%
B6 | Faltas Justificadas | 0.73% | 0.56% | 0.73% | 0.56%
B7 | Dias de Chuvas | 1.96% | Não incide | 1.96% | Não incide
B8 | Auxílio Acidente de Trabalho | 0.1% | 0.07% | 0.1% | 0.07%
B9 | Férias Gozadas | 9.95% | 7.56% | 9.95% | 7.56%
B10 | Salário Maternidade | 0.03% | 0.03% | 0.03% | 0.03%
B | Total | 47% | 17.25% | 47% | 17.25%
GRUPO C
C1 | Aviso Prévio Indenizado | 4.77% | 3.63% | 4.77% | 3.63%
C2 | Aviso Prévio Trabalhado | 0.11% | 0.09% | 0.11% | 0.09%
C3 | Férias Indenizadas | 3.98% | 3.03% | 3.98% | 3.03%
C4 | Depósito Rescisão Sem Justa Causa | 3.06% | 2.33% | 3.06% | 2.33%
C5 | Indenização Adicional | 0.4% | 0.31% | 0.4% | 0.31%
C | Total | 12.32% | 9.39% | 12.32% | 9.39%
GRUPO D
D1 | Reincidência de Grupo A sobre Grupo B | 9.7% | 3.34% | 17.3% | 6.35%
D2 | Reincidência de Grupo A sobre Aviso Prévio Trabalhado e Reincidência do FGTS sobre Aviso Prévio Indenizado | 0.41% | 0.31% | 0.42% | 0.32%
D | Total | 10.11% | 3.65% | 17.72% | 6.67%
TOTAL (A+B+C+D) |  | 91.23% | 52.09% | 113.8% | 70.11%

## ABC SERVIÇOS
PROCURADORIA GERAL DA REPÚBLICA
SECRETARIA DE ENGENHARIA E ARQUITETURA
OBRA: PR/PE - REFORMA DO MEZANINO E PAVIMENTOS SUPERIORES - 2025
ANEXO VII - CURVA ABC DE SERVIÇOS
|  |  | LEIS SOCIAIS NÃO DESONERADAS - REFERÊNCIA HORISTA SINAPI: LS | [5 empty] | 113.8%
|  |  | BENEFÍCIOS E DESPESAS INDIRETAS: BDI | [5 empty] | 21.26%
REFERÊNCIA: SINAPI - PE - 02/25 (NÃO DESONERADA)
CÓDIGO | BANCO | DESCRIÇÃO | UND | QUANT. | VALOR UNITÁRIO SEM BDI (R$) | VALOR UNITÁRIO COM BDI (R$) | VALOR TOTAL COM BDI (R$) | PESO (%) | PESO ACUM. (%)
C-SEA-ADM-LOCAL-PRPE | Próprio | ADMINISTRAÇÃO DE OBRA - REFORMA PR/PE | % | 100 | 681.54 | 826.43 | 82643 | 9.934% | 41.66%
S-CLI-EQUI-S18K-K7-INVERTER | Próprio | AR CONDICIONADO SPLIT INVERTER, CASSETE (TETO), 18000 BTUS/H, CICLO QUENTE/FRIO, 60 HZ, CLASSIFICACAO ENERGETICA A E COM SELO PROCEL, GAS R410A OU R32, CONTROLE S/ FIO - FORNECIMENTO E INSTALAÇÃO. | UN | 7 | 8375.2 | 10155.76 | 71090.32 | 8.545% | 8.545%
98295 | SINAPI | CABO ELETRÔNICO CATEGORIA 5E, INSTALADO EM EDIFICAÇÃO INSTITUCIONAL - FORNECIMENTO E INSTALAÇÃO. AF_11/2019 | M | 8100 | 5.41 | 6.56 | 53136 | 6.387% | 14.93%
C-PRPE-ARQ-ESQV-PELEVI-4+4-003 | Próprio | PELE DE VIDRO EV4 – 1356X226, FIXA + MAXIM-AR, ALUMÍNIO BRONZE, VIDRO 4MM+4MM, INCLUINDO FERRAGENS, CONFORME EXISTENTE | UN | 1 | 42562.54 | 51611.33 | 51611.33 | 6.204% | 21.14%
S-ARQ-ESQU-PRPE-004 | Próprio | FECHADURA BIOMÉTRICA, COMPLETA, REFERÊNCIA: FR330 INTELBRÁS, OU EQUIVALENTE - FORNECIMENTO E INSTALAÇÃO. | UN | 18 | 2028.51 | 2459.77 | 44275.86 | 5.322% | 26.46%
PRPE-35 | Próprio | FORRO DE FIBRA MINERAL, PARA AMBIENTES COMERCIAIS,EM PLACAS DE 1,25X0,60M, INCLUSIVE ESTRUTURA DE FIXAÇÃO. AF_05/2017_P | M² | 379 | 95.38 | 115.65 | 43831.35 | 5.269% | 31.73%
S-ELE-PRRR-ILUM-120X30 | Próprio | LUMINÁRIA EM CHAPA DE AÇO E REFLETOR EM ALUMÍNIO POLIDO COM LÂMPADAS LED E ACESSÓRIOS, FORMATO: 120X30 CM - FORNECIMENTO E INSTALAÇÃO | UN | 69 | 369.02 | 447.47 | 30875.43 | 3.711% | 45.37%
S-ARQ-VEDA-96359.2 | Próprio | PAREDE COM PLACAS DE GESSO ACARTONADO (DRYWALL), RESISTENTE A UMIDADE (RU), VERDE, COM DUAS FACES E ESTRUTURA METÁLICA - FORNECIMENTO E INSTALAÇÃO | M² | 228.25 | 108.43 | 131.48 | 30010.31 | 3.607% | 48.98%
S-ARQ-ESQU-PRPE-001 | Próprio | PM01 - KIT PORTA PRONTA DE ABRIR SÓLIDA EM MADEIRA, 90 X 210 CM, REVESTIDA EM LAMINADO MELAMÍNICO, COMPLETA, ALIZARES COM PINTURA ESMALTE SINTÉTICO ACETINADO COR PALHA, GUARNIÇÕES, FERRAGENS E OUTROS ACESSÓRIOS - FORNECIMENTO E INSTALAÇÃO | UN | 18 | 1350.56 | 1637.68 | 29478.24 | 3.543% | 52.52%
C-PE-ARQ-SEOP-LIM-PER-OBR | Próprio | LIMPEZA PERIÓDICA | % | 100 | 190 | 230.39 | 23039 | 2.769% | 55.29%
S-ELE-PRPE-009 | Próprio | ELETROCALHA LISA (100X50)MM EM CHAPA DE AÇO GALVANIZADO #18, COM TRATAMENTO PRÉ ZINCADO, INCLUSIVE TAMPA DE ENCAIXE, FIXAÇÃO SUPERIOR, CONEXÕES E ACESSÓRIOS | M | 180 | 91.31 | 110.72 | 19929.6 | 2.396% | 57.69%
91926 | SINAPI | CABO DE COBRE FLEXÍVEL ISOLADO, 2,5 MM², ANTI-CHAMA 450/750 V, PARA CIRCUITOS TERMINAIS - FORNECIMENTO E INSTALAÇÃO. AF_03/2023 | M | 3500 | 4.49 | 5.44 | 19040 | 2.289% | 59.98%
103272 | SINAPI | AR CONDICIONADO SPLIT INVERTER, CASSETE (TETO), 36000 BTUS/H, CICLO QUENTE/FRIO, 60 HZ, CLASSIFICACAO ENERGETICA A E COM SELO PROCEL, GAS R410A OU R32, CONTROLE S/ FIO - FORNECIMENTO E INSTALAÇÃO. | UN | 1 | 12390.11 | 15024.24 | 15024.24 | 1.806% | 61.78%
91835 | SINAPI | ELETRODUTO FLEXÍVEL CORRUGADO REFORÇADO, PVC, DN 25 MM (3/4"), PARA CIRCUITOS TERMINAIS, INSTALADO EM FORRO - FORNECIMENTO E INSTALAÇÃO. AF_03/2023_PA | M | 550 | 20.8 | 25.22 | 13871 | 1.667% | 63.45%
96372 | SINAPI | INSTALAÇÃO DE ISOLAMENTO COM LÃ DE ROCHA EM PAREDES DRYWALL. AF_06/2017 | M² | 329.65 | 31.09 | 37.69 | 12424.5 | 1.493% | 64.94%
96359 | SINAPI | PAREDE COM SISTEMA EM CHAPAS DE GESSO PARA DRYWALL, USO INTERNO, COM DUAS FACES SIMPLES E ESTRUTURA METÁLICA COM GUIAS SIMPLES PARA PAREDES COM ÁREA LÍQUIDA MAIOR OU IGUAL A 6 M2, COM VÃOS. AF_07/2023_PS | M² | 101.4 | 95.16 | 115.39 | 11700.54 | 1.406% | 66.35%
C-PRPE-ARQ-ESQV-PELEVI-4+4-002 | Próprio | PELE DE VIDRO EV3 - 206X226, FIXA + MAXIM-AR, ALUMÍNIO BRONZE, VIDRO 4MM+4MM, INCLUINDO FERRAGENS, CONFORME EXISTENTE | UN | 1 | 9234.39 | 11197.62 | 11197.62 | 1.346% | 67.69%
S-ARQ-ESQU-PRPE-003 | Próprio | PM03 - KIT DE PORTA-PRONTA DE ABRIR DE MADEIRA SÓLIDA, 70 X 210 CM, REVESTIMENTO EM LAMINADO MELAMÍNICO, COMPLETA, ALIZARES COM PINTURA ESMALTE ACETINADO COR PALHA, GUARNIÇÕES, FERRAGENS, FECHADURA E OUTROS ACESSÓRIOS - FORNECIMENTO E INSTALAÇÃO | UN | 6 | 1511.99 | 1833.43 | 11000.58 | 1.322% | 69.02%
C-PRPE-ARQ-ESQV-PELEVI-4+4-004 | Próprio | PELE DE VIDRO EV5 – 287X226, FIXA + MAXIM-AR, ALUMÍNIO BRONZE, VIDRO 4MM+4MM, INCLUINDO FERRAGENS, CONFORME EXISTENTE | UN | 1 | 8948.16 | 10850.53 | 10850.53 | 1.304% | 70.32%
S-ARQ-PARE-PRPE-PORCEL-001 | Próprio | REVESTIMENTO CERÂMICO PARA PAREDE COM PLACAS TIPO PORCELANATO 30X60 CM - COM REJUNTE ACRÍLICO - REF.: PORTOBELLO CETIM BIANCO OU EQUIVALENTE | M² | 64.5 | 125.34 | 151.98 | 9802.71 | 1.178% | 71.5%
88497 | SINAPI | EMASSAMENTO COM MASSA LÁTEX, APLICAÇÃO EM PAREDE, DUAS DEMÃOS, LIXAMENTO MANUAL. AF_04/2023 | M² | 380.5 | 16.95 | 20.55 | 7819.27 | 0.9399% | 72.44%
SEA-CAB-98307.2 | Próprio | CONECTOR RJ45, 8 FIOS, CAT 5E (APENAS MODULO) CRIMPADO EM PATCH PANEL - FORNECIMENTO E INSTALAÇÃO | UN | 151 | 36.56 | 44.33 | 6693.83 | 0.8046% | 73.24%
C-SEA-CAB-98307.1 | Próprio | TOMADA DUPLA DE REDE RJ45 - FORNECIMENTO E INSTALAÇÃO | UN | 68 | 79.84 | 96.81 | 6583.08 | 0.7913% | 74.03%
88489 | SINAPI | PINTURA LÁTEX ACRÍLICA PREMIUM, APLICAÇÃO MANUAL EM PAREDES, DUAS DEMÃOS. AF_04/2023 | M² | 380.5 | 13.54 | 16.41 | 6244 | 0.7505% | 74.79%
S-HID-DIVE-SUP-HOR-01 | Próprio | SUPORTE PARA TUBOS HORIZONTAIS ENTRE 1/2” E 3” (CHUMBADORES, TIRANTES E ABRAÇADEIRA) - FORNECIMENTO E INSTALAÇÃO | UN | 185 | 27.28 | 33.07 | 6117.95 | 0.7354% | 75.52%
S-ELE-PRPE-010 | Próprio | ELETROCALHA LISA (200X50)MM EM CHAPA DE AÇO GALVANIZADO #18, COM TRATAMENTO PRÉ ZINCADO, INCLUSIVE TAMPA DE ENCAIXE, FIXAÇÃO SUPERIOR, CONEXÕES E ACESSÓRIOS | M | 42 | 119.12 | 144.44 | 6066.48 | 0.7292% | 76.25%
C-PRPE-ARQ-ESQV-PELEVI-4+4-001 | Próprio | PORTA DE VIDRO INTEGRADA A PELE DE VIDRO PV1 – 100X226, ALUMÍNIO BRONZE, GIRO, VIDRO 4MM+4MM , INCLUINDO FERRAGENS – RETIRADA DE PAINEL FIXO EXISTENTE E INSTALAÇÃO | UN | 1 | 4791.52 | 5810.19 | 5810.19 | 0.6984% | 76.95%
91992 | SINAPI | TOMADA ALTA DE EMBUTIR (1 MÓDULO), 2P+T 10 A, INCLUINDO SUPORTE E PLACA - FORNECIMENTO E INSTALAÇÃO. AF_03/2023 | UN | 103 | 45.39 | 55.03 | 5668.09 | 0.6813% | 77.63%
S-ELE-PRPE-002 | Próprio | TOMADA RJ45, 8 FIOS, CAT 5E (APENAS MODULO) | UN | 151 | 30.3 | 36.74 | 5547.74 | 0.6668% | 78.3%
C-SEA-ELE-INEL-ELE.DU-FOGO-25 | Próprio | ELETRODUTO EM ACO GALVANIZADO A FOGO (IMERSÃO A QUENTE), PESADO, PAREDE DE 1,50MM - DIAMETRO NOMINAL 25 (1") - NBR 5624 - INCLUSIVE CONEXOES - FORNECIMENTO E INSTALACAO | M | 100 | 45.71 | 55.42 | 5542 | 0.6661% | 78.96%
S-ELE-INFR-EL-F-P-20 | Próprio | ELETRODUTO EM ACO GALVANIZADO A FOGO (IMERSÃO A QUENTE), PESADO, PAREDE DE 1,50MM - DIAMETRO NOMINAL 20 (3/4") - NBR 5624 - INCLUSIVE CONEXOES - FORNECIMENTO E INSTALACAO | M | 126.5 | 36.04 | 43.7 | 5528.05 | 0.6645% | 79.63%
PRPE-82 | Próprio | PISO EM GRANITO, BEGE IMACULADA, APLICADO EM AMBIENTES INTERNOS | M² | 11.6 | 388.59 | 471.2 | 5465.92 | 0.657% | 80.28%
PRPE-83 | Próprio | RODAPÉ EM GRANITO, BEGE IMACULADA, ALTURA 8 CM | M | 81.6 | 52.42 | 63.56 | 5186.49 | 0.6234% | 80.91%
91855 | SINAPI | ELETRODUTO FLEXÍVEL CORRUGADO REFORÇADO, PVC, DN 25 MM (3/4"), PARA CIRCUITOS TERMINAIS, INSTALADO EM PAREDE - FORNECIMENTO E INSTALAÇÃO. AF_03/2023 | M | 370 | 11.45 | 13.88 | 5135.6 | 0.6173% | 81.52%
97329 | SINAPI | TUBO EM COBRE FLEXÍVEL, DN 1/2", COM ISOLAMENTO, INSTALADO EM RAMAL DE ALIMENTAÇÃO DE AR CONDICIONADO COM CONDENSADORA INDIVIDUAL - FORNECIMENTO E INSTALAÇÃO. AF_12/2015 | M | 71 | 57.3 | 69.48 | 4933.08 | 0.593% | 82.12%
C-SEA-SEF-TRAN-ENTUNH-CAÇAMB-01 | Próprio | CARGA E TRANSPORTE DE ENTULHOS DECORRENTES DE LIMPEZAS E DEMOLIÇÕES (CLASSES DIVERSAS) - CAÇAMBA ESTACIONÁRIA | M³ | 32 | 127.02 | 154.02 | 4928.64 | 0.5924% | 82.71%
S-ARQ-BANC-PRPE-LAVAT-002 | Próprio | BANCADA DE GRANITO CINZA POLIDO, DE 94 X 50 CM, PARA CUBA OVAL, INCLUSIVE RODABANCADA H = 5 CM E SAIA H = 5 CM - FORNECIMENTO E INSTALAÇÃO | UN | 3 | 1328.06 | 1610.4 | 4831.2 | 0.5807% | 83.29%
92008 | SINAPI | TOMADA BAIXA DE EMBUTIR (2 MÓDULOS), 2P+T 10 A, INCLUINDO SUPORTE E PLACA - FORNECIMENTO E INSTALAÇÃO. AF_03/2023 | UN | 81 | 47.97 | 58.16 | 4710.96 | 0.5663% | 83.86%
S-INC-DET-INTELBRAS-DFE-521 | Próprio | DETECTOR DE FUMAÇA ENDEREÇÁVEL - FORNECIMENTO E INSTALAÇÃO - REFERÊNCIA: INTELBRAS DFE 521 | UN | 22 | 173.67 | 210.59 | 4632.98 | 0.5569% | 84.41%
S-ELE-PRPE-006 | Próprio | HD 6TB PARA ARMAZENAMENTO DE IMAGENS EM GRAVADOR DE VÍDEO - CFTV | UN | 2 | 1800 | 2182.68 | 4365.36 | 0.5247% | 84.94%
S-ARQ-SERP-PRR1-004 | Próprio | RETIRADA DE FORROS MINERAL EM PLACAS APOIADAS, EXCLUSIVE ESTRUTURA METÁLICA | M² | 450 | 7.73 | 9.37 | 4216.5 | 0.5068% | 85.45%
S-HID-ADRE-75030/002 | Próprio | TUBO, PVC, SOLDÁVEL, DN 32MM, INSTALADO EM DRENO DE AR-CONDICIONADO, COM ISOLAMENTO TÉRMICO EM ESPUMA DE POLIETILENO EXPANDIDO FLEXÍVEL, INCLUSIVE CONEXÕES - FORNECIMENTO E INSTALAÇÃO | M | 86 | 38.19 | 46.3 | 3981.8 | 0.4786% | 85.92%
C-PRPE-ARQ-ESQV-AQUARI-6MM-001 | Próprio | ESQUADRIA FIXA EV6 – 140X110, TIPO AQUÁRIO, VIDRO 6MM , INCLUINDO FERRAGENS, CONFORME EXISTENTE | UN | 5 | 558.72 | 677.5 | 3387.5 | 0.4072% | 86.33%
S-ARQ-CANT-PRR4-002 | Próprio | LOCAÇÃO DE CONTAINER 2,30 X 6,00 M, ALT. 2,50 M, PARA DEPÓSITO, SEM DIVISÓRIAS INTERNAS E SEM SANITÁRIO | MÊS | 4 | 662.1 | 802.86 | 3211.44 | 0.386% | 86.72%
C-SEA-ARQ-INHI-TOR-AUT-CRO | Próprio | TORNEIRA AUTOMÁTICA DE MESA PARA LAVATÓRIO - FORNCIMENTO E INSTALAÇÃO | UN | 4 | 650.83 | 789.19 | 3156.76 | 0.3794% | 87.1%
C-SEA-ARQ-REVE-ALÇ-SHAFT-60X60 | Próprio | PORTA EM ALUMÍNIO PARA SHAFTS - 60X60CM COM FECHADURA - FORNECIMENTO E INSTALAÇÃO | UN | 5 | 482.26 | 584.78 | 2923.9 | 0.3515% | 87.45%
ED-48367 | SETOP | CERTIFICAÇÃO DE GARANTIA DE TRANSMISSÃO DE CABOS LÓGICOS CATEGORIA 5E | U | 151 | 15.57 | 18.88 | 2850.88 | 0.3427% | 87.79%
S-CAB-EQUI-018 | Próprio | DIO PARA 6 FIBRAS OM2 - PADRÃO DE CONECTOR LC-UPC (COMPLETO - INCLUINDO FUSÃO E CERTIFICAÇÃO DAS FIBRAS) - FORNECIMENTO E INSTALAÇÃO | UN | 1 | 2286.17 | 2772.2 | 2772.2 | 0.3332% | 88.12%
S-HID-ESGO-74165/4.1 | Próprio | TUBO PVC ESGOTO OU AGUA PLUVIAL PREDIAL DN 100MM, SERIE NORMAL, INCLUSIVE CONEXOES - FORNECIMENTO E INSTALACAO | M | 30 | 74.13 | 89.89 | 2696.7 | 0.3241% | 88.45%
S-ARQ-LOUC-PRMPP-002.1 | Próprio | VASO SANITÁRIO PADRÃO MÉDIO C/ CAIXA ACOPLADA EM LOUÇA BRANCA - FORNECIMENTO E INSTALAÇÃO | UN | 3 | 690.69 | 837.53 | 2512.59 | 0.302% | 88.75%
S-ELE-INFR-PINT | Próprio | PINTURA DE TUBOS / ELETRODUTOS COM ESMALTE SINTÉTICO COM DUAS DEMÃOS (DIÂMETROS VARIADOS) | M | 232.5 | 8.5 | 10.3 | 2394.75 | 0.2878% | 89.04%
C-SEA-ELE-INEL-CABO-MULTIP-4X2,5MM | Próprio | CABO MULTIPOLAR DE COBRE, FLEXIVEL - COM ISOLAÇÃO EM EPR 0,6/1 KV - 4 CONDUTORES DE 2,5 MM2 - FORNECIMENTO E INSTALAÇÃO | M | 85 | 23.1 | 28.01 | 2380.85 | 0.2862% | 89.32%
97327 | SINAPI | TUBO EM COBRE FLEXÍVEL, DN 1/4", COM ISOLAMENTO, INSTALADO EM RAMAL DE ALIMENTAÇÃO DE AR CONDICIONADO COM CONDENSADORA INDIVIDUAL FORNECIMENTO E INSTALAÇÃO. AF_12/2015 | M | 71 | 27.4 | 33.22 | 2358.62 | 0.2835% | 89.61%
C-SEA-INC-INES-SDAI-SHIELD2X1,5MM | Próprio | CABO BLINDADO - PAR TRANÇADO - SHIELD 2 X 1,5MM – FORNECIMENTO E INSTALAÇÃO | M | 170 | 10.84 | 13.14 | 2233.8 | 0.2685% | 89.88%
86938 | SINAPI | CUBA DE EMBUTIR OVAL EM LOUÇA BRANCA, 35 X 50CM OU EQUIVALENTE, INCLUSO VÁLVULA E SIFÃO TIPO GARRAFA EM METAL CROMADO - FORNECIMENTO E INSTALAÇÃO. AF_01/2020 | UN | 4 | 454.85 | 551.55 | 2206.2 | 0.2652% | 90.14%
S-ARQ-ESQU-PRPE-002 | Próprio | PM02 - KIT PORTA PRONTA DE ABRIR EM MADEIRA SÓLIDA PARA PCD, 90 X 210 CM, REVESTIMENTO EM LAMINADO MELAMÍNICO, COMPLETA, ALIZARES COM PINTURA ESMALTE SINTÉTICO ACETINADO COR PALHA, GUARNÇÕES, FERRAGENS, FECHADURA, FAIXA ANTI-IMPACTO EM AÇO E BARRA HORIZONTAL - FORNECIMENTO E INSTALAÇÃO | UN | 1 | 1788.14 | 2168.29 | 2168.29 | 0.2606% | 90.4%
PRPE-163 | Próprio | LUMINÁRIA DE EMERGÊNCIA AUTÔNOMA, 200 LÚMENS, COM 24 LÂMPADAS LED, AUTONOMIA DE 3 HORAS - FORNECIMENTO E INSTALAÇÃO | UN | 17 | 100.39 | 121.73 | 2069.41 | 0.2487% | 90.65%
S-ELE-PRPE-005 | Próprio | GRAVADOR DE VÍDEO (NVR), 16 PORTAS POE, H.265, 6MP - FORNECIMENTO E INSTALAÇÃO | UN | 1 | 1684 | 2042.01 | 2042.01 | 0.2454% | 90.9%
S-CLI-EQUI-SPLITVENT | Próprio | INSUFLADOR/RENOVADOR DE AR COM FILTRO G4+F5, VAZÃO MÍNIMA DE 54 M³/H JÁ COM FILTROS, INSTALAÇÃO EM PAREDE, REF.: SICFLUX SPLITVENT – FORNECIMENTO E INSTALAÇÃO | UN | 4 | 412.74 | 500.48 | 2001.92 | 0.2406% | 91.14%
88485 | SINAPI | FUNDO SELADOR ACRÍLICO, APLICAÇÃO MANUAL EM PAREDE, UMA DEMÃO. AF_04/2023 | M² | 380.5 | 4.24 | 5.14 | 1955.77 | 0.2351% | 91.37%
95802 | SINAPI | CONDULETE DE ALUMÍNIO, TIPO X, PARA ELETRODUTO DE AÇO GALVANIZADO DN 25 MM (1' | UN | 31 | 50.95 | 61.78 | 1915.18 | 0.2302% | 91.6%
S-ARQ-LOUC-PRMPP-002 | Próprio | VASO SANITÁRIO PADRÃO MÉDIO P/ PCD C/ CAIXA ACOPLADA EM LOUÇA BRANCA - FORNECIMENTO E INSTALAÇÃO | UN | 1 | 1566.19 | 1899.16 | 1899.16 | 0.2283% | 91.83%
C-SEA-ARQ-SEOP-LIM-FIN-OBR | Próprio | LIMPEZA FINAL PARA ENTREGA DA OBRA | M² | 377 | 4.07 | 4.93 | 1858.61 | 0.2234% | 92.05%
103328 | SINAPI | ALVENARIA DE VEDAÇÃO DE BLOCOS CERÂMICOS FURADOS NA HORIZONTAL DE 9X19X19 CM (ESPESSURA 9 CM) E ARGAMASSA DE ASSENTAMENTO COM PREPARO EM BETONEIRA. AF_12/2021 | M² | 16.5 | 91.23 | 110.62 | 1825.23 | 0.2194% | 92.27%
S-ELE-PRPE-004 | Próprio | CÂMERA DE VÍDEO DIGITAL, BULLET POE, FULL HD 1080P, COM INFRAVERMELHO E ALCANCE DE 30M, IP67 - HIKVISION, INTELBRAS OU EQUIVALENTE TÉCNICO | UN | 6 | 250 | 303.15 | 1818.9 | 0.2186% | 92.49%
S-HID-AFRI-75030/002 | Próprio | TUBO PVC SOLDÁVEL ÁGUA FRIA DN 32 MM, INCLUSIVE CONEXÕES - FORNECIMENTO E INSTALAÇÃO | M | 42 | 35.13 | 42.59 | 1788.78 | 0.215% | 92.71%
87529 | SINAPI | MASSA ÚNICA, EM ARGAMASSA TRAÇO 1:2:8, PREPARO MECÂNICO, APLICADA MANUALMENTE EM PAREDES INTERNAS DE AMBIENTES COM ÁREA ENTRE 5M² E 10M², E = 17,5MM, COM TALISCAS. AF_03/2024 | M² | 37.75 | 39.07 | 47.37 | 1788.21 | 0.2149% | 92.92%
S-HID-DIVE-SUP-HOR-02 | Próprio | SUPORTE PARA TUBOS HORIZONTAIS ENTRE 4” E 8” (CHUMBADORES, TIRANTES E ABRAÇADEIRA) - FORNECIMENTO E INSTALAÇÃO | UN | 39 | 34.81 | 42.21 | 1646.19 | 0.1979% | 93.12%
S-ARQ-DIVE-ESPELHO-01 | Próprio | ESPELHO CRISTAL, ESPESSURA 4MM, COLADO, SEM MOLDURA - FORNECIMENTO E INSTALAÇÃO | M² | 2.65 | 509.31 | 617.58 | 1636.58 | 0.1967% | 93.32%
S-HID-ESGO-74165/3.1 | Próprio | TUBO PVC ESGOTO OU AGUA PLUVIAL PREDIAL DN 75MM, SERIE NORMAL, INCLUSIVE CONEXOES - FORNECIMENTO E INSTALACAO | M | 18 | 71.98 | 87.28 | 1571.04 | 0.1888% | 93.51%
S-CLI-EQUI-EX-SONORA-11 | Próprio | EXAUSTOR AXIAL DN 100, 22W, 220V - SICFLUX SONORA 11 OU EQUIVALENTE TÉCNICO APROVADO - FORNECIMENTO E INSTALAÇÃO | UN | 4 | 310.3 | 376.26 | 1505.04 | 0.1809% | 93.69%
95801 | SINAPI | CONDULETE DE ALUMÍNIO, TIPO X, PARA ELETRODUTO DE AÇO GALVANIZADO DN 20 MM (3/4''), APARENTE - FORNECIMENTO E INSTALAÇÃO. AF_10/2022 | UN | 30 | 41.13 | 49.87 | 1496.1 | 0.1798% | 93.87%
S-CLI-TUBU-PGR-001 | Próprio | GRELHA DE PORTA INDEVASSÁVEL 325 X 225 MM, EM ALUMÍNIO ANODIZADO, COM DUPLA MOLDURA - REF. TROX AGS-T - FORNECIMENTO E INSTALAÇÃO | UN | 4 | 305.53 | 370.48 | 1481.92 | 0.1781% | 94.04%
102192 | SINAPI | REMOÇÃO DE VIDRO TEMPERADO FIXADO EM PERFIL U. AF_01/2021 | M² | 76.81 | 15.79 | 19.14 | 1470.14 | 0.1767% | 94.22%
S-CLI-EQUI-EX-MAXX-SS-150 | Próprio | EXAUSTOR AXIAL IN-LINE DN 150, 70W, 220V - SICFLUX MAXX SUPER SILENCE 150 OU EQUIVALENTE TÉCNICO APROVADO - FORNECIMENTO E INSTALAÇÃO | UN | 1 | 1141.59 | 1384.29 | 1384.29 | 0.1664% | 94.39%
100868 | SINAPI | BARRA DE APOIO RETA, EM ACO INOX POLIDO, COMPRIMENTO 80 CM, FIXADA NA PAREDE - FORNECIMENTO E INSTALAÇÃO. AF_01/2020 | UN | 3 | 363.34 | 440.58 | 1321.74 | 0.1589% | 94.55%
PRPE-024 | Próprio | REMOÇÃO E REINSTALAÇÃO DE AR CONDICIONADO TIPO SPLIT (CONDENSADORA E EVAPORADORA), INCLUSIVE HIGIENIZAÇÃO E TESTE DE FUNCIONAMENTO | UN | 4 | 260.82 | 316.27 | 1265.08 | 0.1521% | 94.7%
C-SEA-HID-INHI-SAN-TUBO-N-200 | Próprio | TUBO PVC ESGOTO OU AGUA PLUVIAL PREDIAL DN 200MM, SERIE NORMAL, INCLUSIVE CONEXOES - FORNECIMENTO E INSTALACAO | M | 5 | 199.62 | 242.05 | 1210.25 | 0.1455% | 94.84%
C-SEA-INC-SEDI-PLACA-INCÊND-PADRÃO | Próprio | PLACA DE SINALIZACAO DE SEGURANCA CONTRA INCENDIO, FOTOLUMINESCENTE, TAMANHOS VARIADOS (CONFORME PROJETO), EM PVC *2* MM ANTI-CHAMAS (SIMBOLOS, CORES E PICTOGRAMAS CONFORME NBR 16820 - REF.: EVERLUX OU EQUIVALENTE) | M² | 0.92 | 1080.49 | 1310.2 | 1205.38 | 0.1449% | 94.99%
C-SEA-PRE-CANT-MOBILI-DESMOB-CONTAINE | Próprio | MOBILIZAÇÃO E DESMOBILIZAÇÃO DE CONTAINER, INCLUSIVE CARGA, DESCARGA E TRANSPORTE EM CAMINHÃO CARROCERIA COM GUINDAUTO (MUNCK) | UN | 1 | 979.74 | 1188.03 | 1188.03 | 0.1428% | 95.13%
C-SEA-PRE-IMPE-PROTEÇ-LONA-150 | Próprio | FORNECIMENTO/INSTALAÇÃO DE LONA PLASTICA PRETA PARA PROTEÇÕES - ROLO DE 4X100M - 150 MICRAS (PESO APROXIMADO 60KG) | M² | 400 | 2.43 | 2.94 | 1176 | 0.1414% | 95.27%
97330 | SINAPI | TUBO EM COBRE FLEXÍVEL, DN 5/8", COM ISOLAMENTO, INSTALADO EM RAMAL DE ALIMENTAÇÃO DE AR CONDICIONADO COM CONDENSADORA INDIVIDUAL - FORNECIMENTO E INSTALAÇÃO. AF_12/2015 | M | 13.5 | 70.17 | 85.08 | 1148.58 | 0.1381% | 95.41%
C-SEA-SEG-SEDI-FURO-PERFUR-03 | Próprio | FURO MECANIZADO EM CONCRETO, COM PERFURATRIZ, PARA INSTALAÇÕES - DIÂMETROS MAIORES QUE 75 MM E MENORES OU IGUAIS A 150 MM. (INCLUSIVE PREPARAÇÃO E LIMPEZA) | UN | 6 | 153.61 | 186.26 | 1117.56 | 0.1343% | 95.55%
C-SEA-HID-INHI-INTER-SAN-01 | Próprio | INTERLIGAÇÃO NA REDE DE ESGOTO EXISTENTE (SHAFT / BARILETE) INCLUSIVE TUBOS E CONEXÕES | UN | 3 | 299.98 | 363.75 | 1091.25 | 0.1312% | 95.68%
89848 | SINAPI | TUBO PVC, SERIE NORMAL, ESGOTO PREDIAL, DN 100 MM, FORNECIDO E INSTALADO EM SUBCOLETOR AÉREO DE ESGOTO SANITÁRIO. AF_08/2022 | M | 34 | 26.2 | 31.77 | 1080.18 | 0.1298% | 95.81%
S-HID-ESGO-74165/1.1 | Próprio | TUBO PVC ESGOTO PREDIAL DN 40MM, SERIE NORMAL, INCLUSIVE CONEXOES - FORNECIMENTO E INSTALACAO | M | 22 | 40.05 | 48.56 | 1068.32 | 0.1284% | 95.93%
S-ELE-PRPE-013 | Próprio | CABO DE FIBRA ÓTICA DE 6 VIAS | M | 40 | 21.95 | 26.61 | 1064.4 | 0.1279% | 96.06%
S-HID-AFRI-75030/001 | Próprio | TUBO PVC SOLDÁVEL ÁGUA FRIA DN 25 MM, INCLUSIVE CONEXÕES - FORNECIMENTO E INSTALAÇÃO | M | 33 | 26.42 | 32.03 | 1056.99 | 0.1271% | 96.19%
S-HID-ESGO-74165/2.1 | Próprio | TUBO PVC ESGOTO PREDIAL DN 50MM, SERIE NORMAL, INCLUSIVE CONEXOES - FORNECIMENTO E INSTALACAO | M | 16 | 51.99 | 63.04 | 1008.64 | 0.1212% | 96.31%
S-ARQ-FORR-PRPE-001 | Próprio | FORRO EM DRYWALL COM CHAPA RESISTENTE A UMIDADE (RU), PARA AMBIENTES COMERCIAIS, INCLUSIVE ESTRUTURA BIRECIONAL DE FIXAÇÃO | M² | 10.65 | 76.14 | 92.32 | 983.2 | 0.1182% | 96.43%
C-CLI-SUPORTE-HORIZONTAL-TUBO-PVC | Próprio | SUPORTE PARA TUBOS HORIZONTAIS ENTRE 1/2” E 2” (CHUMBADORES, TIRANTES E ABRAÇADEIRA) - FORNECIMENTO E INSTALAÇÃO | UN | 29 | 27.28 | 33.07 | 959.03 | 0.1153% | 96.54%
103689 | SINAPI | FORNECIMENTO E INSTALAÇÃO DE PLACA DE OBRA COM CHAPA GALVANIZADA E ESTRUTURA DE MADEIRA. AF_03/2022_PS | M² | 1.6 | 465.75 | 564.76 | 903.61 | 0.1086% | 96.65%
PRPE-136 | Próprio | INSTALAÇÃO DE CÂMERA DE CFTV | UN | 6 | 119.6 | 145.02 | 870.12 | 0.1046% | 96.76%
91835 | SINAPI | ELETRODUTO FLEXÍVEL CORRUGADO REFORÇADO (LARANJA), PVC, DN 25 MM (3/4"), PARA CIRCUITOS TERMINAIS, INSTALADO EM FORRO - FORNECIMENTO E INSTALAÇÃO. AF_03/2023 | M | 33 | 20.8 | 25.22 | 832.26 | 0.1% | 96.86%
C-SEA-HID-INHI-INTER-AF-01 | Próprio | INTERLIGAÇÃO NA REDE DE ÁGUA FRIA EXISTENTE (SHAFT / BARILETE) INCLUSIVE TUBOS E CONEXÕES | UN | 4 | 170.2 | 206.38 | 825.52 | 0.09923% | 96.96%
C-SEA-ARQ-INHI-ACA-REG-CRO | Próprio | ACABAMENTO P/ REGISTRO DE GAVETA OU PRESSÃO ACAB. CROMADO - FONECIMENTO E INSTALAÇÃO | UN | 8 | 84.87 | 102.91 | 823.28 | 0.09896% | 97.06%
S-ARQ-BANC-PRPE-LAVAT-001 | Próprio | BANCADA DE GRANITO BEGE IMACULADA POLIDO, DE 215 X 50 CM, PARA CUBA OVAL, INCLUSIVE RODABANCADA H = 5 CM E SAIA H = 5 CM - FORNECIMENTO E INSTALAÇÃO | UN | 1 | 673.89 | 817.15 | 817.15 | 0.09822% | 97.15%
98307 | SINAPI | TOMADA DE REDE RJ45 - FORNECIMENTO E INSTALAÇÃO. AF_11/2019 | UN | 15 | 44.57 | 54.04 | 810.6 | 0.09743% | 97.25%
S-CAB-CERT-03065 | Próprio | IDENTIFICAÇÕES DE CABEAMENTO | UN | 151 | 4.23 | 5.12 | 773.12 | 0.09293% | 97.34%
C-SEA-ARQ-INHI-BAR-RET-40P | Próprio | BARRA DE APOIO RETA, EM AÇO INOX POLIDO, COMPRIMENTO 40 CM, FIXADA EM PAREDE - FORNECIMENTO E INSTALAÇÃO | UN | 2 | 308.62 | 374.23 | 748.46 | 0.08996% | 97.43%
97328 | SINAPI | TUBO EM COBRE FLEXÍVEL, DN 3/8", COM ISOLAMENTO, INSTALADO EM RAMAL DE ALIMENTAÇÃO DE AR CONDICIONADO COM CONDENSADORA INDIVIDUAL - FORNECIMENTO E INSTALAÇÃO. AF_12/2015 | M | 13.5 | 44.62 | 54.1 | 730.35 | 0.08779% | 97.52%
C-SEA-ARQ-SEDI-AND-TUB-TOR | Próprio | ANDAIME METÁLICO TUBULAR TIPO TORRE - ALUGUEL MENSAL | MXMÊS | 16 | 35.5 | 43.04 | 688.64 | 0.08277% | 97.6%
97902 | SINAPI | CAIXA ENTERRADA HIDRÁULICA RETANGULAR EM ALVENARIA COM TIJOLOS CERÂMICOS MACIÇOS, DIMENSÕES INTERNAS: 0,6X0,6X0,6 M PARA REDE DE ESGOTO. AF_12/2020 | UN | 1 | 550.57 | 667.62 | 667.62 | 0.08025% | 97.68%
S-ARQ-FORR-PRR1-001 | Próprio | RECOLOCAÇÃO DE PLACAS DE FORRO MINERAL, EXCLUSIVE MATERIAL | M² | 330 | 1.62 | 1.96 | 646.8 | 0.07775% | 97.76%
97638 | SINAPI | REMOÇÃO DE CHAPAS E PERFIS DE DRYWALL, DE FORMA MANUAL, SEM REAPROVEITAMENTO. AF_09/2023 | M² | 60 | 8.43 | 10.22 | 613.2 | 0.07371% | 97.84%
S-CLI-GRL-S100 | Próprio | GRELHA CIRCULAR PLÁSTICA BRANCA DIÂMETRO 100 MM - REF.: SICFLUX S100 - FORNECIMENTO E INSTALAÇÃO | UN | 7 | 71.71 | 86.95 | 608.65 | 0.07316% | 97.91%
S-HID-DIVE-SUP-VER-01 | Próprio | SUPORTE PARA TUBOS/ DUTOS E/OU ELETROCALHAS VERTICAIS (CHUMBADORES, PERFILADO E ABRAÇADEIRA) - FORNECIMENTO E INSTALAÇÃO | UN | 10 | 50.09 | 60.73 | 607.3 | 0.073% | 97.98%
104319 | SINAPI | JOELHO 90 GRAUS, PVC, SOLDÁVEL, DN 32 MM, INSTALADO EM DRENO DE AR CONDICIONADO - FORNECIMENTO E INSTALAÇÃO. AF_08/2022 | UN | 51 | 9.53 | 11.55 | 589.05 | 0.0708% | 98.05%
97599 | SINAPI | LUMINÁRIA DE EMERGÊNCIA, COM 30 LÂMPADAS LED DE 2 W, SEM REATOR - FORNECIMENTO E INSTALAÇÃO. AF_09/2024 | UN | 19 | 25.11 | 30.44 | 578.36 | 0.06952% | 98.12%
S-ARQ-LOUC-PRMVC-020 | Próprio | TORNEIRA DE JARDIM / LAVAGEM - FORNECIMENTO E INSTALAÇÃO | UN | 4 | 110.33 | 133.78 | 535.12 | 0.06432% | 98.19%
S-ELE-PRPE-019 | Próprio | CURVA VERTICAL 200 X 50 MM PARA ELETROCALHA METÁLICA, COM ÂNGULO 90° | UN | 8 | 54.6 | 66.2 | 529.6 | 0.06366% | 98.25%
S-ELE-PRPE-011 | Próprio | DERIVAÇÃO LATERAL SIMPLES, EM PERFILADO, PARA ELETRODUTO (3/4"), EM CHAPA DE AÇO COM TRATAMENTO PRÉ ZINCADO, INCLUSIVE FIXAÇÃO | UN | 55 | 7.9 | 9.57 | 526.35 | 0.06327% | 98.31%
S-HID-META-00001370.1 | Próprio | DUCHA HIGIÊNCIA COM REGISTRO METÁLICO, ALTO PADRÃO, REF.: DECA 1984 OU EQUIVALENTE - FORNECIMENTO E INSTALAÇÃO | UN | 1 | 424.47 | 514.71 | 514.71 | 0.06187% | 98.38%
89850 | SINAPI | JOELHO 90 GRAUS, PVC, SERIE NORMAL, ESGOTO PREDIAL, DN 100 MM, JUNTA ELÁSTICA, FORNECIDO E INSTALADO EM SUBCOLETOR AÉREO DE ESGOTO SANITÁRIO. AF_08/2022 | UN | 13 | 32.29 | 39.15 | 508.95 | 0.06118% | 98.44%
101747 | SINAPI | RECOMPOSIÇÃO DE PISO EM CONCRETO 20 MPA PREPARO MECÂNICO, ESPESSURA 7CM. AF_09/2020 | M² | 5 | 80.17 | 97.21 | 486.05 | 0.05842% | 98.5%
S-CLI-DUTO-F-0001 | Próprio | CAIXA DE FILTRAGEM CLASSE G4 + M5 COM CONEXÕES PARA DUTO CIRCULAR DN 150 MM SICFLUX FILBOX RED METÁLICO 150 - FORNECIMENTO E INSTALAÇÃO | UN | 1 | 382.56 | 463.89 | 463.89 | 0.05576% | 98.55%
103782 | SINAPI | LUMINÁRIA TIPO PLAFON CIRCULAR, DE EMBUTIR, COM LED DE 12/13 W - FORNECIMENTO E INSTALAÇÃO. AF_09/2024 | UN | 11 | 34.65 | 42.01 | 462.11 | 0.05555% | 98.61%
C-SEA-SEG-SEDI-FURO-PERFUR-01 | Próprio | FURO MECANIZADO EM CONCRETO, COM PERFURATRIZ, PARA INSTALAÇÕES - DIÂMETROS DIÂMETROS MENORES OU IGUAIS A 40 MM. (INCLUSIVE PREPARAÇÃO E LIMPEZA) | UN | 3 | 126.85 | 153.81 | 461.43 | 0.05546% | 98.66%
91953 | SINAPI | INTERRUPTOR SIMPLES (1 MÓDULO), 10A/250V, INCLUINDO SUPORTE E PLACA - FORNECIMENTO E INSTALAÇÃO. AF_03/2023 | UN | 12 | 29.71 | 36.02 | 432.24 | 0.05196% | 98.71%
92023 | SINAPI | INTERRUPTOR SIMPLES (1 MÓDULO) COM 1 TOMADA DE EMBUTIR 2P+T 10 A, INCLUINDO SUPORTE E PLACA - FORNECIMENTO E INSTALAÇÃO. AF_03/2023 | UN | 7 | 50.53 | 61.27 | 428.89 | 0.05155% | 98.77%
90466 | SINAPI | CHUMBAMENTO LINEAR EM ALVENARIA PARA RAMAIS/DISTRIBUIÇÃO DE INSTALAÇÕES HIDRÁULICAS COM DIÂMETROS MENORES OU IGUAIS A 40 MM. AF_09/2023 | M | 22.1 | 15.44 | 18.72 | 413.71 | 0.04973% | 98.82%
89353 | SINAPI | REGISTRO DE GAVETA BRUTO, LATÃO, ROSCÁVEL, 3/4" - FORNECIMENTO E INSTALAÇÃO. AF_08/2021 | UN | 8 | 41.99 | 50.91 | 407.28 | 0.04896% | 98.86%
88496 | SINAPI | EMASSAMENTO COM MASSA LÁTEX, APLICAÇÃO EM TETO, DUAS DEMÃOS, LIXAMENTO MANUAL. AF_04/2023 | M² | 10.65 | 31.29 | 37.94 | 404.06 | 0.04857% | 98.91%
PRPE-164 | Próprio | LUMINÁRIA DE EMERGÊNCIA COM SETA DE BALIZAMENTO DUPLA FACE VERDE, 30 LÚMENS, AUTONOMIA 3 HORAS, DIMENSÕES 24X18CM - FORNECIMENTO E INSTALAÇÃO | UN | 4 | 80.83 | 98.01 | 392.04 | 0.04712% | 98.96%
S-DIV-CAIX-6513213 | Próprio | TAMPA ARTICULADA P/ TRAFEGO PESADO DE FERRO FUNDIDO T-33 - COM INSCRIÇÃO DO TIPO DA CAIXA - FORNECIMENTO E INSTALAÇÃO | UN | 1 | 308.57 | 374.17 | 374.17 | 0.04498% | 99.01%
96121 | SINAPI | ACABAMENTOS PARA FORRO (RODA-FORRO EM PERFIL METÁLICO E PLÁSTICO). AF_08/2023 | M | 26.35 | 11.36 | 13.77 | 362.83 | 0.04361% | 99.05%
93654 | SINAPI | DISJUNTOR MONOPOLAR TIPO DIN, CORRENTE NOMINAL DE 16A - FORNECIMENTO E INSTALAÇÃO. AF_10/2020 | UN | 18 | 15.96 | 19.35 | 348.3 | 0.04187% | 99.09%
PRPE-165 | Próprio | LUMINÁRIA DE EMERGÊNCIA COM SETA DE BALIZAMENTO FACE ÚNICA VERDE, 30 LÚMENS, AUTONOMIA 3 HORAS, DIMENSÕES 24X18CM - FORNECIMENTO E INSTALAÇÃO | UN | 4 | 69.3 | 84.03 | 336.12 | 0.0404% | 99.13%
C-PE-ADM-SERT-ART-OBRA | Próprio | ART - ANOTAÇÃO DE RESPONSABILIDADE TÉCNICA - OBRA ACIMA DE R$15.000,00 | UN | 1 | 271.47 | 329.18 | 329.18 | 0.03957% | 99.17%
S-ELE-PRPE-018 | Próprio | REDUÇÃO CONCÊNTRICA 200 X 50MM / 100 X 50MM PARA ELETROCALHA METÁLICA (REF. MOPA OU SIMILAR) | UN | 6 | 44.48 | 53.93 | 323.58 | 0.03889% | 99.21%
91997 | SINAPI | TOMADA MÉDIA DE EMBUTIR (1 MÓDULO), 2P+T 20 A, INCLUINDO SUPORTE E PLACA - FORNECIMENTO E INSTALAÇÃO. AF_03/2023 | UN | 7 | 37.15 | 45.04 | 315.28 | 0.0379% | 99.25%
86887 | SINAPI | ENGATE FLEXÍVEL EM INOX, 1/2 X 40CM - FORNECIMENTO E INSTALAÇÃO. AF_01/2020 | UN | 4 | 63.1 | 76.51 | 306.04 | 0.03679% | 99.28%
C-SEA-INC-INES-EXTINT-PQS-3A20BC | Próprio | EXTINTOR MANUAL DE PÓ QUÍMICO - PQS 6KG - 3A 20BC - FORNECIMENTO E INSTALACAO | UN | 1 | 249.86 | 302.98 | 302.98 | 0.03642% | 99.32%
98556 | SINAPI | IMPERMEABILIZAÇÃO DE SUPERFÍCIE COM ARGAMASSA POLIMÉRICA / MEMBRANA ACRÍLICA, 4 DEMÃOS, REFORÇADA COM VÉU DE POLIÉSTER (MAV). AF_09/2023 | M² | 4.2 | 59.46 | 72.1 | 302.82 | 0.0364% | 99.36%
73801/002 | SINAPI | DEMOLICAO DE CAMADA DE ASSENTAMENTO/CONTRAPISO COM USO DE PONTEIRO, ESPESSURA ATE 4CM | M² | 6.6 | 34.42 | 41.73 | 275.41 | 0.0331% | 99.39%
S-HID-CAIX-89482.02 | Próprio | CAIXA SIFONADA, PVC, DN 150 X 150 X 50 MM + PROLONGADOR (EXCLUSIVE GRELHA E PORTA GRELHA) - FORNECIMENTO E INSTALAÇÃO | UN | 4 | 56.01 | 67.91 | 271.64 | 0.03265% | 99.42%
91955 | SINAPI | INTERRUPTOR PARALELO (1 MÓDULO), 10A/250V, INCLUINDO SUPORTE E PLACA - FORNECIMENTO E INSTALAÇÃO. AF_03/2023 | UN | 6 | 36.16 | 43.84 | 263.04 | 0.03162% | 99.45%
C-SEA-HID-INHI-GRELHA-INOX-150 | Próprio | GRELHA ROTATIVA PARA CAIXA SIFONADA / RALO (GRELHA + PORTA GRELHA) - 150 X 150 - INOX - FORNECIMENTO E INSTALAÇÃO | UN | 4 | 51.03 | 61.87 | 247.48 | 0.02975% | 99.48%
S-ELE-PRPE-014 | Próprio | CURVA HORIZONTAL 100 X 50 MM PARA ELETROCALHA METÁLICA, COM ÂNGULO 90° (REF.:MOPA OU SIMILAR) | UN | 8 | 25.2 | 30.55 | 244.4 | 0.02938% | 99.51%
91959 | SINAPI | INTERRUPTOR SIMPLES (2 MÓDULOS), 10A/250V, INCLUINDO SUPORTE E PLACA - FORNECIMENTO E INSTALAÇÃO. AF_03/2023 | UN | 4 | 45.19 | 54.79 | 219.16 | 0.02634% | 99.54%
S-ARQ-ACES-PRRS-001 | Próprio | ALARME AUDIOVISUAL P/ SANITÁRIO ACESSÍVEL, WIRELESS, INCLUSIVE ACIONADOR E SIRENE - FORNECIMENTO E INSTALAÇÃO | CJ | 1 | 180.45 | 218.81 | 218.81 | 0.0263% | 99.57%
90443 | SINAPI | RASGO LINEAR MANUAL EM ALVENARIA, PARA RAMAIS/ DISTRIBUIÇÃO DE INSTALAÇÕES HIDRÁULICAS, DIÂMETROS MENORES OU IGUAIS A 40 MM. AF_09/2023 | M | 22.1 | 8.01 | 9.71 | 214.59 | 0.02579% | 99.59%
88488 | SINAPI | PINTURA LÁTEX ACRÍLICA PREMIUM, APLICAÇÃO MANUAL EM TETO, DUAS DEMÃOS. AF_04/2023 | M² | 10.65 | 15.95 | 19.34 | 205.97 | 0.02476% | 99.62%
91845 | SINAPI | ELETRODUTO FLEXÍVEL CORRUGADO REFORÇADO, PVC, DN 25 MM (3/4"), PARA CIRCUITOS TERMINAIS, INSTALADO EM LAJE - FORNECIMENTO E INSTALAÇÃO. AF_03/2023 | M | 20 | 8.48 | 10.28 | 205.6 | 0.02471% | 99.64%
S-ELE-PRPE-017 | Próprio | TERMINAL 100 X 50 MM PARA ELETROCALHA METALICA (REF. MOPA OU SIMILAR) | UN | 8 | 20.85 | 25.28 | 202.24 | 0.02431% | 99.67%
S-ELE-CX-PISO4X2 | Próprio | CAIXA DE TOMADA 4X2" PARA PISO, EM ALUMÍNIO FUNDIDO COM TAMPA EM INOX OU LATÃO POLIDO. FORNECIMENTO E INSTALAÇÃO. | UN | 3 | 51.73 | 62.72 | 188.16 | 0.02262% | 99.69%
87879 | SINAPI | CHAPISCO APLICADO EM ALVENARIAS E ESTRUTURAS DE CONCRETO INTERNAS, COM COLHER DE PEDREIRO. ARGAMASSA TRAÇO 1:3 COM PREPARO EM BETONEIRA 400L. AF_10/2022 | M² | 35 | 4.42 | 5.35 | 187.25 | 0.02251% | 99.71%
S-ELE-TOMA-017 | Próprio | RABICHO PARA LUMINÁRIA COM CABO MULTIPOLAR DE COBRE FLEXIVEL, CLASSE 4 OU 5, ISOLACAO EM HEPR, COBERTURA EM PVC-ST2, ANTICHAMA BWF-B, 0,6/1 KV, 3 CONDUTORES DE 1,5 MM2 - FORNECIMENTO E INSTALAÇÃO | UN | 11 | 14.05 | 17.03 | 187.33 | 0.02252% | 99.73%
93358 | SINAPI | ESCAVAÇÃO MANUAL DE VALA. AF_09/2024 | M³ | 1.6 | 90.78 | 110.07 | 176.11 | 0.02117% | 99.75%
C-SEA-SEG-SEDI-FURO-PERFUR-02 | Próprio | FURO MECANIZADO EM CONCRETO, COM PERFURATRIZ, PARA INSTALAÇÕES - DIÂMETROS MAIORES QUE 40 MM E MENORES OU IGUAIS A 75 MM. (INCLUSIVE PREPARAÇÃO E LIMPEZA) | UN | 1 | 142.89 | 173.26 | 173.26 | 0.02083% | 99.78%
S-ELE-PRPE-015 | Próprio | CURVA HORIZONTAL 200 X 50 MM PARA ELETROCALHA METÁLICA, COM ÂNGULO 90° (REF.:MOPA OU SIMILAR) | UN | 4 | 35.6 | 43.16 | 172.64 | 0.02075% | 99.8%
93188 | SINAPI | VERGA MOLDADA IN LOCO EM CONCRETO PARA PORTAS COM ATÉ 1,5 M DE VÃO. AF_03/2016 | M | 1.3 | 93.91 | 113.87 | 148.03 | 0.01779% | 99.81%
95695 | SINAPI | CURVA 90 GRAUS, PVC, SERIE R, DN 100 MM, FORNECIDO E INSTALADO EM CONDUTORES VERTICAIS | UN | 2 | 57.58 | 69.82 | 139.64 | 0.01678% | 99.83%
S-ELE-PRPE-012 | Próprio | ANILHA (MARCADOR) PARA IDENTIFICAÇÃO DE CABOS (# 6 MM2) 500 UN | U | 2 | 57.37 | 69.56 | 139.12 | 0.01672% | 99.85%
S-ELE-PRPE-016 | Próprio | TÊ HORIZONTAL 200 X 50MM PARA ELETROCALHA METÁLICA (REF. MOPA OU SIMILAR) | UN | 3 | 36.9 | 44.74 | 134.22 | 0.01613% | 99.86%
S-HID-ADRE-75030/001 | Próprio | TUBO, PVC, SOLDÁVEL, DN 25MM, INSTALADO EM DRENO DE AR-CONDICIONADO, COM ISOLAMENTO TÉRMICO EM ESPUMA DE POLIETILENO EXPANDIDO FLEXÍVEL, INCLUSIVE CONEXÕES - FORNECIMENTO E INSTALAÇÃO | M | 3.5 | 31.2 | 37.83 | 132.4 | 0.01591% | 99.88%
104324 | SINAPI | TE, PVC, SOLDÁVEL, DN 32 MM, INSTALADO EM DRENO DE AR CONDICIONADO - FORNECIMENTO E INSTALAÇÃO. AF_08/2022 | UN | 8 | 13.43 | 16.28 | 130.24 | 0.01565% | 99.9%
S-CLI-DIFUSOR-CIRCULAR PVC - 200MM | Próprio | DIFUSOR CIRCULAR DE PVC - COR: BRANCA - REF.: VENTIDEC DVKR 200 - FAB.: MULTIVAC - FORNECIMENTO E INSTALAÇÃO | UND. | 1 | 105.46 | 127.88 | 127.88 | 0.01537% | 99.91%
93200 | SINAPI | FIXAÇÃO (ENCUNHAMENTO) DE ALVENARIA DE VEDAÇÃO COM ARGAMASSA APLICADA COM BISNAGA. AF_03/2024 | M | 8 | 12.04 | 14.59 | 116.72 | 0.01403% | 99.92%
97064 | SINAPI | MONTAGEM E DESMONTAGEM DE ANDAIME TUBULAR TIPO "TORRE" (EXCLUSIVE ANDAIME E LIMPEZA). AF_03/2024 | M | 4 | 23.55 | 28.55 | 114.2 | 0.01373% | 99.94%
S-CLI-GRL-S200 | Próprio | GRELHA CIRCULAR PLÁSTICA BRANCA DIÂMETRO 200 MM - REF.: SICFLUX S200 - FORNECIMENTO E INSTALAÇÃO | UN | 1 | 82.92 | 100.54 | 100.54 | 0.01208% | 99.95%
87911 | SINAPI | CHAPISCO APLICADO SOMENTE NA ESTRUTURA DE CONCRETO DA FACHADA, COM DESEMPENADEIRA DENTADA. ARGAMASSA INDUSTRIALIZADA COM PREPARO EM MISTURADOR 300 KG. AF_10/2022 | M² | 2.75 | 23.3 | 28.25 | 77.68 | 0.009337% | 99.96%
S-ELE-PRPE-003 | Próprio | CURVA HORIZONTAL 100 X 50 MM PARA ELETROCALHA METÁLICA, COM ÂNGULO 45° | UN | 4 | 14.6 | 17.7 | 70.8 | 0.00851% | 99.97%
S-ELE-PRPE-001 | Próprio | TOMADA 2P+T 10A, 250V (APENAS MODULO) | UN | 6 | 7.36 | 8.92 | 53.52 | 0.006433% | 99.97%
89866 | SINAPI | JOELHO 90 GRAUS, PVC, SOLDÁVEL, DN 25MM, INSTALADO EM DRENO DE AR-CONDICIONADO - FORNECIMENTO E INSTALAÇÃO. AF_08/2022 | UN | 6 | 7.27 | 8.81 | 52.86 | 0.006354% | 99.98%
93382 | SINAPI | REATERRO MANUAL DE VALAS, COM COMPACTADOR DE SOLOS DE PERCUSSÃO. AF_08/2023 | M³ | 1.6 | 26.35 | 31.95 | 51.12 | 0.006145% | 99.99%
S-HID-DIVE-SUP-VER-02 | Próprio | SUPORTE VERTICAL PARA TUBOS SIMPLES ENTRE 1/2” E 3” (BUCHA, PARAFUSO E ABRAÇADEIRA) - FORNECIMENTO E INSTALAÇÃO | UN | 3 | 10.75 | 13.03 | 39.09 | 0.004699% | 99.99%
104790 | SINAPI | DEMOLIÇÃO DE PISO DE CONCRETO SIMPLES, DE FORMA MECANIZADA COM MARTELETE, SEM REAPROVEITAMENTO. AF_09/2023 | M³ | 0.25 | 107.3 | 130.11 | 32.52 | 0.003909% | 100%
103288 | SINAPI | RASGO E CHUMBAMENTO EM ALVENARIA PARA TUBOS DE SPLIT PAREDE DE 9000 A 24000 BTUS/H. AF_11/2021 | UN | 1 | 15.23 | 18.46 | 18.46 | 0.002219% | 100%
C-SEA-ARQ-SERP-SIN-SEG-ZEB | Próprio | ISOLAMENTO DE OBRA COM FITA DE SINALIZAÇÃO (ZEBRADA) E CONE DE SINALIZAÇÃO A CADA 2M | M | 10 | 1.4 | 1.69 | 16.9 | 0.002031% | 100%