## INSTRUÇÕES
PROCURADORIA GERAL DA REPÚBLICA
SECRETARIA DE ENGENHARIA E ARQUITETURA
OBRA: NOVA SEDE DA PROCURADORIA DA REPÚBLICA EM RORAIMA - MPF - 2022
INSTRUÇÕES PARA O PREENCHIMENTO DA PLANILHA
1 | A PLANILHA NÃO DEVE SER DESBLOQUEADA.
2 | OS CABEÇALHOS ENCONTRAM-SE DESBLOQUEADOS PARA PERMITIR A TROCA DO LOGOTIPO PELO LOGOTIPO DA EMPRESA LICITANTE.
3 | PARA O LICITANTE COMPOR A SUA PROPOSTA BASTA APLICAR O PERCENTUAL DE DESCONTO NO FINAL DA PLANILHA SINTÉTICA (CÉLULA VERDE). DESSA FORMA TODAS AS ABAS DA PLANILHA SÃO ATUALIZADAS AUTOMATICAMENTE.
4 | (ALTERAÇÃO OPCIONAL - ABA "ANALÍTICA") NA PLANILHA ANALÍTICA O LICITANTE PODE ALTERAR OS COEFICIENTES DE TODOS OS INSUMOS QUE FAZEM PARTE DAS COMPOSIÇÕES. (COLUNA "H")
5 | (ALTERAÇÃO OPCIONAL - ABA "ANALÍTICA AUXILIARES") NA PLANILHA ANALÍTICA AUXILIAR O LICITANTE PODE ALTERAR OS COEFICIENTES DE TODOS OS INSUMOS QUE FAZEM PARTE DAS COMPOSIÇÕES. (COLUNA "H")
6 | (ALTERAÇÃO OPCIONAL - ABA "INSUMOS") OS VALORES UNITÁRIOS DOS INSUMOS PODEM SER ALTERADOS DE FORMA INDIVIDUAL NA ABA "INSUMOS". OS VALORES UNITÁRIOS DOS INSUMOS PODEM SER INSERIDOS SOBRE AS FÓRMULAS PRESENTES NAS CÉLULAS VERDES. (COLUNA "H")
7 | (ALTERAÇÃO OPCIONAL - ABA "BDI") OS PERCENTUAIS DO BDI PODEM SER ALTERADOS NAS CÉLULAS VERDES. (COLUNA "D")
8 | (ALTERAÇÃO OPCIONAL - ABA "CRONOGRAMA") OS PERCENTUAIS DO CRONOGRAMA PODEM SER ALTERADOS NAS CÉLULAS VERDES.
9 | (ALTERAÇÃO OPCIONAL - ABA "LEIS SOCIAIS") CONFORME O REGIME DE TRIBUTAÇÃO DA EMPRESA OS PERCENTUAIS DAS LEIS SOCIAIS PODEM SER ALTERADOS NAS CÉLULAS VERDES. (ESSA ALTERAÇÃO NÃO MUDA O VALOR DA PROPOSTA)

## SINTÉTICA
PROCURADORIA GERAL DA REPÚBLICA
SECRETARIA DE ENGENHARIA E ARQUITETURA
OBRA: NOVA SEDE DA PROCURADORIA DA REPÚBLICA EM RORAIMA - MPF - 2022
PLANILHA SINTÉTICA (COM BDI)
[5 empty] | LEIS SOCIAIS NÃO DESONERADAS - REFERÊNCIA HORISTA SINAPI: LS |  |  |  |  | 116.3%
[5 empty] | Benefícios e Despesas Indiretas (Serviços): BDI |  |  |  |  | 23.53%
[5 empty] | Benefícios e Despesas Indiretas (Equipamentos): BDI |  |  |  |  | 15.27%
REFERÊNCIA: SINAPI - RR - 05/22 (NÃO DESONERADA)
ITEM | TIPO | CÓDIGO | BANCO | DESCRIÇÃO | UND | QUANT. | VALOR UNIT SEM BDI | VALOR UNIT COM BDI | TOTAL COM BDI | PESO (%)
1 |  |  |  | SERVIÇOS PRELIMINARES E INSTALAÇÕES PROVISÓRIAS |  |  |  |  | 81107.29 | 0.2412% | Link
1.1 |  |  |  | PLACA DE OBRA |  |  |  |  | 1762.59 | 0.005241% | Link
1.1.1 | SERV. | 74209/001 | SINAPI | PLACA DE OBRA EM CHAPA DE ACO GALVANIZADO | M² | 3.6 | 396.35 | 489.61 | 1762.59 | 0.005241% | Link
1.2 |  |  |  | CANTEIRO DE OBRA |  |  |  |  | 58332 | 0.1735% | Link
1.2.1 | SERV. | S-SEP-CANT-PRRR-01 | PRÓPRIO | ADEQUAÇÃO, REFORMA/ADEQUAÇÃO DO CANTEIRO DE OBRA EXISTENTE | M² | 200 | 236.11 | 291.66 | 58332 | 0.1735% | Link
1.3 |  |  |  | DEMOLIÇÕES E RETIRADAS |  |  |  |  | 10804.7 | 0.03213% | Link
1.3.1 | SERV. | 97622 | SINAPI | DEMOLIÇÃO DE ALVENARIA DE BLOCO FURADO, DE FORMA MANUAL, SEM REAPROVEITAMENTO. AF_12/2017 | M³ | 36.38 | 46.06 | 56.89 | 2069.65 | 0.006154% | Link
1.3.2 | SERV. | 97627 | SINAPI | DEMOLIÇÃO DE PILARES E VIGAS EM CONCRETO ARMADO, DE FORMA MECANIZADA COM MARTELETE, SEM REAPROVEITAMENTO. AF_12/2017 | M³ | 2.1 | 257.73 | 318.37 | 668.57 | 0.001988% | Link
1.3.3 | SERV. | 99814 | SINAPI | LIMPEZA DE SUPERFÍCIE COM JATO DE ALTA PRESSÃO. AF_04/2019 | M² | 4136.66 | 1.58 | 1.95 | 8066.48 | 0.02399% | Link
1.4 |  |  |  | PROTEÇÃO |  |  |  |  | 10208 | 0.03036% | Link
1.4.1 | SERV. | S-PRE-PROT-68053.01 | PRÓPRIO | FORNECIMENTO/INSTALAÇÃO DE LONA PLASTICA PRETA PARA PROTEÇÕES - ROLO DE 4X100M - 80 MICRAS | M² | 3200 | 2.59 | 3.19 | 10208 | 0.03036% | Link
2 |  |  |  | SERVIÇOS GERAIS E EQUIPAMENTOS |  |  |  |  | 177765.08 | 0.5286% | Link
2.1 |  |  |  | MÁQUINAS E EQUIPAMENTOS |  |  |  |  | 177765.08 | 0.5286% | Link
2.1.1 | SERV. | 97063 | SINAPI | MONTAGEM E DESMONTAGEM DE ANDAIME MODULAR FACHADEIRO, COM PISO METÁLICO, PARA EDIFICAÇÕES COM MÚLTIPLOS PAVIMENTOS (EXCLUSIVE ANDAIME E LIMPEZA). AF_11/2017 | M² | 4932 | 9.24 | 11.41 | 56274.12 | 0.1673% | Link
2.1.2 | SERV. | 97062 | SINAPI | COLOCAÇÃO DE TELA EM ANDAIME FACHADEIRO. AF_11/2017 | M² | 4932 | 5.98 | 7.38 | 36398.16 | 0.1082% | Link
2.1.3 | SERV. | S-PRE-LOCA-FACHA-01 | PRÓPRIO | LOCACAO DE ANDAIME METALICO TIPO FACHADEIRO | M2/MÊS | 11160 | 4.44 | 5.48 | 61156.8 | 0.1819% | Link
2.1.4 | SERV. | 97064 | SINAPI | MONTAGEM E DESMONTAGEM DE ANDAIME TUBULAR TIPO TORRE (EXCLUSIVE ANDAIME E LIMPEZA). AF_11/2017 | M | 640 | 16.93 | 20.91 | 13382.4 | 0.03979% | Link
2.1.5 | SERV. | S-PRE-LOCA-TORRE-01 | PRÓPRIO | LOCACAO DE ANDAIME METALICO TUBULAR DE ENCAIXE, TIPO DE TORRE | M/MÊS | 640 | 13.35 | 16.49 | 10553.6 | 0.03138% | Link
3 |  |  |  | MOVIMENTAÇÃO DE TERRA |  |  |  |  | 396300.13 | 1.178% | Link
3.1 |  |  |  | LIMPEZA DO TERRENO |  |  |  |  | 5708.19 | 0.01697% | Link
3.1.1 | SERV. | 73859/001 | SINAPI | DESMATAMENTO E LIMPEZA MECANIZADA DE TERRENO COM REMOCAO DE CAMADA VEGETAL, UTILIZANDO TRATOR DE ESTEIRAS | M² | 12921 | 13.19 | 0.23 | 2971.83 | 0.008837% | Link
3.1.2 | SERV. | 98530 | SINAPI | CORTE RASO E RECORTE DE ÁRVORE COM DIÂMETRO DE TRONCO MAIOR OU IGUAL A 0,40 M E MENOR QUE 0,60 M.AF_05/2018 | UN | 3 | 100.02 | 123.55 | 370.65 | 0.001102% | Link
3.1.3 | SERV. | 98527 | SINAPI | REMOÇÃO DE RAÍZES REMANESCENTES DE TRONCO DE ÁRVORE COM DIÂMETRO MAIOR OU IGUAL A 0,40 M E MENOR QUE 0,60 M.AF_05/2018 | UN | 3 | 158.97 | 196.37 | 589.11 | 0.001752% | Link
3.1.4 | SERV. | S-URB-COB | PRÓPRIO | APLICACAO MECANICA EM SOLO DE FORMCIDAS PARA ESTABILIZAÇÃO DO TERRENO | M² | 987 | 1.46 | 1.8 | 1776.6 | 0.005283% | Link
3.2 |  |  |  | ESCAVAÇÕES |  |  |  |  | 2100 | 0.006245% | Link
3.2.1 | SERV. | 79480 | SINAPI | ESCAVACAO MECANICA CAMPO ABERTO EM SOLO EXCETO ROCHA ATE 2,00M PROFUNDIDADE | M³ | 500 | 3.4 | 4.2 | 2100 | 0.006245% | Link
3.3 |  |  |  | ATERRO E REATERRO |  |  |  |  | 388491.94 | 1.155% | Link
3.3.1 | SERV. | S-MOV-ATER-ARGILA-01 | PRÓPRIO | EXECUÇÃO E COMPACTAÇÃO DE ATERRO COM SOLO PREDOMINANTEMENTE ARGILOSO - INCLUSIVE SOLO, ESCAVAÇÃO, CARGA E TRANSPORTE. | M³ | 4836.2 | 65.03 | 80.33 | 388491.94 | 1.155% | Link
4 |  |  |  | ESTRUTURAS DE CONCRETO |  |  |  |  | 412786.47 | 1.227% | Link
4.1 |  |  |  | ESTRUTURA DE CONCRETO - GRADIL |  |  |  |  | 42201.61 | 0.1255% | Link
4.1.1 | SERV. | 101173 | SINAPI | ESTACA BROCA DE CONCRETO, DIÂMETRO DE 20CM, ESCAVAÇÃO MANUAL COM TRADO CONCHA, COM ARMADURA DE ARRANQUE. AF_05/2020 | M | 44 | 70.91 | 87.59 | 3853.96 | 0.01146% | Link
4.1.2 | SERV. | S-EST-ACO-CA-60-3,4-6,0 | PRÓPRIO | ARMAÇÃO DE AÇO CA-60 DIAM. DE 3,4 ATÉ 6,0 MM - FORNECIMENTO, CORTE, DOBRA E MONTAGEM | KG | 138.9 | 18.19 | 22.47 | 3121.08 | 0.009281% | Link
4.1.3 | SERV. | S-EST-CONC-CA50-6,3-12,5 | PRÓPRIO | ARMAÇÃO DE AÇO CA-50 DE 6,30 ATÉ 12,5 MM - FORNECIMENTO, CORTE, DOBRA E MONTAGEM | KG | 261.4 | 16.69 | 20.61 | 5387.45 | 0.01602% | Link
4.1.4 | SERV. | S-EST-FORM-92418.1 | PRÓPRIO | FABRICAÇÃO, MONTAGEM E DESMONTAGEM DE FÔRMA PARA VIGAS, PILARES, BALDRAMES E ESTRUTURAS SIMILARES, EM CHAPA DE MADEIRA COMPENSADA RESINADA, 4 UTILIZAÇÕES. | M² | 104 | 80.91 | 99.94 | 10393.76 | 0.03091% | Link
4.1.5 | SERV. | S-EST-CONC-74138.2 | PRÓPRIO | CONCRETO USINADO BOMBEADO FCK=25MPA, INCLUSIVE LANCAMENTO E ADENSAMENTO | M³ | 11.8 | 1152.66 | 1423.88 | 16801.78 | 0.04996% | Link
4.1.6 | SERV. | PRDF- URBAN 04 | PRÓPRIO | ESCAVAÇÃO MANUAL DE TERRENO. | M³ | 23.4 | 68.63 | 84.77 | 1983.61 | 0.005899% | Link
4.1.7 | SERV. | 96995 | SINAPI | REATERRO MANUAL APILOADO COM SOQUETE. AF_10/2017 | M³ | 12.84 | 41.61 | 51.4 | 659.97 | 0.001963% | Link
4.2 |  |  |  | ESTRUTURA DE CONCRETO E VEDAÇÃO - MURO |  |  |  |  | 23182.89 | 0.06894% | Link
4.2.1 | SERV. | 89043 | SINAPI | ALVENARIA DE VEDAÇÃO DE BLOCOS VAZADOS DE CERÂMICA DE 9X19X19CM (ESPESSURA 9CM), PARA EDIFICAÇÃO (PRÉDIO). | M² | 22.5 | 80.82 | 99.83 | 2246.17 | 0.006679% | Link
4.2.2 | SERV. | 87894 | SINAPI | CHAPISCO APLICADO EM ALVENARIA (SEM PRESENÇA DE VÃOS) E ESTRUTURAS DE CONCRETO DE FACHADA, COM COLHER DE PEDREIRO. ARGAMASSA TRAÇO 1:3 COM PREPARO EM BETONEIRA 400L. AF_06/2014 | M² | 45 | 7.12 | 8.79 | 395.55 | 0.001176% | Link
4.2.3 | SERV. | 87792 | SINAPI | EMBOÇO OU MASSA ÚNICA EM ARGAMASSA TRAÇO 1:2:8, PREPARO MECÂNICO COM BETONEIRA 400 L, APLICADA MANUALMENTE EM PANOS CEGOS DE FACHADA (SEM PRESENÇA DE VÃOS), ESPESSURA DE 25 MM. AF_06/2014 | M² | 45 | 39.27 | 48.51 | 2182.95 | 0.006491% | Link
4.2.4 | SERV. | 100897 | SINAPI | ESTACA ESCAVADA MECANICAMENTE, SEM FLUIDO ESTABILIZANTE, COM 40CM DE DIÂMETRO, CONCRETO LANÇADO POR CAMINHÃO BETONEIRA (EXCLUSIVE MOBILIZAÇÃO E DESMOBILIZAÇÃO). AF_01/2020 | M | 12 | 188.8 | 233.22 | 2798.64 | 0.008322% | Link
4.2.5 | SERV. | S-EST-CONC-CA50-6,3-12,5 | PRÓPRIO | ARMAÇÃO DE AÇO CA-50 DE 6,30 ATÉ 12,5 MM - FORNECIMENTO, CORTE, DOBRA E MONTAGEM | KG | 44.07 | 16.69 | 20.61 | 908.28 | 0.002701% | Link
4.2.6 | SERV. | S-EST-ACO-CA-60-3,4-6,0 | PRÓPRIO | ARMAÇÃO DE AÇO CA-60 DIAM. DE 3,4 ATÉ 6,0 MM - FORNECIMENTO, CORTE, DOBRA E MONTAGEM | KG | 96.25 | 18.19 | 22.47 | 2162.73 | 0.006431% | Link
4.2.7 | SERV. | S-EST-CONC-74138.3 | PRÓPRIO | CONCRETO USINADO BOMBEADO FCK=30MPA, INCLUSIVE LANCAMENTO E ADENSAMENTO | M³ | 2.6 | 1185.85 | 1464.88 | 3808.68 | 0.01133% | Link
4.2.8 | SERV. | S-EST-FORM-92418.1 | PRÓPRIO | FABRICAÇÃO, MONTAGEM E DESMONTAGEM DE FÔRMA PARA VIGAS, PILARES, BALDRAMES E ESTRUTURAS SIMILARES, EM CHAPA DE MADEIRA COMPENSADA RESINADA, 4 UTILIZAÇÕES. | M² | 42 | 80.91 | 99.94 | 4197.48 | 0.01248% | Link
4.2.9 | SERV. | S-EST-CONC-73301.1 | PRÓPRIO | ESCORAMENTO DE LAJES E VIGAS COM ATE H = 3,30M, COM MADEIRA DE 3A QUALIDADE, NAO APARELHADA, APROVEITAMENTO TABUAS 3X E PRUMOS 4X - FORNECIMENTO E INSTALAÇÃO | M² | 20 | 10.51 | 12.98 | 259.6 | 0.000772% | Link
4.2.10 | SERV. | S-FUN-MOB-PRRR-01 | PRÓPRIO | MOBILIZAÇÃO E DEMOBILIZAÇÃO DE EQUIPAMENTO PARA EXECUÇÃO DE ESTACA ESCAVADA – CONFORME PROJETO | UN | 1 | 3418.45 | 4222.81 | 4222.81 | 0.01256% | Link
4.3 |  |  |  | ESTRUTURA DE CONCRETO - VIGA DA COBERTURA |  |  |  |  | 6692.76 | 0.0199% | Link
4.3.1 | SERV. | S-EST-CONC-98556.6 | PRÓPRIO | APLICAÇÃO DE ADESIVO EPOXI PARA UNIÃO ENTRE ESTRUTURAS DE CONCRETO ARMADO ( PONTE DE ADERÊNCIA) | M² | 5.4 | 66.54 | 82.19 | 443.82 | 0.00132% | Link
4.3.2 | SERV. | S-SEINFRA-C0094-01 | PRÓPRIO | APICOAMENTO EM CONCRETO/PREPARO DA SUPERFÍCIE | M² | 5.4 | 34.7 | 42.86 | 231.44 | 0.0006882% | Link
4.3.3 | SERV. | S-EST-CONC-96543.2 | PRÓPRIO | ANCORAGEM DE BARRA DE AÇO COM ADESIVO EPÓXI - INCLUSIVE FURAÇÃO (Ø8 MM ATÉ 12,5MM) | UN | 36 | 25.04 | 30.93 | 1113.48 | 0.003311% | Link
4.3.4 | SERV. | S-EST-CONC-74138.3 | PRÓPRIO | CONCRETO USINADO BOMBEADO FCK=30MPA, INCLUSIVE LANCAMENTO E ADENSAMENTO | M³ | 1.55 | 1185.85 | 1464.88 | 2270.56 | 0.006752% | Link
4.3.5 | SERV. | S-EST-FORM-92418.1 | PRÓPRIO | FABRICAÇÃO, MONTAGEM E DESMONTAGEM DE FÔRMA PARA VIGAS, PILARES, BALDRAMES E ESTRUTURAS SIMILARES, EM CHAPA DE MADEIRA COMPENSADA RESINADA, 4 UTILIZAÇÕES. | M² | 12 | 80.91 | 99.94 | 1199.28 | 0.003566% | Link
4.3.6 | SERV. | S-EST-CONC-CA50-6,3-12,5 | PRÓPRIO | ARMAÇÃO DE AÇO CA-50 DE 6,30 ATÉ 12,5 MM - FORNECIMENTO, CORTE, DOBRA E MONTAGEM | KG | 48 | 16.69 | 20.61 | 989.28 | 0.002942% | Link
4.3.7 | SERV. | S-EST-ACO-CA-60-3,4-6,0 | PRÓPRIO | ARMAÇÃO DE AÇO CA-60 DIAM. DE 3,4 ATÉ 6,0 MM - FORNECIMENTO, CORTE, DOBRA E MONTAGEM | KG | 13 | 18.19 | 22.47 | 292.11 | 0.0008686% | Link
4.3.8 | SERV. | 90441 | SINAPI | FURO EM CONCRETO PARA DIÂMETROS MAIORES QUE 75 MM. AF_05/2015 | UN | 1 | 123.69 | 152.79 | 152.79 | 0.0004543% | Link
4.4 |  |  |  | ESTRUTURA DE CONCRETO - CANALETA DE CONCRETO |  |  |  |  | 260156.78 | 0.7736% | Link
4.4.1 | SERV. | S-EST-INST-PRRR-001 | PRÓPRIO | EXECUÇÃO DE CANALETA DE CONCRETO ARMADO EM "U" DIM. 1,3 X 1,05M PARA PASSAGEM DE TUBULAÇÕES - CONFORME PROJETO. | M | 61 | 1666.21 | 2058.26 | 125553.86 | 0.3734% | Link
4.4.2 | SERV. | S-EST-INST-PRRR-002 | PRÓPRIO | TAMPAS MODULARES PARA CANALETA DE CONCRETO ARMADO. FCK 25MPA E ESPESSURA: 10CM (TAMANHO PADRÃO 130X50X10CM E DEMAIS TAMANHOS CONFORME PROJETO) – ARMADURA POSITIVA: MALHA #8.0X8.0MM C/15CM, ARMADURA NEGATIVA: MALHA #8.0X8.0MM C/15CM. INCLUINDO IMPERMEABILIZAÇÃO DE SUPERFÍCIE COM ARGAMASSA POLIMÉRICA | M² | 186 | 501.21 | 619.14 | 115160.04 | 0.3424% | Link
4.4.3 | SERV. | S-EST-INST-PRRR-003 | PRÓPRIO | SUPORTE HORIZONTAL PARA INSTALAÇÕES NA CANALETA DE CONCRETO – TUBO INDUSTRIAL RETANGULAR 1,05M - 60X40#1,5MM (INSTALADO COM PARABOLTS 3/8") + 2 MÃO FRANCESAS 300MM (INSTALADAS COM PARABOLTS 3/8") - CONFORME PROJETO. | CJ | 72 | 199.83 | 246.84 | 17772.48 | 0.05285% | Link
4.4.4 | SERV. | 90441 | SINAPI | FURO EM CONCRETO PARA DIÂMETROS MAIORES QUE 75 MM. AF_05/2015 | UN | 8 | 123.69 | 152.79 | 1222.32 | 0.003635% | Link
4.4.5 | SERV. | 90439 | SINAPI | FURO EM CONCRETO PARA DIÂMETROS MENORES OU IGUAIS A 40 MM. AF_05/2015 | UN | 6 | 60.46 | 74.68 | 448.08 | 0.001332% | Link
4.5 |  |  |  | REPAROS E COMPLEMENTOS |  |  |  |  | 80552.43 | 0.2395% | Link
4.5.1 | SERV. | S-EST-ANCO-001 | PRÓPRIO | PONTO DE ANCORAGEM NA ESTRUTURA - ELEMENTO DE FIXAÇÃO E OLHAL EM AÇO INOX Ø12MM (FIXAÇÃO QUÍMICA + TESTE COM DINAMÔMETRO) CAPACIDADE DE CARGA MÍNIMA DE 2300KG | UN | 90 | 137.38 | 169.7 | 15273 | 0.04542% | Link
4.5.2 | SERV. | 90439 | SINAPI | FURO EM CONCRETO PARA DIÂMETROS MENORES OU IGUAIS A 40 MM. AF_05/2015 | UN | 21 | 60.46 | 74.68 | 1568.28 | 0.004664% | Link
4.5.3 | SERV. | 90440 | SINAPI | FURO EM CONCRETO PARA DIÂMETROS MAIORES QUE 40 MM E MENORES OU IGUAIS A 75 MM. AF_05/2015 | UN | 6 | 96.85 | 119.63 | 717.78 | 0.002134% | Link
4.5.4 | SERV. | 90441 | SINAPI | FURO EM CONCRETO PARA DIÂMETROS MAIORES QUE 75 MM. AF_05/2015 | UN | 8 | 123.69 | 152.79 | 1222.32 | 0.003635% | Link
4.5.5 | SERV. | S-EST-DIVE-02213 | PRÓPRIO | JUNTA DE MOVIMENTAÇÃO/DILATAÇÃO COM ADESIVO DE ALTA PERFORMANCE - SIKAFLEX 1A PLUS - 15 X 10 MM | M | 13 | 65.44 | 80.83 | 1050.79 | 0.003125% | Link
4.5.6 | SERV. | S-EST-PISO-SUB-CAG | PRÓPRIO | ENCHIMENTO DE PISO SUBESTAÇÃO E CASA DE MÁQUINAS | M² | 60 | 186.91 | 230.88 | 13852.8 | 0.04119% | Link
4.5.7 | SERV. | S-EST-BASE-SUB-CAG | PRÓPRIO | BASE EM CONCRETO ARMADO PARA EQUIPAMENTOS | M² | 6.5 | 318.96 | 394.01 | 2561.06 | 0.007616% | Link
4.5.8 | SERV. | S-EST-BASE -SUB-CAH | PRÓPRIO | RETIRADA DA INFRAESTRUTURA DE TUBULAÇÕES DE INCÊNDIO/ELETRICA | M | 2588 | 9.56 | 11.8 | 30538.4 | 0.09081% | Link
4.5.9 | SERV. | S-EST-BASE-COB-01 | PRÓPRIO | BASE EM CONCRETO POLIMÉRICO PARA PROTEÇÃO DO PÉ (CHAPA E PARAFUSOS) DOS PILARES DA COBERTURA DE VEÍCULOS | UN | 160 | 69.66 | 86.05 | 13768 | 0.04094% | Link
5 |  |  |  | ARQUITETURA |  |  |  |  | 11583852.69 | 34.45% | Link
5.1 |  |  |  | VEDAÇÕES |  |  |  |  | 427510.02 | 1.271% | Link
5.1.1 | SERV. | 89043 | SINAPI | ALVENARIA DE VEDAÇÃO DE BLOCOS VAZADOS DE CERÂMICA DE 9X19X19CM (ESPESSURA 9CM), PARA EDIFICAÇÃO (PRÉDIO). | M² | 364 | 80.82 | 99.83 | 36338.12 | 0.1081% | Link
5.1.2 | SERV. | S-ARQ-VEDA-96359.1 | PRÓPRIO | PAREDE COM PLACAS DE GESSO ACARTONADO (DRYWALL), PARA USO INTERNO, COM DUAS FACES SIMPLES E ESTRUTURA METÁLICA COM GUIAS SIMPLES, COM VÃOS - COM PREENCHIMENTO DE LÃ DE ROCHA | M² | 700 | 137.85 | 170.28 | 119196 | 0.3544% | Link
5.1.3 | SERV. | S-ARQ-VED-COBOGO-01 | PRÓPRIO | ALVENARIA DE VEDAÇÃO COM ELEMENTO VAZADO QUADRICULADO COM 16 FUROS EM ARGAMASSA PRENSADA COM LÂMINAS HORIZONTAIS INCLINADAS EM VENEZIANA 39X39X7CM - REF. 90 NEOREX OU EQUIVALENTE | M² | 7 | 317.8 | 392.57 | 2747.99 | 0.008172% | Link
5.1.4 | SERV. | 102253 | SINAPI | DIVISORIA SANITÁRIA, TIPO CABINE, EM GRANITO CINZA POLIDO, ESP = 3CM, ASSENTADO COM ARGAMASSA COLANTE AC III-E, EXCLUSIVE FERRAGENS. AF_01/2021 | M² | 182 | 790.69 | 976.73 | 177764.86 | 0.5286% | Link
5.1.5 | SERV. | S-ARQ-GRADE-5X20-1 | PRÓPRIO | GRADIL COM TELA ELETROSSOLDADA EM AÇO COM REVESTIMENTO EM PVC, MALHA 5 X 20 CM, REFERÊNCIA BELGO NYLOFOR COM 02 PORTÕES, FIXADA EM MURETA DE CONCRETO – GRADIL LIGHT MALHA 50X200MM 2500MM(L) X 2030MM(H) FIO 4,0MM 5,08 M² (VERDE) - MONTANTE APARAFUSADO 60X40 - 1,5MM - 2100 MM (H) BASE 130X130X4,75MM 4 FUROS (VERDE) – COMPLETA - FORNECIMENTO E INSTALAÇÃO | M² | 300 | 174.26 | 215.26 | 64578 | 0.192% | Link
5.1.6 | SERV. | S-ARQ-VEDA-96359.2 | PRÓPRIO | PAREDE COM PLACAS DE GESSO ACARTONADO (DRYWALL), RESISTENTE A UMIDADE (RU), VERDE, COM DUAS FACES E ESTRUTURA METÁLICA - FORNECIMENTO E INSTALAÇÃO | M² | 146 | 129.84 | 160.39 | 23416.94 | 0.06963% | Link
5.1.7 | SERV. | 89043.1 | SINAPI | ALVENARIA DE VEDAÇÃO DE BLOCOS VAZADOS DE CERÂMICA DE 9X19X19CM (ESPESSURA 19CM), PARA EDIFICAÇÃO (PRÉDIO). | M² | 17.61 | 159.43 | 196.94 | 3468.11 | 0.01031% | Link
5.2 |  |  |  | PISOS |  |  |  |  | 3277534.55 | 9.746% | Link
5.2.1 | SERV. | 87630 | SINAPI | CONTRAPISO EM ARGAMASSA TRAÇO 1:4 (CIMENTO E AREIA), PREPARO MECÂNICO COM BETONEIRA 400 L, APLICADO EM ÁREAS SECAS SOBRE LAJE, ADERIDO, ESPESSURA 3CM. AF_06/2014 | M² | 355 | 44.84 | 55.39 | 19663.45 | 0.05847% | Link
5.2.2 | SERV. | 98680 | SINAPI | PISO CIMENTADO, TRAÇO 1:3 (CIMENTO E AREIA), ACABAMENTO LISO, ESPESSURA 3,0 CM, PREPARO MECÂNICO DA ARGAMASSA. AF_06/2018 | M² | 630 | 54.42 | 67.22 | 42348.6 | 0.1259% | Link
5.2.3 | SERV. | S-ARQ-PISO-PRRR-ADT-ENC.EPS | PRÓPRIO | EXECUÇÃO DE ENCHIMENTO DE PISO COM EPS (ISOPOR), ESP. MÉDIA 15,5CM, E CONCRETO, ESP. 6 CM, ARMADO COM TELA Q-92, E JUNTAS SERRADAS | M² | 1511 | 148.94 | 183.98 | 277993.78 | 0.8267% | Link
5.2.4 | SERV. | S-ARQ-PISO-39694.1 | PRÓPRIO | PISO ELEVADO COM 2 PLACAS DE ACO COM ENCHIMENTO DE CONCRETO CELULAR, INCLUSO BASE/HASTE/CRUZETAS, 60 X 60 CM, H = *28* CM, RESISTENCIA CARGA CONCENTRADA 496 KG (COM COLOCACAO) | M² | 2244.68 | 478.26 | 590.79 | 1326134.49 | 3.943% | Link
5.2.5 | SERV. | S-ARQ-PISO-84876.3 | PRÓPRIO | PISO PODOTATIL DE PVC (DISCRETO) - DIRECIONAL OU DE ALERTA - CONFORME PROJETO - REF ANDALUZ, DIRECT OU EQUIVALENTE - FORNECIMENTO E INSTALAÇÃO | M² | 92 | 247.31 | 305.5 | 28106 | 0.08358% | Link
5.2.6 | SERV. | S-ARQ-PISO-98671.1 | PRÓPRIO | PISO EM GRANITO PRETO (SÃO GABRIEL OU EQUIVALENTE) - ASSENTADO SOBRE ARGAMASSA - INCLUSIVE REJUNTE - FORNECIMENTO E INSTALAÇÃO | M² | 130 | 513.97 | 634.9 | 82537 | 0.2454% | Link
5.2.7 | SERV. | 98689 | SINAPI | SOLEIRA EM GRANITO, LARGURA 15 CM, ESPESSURA 2,0 CM. AF_06/2018 | M | 131 | 104.95 | 129.64 | 16982.84 | 0.0505% | Link
5.2.8 | SERV. | S-ARQ-PISO-87263.2 | PRÓPRIO | PISO EM PORCELANATO 90X90CM, SUPERFÍCIE NATURAL RETIFICADO - REF.: MINERAL OFF WHITE, NATURAL RETIFICADO DA PORTOBELLO OU EQUIVALENTE | M² | 1960.98 | 336.25 | 415.36 | 814512.65 | 2.422% | Link
5.2.9 | SERV. | S-ARQ-PISO-87263.3 | PRÓPRIO | RODAPÉ DE PORCELANATO 15X90CM - REF.: MINERAL OFF WHITE NATURAL PORTOBELLO OU EQUIVALENTE | M | 719 | 39.1 | 48.3 | 34727.7 | 0.1033% | Link
5.2.10 | SERV. | S-ARQ-PISO-4792.1 | PRÓPRIO | PLACA VINÍLICA ANTIESTÁTICA SEMIFLEXÍVEL PARA PISO ELEVADO - FORNECIMENTO E INSTALAÇÃO | M² | 62.96 | 230.42 | 284.63 | 17920.3 | 0.05329% | Link
5.2.11 | SERV. | 84179 | SINAPI | CARPETE NYLON ESPESSURA 6MM, COLOCADO SOBRE ARGAMASSA TRACO 1:4 (CIMENTO E AREIA) | M² | 327 | 165.61 | 204.57 | 66894.39 | 0.1989% | Link
5.2.12 | SERV. | S-ARQ-PISO-00039636.1 | PRÓPRIO | CARPETE NYLON ESPESSURA 6MM, EM PLACAS, COLOCADO SOBRE PISO ELEVADO | M² | 2244.68 | 175.87 | 217.25 | 487656.73 | 1.45% | Link
5.2.13 | SERV. | 84162 | SINAPI | RODAPE EM MADEIRA, ALTURA 7CM, FIXADO COM COLA | M | 1890 | 24.77 | 30.59 | 57815.1 | 0.1719% | Link
5.2.14 | SERV. | S-ARQ-PISO-95472.2 | PRÓPRIO | PISO EM CERÂMICA ANTIDERRAPANTE 45X45CM, ASSENTADA COM ARGAMASSA COLANTE - COM REJUNTE - REF.: CARGO PLUS WHITE ELIANE OU EQUIVALENTE | M² | 24 | 143.07 | 176.73 | 4241.52 | 0.01261% | Link
5.3 |  |  |  | REVESTIMENTOS DE PAREDES E FACHADAS |  |  |  |  | 2523001.35 | 7.503% | Link
5.3.1 | SERV. | 87894 | SINAPI | CHAPISCO APLICADO EM ALVENARIA (SEM PRESENÇA DE VÃOS) E ESTRUTURAS DE CONCRETO DE FACHADA, COM COLHER DE PEDREIRO. ARGAMASSA TRAÇO 1:3 COM PREPARO EM BETONEIRA 400L. AF_06/2014 | M² | 786.47 | 7.12 | 8.79 | 6913.07 | 0.02056% | Link
5.3.2 | SERV. | S-ARQ-VEDA-99855.2 | PRÓPRIO | EMBOÇO/MASSA ÚNICA, EM ARGAMASSA TRAÇO 1:2:8, PREPARO MECÂNICO COM BETONEIRA 400L, APLICADO MANUALMENTE, ESPESSURA DE 20MM | M² | 811.47 | 36.65 | 45.27 | 36735.24 | 0.1092% | Link
5.3.3 | SERV. | 87243 | SINAPI | REVESTIMENTO CERÂMICO PARA PAREDES EXTERNAS EM PASTILHAS DE PORCELANA 5 X 5 CM (PLACAS DE 30 X 30 CM), ALINHADAS A PRUMO, ARGAMASSA DE ASSENTAMENTO E REJUNTAMENTO SIMULTÂNEOS | M² | 1955 | 235.75 | 291.22 | 569335.1 | 1.693% | Link
5.3.4 | SERV. | S-ARQ-REVE-87263.1 | PRÓPRIO | REVESTIMENTO CERÂMICO PARA PAREDE COM PLACAS TIPO PORCELANATO 30X60 CM - COM REJUNTE ACRÍLICO - REF.: PORTOBELLO BIANCO ACETINADO RETIFICADO OU EQUIVALENTE | M² | 1508.7 | 174.84 | 215.97 | 325833.93 | 0.9689% | Link
5.3.5 | SERV. | S-ARQ-REVE-6465133 | PRÓPRIO | PAINEL DE FACHADA EM ALUMÍNIO (ACM) - PAINEL DE ALUMÍNIO DE 4,00MM (PROCESSO DE TERMO FUSÃO), COMPOSTO POR DUAS LÂMINAS DE ALUMÍNIO COM ESPESSURA DE 0,5MM E NÚCLEO EM RESINA MINERAL CO-EXTRUDADA - RETARDANTE À CHAMA CLASSE IIA - COM PINTURA BASE PVDF KYNAR 500 (70%) - COR CINZA ACETINADO MT 001 (DAY BRASIL OU EQUIIVALENTE) - FORNECIMENTO E INSTALAÇÃO | M² | 1301.26 | 781.09 | 964.88 | 1255559.74 | 3.734% | Link
5.3.6 | SERV. | S-ARQ-CERÂMICA-536.1 | PRÓPRIO | REVESTIMENTO EM CERÂMICA ESMALTADA EXTRA, 20X20, COM REJUNTE - FORNECIMENTO E INSTALAÇÃO | M² | 75.21 | 64.54 | 79.72 | 5995.74 | 0.01783% | Link
5.3.7 | SERV. | S-ARQ-REVE-98671.1 | PRÓPRIO | REVESTIMENTO EM GRANITO PRETO (TIJUCA, SÃO GABRIEL OU EQUIVALENTE) APLICADO EM AMBIENTES INTERNOS - FORNECIMENTO E INSTALAÇÃO | M² | 43.72 | 534.96 | 660.83 | 28891.48 | 0.08591% | Link
5.3.8 | SERV. | S-ARQ-REVE-4826.1 | PRÓPRIO | PEITORIL EM GRANITO (CINZA ANDORINHA OU EQUIVALENTE DA REGIÃO), ASSENTADO COM ARGAMASSA TRACO 1:4 (CIMENTO E AREIA MEDIA), PREPARO MANUAL DA ARGAMASSA | M² | 60.4 | 672.04 | 830.17 | 50142.26 | 0.1491% | Link
5.3.9 | SERV. | S-EST-DIVE-02102 | PRÓPRIO | JUNTA DE MOVIMENTAÇÃO/DILATAÇÃO COM ADESIVO DE ALTA PERFORMANCE - SIKAFLEX CONSTRUCTION - 15 X 10 MM | M | 430 | 40.4 | 49.9 | 21457 | 0.06381% | Link
5.3.10 | SERV. | S-ARQ-DIVE-ACU-02 | PRÓPRIO | REVESTIMENTO ACUSTICO FABRICADO COM LÃ DE PET EM PLACAS DE 625X625X20MM, ATÓXICO, ANTIALERGICO E RESISTENTE AO FOGO, REF.: SONIC ECOLINE WAVE OU EQUIVALENTE | M² | 1117 | 160.99 | 198.87 | 222137.79 | 0.6606% | Link
5.4 |  |  |  | FORROS |  |  |  |  | 443175.5 | 1.318% | Link
5.4.1 | SERV. | 96114 | SINAPI | FORRO EM DRYWALL, PARA AMBIENTES COMERCIAIS, INCLUSIVE ESTRUTURA DE FIXAÇÃO. AF_05/2017_P | M² | 4539 | 76.71 | 94.75 | 430070.25 | 1.279% | Link
5.4.2 | SERV. | S-ARQ-FORR-00039428.01 | PRÓPRIO | TABICA PARA FORRO DRYWALL, NA COR BRANCA - FORNECIMENTO E INSTALAÇÃO | M | 775 | 13.69 | 16.91 | 13105.25 | 0.03897% | Link
5.5 |  |  |  | COBERTURAS E PROTEÇÕES |  |  |  |  | 205558.94 | 0.6113% | Link
5.5.1 | SERV. | S-EST-META-94213.1 | PRÓPRIO | ESTRUTURA PARA COBERTURA COM TELHA METÁLICA - COM PINTURA E FUNDO DE ZARCÃO | M² | 352 | 127.57 | 157.58 | 55468.16 | 0.1649% | Link
5.5.2 | SERV. | 94213 | SINAPI | TELHAMENTO COM TELHA DE AÇO/ALUMÍNIO E = 0,5 MM, COM ATÉ 2 ÁGUAS, INCLUSO IÇAMENTO. AF_07/2019 | M² | 352 | 93.39 | 115.36 | 40606.72 | 0.1208% | Link
5.5.3 | SERV. | S-ARQ-COBE-71623.1 | PRÓPRIO | CHAPIM DE CONCRETO APARENTE, COM 23CM, TRIANGULAR, TIPO "CAPELINHA", COM PINGADEIRA | M | 518 | 63.3 | 78.19 | 40502.42 | 0.1204% | Link
5.5.4 | SERV. | S-ARQ-COBE-RU-002 | PRÓPRIO | CALHA, RUFO OU CHAPIM EM CHAPA DE AÇO GALVANIZADO NÚMERO 20 (E = 0,95MM), INCLUSO TRANSPORTE, MONTAGEM, SELANTE E ACABAMENTOS - FORNECIMENTO E INSTALAÇÃO | M² | 273 | 204.55 | 252.68 | 68981.64 | 0.2051% | Link
5.6 |  |  |  | PORTAS |  |  |  |  | 918949.39 | 2.733% | Link
5.6.1 | SERV. | S-ARQ-PORT-90838.1 | PRÓPRIO | PORTA CORTA-FOGO PARA SAIDA DE EMERGENCIA, COM FECHADURA E BARRA ANTIPÂNICO, 90 X 210 X 4 CM (1 FOLHA), CLASSE P-90 (NBR 11742) | UN | 9 | 2125.87 | 2626.08 | 23634.72 | 0.07028% | Link
5.6.2 | SERV. | S-ARQ-PORT-90838.2 | PRÓPRIO | PORTA CORTA-FOGO PARA SAIDA DE EMERGENCIA, COM FECHADURA E BARRA ANTIPÂNICO, 120 X 210 X 4 CM (2 FOLHAS), CLASSE P-90 (NBR 11742) | UN | 2 | 3318.4 | 4099.21 | 8198.42 | 0.02438% | Link
5.6.3 | SERV. | S-ARQ-PORT-90838.3 | PRÓPRIO | PORTA CORTA-FOGO PARA SAIDA DE EMERGENCIA, COM FECHADURA E BARRA ANTIPÂNICO, 160 X 210 X 4 CM (2 FOLHAS), CLASSE P-90 (NBR 11742) | UN | 6 | 3883.07 | 4796.75 | 28780.5 | 0.08558% | Link
5.6.4 | SERV. | S-ARQ-PORT-KIT-60-90X210.1 | PRÓPRIO | KIT PORTA PRONTA DE ABRIR EM MADEIRA DE NÚCLEO SÓLIDO - COM REVESTIMENTO VINÍLICO RESISTENTE A IMPACTO E BARRA HORIZONTAL - LARGURA DA FOLHA DE 60 A 90 CM E ALTURA 210 CM - LAMINADA EM CURUPIXA - COMPLETA COM FERRAGENS E OUTROS ACESSÓRIOS - REFERÊNCIA: KIT PORTA PRONTA CURUPIXÁ LISA SÓLIDA PORMADE - FORNECIMENTO E INSTALAÇÃO | UN | 14 | 2304.92 | 2847.26 | 39861.64 | 0.1185% | Link
5.6.5 | SERV. | S-ARQ-PORT-KIT-CORRER-60-90X210 | PRÓPRIO | KIT PORTA PRONTA DE CORRER EM MADEIRA DE NÚCLEO SÓLIDO - LARGURA DA FOLHA DE 60 A 90 CM E ALTURA 210 CM - LAMINADA EM CURUPIXA - COMPLETA COM FERRAGENS E OUTROS ACESSÓRIOS - REFERÊNCIA: KIT PORTA PRONTA DE CORRER CURUPIXÁ LISA SÓLIDA PORMADE - FORNECIMENTO E INSTALAÇÃO | UN | 1 | 2522.1 | 3115.55 | 3115.55 | 0.009265% | Link
5.6.6 | SERV. | S-ARQ-PORT-KIT-60-90X210 | PRÓPRIO | KIT PORTA PRONTA DE ABRIR EM MADEIRA DE NÚCLEO SÓLIDO - LARGURA DA FOLHA DE 60 A 90 CM E ALTURA 210 CM - LAMINADA EM CURUPIXA - COMPLETA COM FERRAGENS E OUTROS ACESSÓRIOS - REFERÊNCIA: KIT PORTA PRONTA CURUPIXÁ LISA SÓLIDA PORMADE - FORNECIMENTO E INSTALAÇÃO | UN | 176 | 2167.98 | 2678.1 | 471345.6 | 1.402% | Link
5.6.7 | SERV. | S-ARQ-PORT-KIT-DUPLA-60-90X210 | PRÓPRIO | KIT PORTA PRONTA DUPLA DE ABRIR EM MADEIRA DE NÚCLEO SÓLIDO - LARGURA DAS FOLHAS DE 2X60 A 2X90 CM E ALTURA 210 CM - LAMINADA EM CURUPIXA - COMPLETA COM FERRAGENS E OUTROS ACESSÓRIOS - REFERÊNCIA: KIT PORTA PRONTA DUPLA CURUPIXÁ LISA SÓLIDA PORMADE - FORNECIMENTO E INSTALAÇÃO | UN | 8 | 4531.42 | 5597.66 | 44781.28 | 0.1332% | Link
5.6.8 | SERV. | S-ARQ-PORT-BOX-80X180 | PRÓPRIO | PORTA PARA BOX EM LAMINADO MELAMÍNICO TS - 80X180CM - ACABAMENTO DUPLA FACE TEXTURIZADO - INCLUSO MARCO, FERRAGENS, DOBRADIÇAS E TARJETA LIVRE/OCUPADO | UN | 40 | 1552.1 | 1917.3 | 76692 | 0.2281% | Link
5.6.9 | SERV. | S-ARQ-MARC-001 | PRÓPRIO | PORTA DE SHAFT EM MDF E=18MM REVESTIDO NAS DUAS FACES COM LAMINADO MELAMÍNICO BRANCO,COM FERRAGENS E ACESSÓRIOS - FORNECIMENTO E INSTALAÇÃO | M² | 162.5 | 619 | 764.65 | 124255.62 | 0.3695% | Link
5.6.10 | SERV. | 91341 | SINAPI | PORTA EM ALUMÍNIO DE ABRIR TIPO VENEZIANA COM GUARNIÇÃO, FIXAÇÃO COM PARAFUSOS - FORNECIMENTO E INSTALAÇÃO. AF_08/2015 | M² | 49.35 | 627.54 | 775.2 | 38256.12 | 0.1138% | Link
5.6.11 | SERV. | S-ARQ-SERR-00004948.1 | PRÓPRIO | PORTAO DE ABRIR EM GRADIL DE METALON REDONDO DE 3/4" VERTICAL, COM REQUADRO, ACABAMENTO NATURAL - COMPLETO - FORNECIMENTO E INSTALAÇÃO | M² | 3.12 | 574.98 | 710.27 | 2216.04 | 0.00659% | Link
5.6.12 | SERV. | S-ARQ-PORT-31611 | PRÓPRIO | PORTA AUTOMÁTICA SOCIAL - VIDRO LAMINADO 4+4 - 2 FOLHAS MÓVEIS DE 85X210 E 2 FIXAS - FORNECIMENTO E INSTALAÇÃO - REF.: MANUSA C2F OU EQUIVALENTE | UN | 1 | 46799.89 | 57811.9 | 57811.9 | 0.1719% | Link
5.7 |  |  |  | ESQUADRIAS |  |  |  |  | 90463.32 | 0.269% | Link
5.7.1 | SERV. | S-ARQ-ESQU-00000599.2 | PRÓPRIO | JANELA EM VENEZIANA FIXA DE ALUMINIO ANODIZADO BRANCO - COMPLETA - FORNECIMENTO E INSTALAÇÃO | M² | 29.08 | 720.71 | 890.29 | 25889.63 | 0.07699% | Link
5.7.2 | SERV. | S-ARQ-ESQU-85010.1 | PRÓPRIO | ESQUADRIA COM CAIXILHO FIXO, DE ALUMINIO COM PINTURA ELETROSTÁTICA, COM VIDRO LAMINADO DE 8MM - FORNECIMENTO E INSTALAÇÃO | M² | 8.8 | 1386.68 | 1712.96 | 15074.04 | 0.04482% | Link
5.7.3 | SERV. | S-ARQ-ESQU-74073/002.1 | PRÓPRIO | ALCAPAO EM FERRO PERFILADO COM CHAPA, INCLUSO FERRAGENS | M² | 8.3 | 248.57 | 307.05 | 2548.51 | 0.007578% | Link
5.7.4 | SERV. | S-ARQ-ESQU-00000599.1 | PRÓPRIO | JANELA DE ALUMÍNIO FIXA, INCLUSO GUARNIÇÕES E VIDRO ARAMADO | M² | 9.38 | 1048.87 | 1295.66 | 12153.29 | 0.03614% | Link
5.7.5 | SERV. | S-ARQ-SERR-00038968.1 | PRÓPRIO | GRADIL COM SUPORTES EM BARRA DE ACO CHATA *25 MM X 2* MM, ENTRELACADA COM BARRA ACO REDONDA *5* MM, MALHA *65 X 132* MM, GALVANIZADO E PINTURA ELETROSTATICA - FORNECIMENTO E INSTALAÇÃO | M² | 65.94 | 427.2 | 527.72 | 34797.85 | 0.1035% | Link
5.8 |  |  |  | PINTURA |  |  |  |  | 1167993.01 | 3.473% | Link
5.8.1 | SERV. | 88497 | SINAPI | APLICAÇÃO E LIXAMENTO DE MASSA LÁTEX EM PAREDES, DUAS DEMÃOS. AF_06/2014 | M² | 11292.52 | 14.25 | 17.6 | 198748.35 | 0.591% | Link
5.8.2 | SERV. | 88485 | SINAPI | APLICAÇÃO DE FUNDO SELADOR ACRÍLICO EM PAREDES, UMA DEMÃO. AF_06/2014 | M² | 10594.5 | 2.31 | 2.85 | 30194.32 | 0.08979% | Link
5.8.3 | SERV. | 88489 | SINAPI | APLICAÇÃO MANUAL DE PINTURA COM TINTA LÁTEX ACRÍLICA EM PAREDES, DUAS DEMÃOS. AF_06/2014 | M² | 10621.66 | 11.17 | 13.79 | 146472.69 | 0.4356% | Link
5.8.4 | SERV. | 88496 | SINAPI | APLICAÇÃO E LIXAMENTO DE MASSA LÁTEX EM TETO, DUAS DEMÃOS. AF_06/2014 | M² | 5579.49 | 26.11 | 32.25 | 179938.55 | 0.5351% | Link
5.8.5 | SERV. | 88486 | SINAPI | APLICAÇÃO MANUAL DE PINTURA COM TINTA LÁTEX PVA EM TETO, DUAS DEMÃOS. AF_06/2014 | M² | 5579.49 | 12.44 | 15.36 | 85700.96 | 0.2548% | Link
5.8.6 | SERV. | 79500/002 | SINAPI | PINTURA ACRILICA EM PISO CIMENTADO, TRES DEMAOS | M² | 558.28 | 22.93 | 28.32 | 15810.48 | 0.04701% | Link
5.8.7 | SERV. | 72947 | SINAPI | SINALIZACAO HORIZONTAL COM TINTA RETRORREFLETIVA A BASE DE RESINA ACRILICA COM MICROESFERAS DE VIDRO | M² | 368.47 | 15.46 | 19.09 | 7034.09 | 0.02092% | Link
5.8.8 | SERV. | 79516 | SINAPI | REMOCAO DE PINTURA A OLEO/ESMALTE SOBRE SUPERFICIE METALICA | M² | 1905.6 | 13.29 | 16.41 | 31270.89 | 0.09299% | Link
5.8.9 | SERV. | 100760 | SINAPI | PINTURA COM TINTA ALQUÍDICA DE ACABAMENTO (ESMALTE SINTÉTICO) APLICADA A ROLO OU PINCEL SOBRE SUPERFÍCIES METÁLICAS EXECUTADO EM OBRA (02 DEMÃOS) | M² | 5973 | 42.85 | 52.93 | 316150.89 | 0.9401% | Link
5.8.10 | SERV. | 100722 | SINAPI | PINTURA COM TINTA ALQUÍDICA DE FUNDO (TIPO ZARCÃO) APLICADA A ROLO OU PINCEL SOBRE SUPERFÍCIES METÁLICAS EXECUTADO EM OBRA (POR DEMÃO) | M² | 5973 | 21.24 | 26.23 | 156671.79 | 0.4659% | Link
5.9 |  |  |  | LOUÇAS E BANCADAS |  |  |  |  | 220047.86 | 0.6543% | Link
5.9.1 | SERV. | S-ARQ-LOUÇ-95472.1 | PRÓPRIO | VASO SANITARIO SIFONADO CONVENCIONAL PARA PCD, SEM FURO CENTRAL, COM LOUÇA BRANCA COM ASSENTO, INCLUSO CONJUNTO DE LIGAÇÃO PARA BACIA EM METAL - FORNECIMENTO E INSTALAÇÃO. REF.: BACIA P.510.17 VOGUE PLUS CONFORTO OU EQUIVALENTE, ASSENTO DE POLIPROPILENO DE PADRÃO ALTO | UN | 14 | 1198.57 | 1480.59 | 20728.26 | 0.06164% | Link
5.9.2 | SERV. | S-ARQ-LOUC-86888.5 | PRÓPRIO | VASO SANITÁRIO SIFONADO COM CAIXA ACOPLADA LOUÇA BRANCA REF.: P900 LINHA RAVENA DECA OU EQUIVALENTE - ASSENTO COM FECHAMENTO SUAVE REF.: DECA AP.516.17 OU EQUIVALENTE - PADRÃO ALTO - ACESSÓRIOS INCLUSOS - FORNECIMENTO E INSTALAÇÃO. AF_01/2020 | UN | 38 | 845.39 | 1044.31 | 39683.78 | 0.118% | Link
5.9.3 | SERV. | S-ARQ-LOUÇ-95472.2 | PRÓPRIO | VASO SANITARIO SIFONADO CONVENCIONAL, COM LOUÇA BRANCA COM ASSENTO, INCLUSO CONJUNTO DE LIGAÇÃO PARA BACIA SANITÁRIA EM METAL - FORNECIMENTO E INSTALAÇÃO. REF.: BACIA P.5.17 VOGUE PLUS OU EQUIVALENTE, ASSENTO COM FECHAMENTO SUAVE DE POLIPROPILENO DE PADRÃO ALTO | UN | 16 | 904.9 | 1117.82 | 17885.12 | 0.05318% | Link
5.9.4 | SERV. | S-ARQ-LOUÇ-MIC-01 | PRÓPRIO | MICTORIO SIFONADO DE LOUCA BRANCA - CONFORME PROJETO - FORNECIMENTO E INSTALACAO | UN | 9 | 497.69 | 614.79 | 5533.11 | 0.01645% | Link
5.9.5 | SERV. | S-ARQ-LOUÇ-L51+C510-01 | PRÓPRIO | LAVATÓRIO SUSPENSO L.51.17 + COLUNA SUSPENSA C.510.17 - REF.: DECA LINHA VOGUE PLUS - CONFORME PROJETO - FORNECIMENTO E INSTALAÇÃO. | UN | 18 | 517.1 | 638.77 | 11497.86 | 0.03419% | Link
5.9.6 | SERV. | S-ARQ-LOUÇ-TAN-01 | PRÓPRIO | TANQUE DE LOUÇA BRANCA COM COLUNA, 30L OU EQUIVALENTE - FORNECIMENTO E INSTALAÇÃO. | UN | 5 | 607.27 | 750.16 | 3750.8 | 0.01115% | Link
5.9.7 | SERV. | 86901 | SINAPI | CUBA DE EMBUTIR OVAL EM LOUÇA BRANCA, 35 X 50CM OU EQUIVALENTE - FORNECIMENTO E INSTALAÇÃO. AF_12/2013 | UN | 47 | 122.94 | 151.86 | 7137.42 | 0.02122% | Link
5.9.8 | SERV. | S-ARQ-LOUÇ-86941.3 | PRÓPRIO | CUBA DE SEMI ENCAIXE QUADRADA 420X420 - LOUÇA BRANCA - REF.: DECA L830 - FORNECIMENTO E INSTALAÇÃO | UN | 12 | 704.73 | 870.55 | 10446.6 | 0.03106% | Link
5.9.9 | SERV. | S-ARQ-LOUÇ-CUBA-INOX-01 | PRÓPRIO | CUBA DE EMBUTIR DE AÇO INOXIDÁVEL - CONFORME PROJETO - FORNECIMENTO E INSTALAÇÃO | UN | 7 | 204.38 | 252.47 | 1767.29 | 0.005255% | Link
5.9.10 | SERV. | S-ARQ-LOUÇ-86895.4 | PRÓPRIO | BANCADA DE GRANITO POLIDO PARA LAVATÓRIO L=35,0 CM COM SAIA L=15,0 CM E RODABANCA L=10,0 CM - CONFORME PROJETO - FORNECIMENTO E INSTALAÇÃO. | M | 18.08 | 798.17 | 985.97 | 17826.33 | 0.05301% | Link
5.9.11 | SERV. | S-ARQ-LOUÇ-86895.1 | PRÓPRIO | BANCADA DE GRANITO POLIDO PARA LAVATÓRIO L=55,0 CM COM SAIA L=7,0 CM E RODABANCA L=10,0 CM - CONFORME PROJETO - FORNECIMENTO E INSTALAÇÃO. | M | 44.92 | 874.88 | 1080.73 | 48546.39 | 0.1444% | Link
5.9.12 | SERV. | S-ARQ-LOUÇ-86895.5 | PRÓPRIO | BANCADA DE GRANITO POLIDO PARA PIA L=60,0 CM COM SAIA DUPLA E RODABANCA L=10,0 CM - CONFORME PROJETO - FORNECIMENTO E INSTALAÇÃO. | M | 24.02 | 862.1 | 1064.95 | 25580.09 | 0.07607% | Link
5.9.13 | SERV. | S-ARQ-LOUÇ-86895.3 | PRÓPRIO | BANCADA DE GRANITO BRANCO SIENA POLIDO - CONFORME PROJETO - FORNECIMENTO E INSTALAÇÃO. | M² | 3.05 | 871.26 | 1076.26 | 3282.59 | 0.009761% | Link
5.9.14 | SERV. | S-ARQ-LOUÇ-86895.6 | PRÓPRIO | BANCADA DE GRANITO CINZA ANDORINHA POLIDO - CONFORME PROJETO - FORNECIMENTO E INSTALAÇÃO. | M² | 5.93 | 871.26 | 1076.26 | 6382.22 | 0.01898% | Link
5.10 |  |  |  | METAIS |  |  |  |  | 113286.88 | 0.3369% | Link
5.10.1 | SERV. | S-ARQ-META-VD.02 | PRÓPRIO | ACABAMENTO PARA VÁLVULA DE DESCARGA PARA BANHEIRO REF.: SALVÁGUA BOX BACTERIA-FREE - DOCOL - FORNECIMENTO E INSTALAÇÃO | UN | 14 | 111.33 | 137.52 | 1925.28 | 0.005725% | Link
5.10.2 | SERV. | S-ARQ-META-VD.01 | PRÓPRIO | ACABAMENTO PARA VÁLVULA DE DESCARGA PARA BANHEIRO PCD. REF.: BENEFIT – DOCOL - FORNECIMENTO E INSTALAÇÃO | UN | 14 | 480.43 | 593.47 | 8308.58 | 0.02471% | Link
5.10.3 | SERV. | 9535 | SINAPI | CHUVEIRO ELETRICO COMUM CORPO PLASTICO TIPO DUCHA, FORNECIMENTO E INSTALACAO | UN | 6 | 81.89 | 101.15 | 606.9 | 0.001805% | Link
5.10.4 | SERV. | S-ARQ-META-MIC-01 | PRÓPRIO | VALVULA DE DESCARGA EM METAL CROMADO PARA MICTORIO COM ACIONAMENTO POR PRESSAO E FECHAMENTO AUTOMATICO | UN | 9 | 218.8 | 270.28 | 2432.52 | 0.007233% | Link
5.10.5 | SERV. | S-HID-META-PRESS110-01 | PRÓPRIO | TORNEIRA DE MESA PARA LAVATÓRIO COM ACIONAMENTO HIDROMECÂNICO (REF.: PRESSMATIC 110, DOCOL OU EQUIVALENTE) - FORNECIMENTO E INSTALAÇÃO | UN | 61 | 308.31 | 380.85 | 23231.85 | 0.06908% | Link
5.10.6 | SERV. | S-ARQ-SERR-00036081.3 | PRÓPRIO | BARRA DE APOIO EM L PARA PAREDE JUNTO AOS CHUVEIROS ACESSÍVEIS, EM AÇO INOX - DIAMETRO DE 3 A 4,5 CM, L= 70CM+70CM - FORNECIMENTO E INSTALAÇÃO | UN | 2 | 425.18 | 525.22 | 1050.44 | 0.003124% | Link
5.10.7 | SERV. | S-ARQ-SERR-00036081.2 | PRÓPRIO | BARRA DE APOIO RETA, EM ACO INOX, COMPRIMENTO 40CM, DIAMETRO DE 3 A 4,5 CM - FORNECIMENTO E INSTALAÇÃO | UN | 41 | 170.27 | 210.33 | 8623.53 | 0.02564% | Link
5.10.8 | SERV. | S-ARQ-SERR-00036081.1 | PRÓPRIO | BARRA DE APOIO RETA, EM ACO INOX, COMPRIMENTO 80CM, DIAMETRO DE 3 A 4,5 CM - FORNECIMENTO E INSTALAÇÃO | UN | 55 | 245.03 | 302.68 | 16647.4 | 0.0495% | Link
5.10.9 | SERV. | S-ARQ-META-BEBEFIT-01 | PRÓPRIO | TORNEIRA DE MESA PARA LAVATÓRIO COM ACIONAMENTO HIDROMECÂNICO (REF.: PRESSMATIC BENEFIT, DOCOL OU EQUIVALENTE) - FORNECIMENTO E INSTALAÇÃO | UN | 17 | 1005.02 | 1241.5 | 21105.5 | 0.06276% | Link
5.10.10 | SERV. | S-ARQ-META-00011762.1 | PRÓPRIO | TORNEIRA DE JARDIM PARA USO GERAL - ACABAMENTO BRUTO - PARA MANGUEIRA - 1/2'' - FEITA COM COBRE E LATÃO - ALTO PADRÃO - REF.:DECA 1130- FORNECIMENTO E INSTALAÇÃO. AF_01/2020 | UN | 12 | 115.37 | 142.51 | 1710.12 | 0.005085% | Link
5.10.11 | SERV. | S-ARQ-META-001.03 | PRÓPRIO | TORNEIRA DE TANQUE/LIMPEZA, 1/2'' OU 3/4'', DE PAREDE - REF.: DECA 1153.C39 CROMADA OU EQUIVALENTE | UN | 28 | 37.95 | 46.87 | 1312.36 | 0.003903% | Link
5.10.12 | SERV. | 86915 | SINAPI | TORNEIRA CROMADA DE MESA, 1/2 OU 3/4, PARA LAVATÓRIO, PADRÃO MÉDIO - FORNECIMENTO E INSTALAÇÃO. AF_01/2020 | UN | 21 | 82.17 | 101.5 | 2131.5 | 0.006338% | Link
5.10.13 | SERV. | 86887 | SINAPI | ENGATE FLEXÍVEL EM INOX, 1/2 X 40CM - FORNECIMENTO E INSTALAÇÃO. AF_12/2013 | UN | 155 | 56.27 | 69.51 | 10774.05 | 0.03204% | Link
5.10.14 | SERV. | 86909 | SINAPI | TORNEIRA CROMADA TUBO MÓVEL, DE MESA, 1/2" OU 3/4", PARA PIA DE COZINHA, PADRÃO ALTO - FORNECIMENTO E INSTALAÇÃO. AF_12/2013 | UN | 7 | 75.51 | 93.27 | 652.89 | 0.001941% | Link
5.10.15 | SERV. | 86882 | SINAPI | SIFÃO DO TIPO GARRAFA/COPO EM PVC 1.1/4 X 1.1/2 - FORNECIMENTO E INSTALAÇÃO. AF_01/2020 | UN | 89 | 19.04 | 23.52 | 2093.28 | 0.006225% | Link
5.10.16 | SERV. | 86877 | SINAPI | VÁLVULA EM METAL CROMADO 1.1/2" X 1.1/2" PARA TANQUE OU LAVATÓRIO, COM OU SEM LADRÃO - FORNECIMENTO E INSTALAÇÃO. AF_12/2013 | UN | 82 | 70.06 | 86.54 | 7096.28 | 0.0211% | Link
5.10.17 | SERV. | 86878 | SINAPI | VÁLVULA EM METAL CROMADO TIPO AMERICANA 3.1/2" X 1.1/2" PARA PIA - FORNECIMENTO E INSTALAÇÃO. AF_12/2013 | UN | 7 | 75.6 | 93.38 | 653.66 | 0.001944% | Link
5.10.18 | SERV. | I-ARQ-META-ACAB-03 | PRÓPRIO | ACABAMENTO E CANOPLA CROMADOS PARA REGISTRO  FORNECIMENTO E INSTALAÇÃO. | UN | 31 | 76.54 | 94.54 | 2930.74 | 0.008715% | Link
5.11 |  |  |  | SERRALHERIA |  |  |  |  | 323805.5 | 0.9629% | Link
5.11.1 | SERV. | S-ARQ-SERRA-99855.1 | PRÓPRIO | CORRIMÃO DUPLO EM AÇO GALVANIZADO PINTADO - Ø1 1/2". (ESCADAS INTERNAS) | M | 179 | 279.09 | 344.75 | 61710.25 | 0.1835% | Link
5.11.2 | SERV. | S-ARQ-SERRA-99855.2 | PRÓPRIO | GUARDA-CORPO EM TUBO DE AÇO GALVANIZADO Ø1 1/2'', PINTADO - (ÁREA TÉCNICA DOS ELEVADORES) | M | 9 | 536.46 | 662.68 | 5964.12 | 0.01774% | Link
5.11.3 | SERV. | 73665 | SINAPI | ESCADA TIPO MARINHEIRO EM ACO CA-50 9,52MM INCLUSO PINTURA COM FUNDO ANTICORROSIVO TIPO ZARCAO | M | 5.9 | 94.78 | 117.08 | 690.77 | 0.002054% | Link
5.11.4 | SERV. | S-ARQ-SERR-GC-INOX-01 | PRÓPRIO | GUARDA-CORPO TUBULAR EM AÇO INOX D=Ø1.1/2" COM VIDRO LAMINADO 4+4 – FORNECIMENTO E INSTALAÇÃO | M | 69.2 | 1254.96 | 1550.25 | 107277.3 | 0.319% | Link
5.11.5 | SERV. | S-ARQ-SERR-GC-INOX-02 | PRÓPRIO | GUARDA-CORPO TUBULAR EM AÇO INOX D=Ø1.1/2" COM SUBDIVISÕES EM TUBO DE AÇO INOX D = 1/2" – FORNECIMENTO E INSTALAÇÃO | M | 10 | 814.51 | 1006.16 | 10061.6 | 0.02992% | Link
5.11.6 | SERV. | S-ARQ-SERR-GC-INOX-03 | PRÓPRIO | GUARDA-CORPO TUBULAR EM AÇO INOX D=Ø1.1/2" COM SUBDIVISÕES EM TUBO DE AÇO INOX D = 1/2" E CORRIMÃO DUPLO D=Ø1.1/2" – FORNECIMENTO E INSTALAÇÃO | M | 47.7 | 1231.42 | 1521.17 | 72559.8 | 0.2158% | Link
5.11.7 | SERV. | S-ARQ-SERR-GC-INOX-04 | PRÓPRIO | CORRIMÃO DUPLO EM AÇO INOX D=Ø1.1/2" – FORNECIMENTO E INSTALAÇÃO | M | 20.16 | 500.39 | 618.13 | 12461.5 | 0.03706% | Link
5.11.8 | SERV. | S-ARQ-SERR-7697.1 | PRÓPRIO | GUARDA-CORPO COM CORRIMÃO EM TUBO DE AÇO GALVANIZADO 1 1/2'' | M | 65 | 612.49 | 756.6 | 49179 | 0.1462% | Link
5.11.9 | SERV. | S-ARQ-DIVE-13.55.41.1 | PRÓPRIO | MASTRO P/ BANDEIRA GALV.D=2",E=3,65MM,H=6M PINTADO - FORNECIMENTO E INSTALAÇÃO | UN | 4 | 789.52 | 975.29 | 3901.16 | 0.0116% | Link
5.12 |  |  |  | URBANIZAÇÃO |  |  |  |  | 1658035.38 | 4.93% | Link
5.12.1 | SERV. | 94274 | SINAPI | ASSENTAMENTO DE GUIA (MEIO-FIO) EM TRECHO CURVO, CONFECCIONADA EM CONCRETO PRÉ-FABRICADO, DIMENSÕES 100X15X13X30 CM (COMPRIMENTO X BASE INFERIOR X BASE SUPERIOR X ALTURA), PARA VIAS URBANAS (USO VIÁRIO). AF_06/2016 | M | 100 | 66.42 | 82.04 | 8204 | 0.0244% | Link
5.12.2 | SERV. | 94275 | SINAPI | ASSENTAMENTO DE GUIA (MEIO-FIO) EM TRECHO RETO, CONFECCIONADA EM CONCRETO PRÉ-FABRICADO, DIMENSÕES 100X15X13X20 CM (COMPRIMENTO X BASE INFERIOR X BASE SUPERIOR X ALTURA), PARA URBANIZAÇÃO INTERNA DE EMPREENDIMENTOS. AF_06/2016_P | M | 1316.93 | 60.32 | 74.51 | 98124.45 | 0.2918% | Link
5.12.3 | SERV. | 92398 | SINAPI | EXECUÇÃO DE PÁTIO/ESTACIONAMENTO EM PISO INTERTRAVADO, COM BLOCO RETANGULAR COR NATURAL DE 20 X 10 CM, ESPESSURA 8 CM. AF_12/2015 | M² | 8786.19 | 105.35 | 130.13 | 1143346.9 | 3.4% | Link
5.12.4 | SERV. | 94992 | SINAPI | EXECUÇÃO DE PASSEIO (CALÇADA) OU PISO DE CONCRETO COM CONCRETO MOLDADO IN LOCO, FEITO EM OBRA, ACABAMENTO CONVENCIONAL, ESPESSURA 6 CM, ARMADO. AF_07/2016 | M² | 2222.24 | 129.32 | 159.74 | 354980.61 | 1.056% | Link
5.12.5 | SERV. | S-ARQ-URBA-94265.1 | PRÓPRIO | GUIA DE CONCRETO DE 15X30CM PARA ESTACIONAMENTO - PÁRA-RODAS PARA VAGAS | UN | 504 | 64.5 | 79.67 | 40153.68 | 0.1194% | Link
5.12.6 | SERV. | 83693 | SINAPI | CAIACAO EM MEIO FIO | M² | 700 | 4.53 | 5.59 | 3913 | 0.01164% | Link
5.12.7 | SERV. | S-ARQ-PISO-00036178.1 | PRÓPRIO | PISO PODOTATIL DE CONCRETO - DIRECIONAL OU DE ALERTA - CONFORME PROJETO - FORNECIMENTO E INSTALAÇÃO | M² | 39.2 | 192.32 | 237.57 | 9312.74 | 0.02769% | Link
5.13 |  |  |  | PAISAGISMO |  |  |  |  | 124824.66 | 0.3712% | Link
5.13.1 | SERV. | 98504 | SINAPI | PLANTIO DE GRAMA EM PLACAS. AF_05/2018 | M² | 3518.17 | 13.44 | 16.6 | 58401.62 | 0.1737% | Link
5.13.2 | SERV. | S-ARQ-URBA-00007253.1 | PRÓPRIO | COLOCAÇÃO DE TERRA VEGETAL E ADUBO PARA PLANTIO - ESPESSURA DE 8CM | M² | 3518.17 | 15.29 | 18.88 | 66423.04 | 0.1975% | Link
5.14 |  |  |  | DIVERSOS |  |  |  |  | 89666.33 | 0.2666% | Link
5.14.1 | SERV. | S-ARQ-DIVE-ESPELHO-01 | PRÓPRIO | ESPELHO CRISTAL, ESPESSURA 4MM, COLADO, SEM MOLDURA - FORNECIMENTO E INSTALAÇÃO | M² | 84 | 787.44 | 972.72 | 81708.48 | 0.243% | Link
5.14.2 | SERV. | S-ARQ-DIVE-00036215.1 | PRÓPRIO | CADEIRA DE BANHO ARTICULADA - FORNECIMENTO E INSTALAÇÃO | UN | 2 | 830.73 | 1026.2 | 2052.4 | 0.006103% | Link
5.14.3 | SERV. | S-ARQ-URBA-00004734.2 | PRÓPRIO | PLACA DE SINALIZAÇÃO VIÁRIA ESMALTADA PERMANENTE (COM CHAPA REFLETIVA) - INCLUSO ACESSÓRIOS PARA FIXAÇÃO - FORNECIMENTO E ISNTALAÇÃO ESMALTADA PARA IDENTIFICAÇÃO NR DE RUA, DIMENSÕES 45X25CM | M² | 4.85 | 985.69 | 1217.62 | 5905.45 | 0.01756% | Link
6 |  |  |  | IMPERMEABILIZAÇÃO |  |  |  |  | 489918.02 | 1.457% | Link
6.1 |  |  |  | SISTEMAS DE IMPERMEABILIZAÇÃO |  |  |  |  | 489918.02 | 1.457% | Link
6.1.1 | SERV. | S-ARQ-IMPE-98556.4 | PRÓPRIO | EXECUÇÃO DE CHAPIM (RUFO CAPA) EM GALVALUME BRANCO, DESENVOLVIMENTO DE 28CM | M | 550.2 | 59.47 | 73.46 | 40417.69 | 0.1202% | Link
6.1.2 | SERV. | S-ARQ-IMPE-98556.5 | PRÓPRIO | EXECUÇÃO DE CHAPIM (RUFO CAPA) EM GALVALUME BRANCO, DESENVOLVIMENTO DE 50CM | M | 76.85 | 100.41 | 124.03 | 9531.7 | 0.02834% | Link
6.1.3 | SERV. | S-ARQ-IMPE-165135 | PRÓPRIO | EXECUÇÃO DE PINGADEIRA EM PERFIL DE ALUMÍNIO, L 1/2'', COR NATURAL, FIXADA COM EPÓXI | M | 95 | 15.81 | 19.53 | 1855.35 | 0.005517% | Link
6.1.4 | SERV. | 94438 | SINAPI | (COMPOSIÇÃO REPRESENTATIVA) DO SERVIÇO DE CONTRAPISO EM ARGAMASSA TRAÇO 1:4 (CIM E AREIA), EM BETONEIRA 400 L, ESPESSURA 3 CM ÁREAS SECAS E 3 CM ÁREAS MOLHADAS, PARA EDIFICAÇÃO HABITACIONAL UNIFAMILIAR (CASA) E EDIFICAÇÃO PÚBLICA PADRÃO. AF_11/2014 | M² | 876.82 | 48.41 | 59.8 | 52433.83 | 0.1559% | Link
6.1.5 | SERV. | 98569 | SINAPI | PROTEÇÃO MECÂNICA DE SUPERFICIE HORIZONTAL COM ARGAMASSA DE CIMENTO E AREIA, TRAÇO 1:3, E=5CM. AF_06/2018 | M² | 655 | 89.16 | 110.13 | 72135.15 | 0.2145% | Link
6.1.6 | SERV. | 97631 | SINAPI | DEMOLIÇÃO DE ARGAMASSAS, DE FORMA MANUAL, SEM REAPROVEITAMENTO. AF_12/2017 | M² | 1645.68 | 2.77 | 3.42 | 5628.22 | 0.01674% | Link
6.1.7 | SERV. | S-ARQ-IMPE-98546.1 | PRÓPRIO | IMPERMEABILIZAÇÃO DE SUPERFÍCIE COM MANTA ASFÁLTICA, UMA CAMADA, INCLUSIVE APLICAÇÃO DE PRIMER ASFÁLTICO, E=4MM. AF_06/2018 | M² | 246.58 | 138.97 | 171.66 | 42327.92 | 0.1259% | Link
6.1.8 | SERV. | S-ARQ-IMPE-98546.2 | PRÓPRIO | IMPERMEABILIZAÇÃO DE SUPERFÍCIE COM MANTA ASFÁLTICA ALUMINIZADA, UMA CAMADA, INCLUSIVE APLICAÇÃO DE PRIMER ASFÁLTICO, E=3MM. AF_06/2018 | M² | 193.9 | 111.93 | 138.26 | 26808.61 | 0.07972% | Link
6.1.9 | SERV. | 98556 | SINAPI | IMPERMEABILIZAÇÃO DE SUPERFÍCIE COM ARGAMASSA POLIMÉRICA / MEMBRANA ACRÍLICA, 4 DEMÃOS, REFORÇADA COM VÉU DE POLIÉSTER (MAV). AF_06/2018 | M² | 2100.4 | 50.54 | 62.43 | 131127.97 | 0.3899% | Link
6.1.10 | SERV. | S-ARQ-IMPE-98556.3 | PRÓPRIO | IMPERMEABILIZAÇÃO DE SUPERFÍCIE COM ARGAMASSA POLIMÉRICA / MEMBRANA ACRÍLICA, 4 DEMÃOS, REFORÇADA COM VÉU DE POLIÉSTER E IMPERMEABILIZAÇÃO DE RESINA TERMOPLÁSTICA | M² | 566.37 | 108.66 | 134.22 | 76018.18 | 0.2261% | Link
6.1.11 | SERV. | S-ARQ-IMPE-98556.2 | PRÓPRIO | IMPERMEABILIZAÇÃO DE SUPERFÍCIE COM RESINA TERMOPLÁSTICA COM FIBRAS REF.: VIAPLUS 7000 | M² | 418.21 | 61.24 | 75.64 | 31633.4 | 0.09407% | Link
7 |  |  |  | INSTALAÇÕES HIDROSSANITÁRIAS E ÁGUAS PLUVIAIS |  |  |  |  | 1006425.7 | 2.993% | Link
7.1 |  |  |  | ÁGUA FRIA |  |  |  |  | 86238.72 | 0.2564% | Link
7.1.1 | SERV. | S-HID-AFRI-75030/001 | PRÓPRIO | TUBO PVC SOLDÁVEL ÁGUA FRIA DN 25 MM, INCLUSIVE CONEXÕES - FORNECIMENTO E INSTALAÇÃO | M | 357 | 24.3 | 30.01 | 10713.57 | 0.03186% | Link
7.1.2 | SERV. | S-HID-AFRI-75030/002 | PRÓPRIO | TUBO PVC SOLDÁVEL ÁGUA FRIA DN 32 MM, INCLUSIVE CONEXÕES - FORNECIMENTO E INSTALAÇÃO | M | 889 | 34.39 | 42.48 | 37764.72 | 0.1123% | Link
7.1.3 | SERV. | S-HID-AFRI-75030/004 | PRÓPRIO | TUBO PVC SOLDÁVEL ÁGUA FRIA DN 50 MM, INCLUSIVE CONEXÕES - FORNECIMENTO E INSTALAÇÃO | M | 160 | 49.25 | 60.83 | 9732.8 | 0.02894% | Link
7.1.4 | SERV. | 93358 | SINAPI | ESCAVAÇÃO MANUAL DE VALA COM PROFUNDIDADE MENOR OU IGUAL A 1,30 M. AF_03/2016 | M³ | 76.87 | 68.63 | 84.77 | 6516.26 | 0.01938% | Link
7.1.5 | SERV. | 93382 | SINAPI | REATERRO MANUAL DE VALAS COM COMPACTAÇÃO MECANIZADA. AF_04/2016 | M³ | 75.31 | 30.64 | 37.84 | 2849.73 | 0.008474% | Link
7.1.6 | SERV. | S-ELE-INFR-PINT | PRÓPRIO | PINTURA DE TUBOS / ELETRODUTOS COM ESMALTE SINTÉTICO COM DUAS DEMÃOS (DIÂMETROS VARIADOS) | M | 406.08 | 6.61 | 8.16 | 3313.61 | 0.009854% | Link
7.1.7 | SERV. | S-HID-DIVE-SUP-HOR-01 | PRÓPRIO | SUPORTE PARA TUBOS HORIZONTAIS ENTRE 1/2” E 3” (CHUMBADORES, TIRANTES E ABRAÇADEIRA) - FORNECIMENTO E INSTALAÇÃO | UN | 72 | 23.57 | 29.11 | 2095.92 | 0.006233% | Link
7.1.8 | SERV. | S-HID-DIVE-SUP-VER-01 | PRÓPRIO | SUPORTE PARA TUBOS/ DUTOS E/OU ELETROCALHAS VERTICAIS (CHUMBADORES, PERFILADO E ABRAÇADEIRA) - FORNECIMENTO E INSTALAÇÃO | UN | 20 | 43.37 | 53.57 | 1071.4 | 0.003186% | Link
7.1.9 | SERV. | 94492 | SINAPI | REGISTRO DE ESFERA, PVC, SOLDÁVEL, DN 50 MM - FORNECIMENTO E INSTALAÇÃO | UN | 1 | 34.88 | 43.08 | 43.08 | 0.0001281% | Link
7.1.10 | SERV. | 89353 | SINAPI | REGISTRO DE GAVETA BRUTO, LATÃO, ROSCÁVEL, 3/4" - FORNECIMENTO E INSTALAÇÃO | UN | 1 | 36.22 | 44.74 | 44.74 | 0.000133% | Link
7.1.11 | SERV. | 95676 | SINAPI | CAIXA EM CONCRETO PRÉ-MOLDADO PARA ABRIGO DE HIDRÔMETRO COM DN 20 (½)  FORNECIMENTO E INSTALAÇÃO. AF_11/2016 | UN | 1 | 109.21 | 134.9 | 134.9 | 0.0004011% | Link
7.1.12 | SERV. | 89987 | SINAPI | REGISTRO DE GAVETA BRUTO, LATÃO, ROSCÁVEL, 3/4", COM ACABAMENTO E CANOPLA CROMADOS. FORNECIDO E INSTALADO EM RAMAL DE ÁGUA. AF_12/2014 | UN | 1 | 86.22 | 106.5 | 106.5 | 0.0003167% | Link
7.1.13 | SERV. | 95675 | SINAPI | HIDRÔMETRO DN 25 (¾ ), 5,0 M³/H FORNECIMENTO E INSTALAÇÃO. AF_11/2016 | UN | 1 | 156.13 | 192.86 | 192.86 | 0.0005735% | Link
7.1.14 | SERV. | 99620 | SINAPI | VÁLVULA DE RETENÇÃO HORIZONTAL, DE BRONZE, ROSCÁVEL, 1" - FORNECIMENTO E INSTALAÇÃO. AF_01/2019 | UN | 2 | 126.77 | 156.59 | 313.18 | 0.0009313% | Link
7.1.15 | SERV. | 90371 | SINAPI | REGISTRO DE ESFERA, PVC, ROSCÁVEL, 3/4" - FORNECIMENTO E INSTALAÇÃO | UN | 1 | 17.45 | 21.55 | 21.55 | 6.408e-05% | Link
7.1.16 | SERV. | 94797 | SINAPI | TORNEIRA DE BOIA, ROSCÁVEL, 1, FORNECIDA E INSTALADA EM RESERVAÇÃO DE ÁGUA. AF_06/2016 | UN | 2 | 69.16 | 85.43 | 170.86 | 0.0005081% | Link
7.1.17 | SERV. | S-HID-AF-PRRR-001 | PRÓPRIO | CONJUNTO DE BOMBAS PARA O SISTEMA DE ÁGUA POTÁVEL (BOMBA PRINCIPAL 2,0 CV + BOMBA RESERVA 2,0 CV + BASES DE INÉRCIA + ISOLADORES DE VIBRAÇÃO + REGISTROS + UNIÕES + VÁLVULAS DE RETENÇÃO VERTICAL) CONFORME PROJETO - FORNECIMENTO E INSTALAÇÃO | CJ | 1 | 9028.61 | 11153.04 | 11153.04 | 0.03317% | Link
7.2 |  |  |  | ESGOTO SANITÁRIO |  |  |  |  | 189511.58 | 0.5635% | Link
7.2.1 | SERV. | S-HID-ESGO-74165/1.1 | PRÓPRIO | TUBO PVC ESGOTO PREDIAL DN 40MM, SERIE NORMAL, INCLUSIVE CONEXOES - FORNECIMENTO E INSTALACAO | M | 160 | 33.84 | 41.8 | 6688 | 0.01989% | Link
7.2.2 | SERV. | S-HID-ESGO-74165/2.1 | PRÓPRIO | TUBO PVC ESGOTO PREDIAL DN 50MM, SERIE NORMAL, INCLUSIVE CONEXOES - FORNECIMENTO E INSTALACAO | M | 235 | 44.45 | 54.9 | 12901.5 | 0.03836% | Link
7.2.3 | SERV. | S-HID-ESGO-74165/3.1 | PRÓPRIO | TUBO PVC ESGOTO PREDIAL DN 75MM, SERIE NORMAL, INCLUSIVE CONEXOES - FORNECIMENTO E INSTALACAO | M | 55 | 63.05 | 77.88 | 4283.4 | 0.01274% | Link
7.2.4 | SERV. | S-HID-ESGO-74165/4.1 | PRÓPRIO | TUBO PVC ESGOTO OU AGUA PLUVIAL PREDIAL DN 100MM, SERIE NORMAL, INCLUSIVE CONEXOES - FORNECIMENTO E INSTALACAO | M | 387 | 65.91 | 81.41 | 31505.67 | 0.09369% | Link
7.2.5 | SERV. | S-HID-ESGO-74165/4.2 | PRÓPRIO | TUBO PVC ESGOTO OU AGUA PLUVIAL PREDIAL DN 150MM, SERIE NORMAL, INCLUSIVE CONEXOES - FORNECIMENTO E INSTALACAO | M | 133 | 90.93 | 112.32 | 14938.56 | 0.04442% | Link
7.2.6 | SERV. | S-HID-ESGO-00039319.1 | PRÓPRIO | TERMINAL DE VENTILACAO, 50 MM, SERIE NORMAL, ESGOTO PREDIAL - FORNECIMENTO E INSTALAÇÃO | UN | 10 | 8.42 | 10.4 | 104 | 0.0003093% | Link
7.2.7 | SERV. | 93358 | SINAPI | ESCAVAÇÃO MANUAL DE VALA COM PROFUNDIDADE MENOR OU IGUAL A 1,30 M. AF_03/2016 | M³ | 209.35 | 68.63 | 84.77 | 17746.59 | 0.05277% | Link
7.2.8 | SERV. | 93382 | SINAPI | REATERRO MANUAL DE VALAS COM COMPACTAÇÃO MECANIZADA. AF_04/2016 | M³ | 37.87 | 30.64 | 37.84 | 1433 | 0.004261% | Link
7.2.9 | SERV. | S-ELE-INFR-PINT | PRÓPRIO | PINTURA DE TUBOS / ELETRODUTOS COM ESMALTE SINTÉTICO COM DUAS DEMÃOS (DIÂMETROS VARIADOS) | M | 265 | 6.61 | 8.16 | 2162.4 | 0.00643% | Link
7.2.10 | SERV. | S-HID-DIVE-SUP-HOR-01 | PRÓPRIO | SUPORTE PARA TUBOS HORIZONTAIS ENTRE 1/2” E 3” (CHUMBADORES, TIRANTES E ABRAÇADEIRA) - FORNECIMENTO E INSTALAÇÃO | UN | 72 | 23.57 | 29.11 | 2095.92 | 0.006233% | Link
7.2.11 | SERV. | S-HID-DIVE-SUP-HOR-02 | PRÓPRIO | SUPORTE PARA TUBOS HORIZONTAIS ENTRE 4” E 8” (CHUMBADORES, TIRANTES E ABRAÇADEIRA) - FORNECIMENTO E INSTALAÇÃO | UN | 10 | 29.57 | 36.52 | 365.2 | 0.001086% | Link
7.2.12 | SERV. | S-HID-ESGO-GR100-01 | PRÓPRIO | GRELHA ROTATIVA PARA CAIXA SIFONADA / RALO (GRELHA + PORTA GRELHA) - 100 X 100 - INOX - FORNECIMENTO E INSTALAÇÃO | UN | 15 | 27.42 | 33.87 | 508.05 | 0.001511% | Link
7.2.13 | SERV. | S-HID-ESGO-GR150-01 | PRÓPRIO | GRELHA ROTATIVA PARA CAIXA SIFONADA / RALO (GRELHA + PORTA GRELHA) - 150 X 150 - INOX - FORNECIMENTO E INSTALAÇÃO | UN | 55 | 25.57 | 31.58 | 1736.9 | 0.005165% | Link
7.2.14 | SERV. | S-HID-ESGO-GR150-02 | PRÓPRIO | TAMPA CEGA PARA CAIXA SIFONADA / RALO (TAMPA + PORTA TAMPA) - 150 X 150 - INOX - FORNECIMENTO E INSTALAÇÃO | UN | 5 | 16.56 | 20.45 | 102.25 | 0.0003041% | Link
7.2.15 | SERV. | S-ESG-CAIXA-003 | PRÓPRIO | CAIXA DE PASASGEM EM ALVENARIA DE TIJOLOS MACICOS - INCLUSIVE TAMPÃO DE FERRO FUNDIDO DIM 80 X 215 X 80 | UN | 4 | 4433.89 | 5477.18 | 21908.72 | 0.06515% | Link
7.2.16 | SERV. | S-HID-CAIX-89482.02 | PRÓPRIO | CAIXA SIFONADA, PVC, DN 150 X 150 X 50 MM + PROLONGADOR (EXCLUSIVE GRELHA E PORTA GRELHA) - FORNECIMENTO E INSTALAÇÃO | UN | 18 | 38.35 | 47.37 | 852.66 | 0.002536% | Link
7.2.17 | SERV. | 98420 | SINAPI | POÇO DE VISITA CIRCULAR PARA ESGOTO, EM CONCRETO PRÉ-MOLDADO, DIÂMETRO INTERNO = 1,0 M, PROFUNDIDADE ATÉ 1,50 M, INCLUINDO TAMPÃO DE FERRO FUNDIDO, DIÂMETRO DE 60 CM. AF_04/2018 | UN | 1 | 1893.49 | 2339.02 | 2339.02 | 0.006955% | Link
7.2.18 | SERV. | 97903 | SINAPI | CAIXA ENTERRADA HIDRÁULICA RETANGULAR EM ALVENARIA COM TIJOLOS CERÂMICOS MACIÇOS, DIMENSÕES INTERNAS: 0,8X0,8X0,6 M PARA REDE DE ESGOTO. AF_05/2018 | UN | 20 | 812.54 | 1003.73 | 20074.6 | 0.05969% | Link
7.2.19 | SERV. | S-HID-ESGO-T33-01 | PRÓPRIO | TAMPAO COMPLETO DE FºFº,PARA CAIXA DE INSPECAO OU SEMELHANTE,COM 25KG(T-33),CARGA MINIMA PARA TESTE 800KG,RESISTENCIA MAXIMA DE ROMPIMENTO 1000KG E FLECHA RESIDUAL MAXIMA DE 16MM, ASSENTADO COM ARGAMASSA DE CIMENTO E AREIA | UN | 22 | 320.66 | 396.11 | 8714.42 | 0.02591% | Link
7.2.20 | SERV. | S-HID-ESGO-CG-002 | PRÓPRIO | CAIXA DE GORDURA ESPECIAL EM ALVENARIA DE BLOCOS DE CONCRETO (14X19X29CM), EM PAREDES DE MEIA VEZ (14CM) - REVESTIMENTO INTERNO EM ARGAMASSA DE CIMENTO E AREIA, NO TRACO 1:3, COM ESPESSURA DE 20MM - IMPERMEABILIZAÇÃO COM ARGAMASSA POLIMÉRICA - TAMPAO DEFERRO FUNDIDO (2X) T-33 - DIM 180X130X180CM | UN | 2 | 4041.28 | 4992.19 | 9984.38 | 0.02969% | Link
7.2.21 | SERV. | S-HID-ESG-EE-PRRR-01 | PRÓPRIO | ESTAÇÃO ELEVATÓRIA DE ESGOTO COMPACTA COM RESERVATÓRIO EM POLIETILENO, INCLUINDO TODOS OS EQUIPAMENTOS E FRETE - REFSANIFOS 500 | UN | 1 | 22199 | 27422.42 | 27422.42 | 0.08154% | Link
7.2.22 | SERV. | S-INST-SANIT-PRRR-ESG | PRÓPRIO | DEMOLIÇÃO CORTE E RECOMPOSIÇÃO DE ASFALTO L= 40CM | M | 8 | 166.35 | 205.49 | 1643.92 | 0.004888% | Link
7.3 |  |  |  | ÁGUAS PLUVIAIS |  |  |  |  | 570406.24 | 1.696% | Link
7.3.1 | SERV. | S-HID-ESGO-R-74165/4.1 | PRÓPRIO | TUBO PVC ESGOTO OU AGUA PLUVIAL PREDIAL DN 100MM, SERIE REFORÇADA, INCLUSIVE CONEXOES -FORNECIMENTO E INSTALACAO | M | 80 | 92.9 | 114.75 | 9180 | 0.0273% | Link
7.3.2 | SERV. | S-HID-ESGO-R-74165/4.2 | PRÓPRIO | TUBO PVC ESGOTO OU AGUA PLUVIAL PREDIAL DN 150MM, SERIE REFORÇADA, INCLUSIVE CONEXOES - FORNECIMENTO E INSTALACAO | M | 825 | 132.64 | 163.85 | 135176.25 | 0.402% | Link
7.3.3 | SERV. | 95570 | SINAPI | TUBO DE CONCRETO (SIMPLES) PARA REDES COLETORAS DE ÁGUAS PLUVIAIS, DIÂMETRO DE 300 MM, JUNTA RÍGIDA, INSTALADO EM LOCAL COM ALTO NÍVEL DE INTERFERÊNCIAS - FORNECIMENTO E ASSENTAMENTO. AF_12/2015 | M | 701 | 106.62 | 131.7 | 92321.7 | 0.2745% | Link
7.3.4 | SERV. | 95572 | SINAPI | TUBO DE CONCRETO (SIMPLES) PARA REDES COLETORAS DE ÁGUAS PLUVIAIS, DIÂMETRO DE 500 MM, JUNTA RÍGIDA, INSTALADO EM LOCAL COM ALTO NÍVEL DE INTERFERÊNCIAS - FORNECIMENTO E ASSENTAMENTO. AF_12/2015 | M | 272 | 178.64 | 220.67 | 60022.24 | 0.1785% | Link
7.3.5 | SERV. | 93358 | SINAPI | ESCAVAÇÃO MANUAL DE VALA COM PROFUNDIDADE MENOR OU IGUAL A 1,30 M. AF_03/2016 | M³ | 295.63 | 68.63 | 84.77 | 25060.55 | 0.07452% | Link
7.3.6 | SERV. | 93382 | SINAPI | REATERRO MANUAL DE VALAS COM COMPACTAÇÃO MECANIZADA. AF_04/2016 | M³ | 254.21 | 30.64 | 37.84 | 9619.3 | 0.0286% | Link
7.3.7 | SERV. | S-HID-APL-CAIXA-003 | PRÓPRIO | CAIXA DE PASSAGEM 70X70X90CM EM ALVENARIA - COM TAMPA CEGA DE CONCRETO - MATERIAL E MÃO DE OBRA | UN | 35 | 1243.89 | 1536.57 | 53779.95 | 0.1599% | Link
7.3.8 | SERV. | 98421 | SINAPI | (COMPOSIÇÃO REPRESENTATIVA) POÇO DE VISITA CIRCULAR PARA ESGOTO, EM CONCRETO PRÉ-MOLDADO, DIÂMETRO INTERNO = 1,0 M, PROFUNDIDADE DE 1,50 A 2,00 M, INCLUINDO TAMPÃO DE FERRO FUNDIDO, DIÂMETRO DE 60 CM. AF_04/2018 | UN | 3 | 2119.32 | 2617.99 | 7853.97 | 0.02335% | Link
7.3.9 | SERV. | S-HID-APL-016 | PRÓPRIO | CAIXA DE DRENAGEM SUPERFICIAL 90X70 X100 CM EM ALVENARIA - COM GRELHA DE FERRO FUNDIDO - INCLUINDO MATERIAL E MÃO DE OBRA | UN | 56 | 1100.94 | 1359.99 | 76159.44 | 0.2265% | Link
7.3.10 | SERV. | 74194/001 | SINAPI | ESCADA TIPO MARINHEIRO EM TUBO ACO GALVANIZADO 1 1/2" 5 DEGRAUS | M | 1.5 | 433.44 | 535.42 | 803.13 | 0.002388% | Link
7.3.11 | SERV. | S-HID-APL-DIS-01 | PRÓPRIO | DISSIPADOR DE ENERGIA - CONFORME PROJETO | UN | 1 | 39285.52 | 48529.4 | 48529.4 | 0.1443% | Link
7.3.12 | SERV. | S-ELE-INFR-PINT | PRÓPRIO | PINTURA DE TUBOS / ELETRODUTOS COM ESMALTE SINTÉTICO COM DUAS DEMÃOS (DIÂMETROS VARIADOS) | M | 180 | 6.61 | 8.16 | 1468.8 | 0.004368% | Link
7.3.13 | SERV. | S-HID-DIVE-SUP-VER-01 | PRÓPRIO | SUPORTE PARA TUBOS/ DUTOS E/OU ELETROCALHAS VERTICAIS (CHUMBADORES, PERFILADO E ABRAÇADEIRA) - FORNECIMENTO E INSTALAÇÃO | UN | 40 | 43.37 | 53.57 | 2142.8 | 0.006372% | Link
7.3.14 | SERV. | PGR-ARQ-108 | PRÓPRIO | DEMOLIÇÃO DE CONCRETO ARMADO, DE FORMA MECANIZADA COM MARTELETE, SEM REAPROVEITAMENTO | M³ | 4.78 | 111.95 | 138.29 | 661.02 | 0.001966% | Link
7.3.15 | SERV. | 90441 | SINAPI | FURO EM CONCRETO PARA DIÂMETROS MAIORES QUE 75 MM. AF_05/2015 | UN | 9 | 123.69 | 152.79 | 1375.11 | 0.004089% | Link
7.3.16 | SERV. | S-ARQ-ESQU-74073/002.1 | PRÓPRIO | ALCAPAO EM FERRO PERFILADO COM CHAPA, INCLUSO FERRAGENS | M² | 3 | 248.57 | 307.05 | 921.15 | 0.002739% | Link
7.3.17 | SERV. | PRDF- INST- AP | PRÓPRIO | GRELHA DE FERRO FUNDIDO PARA CANALETA LARG=30 CM , FORNECIMENTO E ASSENTAMENTO | M | 13 | 246.56 | 304.57 | 3959.41 | 0.01177% | Link
7.3.18 | SERV. | S-INST- IRIRI | PRÓPRIO | SERVIÇOS DE REGULARIZAÇÃO/ FUNCIONAMENTO DE POÇO TUBULAR PROFUNDO EXISTENTE NA OBRA | UN | 1 | 14130.27 | 17455.12 | 17455.12 | 0.05191% | Link
7.3.19 | SERV. | S-INST-APL | PRÓPRIO | TUBO PVC ESGOTO OU AGUA PLUVIAL PREDIAL DN 200MM, SERIE NORMAL, INCLUSIVE CONEXOES - FORNECIMENTO E INSTALACAO | M | 105 | 184.4 | 227.78 | 23916.9 | 0.07112% | Link
7.4 |  |  |  | IRRIGAÇÃO |  |  |  |  | 160269.16 | 0.4766% | Link
7.4.1 | SERV. | S-HID-IRRI-005 | PRÓPRIO | TUBO PVC P/IRRIGAÇÃO LF PN 80 Ø 50MM, LINHA IRRIGA-LF, TIGRE OU SIMILAR INCLUSIVE CONEXÕES - FORNECIMENTO E INSTALAÇÃO | M | 367 | 39.41 | 48.68 | 17865.56 | 0.05313% | Link
7.4.2 | SERV. | S-HID-IRRI-006 | PRÓPRIO | TUBO PVC P/IRRIGAÇÃO LF PN 40 Ø 50MM, LINHA IRRIGA-LF, TIGRE OU SIMILAR INCLUSIVE CONEXÕES - FORNECIMENTO E INSTALAÇÃO | M | 305 | 34.12 | 42.14 | 12852.7 | 0.03822% | Link
7.4.3 | SERV. | S-HID-IRRI-007 | PRÓPRIO | TUBO PVC P/IRRIGAÇÃO LF PN 40 Ø 32MM, LINHA IRRIGA-LF, TIGRE OU SIMILAR INCLUSIVE CONEXÕES - FORNECIMENTO E INSTALAÇÃO | M | 351 | 32.1 | 39.65 | 13917.15 | 0.04138% | Link
7.4.4 | SERV. | S-HID-IRRI-009 | PRÓPRIO | TUBO PVC P/IRRIGAÇÃO LF PN 60 Ø 25MM, LINHA IRRIGA-LF, TIGRE OU SIMILAR INCLUSIVE CONEXÕES - FORNECIMENTO E INSTALAÇÃO | M | 695 | 30.29 | 37.41 | 25999.95 | 0.07731% | Link
7.4.5 | SERV. | S-HID-IRRI-011 | PRÓPRIO | CONTROLADOR REMOTO PARA IRRIGAÇÃO COM 10 ESTAÇÕES, REF. HUNTER "PRO- C" OU EQUIVALENTE | UN | 1 | 2482.16 | 3066.21 | 3066.21 | 0.009118% | Link
7.4.6 | SERV. | 91925 | SINAPI | CABO DE COBRE FLEXÍVEL ISOLADO, 1,5 MM², ANTI-CHAMA 0,6/1,0 KV, PARA CIRCUITOS TERMINAIS - FORNECIMENTO E INSTALAÇÃO. AF_12/2015 | M | 3010 | 4.07 | 5.02 | 15110.2 | 0.04493% | Link
7.4.7 | SERV. | S-HID-CAIX-89482.04 | PRÓPRIO | VÁLVULA SOLENOIDE P/IRRIGAÇÃO MODELO 100-DVF 1", MARCA RAIN BIRD OU SIMILAR | UN | 10 | 422.51 | 521.92 | 5219.2 | 0.01552% | Link
7.4.8 | SERV. | S-HID-IRRI-012 | PRÓPRIO | CAIXA PARA VÁLVULA E REGISTROS DE 6" REF. HUNTER OU EQUIVALENTE | UN | 10 | 55.08 | 68.04 | 680.4 | 0.002023% | Link
7.4.9 | SERV. | S-HID-CAIX-89482.05 | PRÓPRIO | SENSOR DE CHUVA P/SISTEMA DE IRRIGAÇÃO AUTOMATIZADA , MARCA RAIN BIRD OU SIMILAR | UN | 1 | 678.11 | 837.66 | 837.66 | 0.002491% | Link
7.4.10 | SERV. | S-HID-IRRI-013 | PRÓPRIO | ASPERSORES DO TIPO PS 04 - SPRAY ESCAMOTEÁVEL | UN | 210 | 46.74 | 57.73 | 12123.3 | 0.03605% | Link
7.4.11 | SERV. | S-HID-IRRI-014 | PRÓPRIO | ASPERSORES DO TIPO ROTOR ESCAMOTEÁVEL MODELO PGP | UN | 7 | 143.7 | 177.51 | 1242.57 | 0.003695% | Link
7.4.12 | SERV. | 93358 | SINAPI | ESCAVAÇÃO MANUAL DE VALA COM PROFUNDIDADE MENOR OU IGUAL A 1,30 M. AF_03/2016 | M³ | 147 | 68.63 | 84.77 | 12461.19 | 0.03706% | Link
7.4.13 | SERV. | 93382 | SINAPI | REATERRO MANUAL DE VALAS COM COMPACTAÇÃO MECANIZADA. AF_04/2016 | M³ | 100.83 | 30.64 | 37.84 | 3815.4 | 0.01135% | Link
7.4.14 | SERV. | 94796 | SINAPI | TORNEIRA DE BOIA, ROSCÁVEL, 3/4 , FORNECIDA E INSTALADA EM RESERVAÇÃO DE ÁGUA. AF_06/2016 | UN | 2 | 34.03 | 42.03 | 84.06 | 0.00025% | Link
7.4.15 | SERV. | 74093/001 | SINAPI | VALVULA PE COM CRIVO BRONZE 1.1/4" - FORNECIMENTO E INSTALACAO | UN | 2 | 121.78 | 150.43 | 300.86 | 0.0008947% | Link
7.4.16 | SERV. | S-HID-IRRI-015 | PRÓPRIO | CONJUNTO MOTOR BOMBA 5 CV, MULTIESTÁGIO, Q= 9,7 M³/H, HM= 48 MCA MOD. BC-22 R 1 B SCHNEIDER OU EQUIVALENTE | UN | 2 | 7317.04 | 9038.73 | 18077.46 | 0.05376% | Link
7.4.17 | SERV. | S-HID-IRRI-0002 | PRÓPRIO | CONJUNTO MOTO BOMBAS SUBMERSÍVEL PARA ABASTECIMENTO DO RAAP ( BOMBA PRINCIPAL + RESERVA ) CONFORME PROJETO A SER DEFINIDO NO LOCAL - FORNECIMENTO E INSTALAÇÃO | CJ | 1 | 7787.63 | 9620.05 | 9620.05 | 0.02861% | Link
7.4.18 | SERV. | S-HID-IRRI-0001 | PRÓPRIO | TUBO PVC P/IRRIGAÇÃO LF - Ø 40MM, LINHA IRRIGA-LF, TIGRE OU SIMILAR INCLUSIVE CONEXÕES - FORNECIMENTO E INSTALAÇÃO | M | 166 | 34.12 | 42.14 | 6995.24 | 0.0208% | Link
8 |  |  |  | PREVENÇÃO E COMBATE A INCÊNDIO |  |  |  |  | 1269815.26 | 3.776% | Link
8.1 |  |  |  | SINALIZAÇÃO DE EMERGÊNCIA |  |  |  |  | 15677.64 | 0.04662% | Link
8.1.1 | SERV. | S-INC-SINA-02 | PRÓPRIO | PLACA DE SINALIZACAO DE SEGURANCA CONTRA INCENDIO, FOTOLUMINESCENTE, TAMANHOS VARIADOS (CONFORME PROJETO), EM PVC *2* MM ANTI-CHAMAS (SIMBOLOS, CORES E PICTOGRAMAS CONFORME NBR 13434 - REF.: EVERLUX OU EQUIVALENTE) | M² | 14.55 | 721.03 | 890.68 | 12959.39 | 0.03854% | Link
8.1.2 | SERV. | S-INC-SINA-231321 | PRÓPRIO | SINALIZAÇÃO DE PISO PARA HIDRANTES E EXTINTORES | UN | 25 | 88.02 | 108.73 | 2718.25 | 0.008083% | Link
8.2 |  |  |  | EXTINTORES |  |  |  |  | 35255.69 | 0.1048% | Link
8.2.1 | SERV. | S-INC-EXTI-ABRIGO-01 | PRÓPRIO | ABRIGO PARA EXTINTOR EM CHAPA DE AÇO - 75X30X25 PADRÃO DE SOBREPOR (BOMBEIROS) COM PINGADEIRA E VISOR DE VIDRO - FORNECIMENTO E INSTALAÇÂO | UN | 25 | 293.36 | 362.38 | 9059.5 | 0.02694% | Link
8.2.2 | SERV. | 72554 | SINAPI | EXTINTOR MANUAL PQS- 6KG - 5BC - FORNECIMENTO E INSTALACAO | UN | 48 | 230.22 | 284.39 | 13650.72 | 0.04059% | Link
8.2.3 | SERV. | S-INC-EXTI-RO5080BC | PRÓPRIO | EXTINTOR MANUAL DE PÓ QUÍMICO SOBRE RODAS - 50KG - 80BC - FORNECIMENTO E INSTALAÇÃO | UN | 1 | 2919.88 | 3606.92 | 3606.92 | 0.01073% | Link
8.2.4 | SERV. | 72554 | SINAPI | EXTINTOR MANUAL PQS- 6KG - 5BC - FORNECIMENTO E INSTALACAO | UN | 3 | 230.22 | 284.39 | 853.17 | 0.002537% | Link
8.2.5 | SERV. | S-INC-EXTI-RO5010 | PRÓPRIO | EXTINTOR MANUAL DE CO2 SOBRE RODAS - 50KG - 10BC - FORNECIMENTO E INSTALAÇÃO | UN | 1 | 6545.28 | 8085.38 | 8085.38 | 0.02404% | Link
8.3 |  |  |  | ILUMINAÇÃO DE EMERGÊNCIA |  |  |  |  | 4383.4 | 0.01303% | Link
8.3.1 | SERV. | 97599 | SINAPI | LUMINÁRIA DE EMERGÊNCIA, COM 30 LÂMPADAS LED DE 2 W, SEM REATOR - FORNECIMENTO E INSTALAÇÃO. AF_02/2020 | UN | 124 | 28.62 | 35.35 | 4383.4 | 0.01303% | Link
8.4 |  |  |  | DETECÇÃO E ALARME DE INCÊNDIO |  |  |  |  | 391139.42 | 1.163% | Link
8.4.1 | SERV. | S-ELE-INFR-EL-F-P-20 | PRÓPRIO | ELETRODUTO EM ACO GALVANIZADO A FOGO (IMERSÃO A QUENTE), PESADO, PAREDE DE 1,50MM - DIAMETRO NOMINAL 20 (3/4") - NBR 5624 - INCLUSIVE CONEXOES - FORNECIMENTO E INSTALACAO | M | 2000 | 41.86 | 51.7 | 103400 | 0.3075% | Link
8.4.2 | SERV. | 91871 | SINAPI | ELETRODUTO RÍGIDO ROSCÁVEL, PVC, DN 25 MM (3/4"), PARA CIRCUITOS TERMINAIS, INSTALADO EM PAREDE - FORNECIMENTO E INSTALAÇÃO. AF_12/2015 | M | 64 | 11.97 | 14.78 | 945.92 | 0.002813% | Link
8.4.3 | SERV. | 91835 | SINAPI | ELETRODUTO FLEXÍVEL CORRUGADO REFORÇADO, PVC, DN 25 MM (3/4"), PARA CIRCUITOS TERMINAIS - FORNECIMENTO E INSTALAÇÃO. | M | 429.6 | 10.03 | 12.39 | 5322.74 | 0.01583% | Link
8.4.4 | SERV. | 95801 | SINAPI | CONDULETE DE ALUMÍNIO, TIPO X, PARA ELETRODUTO DE AÇO GALVANIZADO DN 20 MM (3/4 | UN | 476 | 38.76 | 47.88 | 22790.88 | 0.06777% | Link
8.4.5 | SERV. | S-HID-DIVE-SUP-HOR-01 | PRÓPRIO | SUPORTE PARA TUBOS HORIZONTAIS ENTRE 1/2” E 3” (CHUMBADORES, TIRANTES E ABRAÇADEIRA) - FORNECIMENTO E INSTALAÇÃO | UN | 604 | 23.57 | 29.11 | 17582.44 | 0.05228% | Link
8.4.6 | SERV. | S-HID-DIVE-SUP-VER-01 | PRÓPRIO | SUPORTE PARA TUBOS/ DUTOS E/OU ELETROCALHAS VERTICAIS (CHUMBADORES, PERFILADO E ABRAÇADEIRA) - FORNECIMENTO E INSTALAÇÃO | UN | 67 | 43.37 | 53.57 | 3589.19 | 0.01067% | Link
8.4.7 | SERV. | S-ELE-INFR-PINT | PRÓPRIO | PINTURA DE TUBOS / ELETRODUTOS COM ESMALTE SINTÉTICO COM DUAS DEMÃOS (DIÂMETROS VARIADOS) | M | 2000 | 6.61 | 8.16 | 16320 | 0.04853% | Link
8.4.8 | SERV. | S-INC-DETE-CAB-002 | PRÓPRIO | CABO BLINDADO - PAR TRANÇADO - SHIELD 2 X 1,5MM – FORNECIMENTO E INSTALAÇÃO | M | 2301.18 | 12.16 | 15.02 | 34563.72 | 0.1028% | Link
8.4.9 | SERV. | S-INC-DETE-017 | PRÓPRIO | CABO PARALELO 2X1,50MM² - FORNECIMENTO E INSTALAÇÃO | M | 369.65 | 9.34 | 11.53 | 4262.06 | 0.01267% | Link
8.4.10 | SERV. | S-INC-DETE-011 | PRÓPRIO | CENTRAL DE INCÊNDIO ENDEREÇÁVEL COMPLETA - COM 4 LAÇOS E CERIFICAÇÃO EUROPÉIA (REF.: EATON CF30004G OU EQUIVALENTE TÉCNICO) - FORNECIMENTO E INSTALAÇÃO | UN | 1 | 16532.43 | 20422.51 | 20422.51 | 0.06073% | Link
8.4.11 | SERV. | S-INC-DETE-009 | PRÓPRIO | DETECTOR DE FUMAÇA ENDEREÇÁVEL COM BASE, TIPO ÓPTICO (REF.: CAP320, EATON OU EQUIVALENTE TÉCNICO) | UN | 302 | 250.95 | 309.99 | 93616.98 | 0.2784% | Link
8.4.12 | SERV. | S-INC-DETE-010 | PRÓPRIO | DETECTOR DE TEMPERATURA TERMOVELOCIMÉTRICO ENDEREÇÁVEL COM BASE, TIPO ÓPTICO (REF.: CAH330, EATON OU EQUIVALENTE TÉCNICO) | UN | 42 | 258.78 | 319.67 | 13426.14 | 0.03992% | Link
8.4.13 | SERV. | S-INC-DETE-007 | PRÓPRIO | ACIONADOR MANUAL TIPO "QUEBRA-VIDRO" INTELIGENTE ENDEREÇÁVEL (REF.:, CBG-370S, EATON OU EQUIVALENTE TÉCNICO) - FORNECIMENTO E INSTALAÇÃO | UN | 16 | 254.25 | 314.07 | 5025.12 | 0.01494% | Link
8.4.14 | SERV. | S-INC-DET-008 | PRÓPRIO | ALARME AUDIO-VISUAL INTELIGENTE ENDEREÇÁVEL (REF.: CASB393, EATON OU EQUIVALENTE TÉCNICO) | UN | 16 | 487.29 | 601.94 | 9631.04 | 0.02864% | Link
8.4.15 | SERV. | S-INC-DETE-017054165 | PRÓPRIO | MÓDULO DE COMANDO PARA INTEGRAÇÃO DE CENTRAL DE INCÊNDIO COM OUTROS DISPOSITIVOS - COM ISOLADOR - FORNECIMENTO E INSTALAÇÃO | UN | 16 | 222.58 | 274.95 | 4399.2 | 0.01308% | Link
8.4.16 | SERV. | S-INC-DETE-012 | PRÓPRIO | STARTUP, COMISSIONAMENTO E PROGRAMAÇÃO DE CENTRAL DE INCÊNDIO - DE 3 A 6 LAÇOS - ENTRE 300 E 600 DISPOSITIVOS | UN | 1 | 29014.4 | 35841.48 | 35841.48 | 0.1066% | Link
8.5 |  |  |  | HIDRANTES |  |  |  |  | 268571.01 | 0.7986% | Link
8.5.1 | SERV. | S-INC-HIDR-73976/008 | PRÓPRIO | TUBO DE AÇO GALVANIZADO COM COSTURA 2.1/2" (65MM) - CLASSE MÉDIA, INCLUSIVE CONEXOES - FORNECIMENTO E INSTALACAO | M | 242 | 252.31 | 311.67 | 75424.14 | 0.2243% | Link
8.5.2 | SERV. | S-INC-HIDR-73976/009 | PRÓPRIO | TUBO DE AÇO GALVANIZADO COM COSTURA 3" (80MM) - CLASSE MÉDIA, INCLUSIVE CONEXOES - FORNECIMENTO E INSTALACAO | M | 145.71 | 304.63 | 376.3 | 54830.67 | 0.163% | Link
8.5.3 | SERV. | S-ELE-INFR-PINT | PRÓPRIO | PINTURA DE TUBOS / ELETRODUTOS COM ESMALTE SINTÉTICO COM DUAS DEMÃOS (DIÂMETROS VARIADOS) | M | 387.71 | 6.61 | 8.16 | 3163.71 | 0.009408% | Link
8.5.4 | SERV. | S-INC-HIDR-PRO-01 | PRÓPRIO | PROTEÇÃO DE TUBULAÇÃO ENTERRADA - 2 DEMÃOS DE TINTA BETUMINOSA + FITA DE PROTEÇÃO (TOROFITA) | M | 21 | 77.81 | 96.11 | 2018.31 | 0.006002% | Link
8.5.5 | SERV. | S-HID-DIVE-SUP-HOR-01 | PRÓPRIO | SUPORTE PARA TUBOS HORIZONTAIS ENTRE 1/2” E 3” (CHUMBADORES, TIRANTES E ABRAÇADEIRA) - FORNECIMENTO E INSTALAÇÃO | UN | 168 | 23.57 | 29.11 | 4890.48 | 0.01454% | Link
8.5.6 | SERV. | S-HID-DIVE-SUP-VER-01 | PRÓPRIO | SUPORTE PARA TUBOS/ DUTOS E/OU ELETROCALHAS VERTICAIS (CHUMBADORES, PERFILADO E ABRAÇADEIRA) - FORNECIMENTO E INSTALAÇÃO | UN | 29 | 43.37 | 53.57 | 1553.53 | 0.00462% | Link
8.5.7 | SERV. | S-INC-HIDR-ABR-01 | PRÓPRIO | ABRIGO PARA HIDRANTE, 90X60X17CM, COM REGISTRO GLOBO ANGULAR 45 GRAUS 2 1/2", ADAPTADOR STORZ 2 1/2", 2 X MANGUEIRA DE INCÊNDIO 15M (TIPO 2), REDUÇÃO 2 1/2 X 1 1/2" E ESGUICHO EM LATÃO 1 1/2" - FORNECIMENTO E INSTALAÇÃO. | UN | 29 | 2387.95 | 2949.83 | 85545.07 | 0.2544% | Link
8.5.8 | SERV. | S-INC-HIDR-REC-01 | PRÓPRIO | HIDRANTE DE PASSEIO PARA RECALQUE (CAIXA + TAMPÃO + REGISTRO GLOBO ANGULAR 45 GRAUS 2 1/2" + VÁLVULA DE RETENÇÃO) - COMPLETA CONFORME PROJETO | UN | 1 | 2028.3 | 2505.55 | 2505.55 | 0.007451% | Link
8.5.9 | SERV. | S-INC-HIDR-CAV-001 | PRÓPRIO | CAVALETE DE AUTOMAÇÃO DE BOMBAS DE INCÊNDIO (TANQUE DE PRESSÃO PARA INCÊNDIO + MANÔMETROS + PRESSOSTATOS + TUBULAÇÕES + INTERLIGAÇÕES + VÁLVULAS GLOBO, RETENÇÃO HORIZONTAL + CURVAS + SUPORTES + FIXAÇÕES + UNIÕES + PINTURA) CONFORME PROJETO - FORNECIMENTO E INSTALAÇÃO | CJ | 1 | 7009 | 8658.21 | 8658.21 | 0.02575% | Link
8.5.10 | EQUIP. | S-INC-HIDR-PRRR-001 | PRÓPRIO | CONJUNTO DE BOMBAS PARA O SISTEMA DE HIDRANTES (BOMBA PRINCIPAL 7,5 CV + BOMBA RESERVA 7,5 CV + BOMBA JOCKEY 1,0 CV + BASES DE INÉRCIA + ISOLADORES DE VIBRAÇÃO + REGISTROS + UNIÕES + VÁLVULAS DE RETENÇÃO VERTICAL) CONFORME PROJETO - FORNECIMENTO E INSTALAÇÃO | CJ | 1 | 23174.74 | 26798.2 | 26798.2 | 0.07969% | Link
8.5.11 | SERV. | 99625 | SINAPI | VÁLVULA DE RETENÇÃO HORIZONTAL, DE BRONZE, ROSCÁVEL, 3" - FORNECIMENTO E INSTALAÇÃO. AF_01/2019 | UN | 1 | 581.64 | 718.49 | 718.49 | 0.002137% | Link
8.5.12 | SERV. | S-INC-HIDR-FLAN-80 | PRÓPRIO | FLANGE EM AÇO, DN 80 MM (3''), INSTALADO EM RESERVATÓRIO DE CONCRETO | UN | 2 | 207.15 | 255.89 | 511.78 | 0.001522% | Link
8.5.13 | SERV. | 94500 | SINAPI | REGISTRO DE GAVETA BRUTO, LATÃO, ROSCÁVEL, 3, INSTALADO EM RESERVAÇÃO DE ÁGUA  FORNECIMENTO E INSTALAÇÃO. AF_06/2016 | UN | 2 | 323.21 | 399.26 | 798.52 | 0.002375% | Link
8.5.14 | SERV. | 93358 | SINAPI | ESCAVAÇÃO MANUAL DE VALA COM PROFUNDIDADE MENOR OU IGUAL A 1,30 M. AF_03/2016 | M³ | 9.6 | 68.63 | 84.77 | 813.79 | 0.00242% | Link
8.5.15 | SERV. | 93382 | SINAPI | REATERRO MANUAL DE VALAS COM COMPACTAÇÃO MECANIZADA. AF_04/2016 | M³ | 9 | 30.64 | 37.84 | 340.56 | 0.001013% | Link
8.6 |  |  |  | SPRINKLERS |  |  |  |  | 554788.1 | 1.65% | Link
8.6.1 | SERV. | S-INC-HIDR-73976/004.3 | PRÓPRIO | TUBO DE AÇO GALVANIZADO COM COSTURA 1" (25MM) - CLASSE MÉDIA, INCLUSIVE CONEXOES - FORNECIMENTO E INSTALACAO | M | 748 | 118.69 | 146.61 | 109664.28 | 0.3261% | Link
8.6.2 | SERV. | S-INC-HIDR-73976/005 | PRÓPRIO | TUBO DE AÇO GALVANIZADO COM COSTURA 1.1/4" (32MM) - CLASSE MÉDIA, INCLUSIVE CONEXOES - FORNECIMENTO E INSTALACAO | M | 28 | 141.68 | 175.01 | 4900.28 | 0.01457% | Link
8.6.3 | SERV. | S-INC-HIDR-73976/006 | PRÓPRIO | TUBO DE AÇO GALVANIZADO COM COSTURA 1.1/2" (40MM) - CLASSE MÉDIA, INCLUSIVE CONEXOES - FORNECIMENTO E INSTALACAO | M | 30 | 157.86 | 195 | 5850 | 0.0174% | Link
8.6.4 | SERV. | S-INC-HIDR-73976/007 | PRÓPRIO | TUBO DE AÇO GALVANIZADO COM COSTURA 2" (50MM) - CLASSE MÉDIA, INCLUSIVE CONEXOES -FORNECIMENTO E INSTALACAO | M | 17 | 209.71 | 259.05 | 4403.85 | 0.0131% | Link
8.6.5 | SERV. | S-INC-HIDR-73976/008 | PRÓPRIO | TUBO DE AÇO GALVANIZADO COM COSTURA 2.1/2" (65MM) - CLASSE MÉDIA, INCLUSIVE CONEXOES - FORNECIMENTO E INSTALACAO | M | 109 | 252.31 | 311.67 | 33972.03 | 0.101% | Link
8.6.6 | SERV. | S-INC-HIDR-73976/009 | PRÓPRIO | TUBO DE AÇO GALVANIZADO COM COSTURA 3" (80MM) - CLASSE MÉDIA, INCLUSIVE CONEXOES - FORNECIMENTO E INSTALACAO | M | 45 | 304.63 | 376.3 | 16933.5 | 0.05035% | Link
8.6.7 | SERV. | S-INC-HIDR-73976/010 | PRÓPRIO | TUBO DE AÇO GALVANIZADO COM COSTURA 4" (100MM) - CLASSE MÉDIA, INCLUSIVE CONEXOES - FORNECIMENTO E INSTALACAO | M | 32 | 395.8 | 488.93 | 15645.76 | 0.04653% | Link
8.6.8 | SERV. | S-INC-HIDR-73976/010.2 | PRÓPRIO | TUBO DE AÇO GALVANIZADO COM COSTURA 6" (150MM) - CLASSE MÉDIA, INCLUSIVE CONEXÕES - FORNECIMENTO E INSTALAÇÃO | M | 202 | 603.12 | 745.03 | 150496.06 | 0.4475% | Link
8.6.9 | SERV. | S-ELE-INFR-PINT | PRÓPRIO | PINTURA DE TUBOS / ELETRODUTOS COM ESMALTE SINTÉTICO COM DUAS DEMÃOS (DIÂMETROS VARIADOS) | M | 1.211 | 6.61 | 8.16 | 9.88 | 2.938e-05% | Link
8.6.10 | SERV. | S-HID-DIVE-SUP-HOR-01 | PRÓPRIO | SUPORTE PARA TUBOS HORIZONTAIS ENTRE 1/2” E 3” (CHUMBADORES, TIRANTES E ABRAÇADEIRA) - FORNECIMENTO E INSTALAÇÃO | UN | 104 | 23.57 | 29.11 | 3027.44 | 0.009003% | Link
8.6.11 | SERV. | S-HID-DIVE-SUP-HOR-02 | PRÓPRIO | SUPORTE PARA TUBOS HORIZONTAIS ENTRE 4” E 8” (CHUMBADORES, TIRANTES E ABRAÇADEIRA) - FORNECIMENTO E INSTALAÇÃO | UN | 351 | 29.57 | 36.52 | 12818.52 | 0.03812% | Link
8.6.12 | SERV. | S-HID-DIVE-SUP-VER-01 | PRÓPRIO | SUPORTE PARA TUBOS/ DUTOS E/OU ELETROCALHAS VERTICAIS (CHUMBADORES, PERFILADO E ABRAÇADEIRA) - FORNECIMENTO E INSTALAÇÃO | UN | 14 | 43.37 | 53.57 | 749.98 | 0.00223% | Link
8.6.13 | SERV. | S-INC-HIDR-PRO-01 | PRÓPRIO | PROTEÇÃO DE TUBULAÇÃO ENTERRADA - 2 DEMÃOS DE TINTA BETUMINOSA + FITA DE PROTEÇÃO (TOROFITA) | M | 46 | 77.81 | 96.11 | 4421.06 | 0.01315% | Link
8.6.14 | SERV. | S-INC-SPRI-00021044.1 | PRÓPRIO | SPRINKLER TIPO PENDENTE, 68 GRAUS CELSIUS (BULBO VERMELHO) COM CANOPLA, ACABAMENTO CROMADO, 1/2'' - 15 MM - FORNECIMENTO E INSTALAÇÃO | UN | 382 | 46.47 | 57.4 | 21926.8 | 0.0652% | Link
8.6.15 | SERV. | S-INC-SPRIN-VG-01 | PRÓPRIO | FORNECIMENTO E INSTALAÇÃO DE CONJUNTO DE VÁLVULA DE GOVERNO E ALARME COMPLETA PARA SISTEMA DE TUBO MOLHADO, CONFORME DETALHAMENTO EM PROJETO | CJ | 4 | 12618.25 | 15587.32 | 62349.28 | 0.1854% | Link
8.6.16 | SERV. | S-INC-HIDR-CAV-001 | PRÓPRIO | CAVALETE DE AUTOMAÇÃO DE BOMBAS DE INCÊNDIO (TANQUE DE PRESSÃO PARA INCÊNDIO + MANÔMETROS + PRESSOSTATOS + TUBULAÇÕES + INTERLIGAÇÕES + VÁLVULAS GLOBO, RETENÇÃO HORIZONTAL + CURVAS + SUPORTES + FIXAÇÕES + UNIÕES + PINTURA) CONFORME PROJETO - FORNECIMENTO E INSTALAÇÃO | CJ | 1 | 7009 | 8658.21 | 8658.21 | 0.02575% | Link
8.6.17 | EQUIP. | S-INC-SPK-PRRR-001 | PRÓPRIO | CONJUNTO DE BOMBAS PARA O SISTEMA DE SPRINKLERS (BOMBA PRINCIPAL 20,0 CV + BOMBA RESERVA 20,0 CV + BOMBA JOCKEY 1,0 CV + BASES DE INÉRCIA + ISOLADORES DE VIBRAÇÃO + REGISTROS + UNIÕES + VÁLVULAS DE RETENÇÃO VERTICAL) CONFORME PROJETO - FORNECIMENTO E INSTALAÇÃO | CJ | 1 | 76083.17 | 87785.74 | 87785.74 | 0.261% | Link
8.6.18 | SERV. | S-INC-HIDR-REC-02 | PRÓPRIO | HIDRANTE DUPLO DE PASSEIO PARA RECALQUE (CAIXA + TAMPÃO + REGISTROS GLOBO ANGULAR 45 GRAUS 2 1/2" + VÁLVULAS DE RETENÇÃO) - COMPLETA CONFORME PROJETO | UN | 1 | 3639.59 | 4495.98 | 4495.98 | 0.01337% | Link
8.6.19 | SERV. | S-INC-HIDR-FLAN-150 | PRÓPRIO | FLANGE EM AÇO, DN 150 MM (6''), INSTALADO EM RESERVATÓRIO DE CONCRETO | UN | 2 | 438.38 | 541.53 | 1083.06 | 0.003221% | Link
8.6.20 | SERV. | 90441 | SINAPI | FURO EM CONCRETO PARA DIÂMETROS MAIORES QUE 75 MM. AF_05/2015 | UN | 4 | 123.69 | 152.79 | 611.16 | 0.001817% | Link
8.6.21 | SERV. | 93358 | SINAPI | ESCAVAÇÃO MANUAL DE VALA COM PROFUNDIDADE MENOR OU IGUAL A 1,30 M. AF_03/2016 | M³ | 41.4 | 68.63 | 84.77 | 3509.47 | 0.01044% | Link
8.6.22 | SERV. | 93382 | SINAPI | REATERRO MANUAL DE VALAS COM COMPACTAÇÃO MECANIZADA. AF_04/2016 | M³ | 39 | 30.64 | 37.84 | 1475.76 | 0.004388% | Link
9 |  |  |  | INSTALAÇÕES ELÉTRICA E SPDA |  |  |  |  | 5711482.18 | 16.98% | Link
9.1 |  |  |  | SUBESTAÇÃO |  |  |  |  | 475115.91 | 1.413% | Link
9.1.1 | SERV. | S-ELE-PRRR-POSTEMT | PRÓPRIO | POSTE COM ACESSÓRIOS E CRUZETA DE DERIVAÇÃO DA REDE DA CONCESSIONÁRIA - FORNECIMENTO E INSTALAÇÃO | UN | 1 | 6343.71 | 7836.38 | 7836.38 | 0.0233% | Link
9.1.2 | SERV. | S-ELE-PRRR-PAINELMT | PRÓPRIO | PAINEL DE MÉDIA TENSÃO BLINDADO COM DISJUNTOR À VÁCUO E RELÉ 50/51 (F/N) - FORNECIMENTO E INSTALAÇÃO | UN | 1 | 203197.3 | 251009.62 | 251009.62 | 0.7464% | Link
9.1.3 | SERV. | S-ELE-PRRR-MUFLAMT | PRÓPRIO | MUFLA TERMINAL PRIMÁRIA PARA CABO 35 MM² 8,7/15 KV - FORNECIMENTO E INSTALAÇÃO | UN | 18 | 311.47 | 384.75 | 6925.5 | 0.02059% | Link
9.1.4 | SERV. | S-ELE-PRRR-QUADRO-MED | PRÓPRIO | QUADRO DE MEDIÇÃO PARA INSTALAÇÃO DE MEDIDOR DA CONCESSIONÁRIA - FORNECIMENTO E INSTALAÇÃO | UN | 1 | 437.74 | 540.74 | 540.74 | 0.001608% | Link
9.1.5 | SERV. | S-ELE-PRRR-TRAFO150 | PRÓPRIO | TRANSFORMADOR A SECO 150 KVA 13,8 KV/380 V, IP21 E RELÉ TÉRMICO - FORNECIMENTO E INSTALAÇÃO | UN | 1 | 65566.46 | 80994.24 | 80994.24 | 0.2408% | Link
9.1.6 | SERV. | S-ELE-PRRR-TRAFO500 | PRÓPRIO | TRANSFORMADOR A SECO 500 KVA 13,8 KV/380 V, IP21 E RELÉ TÉRMICO - FORNECIMENTO E INSTALAÇÃO | UN | 1 | 95547.1 | 118029.33 | 118029.33 | 0.351% | Link
9.1.7 | SERV. | S-ELE-SFCR-PGR-12 | PRÓPRIO | APROVAÇÃO DE PROJETO NA CONCESSIONÁRIA | UN | 2 | 3958.6 | 4890.05 | 9780.1 | 0.02908% | Link
9.2 |  |  |  | GERADOR E UPS |  |  |  |  | 1076416.62 | 3.201% | Link
9.2.1 | EQUIP. | S-ELE-PRRR-SFCR | PRÓPRIO | KIT FOTOVOLTAICO (INVERSOR, STRING-BOX, MÓDULOS, ESTRUTURA DE FIXAÇÃO PARA TELHA METÁLICA, CABEAMENTO CC E CONECTORES) - FORNECIMENTO E INSTALAÇÃO | KWP | 207.36 | 3319.12 | 3847.95 | 797910.91 | 2.373% | Link
9.2.2 | EQUIP. | S-ELE-PRRR-GERADOR | PRÓPRIO | GERADOR CARENADO (85 DB(A) @ 1,5 M) COM QUADRO DE TRANSFERÊNCIA AUTOMÁTICA - POTÊNCIA 150 KVA - TRIFÁSICO 380/220 V - FORNECIMENTO E INSTALAÇÃO | UN | 1 | 170413.83 | 196487.98 | 196487.98 | 0.5843% | Link
9.2.3 | EQUIP. | S-ELE-PRRR-NOBREAK | PRÓPRIO | NO-BREAK 30 KW/30 KVA DE DUPLA CONVERSÃO COM BANCO DE BATERIAS INCORPORADO - TRIFÁSICO 380/220 V ENTRADA E SAÍDA - FORNECIMENTO E INSTALAÇÃO | UN | 1 | 71107.64 | 82017.73 | 82017.73 | 0.2439% | Link
9.3 |  |  |  | INFRAESTRUTURA |  |  |  |  | 1656023.69 | 4.924% | Link
9.3.1 | SERV. | S-ELE-INFR-EP-50x50 | PRÓPRIO | ELETROCALHA GALVANIZADA A FOGO, PERFURADA, CHAPA #18 - PAREDE 1,25 MM - DIM. 50 X 50 - INCLUSIVE CONEXÕES E ACESSÓRIOS - FORNECIMENTO E INSTALAÇÃO | M | 1373 | 82.36 | 101.73 | 139675.29 | 0.4153% | Link
9.3.2 | SERV. | S-ELE-INFR-EP-100x50 | PRÓPRIO | ELETROCALHA GALVANIZADA A FOGO, PERFURADA, CHAPA #18 - PAREDE 1,25 MM - DIM. 100 X 50 - INCLUSIVE CONEXÕES E ACESSÓRIOS - FORNECIMENTO E INSTALAÇÃO | M | 698 | 100.01 | 123.54 | 86230.92 | 0.2564% | Link
9.3.3 | SERV. | S-ELE-INFR-EP-200x100 | PRÓPRIO | ELETROCALHA GALVANIZADA A FOGO, PERFURADA, CHAPA #18 - PAREDE 1,25 MM - DIM. 200 X 100 - INCLUSIVE CONEXÕES E ACESSÓRIOS - FORNECIMENTO E INSTALAÇÃO | M | 88 | 178.66 | 220.69 | 19420.72 | 0.05775% | Link
9.3.4 | SERV. | S-ELE-INFR-EL-150x50 | PRÓPRIO | ELETROCALHA GALVANIZADA A FOGO, LISA, CHAPA #18 - PAREDE 1,25 MM - DIM. 150 X 50 - INCLUSIVE CONEXÕES E ACESSÓRIOS - FORNECIMENTO E INSTALAÇÃO | M | 491 | 120.97 | 149.43 | 73370.13 | 0.2182% | Link
9.3.5 | SERV. | S-ELE-INFR-EL-250x50 | PRÓPRIO | ELETROCALHA GALVANIZADA A FOGO, LISA, CHAPA #18 - PAREDE 1,25 MM - DIM. 250 X 50 - INCLUSIVE CONEXÕES E ACESSÓRIOS - FORNECIMENTO E INSTALAÇÃO | M | 325 | 161.36 | 199.32 | 64779 | 0.1926% | Link
9.3.6 | SERV. | S-ELE-INFR-LE-300 | PRÓPRIO | LEITO GALVANIZADO PESADO - L = 300MM - INCLUSIVE CONEXÕES E ACESSÓRIOS - FORNECIMENTO E INSTALAÇÃO | M | 170 | 272.79 | 336.97 | 57284.9 | 0.1703% | Link
9.3.7 | SERV. | S-HID-DIVE-SUP-VER-01 | PRÓPRIO | SUPORTE PARA TUBOS/ DUTOS E/OU ELETROCALHAS VERTICAIS (CHUMBADORES, PERFILADO E ABRAÇADEIRA) - FORNECIMENTO E INSTALAÇÃO | UN | 215 | 43.37 | 53.57 | 11517.55 | 0.03425% | Link
9.3.8 | SERV. | S-HID-DIVE-SUP-HOR-03 | PRÓPRIO | SUPORTE PARA TUBOS/ DUTOS/ ELETROCALHA HORIZONTAIS (CHUMBADORES, TIRANTES, PERFILADO E ABRAÇADEIRA) - FORNECIMENTO E INSTALAÇÃO | UN | 1319 | 59.37 | 73.33 | 96722.27 | 0.2876% | Link
9.3.9 | SERV. | S-ELE-INFR-014465165 | PRÓPRIO | ELETRODUTO DE PVC RIGIDO ROSCAVEL, DE 3/4", INCLUINDO ACESSÓRIOS - FORNECIMENTO E INSTALAÇÃO | M | 191 | 10.01 | 12.36 | 2360.76 | 0.00702% | Link
9.3.10 | SERV. | S-ELE-INFR-019654 | PRÓPRIO | ELETRODUTO DE PVC RIGIDO ROSCAVEL, DE 1", INCLUINDO ACESSÓRIOS - FORNECIMENTO E INSTALAÇÃO | M | 63 | 13.75 | 16.98 | 1069.74 | 0.003181% | Link
9.3.11 | SERV. | S-ELE-INFR-PVC-100 | PRÓPRIO | ELETRODUTO DE PVC RÍGIDO ROSCÁVEL, DE 4", INCLUINDO ACESSÓRIOS - FORNECIMENTO E INSTALAÇÃO | M | 72 | 71.82 | 88.71 | 6387.12 | 0.01899% | Link
9.3.12 | SERV. | S-ELE-INFR-EL-F-P-20 | PRÓPRIO | ELETRODUTO EM ACO GALVANIZADO A FOGO (IMERSÃO A QUENTE), PESADO, PAREDE DE 1,50MM - DIAMETRO NOMINAL 20 (3/4") - NBR 5624 - INCLUSIVE CONEXOES - FORNECIMENTO E INSTALACAO | M | 3773 | 41.86 | 51.7 | 195064.1 | 0.5801% | Link
9.3.13 | SERV. | S-ELE-INFR-EL-F-P-25 | PRÓPRIO | ELETRODUTO EM ACO GALVANIZADO A FOGO (IMERSÃO A QUENTE), PESADO, PAREDE DE 1,50MM - DIAMETRO NOMINAL 25 (1") - NBR 5624 - INCLUSIVE CONEXOES - FORNECIMENTO E INSTALACAO | M | 1975 | 50.84 | 62.8 | 124030 | 0.3688% | Link
9.3.14 | SERV. | S-ELE-INFR-EL-F-P-50 | PRÓPRIO | ELETRODUTO EM ACO GALVANIZADO A FOGO (IMERSÃO A QUENTE), PESADO, PAREDE DE 2,25 MM - DIAMETRO NOMINAL 50 (2") - NBR 5624 - INCLUSIVE CONEXOES - FORNECIMENTO E INSTALACAO | M | 402 | 99.85 | 123.34 | 49582.68 | 0.1474% | Link
9.3.15 | SERV. | S-ELE-INFR-EL-F-P-100 | PRÓPRIO | ELETRODUTO EM ACO GALVANIZADO A FOGO (IMERSÃO A QUENTE), PESADO, PAREDE DE 2,65 MM - DIAMETRO NOMINAL 100 (4") - NBR 5624 - INCLUSIVE CONEXOES - FORNECIMENTO E INSTALACAO | M | 16 | 228.01 | 281.66 | 4506.56 | 0.0134% | Link
9.3.16 | SERV. | S-HID-DIVE-SUP-HOR-01 | PRÓPRIO | SUPORTE PARA TUBOS HORIZONTAIS ENTRE 1/2” E 3” (CHUMBADORES, TIRANTES E ABRAÇADEIRA) - FORNECIMENTO E INSTALAÇÃO | UN | 3302 | 23.57 | 29.11 | 96121.22 | 0.2858% | Link
9.3.17 | SERV. | S-HID-DIVE-SUP-VER-02 | PRÓPRIO | SUPORTE VERTICAL PARA TUBOS SIMPLES ENTRE 1/2” E 3” (BUCHA, PARAFUSO E ABRAÇADEIRA) - FORNECIMENTO E INSTALAÇÃO | UN | 438 | 8.75 | 10.8 | 4730.4 | 0.01407% | Link
9.3.18 | SERV. | S-ELE-INFR-91855.1 | PRÓPRIO | ELETRODUTO FLEXÍVEL CORRUGADO REFORÇADO, PVC, DN 25 MM (3/4"), PARA CIRCUITOS TERMINAIS, INSTALADO EM PAREDES, CONTRAPISOS, DIVISÓRIAS E OUTROS ELEMENTOS - FORNECIMENTO E INSTALAÇÃO. AF_12/2015 | M | 1388 | 9.25 | 11.42 | 15850.96 | 0.04714% | Link
9.3.19 | SERV. | S-ELE-INFR-COND-03 | PRÓPRIO | ELETRODUTO PVC FLEXIVEL CORRUGADO, REFORCADO, COR LARANJA, DE 25 MM (1"), INCLUINDO ACESSÓRIOS - FORNECIMENTO E INSTALAÇÃO | M | 295 | 5.15 | 6.36 | 1876.2 | 0.005579% | Link
9.3.20 | SERV. | S-ELE-INFR-EF-PEAD-2 | PRÓPRIO | ELETRODUTO PEAD FLEXIVEL, CORRUGACAO HELICOIDAL, COR PRETA, DE 2" (NBR 15715) - FORNECIMENTO E INSTALAÇÃO | M | 1942 | 11.03 | 13.62 | 26450.04 | 0.07865% | Link
9.3.21 | SERV. | S-ELE-INFR-EF-PEAD-4 | PRÓPRIO | ELETRODUTO PEAD FLEXIVEL, CORRUGACAO HELICOIDAL, COR PRETA, DE 4" (NBR 15715) - FORNECIMENTO E INSTALAÇÃO | M | 317 | 17.23 | 21.28 | 6745.76 | 0.02006% | Link
9.3.22 | SERV. | S-ELE-INFR-SEAL-20 | PRÓPRIO | ELETRODUTO FLEXIVEL, EM ACO GALVANIZADO, REVESTIDO EXTERNAMENTE COM PVC PRETO, DIAMETRO EXTERNO DE 25 MM (3/4"), TIPO SEALTUBO - FORNECIMENTO E INSTALAÇÃO | M | 3734 | 22.72 | 28.06 | 104776.04 | 0.3116% | Link
9.3.23 | SERV. | 95801 | SINAPI | CONDULETE DE ALUMÍNIO, TIPO X, PARA ELETRODUTO DE AÇO GALVANIZADO DN 20 MM (3/4 | UN | 1282 | 38.76 | 47.88 | 61382.16 | 0.1825% | Link
9.3.24 | SERV. | 95802 | SINAPI | CONDULETE DE ALUMÍNIO, TIPO X, PARA ELETRODUTO DE AÇO GALVANIZADO DN 25 MM (1''), APARENTE - FORNECIMENTO E INSTALAÇÃO. AF_11/2016_P | UN | 371 | 43.35 | 53.55 | 19867.05 | 0.05908% | Link
9.3.25 | SERV. | S-ELE-INFR-025 | PRÓPRIO | CONDULETE DE ALUMÍNIO PARA ELETRODUTO 2" COM TAMPA CEGA - FORNECIMENTO E INSTALAÇÃO | UNIDADE | 13 | 62.97 | 77.78 | 1011.14 | 0.003007% | Link
9.3.26 | SERV. | S-ELE-INFR-027 | PRÓPRIO | CONDULETE DE ALUMÍNIO PARA ELETRODUTO 4" COM TAMPA CEGA - FORNECIMENTO E INSTALAÇÃO | UN | 16 | 234.69 | 289.91 | 4638.56 | 0.01379% | Link
9.3.27 | SERV. | S-ELE-PRRR-PVC-4X2 | PRÓPRIO | CAIXA RETANGULAR 4" X 2" PVC, INSTALADA EM PAREDE - FORNECIMENTO E INSTALAÇÃO | UN | 554 | 14.32 | 17.68 | 9794.72 | 0.02913% | Link
9.3.28 | SERV. | S-ELE-PRRR-INFR-SE4X2 | PRÓPRIO | SUPORTE PARAFUSADO COM ESPELHO DE ENCAIXE PARA CAIXA EM PVC 4" X 2" - FORNECIMENTO E INSTALAÇÃO | UN | 554 | 15.19 | 18.76 | 10393.04 | 0.03091% | Link
9.3.29 | SERV. | S-ELE-PRRR-PVC-4X4 | PRÓPRIO | CAIXA RETANGULAR 4" X 4" PVC, INSTALADA EM PAREDE - FORNECIMENTO E INSTALAÇÃO | UN | 44 | 16.91 | 20.88 | 918.72 | 0.002732% | Link
9.3.30 | SERV. | S-ELE-PRRR-INFR-SE4X4 | PRÓPRIO | SUPORTE PARAFUSADO COM ESPELHO DE ENCAIXE PARA CAIXA EM PVC 4" X 4" - FORNECIMENTO E INSTALAÇÃO | UN | 44 | 18.86 | 23.29 | 1024.76 | 0.003047% | Link
9.3.31 | SERV. | S-ELE-INFR-CP-4x4-UNHA | PRÓPRIO | CAIXA DE PISO COM TAMPA METÁLICA TIPO UNHA - 4X4 - FORNECIMENTO E INSTALAÇÃO. | UN | 39 | 55.4 | 68.43 | 2668.77 | 0.007936% | Link
9.3.32 | SERV. | S-ELE-PRRR-INFR-CXPE | PRÓPRIO | CAIXA PARA PISO ELEVADO COM TAMPA COM 4 PONTOS DE TOMADAS E 2 PONTOS DE REDE. REF. SPE-2702 DA SPERONE - FORNECIMENTO E INSTALAÇÃO | UN | 441 | 226.12 | 279.32 | 123180.12 | 0.3663% | Link
9.3.33 | SERV. | 97886 | SINAPI | CAIXA ENTERRADA ELÉTRICA RETANGULAR, EM ALVENARIA COM TIJOLOS CERÂMICOS MACIÇOS, FUNDO COM BRITA, DIMENSÕES INTERNAS: 0,3X0,3X0,3 M. AF_05/2018 | UN | 57 | 172.01 | 212.48 | 12111.36 | 0.03601% | Link
9.3.34 | SERV. | 97891 | SINAPI | CAIXA ENTERRADA ELÉTRICA RETANGULAR, EM ALVENARIA COM BLOCOS DE CONCRETO, FUNDO COM BRITA, DIMENSÕES INTERNAS: 0,4X0,4X0,4 M. AF_12/2020 | UN | 29 | 209.8 | 259.16 | 7515.64 | 0.02235% | Link
9.3.35 | SERV. | 97892 | SINAPI | CAIXA ENTERRADA ELÉTRICA RETANGULAR, EM ALVENARIA COM BLOCOS DE CONCRETO, FUNDO COM BRITA, DIMENSÕES INTERNAS: 0,6X0,6X0,6 M. AF_12/2020 | UN | 17 | 395.46 | 488.51 | 8304.67 | 0.0247% | Link
9.3.36 | SERV. | S-ELE-PRRR-INFR-CXR3 | PRÓPRIO | CAIXA DE PASSAGEM PARA INSTALAÇÕES COM TAMPÃO R3 EM FERRO FUNDIDO - FORNECIMENTO E INSTALAÇÃO | UN | 4 | 1923.19 | 2375.71 | 9502.84 | 0.02826% | Link
9.3.37 | SERV. | S-ELE-PRRR-INFR-C30X30 | PRÓPRIO | CAIXA DE PASSAGEM METALICA DE SOBREPOR COM TAMPA PARAFUSADA, DIMENSOES 30 X 30 X 10 CM - FORNECIMENTO E INSTALAÇÃO | UN | 27 | 104.39 | 128.95 | 3481.65 | 0.01035% | Link
9.3.38 | SERV. | S-ELE-PRRR-SERV-ESRE | PRÓPRIO | ESCAVAÇÃO E REATERRO PARA PASSAGEM DE DUTOS - DIMENSÃO DE 40 CM X 70 CM | M | 1100 | 30.86 | 38.12 | 41932 | 0.1247% | Link
9.3.39 | SERV. | S-ELE-PRRR-INFR-PO3M | PRÓPRIO | POSTE CONICO METALICO PARA INSTALACAO DE CAMERA DE MONITORAMENTO - FORNECIMENTO E INSTALAÇÃO | UN | 9 | 701.64 | 866.73 | 7800.57 | 0.0232% | Link
9.3.40 | SERV. | S-ELE-PRRR-INFR-PO7M | PRÓPRIO | POSTE CONICO METALICO PARA INSTALACAO DE REFLETOR CHUMBADO EM BASE DE CONCRETO - FORNECIMENTO E INSTALAÇÃO | UN | 41 | 1886.7 | 2330.64 | 95556.24 | 0.2842% | Link
9.3.41 | SERV. | S-ELE-PRRR-INFR-ENTERRADA | PRÓPRIO | ESCAVAÇÃO E REATERRO DE VALA PARA INSTALAÇÃO DE DUTOS (60 CM X 100 CM). COM PROTEÇÃO EM CONCRETO (10 CM) E FITA DE ADVERTÊNCIA | M | 276 | 136.06 | 168.07 | 46387.32 | 0.1379% | Link
9.4 |  |  |  | CONDUTORES E CABOS |  |  |  |  | 1176343.86 | 3.498% | Link
9.4.1 | SERV. | 91926 | SINAPI | CABO DE COBRE FLEXÍVEL ISOLADO, 2,5 MM², ANTI-CHAMA 450/750 V, PARA CIRCUITOS TERMINAIS - FORNECIMENTO E INSTALAÇÃO. AF_12/2015 | M | 67456 | 4.14 | 5.11 | 344700.16 | 1.025% | Link
9.4.2 | SERV. | 91928 | SINAPI | CABO DE COBRE FLEXÍVEL ISOLADO, 4 MM², ANTI-CHAMA 450/750 V, PARA CIRCUITOS TERMINAIS - FORNECIMENTO E INSTALAÇÃO. AF_12/2015 | M | 9635 | 6.8 | 8.4 | 80934 | 0.2407% | Link
9.4.3 | SERV. | 91930 | SINAPI | CABO DE COBRE FLEXÍVEL ISOLADO, 6 MM², ANTI-CHAMA 450/750 V, PARA CIRCUITOS TERMINAIS - FORNECIMENTO E INSTALAÇÃO. AF_12/2015 | M | 1043 | 9.32 | 11.51 | 12004.93 | 0.0357% | Link
9.4.4 | SERV. | 91931 | SINAPI | CABO DE COBRE FLEXÍVEL ISOLADO, 6 MM², ANTI-CHAMA 0,6/1,0 KV, PARA CIRCUITOS TERMINAIS - FORNECIMENTO E INSTALAÇÃO. AF_12/2015 | M | 3331 | 10.47 | 12.93 | 43069.83 | 0.1281% | Link
9.4.5 | SERV. | 92980 | SINAPI | CABO DE COBRE FLEXÍVEL ISOLADO, 10 MM², ANTI-CHAMA 0,6/1,0 KV, PARA DISTRIBUIÇÃO - FORNECIMENTO E INSTALAÇÃO. AF_12/2015 | M | 104 | 11.68 | 14.42 | 1499.68 | 0.00446% | Link
9.4.6 | SERV. | 92982 | SINAPI | CABO DE COBRE FLEXÍVEL ISOLADO, 16 MM², ANTI-CHAMA 0,6/1,0 KV, PARA DISTRIBUIÇÃO - FORNECIMENTO E INSTALAÇÃO. AF_12/2015 | M | 4368 | 17.88 | 22.08 | 96445.44 | 0.2868% | Link
9.4.7 | SERV. | 92984 | SINAPI | CABO DE COBRE FLEXÍVEL ISOLADO, 25 MM², ANTI-CHAMA 0,6/1,0 KV, PARA DISTRIBUIÇÃO - FORNECIMENTO E INSTALAÇÃO. AF_12/2015 | M | 525 | 28.73 | 35.49 | 18632.25 | 0.05541% | Link
9.4.8 | SERV. | 92986 | SINAPI | CABO DE COBRE FLEXÍVEL ISOLADO, 35 MM², ANTI-CHAMA 0,6/1,0 KV, PARA DISTRIBUIÇÃO - FORNECIMENTO E INSTALAÇÃO. AF_12/2015 | M | 1531 | 38.95 | 48.11 | 73656.41 | 0.219% | Link
9.4.9 | SERV. | 92988 | SINAPI | CABO DE COBRE FLEXÍVEL ISOLADO, 50 MM², ANTI-CHAMA 0,6/1,0 KV, PARA DISTRIBUIÇÃO - FORNECIMENTO E INSTALAÇÃO. AF_12/2015 | M | 359 | 54.8 | 67.69 | 24300.71 | 0.07226% | Link
9.4.10 | SERV. | 92990 | SINAPI | CABO DE COBRE FLEXÍVEL ISOLADO, 70 MM², ANTI-CHAMA 0,6/1,0 KV, PARA DISTRIBUIÇÃO - FORNECIMENTO E INSTALAÇÃO. AF_12/2015 | M | 249 | 75.28 | 92.99 | 23154.51 | 0.06885% | Link
9.4.11 | SERV. | 92992 | SINAPI | CABO DE COBRE FLEXÍVEL ISOLADO, 95 MM², ANTI-CHAMA 0,6/1,0 KV, PARA DISTRIBUIÇÃO - FORNECIMENTO E INSTALAÇÃO. AF_12/2015 | M | 1373 | 99.51 | 122.92 | 168769.16 | 0.5019% | Link
9.4.12 | SERV. | 92994 | SINAPI | CABO DE COBRE FLEXÍVEL ISOLADO, 120 MM², ANTI-CHAMA 0,6/1,0 KV, PARA DISTRIBUIÇÃO - FORNECIMENTO E INSTALAÇÃO. AF_12/2015 | M | 259 | 128.86 | 159.18 | 41227.62 | 0.1226% | Link
9.4.13 | SERV. | 92996 | SINAPI | CABO DE COBRE FLEXÍVEL ISOLADO, 150 MM², ANTI-CHAMA 0,6/1,0 KV, PARA DISTRIBUIÇÃO - FORNECIMENTO E INSTALAÇÃO. AF_12/2015 | M | 338 | 159.3 | 196.78 | 66511.64 | 0.1978% | Link
9.4.14 | SERV. | S-ELE-CABO-EPR4X2,5 | PRÓPRIO | CABO MULTIPOLAR 4 VIAS DE 2,5 MM² COM ISOLAÇÃO EM EPR 0,6/1 KV | M | 917 | 16.8 | 20.75 | 19027.75 | 0.05658% | Link
9.4.15 | SERV. | S-ELE-CABO-EPR4X6 | PRÓPRIO | CABO MULTIPOLAR 4 VIAS DE 6 MM² COM ISOLAÇÃO EM EPR 0,6/1 KV | M | 612 | 33.72 | 41.65 | 25489.8 | 0.0758% | Link
9.4.16 | SERV. | S-ELE-CABO-EPR3X2,5 | PRÓPRIO | CABO MULTIPOLAR 3 VIAS DE 2,5 MM² COM ISOLAÇÃO EM EPR 0,6/1 KV | M | 61 | 13.66 | 16.87 | 1029.07 | 0.00306% | Link
9.4.17 | SERV. | S-ELE-CABO-EPR3X4 | PRÓPRIO | CABO MULTIPOLAR 3 VIAS DE 4 MM² COM ISOLAÇÃO EM EPR 0,6/1 KV | M | 1582 | 19.58 | 24.18 | 38252.76 | 0.1138% | Link
9.4.18 | SERV. | S-ELE-CABO-EPR3X6 | PRÓPRIO | CABO MULTIPOLAR 3 VIAS DE 6 MM² COM ISOLAÇÃO EM EPR 0,6/1 KV | M | 429 | 26.9 | 33.22 | 14251.38 | 0.04238% | Link
9.4.19 | SERV. | S-ELE-CABO-EPR35 | PRÓPRIO | CABO DE COBRE FLEXÍVEL ISOLADO EPR, 35 MM², ANTI-CHAMA 8,7/15 KV, PARA DISTRIBUIÇÃO - FORNECIMENTO E INSTALAÇÃO | M | 660 | 76.14 | 94.05 | 62073 | 0.1846% | Link
9.4.20 | SERV. | 72259.00 | PRÓPRIO | TERMINAL OU CONECTOR DE PRESSAO - PARA CABO 1,5 A 6,0MM2 - FORNECIMENTO E INSTALACAO | UN | 318 | 16.12 | 19.91 | 6331.38 | 0.01883% | Link
9.4.21 | SERV. | 72259.01 | PRÓPRIO | TERMINAL OU CONECTOR DE PRESSAO - PARA CABO 10MM2 - FORNECIMENTO E INSTALACAO | UN | 10 | 18.94 | 23.39 | 233.9 | 0.0006955% | Link
9.4.22 | SERV. | 72260.01 | PRÓPRIO | TERMINAL OU CONECTOR DE PRESSAO - PARA CABO 16MM2 - FORNECIMENTO E INSTALACAO | UN | 278 | 18.84 | 23.27 | 6469.06 | 0.01924% | Link
9.4.23 | SERV. | 72261.01 | PRÓPRIO | TERMINAL OU CONECTOR DE PRESSAO - PARA CABO 25MM2 - FORNECIMENTO E INSTALACAO | UN | 24 | 20.3 | 25.07 | 601.68 | 0.001789% | Link
9.4.24 | SERV. | 72262.01 | PRÓPRIO | TERMINAL OU CONECTOR DE PRESSAO - PARA CABO 35MM2 - FORNECIMENTO E INSTALACAO | UN | 58 | 20.43 | 25.23 | 1463.34 | 0.004351% | Link
9.4.25 | SERV. | 72263.01 | PRÓPRIO | TERMINAL OU CONECTOR DE PRESSAO - PARA CABO 50MM2 - FORNECIMENTO E INSTALACAO | UN | 12 | 27.53 | 34 | 408 | 0.001213% | Link
9.4.26 | SERV. | 72264.01 | PRÓPRIO | TERMINAL OU CONECTOR DE PRESSAO - PARA CABO 70MM2 - FORNECIMENTO E INSTALACAO | UN | 16 | 27.84 | 34.39 | 550.24 | 0.001636% | Link
9.4.27 | SERV. | 72265.01 | PRÓPRIO | TERMINAL OU CONECTOR DE PRESSAO - PARA CABO 95MM2 - FORNECIMENTO E INSTALACAO | UN | 76 | 35.51 | 43.86 | 3333.36 | 0.009912% | Link
9.4.28 | SERV. | 72266.01 | PRÓPRIO | TERMINAL OU CONECTOR DE PRESSAO - PARA CABO 120MM2 - FORNECIMENTO E INSTALACAO | UN | 24 | 48.51 | 59.92 | 1438.08 | 0.004276% | Link
9.4.29 | SERV. | 72267.01 | PRÓPRIO | TERMINAL OU CONECTOR DE PRESSAO - PARA CABO 150MM2 - FORNECIMENTO E INSTALACAO | UN | 8 | 49.05 | 60.59 | 484.72 | 0.001441% | Link
9.5 |  |  |  | PAINÉIS E QUADROS |  |  |  |  | 572040.95 | 1.701% | Link
9.5.1 | EQUIP. | S-ELE-PRRR-QUADRO-QTUB-TE | PRÓPRIO | QUADRO CONFORME PROJETO E ESPECIFICAÇÕES. COMPATÍVEL COM QTUB-TE, QTUA-TE, QTUB-1P, QTUA-1P, QTN-CPD, QTU-CPD, QTUB-2P, QTUA-2P, QTUA-3P - FORNECIMENTO E INSTALAÇÃO | UN | 9 | 2856.46 | 3303.63 | 29732.67 | 0.08841% | Link
9.5.2 | EQUIP. | S-ELE-PRRR-QUADRO-QTNB-TE | PRÓPRIO | QUADRO CONFORME PROJETO E ESPECIFICAÇÕES. COMPATÍVEL COM QTNB-TE, QTNA-TE - FORNECIMENTO E INSTALAÇÃO | UN | 2 | 4315.53 | 4985.5 | 9971 | 0.02965% | Link
9.5.3 | EQUIP. | S-ELE-PRRR-QUADRO-QDN-TE | PRÓPRIO | QUADRO CONFORME PROJETO E ESPECIFICAÇÕES. COMPATÍVEL COM QDN-TE, QDN-1P, QDN-2P, QDN-3P - FORNECIMENTO E INSTALAÇÃO | UN | 4 | 9584.24 | 11058.74 | 44234.96 | 0.1315% | Link
9.5.4 | EQUIP. | S-ELE-PRRR-QUADRO-QDU-TE | PRÓPRIO | QUADRO CONFORME PROJETO E ESPECIFICAÇÕES. COMPATÍVEL COM QDU-TE, QDU-1P, QDU-2P, QDU-3P - FORNECIMENTO E INSTALAÇÃO | UN | 4 | 3266.8 | 3776.63 | 15106.52 | 0.04492% | Link
9.5.5 | EQUIP. | S-ELE-PRRR-QUADRO-QX-TE | PRÓPRIO | QUADRO CONFORME PROJETO E ESPECIFICAÇÕES. COMPATÍVEL COM QX-TE, QY-TE, QX-1P, QY-1P, QX-2P, QY-2P, QX-3P, QY-3P, QTU-G1, QTU-SB, QTU-CM - FORNECIMENTO E INSTALAÇÃO | UN | 11 | 849.64 | 986.7 | 10853.7 | 0.03228% | Link
9.5.6 | EQUIP. | S-ELE-PRRR-QUADRO-QTN-LN | PRÓPRIO | QUADRO CONFORME PROJETO E ESPECIFICAÇÕES. COMPATÍVEL COM QTN-LN - FORNECIMENTO E INSTALAÇÃO | UN | 1 | 9121.32 | 10525.14 | 10525.14 | 0.0313% | Link
9.5.7 | EQUIP. | S-ELE-PRRR-QUADRO-QTAC-TE | PRÓPRIO | QUADRO CONFORME PROJETO E ESPECIFICAÇÕES. COMPATÍVEL COM QTAC-TE - FORNECIMENTO E INSTALAÇÃO | UN | 1 | 3638.49 | 4205.08 | 4205.08 | 0.0125% | Link
9.5.8 | EQUIP. | S-ELE-PRRR-QUADRO-QTN-G1 | PRÓPRIO | QUADRO CONFORME PROJETO E ESPECIFICAÇÕES. COMPATÍVEL COM QTN-G1, QTN-G2 - FORNECIMENTO E INSTALAÇÃO | UN | 2 | 917.11 | 1064.47 | 2128.94 | 0.006331% | Link
9.5.9 | EQUIP. | S-ELE-PRRR-QUADRO-QFIE-TE | PRÓPRIO | QUADRO CONFORME PROJETO E ESPECIFICAÇÕES. COMPATÍVEL COM QFIE-TE - FORNECIMENTO E INSTALAÇÃO | UN | 1 | 8418.48 | 9714.97 | 9714.97 | 0.02889% | Link
9.5.10 | EQUIP. | S-ELE-PRRR-QUADRO-QTNB-1P | PRÓPRIO | QUADRO CONFORME PROJETO E ESPECIFICAÇÕES. COMPATÍVEL COM QTNB-1P - FORNECIMENTO E INSTALAÇÃO | UN | 2 | 3605.67 | 4167.25 | 8334.5 | 0.02478% | Link
9.5.11 | EQUIP. | S-ELE-PRRR-QUADRO-QTNA-1P | PRÓPRIO | QUADRO CONFORME PROJETO E ESPECIFICAÇÕES. COMPATÍVEL COM QTNA-1P, QTNA-2P, QTNA-3P - FORNECIMENTO E INSTALAÇÃO | UN | 3 | 4284.34 | 4949.55 | 14848.65 | 0.04415% | Link
9.5.12 | EQUIP. | S-ELE-PRRR-QUADRO-QTAC-3P | PRÓPRIO | QUADRO CONFORME PROJETO E ESPECIFICAÇÕES. COMPATÍVEL COM QTAC-3P - FORNECIMENTO E INSTALAÇÃO | UN | 1 | 3157.22 | 3650.32 | 3650.32 | 0.01085% | Link
9.5.13 | EQUIP. | S-ELE-PRRR-QUADRO-QDN-CO | PRÓPRIO | QUADRO CONFORME PROJETO E ESPECIFICAÇÕES. COMPATÍVEL COM QDN-CO - FORNECIMENTO E INSTALAÇÃO | UN | 1 | 9687.31 | 11177.55 | 11177.55 | 0.03324% | Link
9.5.14 | EQUIP. | S-ELE-PRRR-QUADRO-QEL1-CO | PRÓPRIO | QUADRO CONFORME PROJETO E ESPECIFICAÇÕES. COMPATÍVEL COM QEL1-CO, QEL2-CO, QEL3-CO - FORNECIMENTO E INSTALAÇÃO | UN | 3 | 5459.09 | 6303.68 | 18911.04 | 0.05623% | Link
9.5.15 | EQUIP. | S-ELE-PRRR-QUADRO-QINC-CO | PRÓPRIO | QUADRO CONFORME PROJETO E ESPECIFICAÇÕES. COMPATÍVEL COM QINC-CO - FORNECIMENTO E INSTALAÇÃO | UN | 1 | 6291.53 | 7263.24 | 7263.24 | 0.0216% | Link
9.5.16 | EQUIP. | S-ELE-PRRR-QUADRO-QGBT-N | PRÓPRIO | QUADRO CONFORME PROJETO E ESPECIFICAÇÕES. COMPATÍVEL COM QGBT-N - FORNECIMENTO E INSTALAÇÃO | UN | 1 | 24265.52 | 28000.2 | 28000.2 | 0.08326% | Link
9.5.17 | EQUIP. | S-ELE-PRRR-QUADRO-QGBT-U | PRÓPRIO | QUADRO CONFORME PROJETO E ESPECIFICAÇÕES. COMPATÍVEL COM QGBT-U - FORNECIMENTO E INSTALAÇÃO | UN | 1 | 16754.52 | 19342.27 | 19342.27 | 0.05752% | Link
9.5.18 | EQUIP. | S-ELE-PRRR-QUADRO-BYPASS-N | PRÓPRIO | QUADRO CONFORME PROJETO E ESPECIFICAÇÕES. COMPATÍVEL COM BYPASS-NO-BREAK - FORNECIMENTO E INSTALAÇÃO | UN | 1 | 9538.9 | 11024.82 | 11024.82 | 0.03278% | Link
9.5.19 | EQUIP. | S-ELE-PRRR-QUADRO-BYPASS-G | PRÓPRIO | QUADRO CONFORME PROJETO E ESPECIFICAÇÕES. COMPATÍVEL COM BYPASS-GERADOR - FORNECIMENTO E INSTALAÇÃO | UN | 1 | 17369.71 | 20051.4 | 20051.4 | 0.05963% | Link
9.5.20 | EQUIP. | S-ELE-PRRR-QUADRO-QFCAC1-TE | PRÓPRIO | QUADRO CONFORME PROJETO E ESPECIFICAÇÕES. COMPATÍVEL COM QFCAC1-TE, QFCAC2-TE, QFCAC3-TE, QFCAC4-TE, QFCAC5-TE, QFCAC1-1P, QFCAC2-1P, QFCAC3-1P, QFCAC4-1P, QFCAC5-1P, QFCAC1-2P, QFCAC2-2P, QFCQC3-2P, QFCAC4-2P, QFCAC5-2P, QFCAC1-3P, QFCAC2-3P, QFCAC3-3P - FORNECIMENTO E INSTALAÇÃO | UN | 18 | 3059.06 | 3537.17 | 63669.06 | 0.1893% | Link
9.5.21 | EQUIP. | S-ELE-PRRR-QUADRO-QFCAC6-TE | PRÓPRIO | QUADRO CONFORME PROJETO E ESPECIFICAÇÕES. COMPATÍVEL COM QFCAC6-TE - FORNECIMENTO E INSTALAÇÃO | UN | 1 | 3632.97 | 4198.72 | 4198.72 | 0.01249% | Link
9.5.22 | EQUIP. | S-ELE-PRRR-QUADRO-QDAC-TE | PRÓPRIO | QUADRO CONFORME PROJETO E ESPECIFICAÇÕES. COMPATÍVEL COM QDAC-TE, QDAC-1P, QDAC-2P, QDAC-3P - FORNECIMENTO E INSTALAÇÃO | UN | 4 | 4874.36 | 5629.67 | 22518.68 | 0.06696% | Link
9.5.23 | EQUIP. | S-ELE-PRRR-QUADRO-QC-EX-TE | PRÓPRIO | QUADRO CONFORME PROJETO E ESPECIFICAÇÕES. COMPATÍVEL COM QC-EX-TE - FORNECIMENTO E INSTALAÇÃO | UN | 1 | 5940.27 | 6858.34 | 6858.34 | 0.02039% | Link
9.5.24 | EQUIP. | S-ELE-PRRR-QUADRO-QC-EX-1P | PRÓPRIO | QUADRO CONFORME PROJETO E ESPECIFICAÇÕES. COMPATÍVEL COM QC-EX-1P - FORNECIMENTO E INSTALAÇÃO | UN | 1 | 3434.42 | 3969.85 | 3969.85 | 0.0118% | Link
9.5.25 | EQUIP. | S-ELE-PRRR-QUADRO-QC-EX-2P | PRÓPRIO | QUADRO CONFORME PROJETO E ESPECIFICAÇÕES. COMPATÍVEL COM QC-EX-2P - FORNECIMENTO E INSTALAÇÃO | UN | 1 | 10994.05 | 12683.83 | 12683.83 | 0.03772% | Link
9.5.26 | EQUIP. | S-ELE-PRRR-QUADRO-QC-EX-3P | PRÓPRIO | QUADRO CONFORME PROJETO E ESPECIFICAÇÕES. COMPATÍVEL COM QC-EX-3P - FORNECIMENTO E INSTALAÇÃO | UN | 1 | 6219.55 | 7180.27 | 7180.27 | 0.02135% | Link
9.5.27 | EQUIP. | S-ELE-PRRR-QUADRO-QFAC-B2A | PRÓPRIO | QUADRO CONFORME PROJETO E ESPECIFICAÇÕES. COMPATÍVEL COM QFAC-B2A - FORNECIMENTO E INSTALAÇÃO | UN | 1 | 38026.14 | 43843.72 | 43843.72 | 0.1304% | Link
9.5.28 | EQUIP. | S-ELE-PRRR-QUADRO-QFAC-B1A | PRÓPRIO | QUADRO CONFORME PROJETO E ESPECIFICAÇÕES. COMPATÍVEL COM QFAC-B1A - FORNECIMENTO E INSTALAÇÃO | UN | 1 | 10035 | 11578.34 | 11578.34 | 0.03443% | Link
9.5.29 | EQUIP. | S-ELE-PRRR-QUADRO-QFBR-BIR | PRÓPRIO | QUADRO CONFORME PROJETO E ESPECIFICAÇÕES. COMPATÍVEL COM QFBR-BIR - FORNECIMENTO E INSTALAÇÃO | UN | 1 | 4428.22 | 5115.4 | 5115.4 | 0.01521% | Link
9.5.30 | EQUIP. | S-ELE-PRRR-QUADRO-QFBR-BAP | PRÓPRIO | QUADRO CONFORME PROJETO E ESPECIFICAÇÕES. COMPATÍVEL COM QFBR-BAP - FORNECIMENTO E INSTALAÇÃO | UN | 1 | 4050.37 | 4679.85 | 4679.85 | 0.01392% | Link
9.5.31 | EQUIP. | S-ELE-PRRR-QUADRO-QFBR-BPO | PRÓPRIO | QUADRO CONFORME PROJETO E ESPECIFICAÇÕES. COMPATÍVEL COM QFBR-BPO - FORNECIMENTO E INSTALAÇÃO | UN | 1 | 4402.45 | 5085.69 | 5085.69 | 0.01512% | Link
9.5.32 | EQUIP. | S-ELE-PRRR-QUADRO-QDAC-BAG | PRÓPRIO | QUADRO CONFORME PROJETO E ESPECIFICAÇÕES. COMPATÍVEL COM QDAC-BAG - FORNECIMENTO E INSTALAÇÃO | UN | 1 | 10288.89 | 11870.99 | 11870.99 | 0.0353% | Link
9.5.33 | EQUIP. | S-ELE-PRRR-QUADRO-QDBR-BRQ | PRÓPRIO | QUADRO CONFORME PROJETO E ESPECIFICAÇÕES. COMPATÍVEL COM QDBR-BRQ - FORNECIMENTO E INSTALAÇÃO | UN | 1 | 9532.7 | 10999.33 | 10999.33 | 0.03271% | Link
9.5.34 | EQUIP. | S-ELE-PRRR-QUADRO-QGBT-AC | PRÓPRIO | QUADRO CONFORME PROJETO E ESPECIFICAÇÕES. COMPATÍVEL COM QGBT-AC - FORNECIMENTO E INSTALAÇÃO | UN | 1 | 12884.33 | 14862.76 | 14862.76 | 0.0442% | Link
9.5.35 | EQUIP. | S-ELE-PRRR-QUADRO-PGBT-AC | PRÓPRIO | QUADRO CONFORME PROJETO E ESPECIFICAÇÕES. COMPATÍVEL COM PGBT-AC - FORNECIMENTO E INSTALAÇÃO | UN | 1 | 40114.36 | 46269.16 | 46269.16 | 0.1376% | Link
9.5.36 | EQUIP. | S-ELE-PRRR-QUADRO-QINC-CM | PRÓPRIO | QUADRO CONFORME PROJETO E ESPECIFICAÇÕES. COMPATÍVEL COM QINC-CM - FORNECIMENTO E INSTALAÇÃO | UN | 1 | 15241.61 | 17579.99 | 17579.99 | 0.05228% | Link
9.6 |  |  |  | TOMADAS |  |  |  |  | 129607.45 | 0.3854% | Link
9.6.1 | SERV. | S-ELE-PRRR-TOM-10A | PRÓPRIO | MÓDULO DE TOMADA (NBR 14136) 2P+T 10 A - FORNECIMENTO E INSTALAÇÃO | UN | 3496 | 24.54 | 30.31 | 105963.76 | 0.3151% | Link
9.6.2 | SERV. | S-ELE-PRRR-INT-SIMPLES | PRÓPRIO | MÓDULO DE INTERRUPTOR SIMPLES - FORNECIMENTO E INSTALAÇÃO | UN | 255 | 23.66 | 29.22 | 7451.1 | 0.02216% | Link
9.6.3 | SERV. | S-ELE-PRRR-INT-PARALELO | PRÓPRIO | MÓDULO DE INTERRUPTOR PARALELO - FORNECIMENTO E INSTALAÇÃO | UN | 12 | 25.59 | 31.61 | 379.32 | 0.001128% | Link
9.6.4 | SERV. | S-ELE-PRRR-INT-INTERMEDIARIO | PRÓPRIO | MÓDULO DE INTERRUPTOR INTERMEDIARIO - FORNECIMENTO E INSTALAÇÃO | UN | 5 | 34.89 | 43.09 | 215.45 | 0.0006407% | Link
9.6.5 | SERV. | S-ELE-PRRR-INT-EMERGÊNCIA | PRÓPRIO | BOTOEIRA DE EMERGÊNCIA COM PROTEÇÃO PARA ACIONAMENTO REMOTO - FORNECIMENTO E INSTALAÇÃO | UN | 2 | 131.2 | 162.07 | 324.14 | 0.0009639% | Link
9.6.6 | SERV. | 102137 | SINAPI | CHAVE DE BOIA AUTOMÁTICA SUPERIOR/INFERIOR 15A/250V - FORNECIMENTO E INSTALAÇÃO. AF_12/2020 | UN | 8 | 66.6 | 82.27 | 658.16 | 0.001957% | Link
9.6.7 | SERV. | S-ELE-TOM-ALARME-01 | PRÓPRIO | ALARME PARA BANHEIRO DE PCD - CONFORME NBR 9050 - COM BOTOEIRA E SIRENE - FORNECIMENTO E INSTALAÇÃO. | UN | 16 | 739.48 | 913.47 | 14615.52 | 0.04346% | Link
9.7 |  |  |  | ILUMINAÇÃO |  |  |  |  | 495613.16 | 1.474% | Link
9.7.1 | SERV. | S-ELE-PRRR-ILUM-60X60 | PRÓPRIO | LUMINÁRIA EM CHAPA DE AÇO E REFLETOR EM ALUMÍNIO POLIDO COM LÂMPADAS LED E ACESSÓRIOS, FORMATO: 60X60 CM - FORNECIMENTO E INSTALAÇÃO | UN | 338 | 537.07 | 663.44 | 224242.72 | 0.6668% | Link
9.7.2 | SERV. | S-ELE-PRRR-ILUM-120X30 | PRÓPRIO | LUMINÁRIA EM CHAPA DE AÇO E REFLETOR EM ALUMÍNIO POLIDO COM LÂMPADAS LED E ACESSÓRIOS, FORMATO: 120X30 CM - FORNECIMENTO E INSTALAÇÃO | UN | 207 | 498.74 | 616.09 | 127530.63 | 0.3792% | Link
9.7.3 | SERV. | S-ELE-PRRR-ILUM-H120X30 | PRÓPRIO | LUMINÁRIA EM ACRÍLICO HERMÉTICA COM LÂMPADAS LED E ACESSÓRIOS, FORMATO: 120X30 CM - FORNECIMENTO E INSTALAÇÃO | UN | 166 | 399.28 | 493.23 | 81876.18 | 0.2435% | Link
9.7.4 | SERV. | S-ELE-PRRR-ILUM-PLED | PRÓPRIO | PLAFON LED CIRCULAR DE EMBUTIR EM FORRO DE GESSO - FORNECIMENTO E INSTALAÇÃO | UN | 365 | 72.16 | 89.13 | 32532.45 | 0.09674% | Link
9.7.5 | SERV. | S-ELE-PRRR-ILUM-TLED | PRÓPRIO | LUMINÁRIA TARTARUGA EM ALUMÍNIO COM LÂMPADA LED - FORNECIMENTO E INSTALAÇÃO | UN | 51 | 179.04 | 221.16 | 11279.16 | 0.03354% | Link
9.7.6 | SERV. | S-ELE-PRRR-ILUM-RLED | PRÓPRIO | REFLETOR LED RETANGULAR PARA USO EXTERNO, POTÊNCIA: 50 W - FORNECIMENTO E INSTALAÇÃO | UN | 111 | 84.53 | 104.41 | 11589.51 | 0.03446% | Link
9.7.7 | SERV. | S-ELE-PRRR-ILUM-SLED | PRÓPRIO | SINALIZADOR NOTURNO SIMPLES PARA PARA-RAIOS COM LÂMPADA E RELÉ FOTOELÉTRICO - FORNECIMENTO E INSTALAÇÃO. | UN | 1 | 208.43 | 257.47 | 257.47 | 0.0007656% | Link
9.7.8 | SERV. | S-ELE-PRRR-ILUM-SPRE | PRÓPRIO | SENSOR DE PRESENÇA DE PAREDE PARA LUMINÁRIA - FORNECIMENTO E INSTALAÇÃO | UN | 36 | 141.78 | 175.14 | 6305.04 | 0.01875% | Link
9.8 |  |  |  | SPDA E ATERRAMENTO |  |  |  |  | 130320.54 | 0.3875% | Link
9.8.1 | SERV. | S-ELE-CABO-96971.01 | PRÓPRIO | CORDOALHA DE COBRE NU 16 MM² - FORNECIMENTO E INSTALAÇÃO. | M | 1163 | 22.14 | 27.34 | 31796.42 | 0.09455% | Link
9.8.2 | SERV. | S-ELE-CABO-96973.01 | PRÓPRIO | CORDOALHA DE COBRE NU 35 MM² - FORNECIMENTO E INSTALAÇÃO. | M | 8 | 49.43 | 61.06 | 488.48 | 0.001453% | Link
9.8.3 | SERV. | S-ELE-CABO-NU50 | PRÓPRIO | CORDOALHA DE COBRE NU 50 MM² - FORNECIMENTO E INSTALAÇÃO. | M | 599 | 64.44 | 79.6 | 47680.4 | 0.1418% | Link
9.8.4 | SERV. | S-ELE-CABO-NU95 | PRÓPRIO | CORDOALHA DE COBRE NU 95 MM² - FORNECIMENTO E INSTALAÇÃO. | M | 27 | 116.8 | 144.28 | 3895.56 | 0.01158% | Link
9.8.5 | SERV. | S-ELE-SPDA-AL70 | PRÓPRIO | BARRA CHATA EM ALUMÍNIO FIXADA NA EDIFICAÇÃO PARA SPDA. SEÇÃO DE 70 MM² E ESPESSURA DE 3 MM - FORNECIMENTO E INSTALAÇÃO | M | 1080 | 22.77 | 28.12 | 30369.6 | 0.09031% | Link
9.8.6 | SERV. | S-ELE-PRRR-ATERR-HASTE | PRÓPRIO | HASTE DE ATERRAMENTO DE ALTA CAMADA COM CONEXÕES EXOTÉRMICAS COMPRIMENTO DA HASTE DE 3 METROS E DIÂMETRO DE 3/4" - FORNECIMENTO E INSTALAÇÃO | UN | 16 | 398.7 | 492.51 | 7880.16 | 0.02343% | Link
9.8.7 | SERV. | S-ELE-SFCR-PGR-17 | PRÓPRIO | CONJUNTO PARA ATERRAMENTO DE MÓDULO FOTOVOLTAICO - FORNECIMENTO E INSTALAÇÃO | UN | 384 | 17.31 | 21.38 | 8209.92 | 0.02441% | Link
10 |  |  |  | INSTALAÇÕES DE CABEAMENTO ESTRUTURADO |  |  |  |  | 1156659.07 | 3.44% | Link
10.1 |  |  |  | CABEAMENTO ESTRUTURADO |  |  |  |  | 928312.71 | 2.76% | Link
10.1.1 | SERV. | S-CAB-PRRR-UUTP | PRÓPRIO | CABO CAT.6 U/UTP LSZH - FORNECIMENTO E INSTALAÇÃO | M | 52352 | 9.33 | 11.52 | 603095.04 | 1.793% | Link
10.1.2 | SERV. | S-CAB-PRRR-FUTP | PRÓPRIO | CABO CAT.6A F/UTP LSZH - FORNECIMENTO E INSTALAÇÃO | M | 2703 | 19.7 | 24.33 | 65763.99 | 0.1956% | Link
10.1.3 | SERV. | S-CAB-PRRR-CONECTOR | PRÓPRIO | CONECTOR FÊMEA CAT.6 - FORNECIMENTO E INSTALAÇÃO | UN | 2292 | 67.24 | 83.06 | 190373.52 | 0.5661% | Link
10.1.4 | SERV. | S-CAB-PRRR-FOM4 | PRÓPRIO | FIBRA ÓTICA 2 PARES OM4. USO INTERNO E EXTERNO - FORNECIMENTO E INSTALAÇÃO | M | 1136 | 49.23 | 60.81 | 69080.16 | 0.2054% | Link
10.2 |  |  |  | EQUIPAMENTOS |  |  |  |  | 150063.01 | 0.4462% | Link
10.2.1 | EQUIP. | S-CAB-PRRR-PPANEL | PRÓPRIO | PATCH PANEL DESCARREGADO DE 24 PORTAS PARA CONECTORES CAT. 6 - FORNECIMENTO E INSTALAÇÃO | UN | 51 | 528.91 | 610.77 | 31149.27 | 0.09263% | Link
10.2.2 | EQUIP. | S-CAB-PRRR-REQUI | PRÓPRIO | RACK PARA SALA DE EQUIPAMENTOS COM 2 RÉGUAS E VENTILADORES - FORNECIMENTO E INSTALAÇÃO | UN | 6 | 8636.92 | 9963.1 | 59778.6 | 0.1778% | Link
10.2.3 | EQUIP. | S-CAB-PRRR-RTELE | PRÓPRIO | RACK PARA SALA DE TELECOMUNICAÇÕES COM 2 RÉGUAS E VENTILADORES - FORNECIMENTO E INSTALAÇÃO | UN | 4 | 5244.25 | 6052.37 | 24209.48 | 0.07199% | Link
10.2.4 | EQUIP. | S-CAB-PRRR-R12U | PRÓPRIO | RACK 12U COM RÉGUA E VENTILADORES - FORNECIMENTO E INSTALAÇÃO | UN | 2 | 1884.33 | 2179.39 | 4358.78 | 0.01296% | Link
10.2.5 | EQUIP. | S-CAB-PRRR-DIO | PRÓPRIO | DIO DE 8 POSIÇÕES PARA FIBRA OM4 (COMPLETO - INCLUINDO FUSÃO E CERTIFICAÇÃO DAS FIBRAS) - FORNECIMENTO E INSTALAÇÃO | UN | 12 | 2174.01 | 2547.24 | 30566.88 | 0.0909% | Link
10.3 |  |  |  | CERTIFICAÇÃO |  |  |  |  | 35296.8 | 0.105% | Link
10.3.1 | SERV. | S-CAB-SERV-001 | PRÓPRIO | IDENTIFICAÇÃO E CERTIFICAÇÃO DOS CABOS COM LAUDO (IDENTIFICAÇÃO DAS EXTREMIDADES DOS CABOS E DOS PONTOS) | UN | 1146 | 24.94 | 30.8 | 35296.8 | 0.105% | Link
10.4 |  |  |  | SISTEMA DE SOM/TV |  |  |  |  | 42986.55 | 0.1278% | Link
10.4.1 | SERV. | S-ELE-CABO-11750.1 | PRÓPRIO | CABO COAXIAL RG-6 - FORNECIMENTO E INSTALAÇÃO | M | 400 | 4.22 | 5.21 | 2084 | 0.006197% | Link
10.4.2 | SERV. | S-ELE-INFR-EL-F-P-40 | PRÓPRIO | ELETRODUTO EM ACO GALVANIZADO A FOGO (IMERSÃO A QUENTE), PESADO, PAREDE DE 2,25 MM - DIAMETRO NOMINAL 40 (1.1/2") - NBR 5624 - INCLUSIVE CONEXOES - FORNECIMENTO E INSTALACAO | M | 30 | 79.05 | 97.65 | 2929.5 | 0.008711% | Link
10.4.3 | SERV. | 83386 | SINAPI | CAIXA DE PASSAGEM PVC 4X4" - FORNECIMENTO E INSTALACAO | UN | 50 | 11.86 | 14.65 | 732.5 | 0.002178% | Link
10.4.4 | SERV. | S-ELE-INFR-EL-F-P-20 | PRÓPRIO | ELETRODUTO EM ACO GALVANIZADO A FOGO (IMERSÃO A QUENTE), PESADO, PAREDE DE 1,50MM - DIAMETRO NOMINAL 20 (3/4") - NBR 5624 - INCLUSIVE CONEXOES - FORNECIMENTO E INSTALACAO | M | 400 | 41.86 | 51.7 | 20680 | 0.0615% | Link
10.4.5 | SERV. | S-ELE-INFR-EF-PEAD-1.1/4 | PRÓPRIO | ELETRODUTO PEAD FLEXIVEL, CORRUGACAO HELICOIDAL, COR PRETA, DE 1.1/4" (NBR 15715) - FORNECIMENTO E INSTALAÇÃO | M | 120 | 8.46 | 10.45 | 1254 | 0.003729% | Link
10.4.6 | SERV. | 95801 | SINAPI | CONDULETE DE ALUMÍNIO, TIPO X, PARA ELETRODUTO DE AÇO GALVANIZADO DN 20 MM (3/4 | UN | 30 | 38.76 | 47.88 | 1436.4 | 0.004271% | Link
10.4.7 | SERV. | 92865 | SINAPI | CAIXA OCTOGONAL 4" X 4", METÁLICA, INSTALADA EM LAJE - FORNECIMENTO E INSTALAÇÃO. AF_12/2015 | UN | 30 | 10.69 | 13.2 | 396 | 0.001178% | Link
10.4.8 | SERV. | S-ELE-INFR-COND-01 | PRÓPRIO | CONDULETE DE ALUMÍNIO, TIPO X, PARA ELETRODUTO DE AÇO GALVANIZADO DN 40 MM (1 1/2''), APARENTE - FORNECIMENTO E INSTALAÇÃO. | UN | 4 | 63.38 | 78.29 | 313.16 | 0.0009312% | Link
10.4.9 | SERV. | S-CAB-EQUI-RACK-5U-01 | PRÓPRIO | RACK PARA SERVIDOR 19" X 5U X 470MM - FORNECIMENTO E INSTALAÇÃO | UN | 1 | 1078.46 | 1332.22 | 1332.22 | 0.003962% | Link
10.4.10 | SERV. | S-CAB-SSOM-321651156.1 | PRÓPRIO | AMPLIFICADOR DE LINHA BIVOLT 30DB - REF.: PROELETRONIC OU EQUIVALENTE - FORNECIMENTO E INSTALAÇÃO | UN | 3 | 120.87 | 149.31 | 447.93 | 0.001332% | Link
10.4.11 | SERV. | S-ELE-SSOM-321961652 | PRÓPRIO | CAIXA ACUSTICA TIPO SONOFLETOR FLUSH-MOUNT DE 25 WATTS RMS, RETANGULAR - FORNECIMENTO E INSTALAÇÃO | UN | 17 | 252.29 | 311.65 | 5298.05 | 0.01575% | Link
10.4.12 | SERV. | S-AUT-CABO-69.20.200.1 | PRÓPRIO | BANDEJA FIXA PARA RACK 19X500MM - FORNECIMENTO E INSTALAÇÃO | UN | 3 | 87.27 | 107.8 | 323.4 | 0.0009617% | Link
10.4.13 | SERV. | S-ELE-CABO-14651315 | PRÓPRIO | CABO DE ÁUDIO ESTÉREO COM UM PLUGUE PAR METÁLICO E 2 CONECTORES RCA MACHO - FORNECIMENTO E INSTALAÇÃO | M | 95 | 6.25 | 7.72 | 733.4 | 0.002181% | Link
10.4.14 | SERV. | S-ELE-CABO-11750.2 | PRÓPRIO | CABO POLARIZADO DE ÁUDIO 2X1,50MM² - FORNECIMENTO E INSTALAÇÃO | M | 150 | 3.54 | 4.37 | 655.5 | 0.001949% | Link
10.4.15 | SERV. | S-CAB-SSOM-321961651 | PRÓPRIO | POTENCIÔMETRO DE 30 OHM P/ REGULAÇÃO DO SISTEMA DE SOM - INSTALADO EM CAIXA DE PVC 4X2'' - FORNECIMENTO E INSTALAÇÃO | UN | 5 | 43.89 | 54.21 | 271.05 | 0.000806% | Link
10.4.16 | SERV. | S-ELE-TOM-13325 | PRÓPRIO | TOMADA BAIXA DE EMBUTIR (1 MÓDULO P/ ANTENA COAXIAL), INCLUINDO SUPORTE E PLACA - FORNECIMENTO E INSTALAÇÃO | UN | 30 | 27.79 | 34.32 | 1029.6 | 0.003062% | Link
10.4.17 | SERV. | S-CAB-SSOM-3216516.1 | PRÓPRIO | DIVISOR DE ANTENA PARA TV - 1 ENTRADA E 2 SAÍDAS - BLINDADO - PARA SINAL UHF E VHF - FORNECIMENTO E INSTALAÇÃO | UN | 30 | 22.09 | 27.28 | 818.4 | 0.002434% | Link
10.4.18 | SERV. | S-ELE-INFR-CX-80x80 | PRÓPRIO | CAIXA ENTERRADA ELÉTRICA RETANGULAR, EM ALVENARIA COM TIJOLOS CERÂMICOS MACIÇOS, FUNDO COM BRITA, DIMENSÕES INTERNAS: 80X80 CM + TAMPA EM FERRO FUNDIDO PESADA T-33 | UN | 2 | 911.3 | 1125.72 | 2251.44 | 0.006695% | Link
11 |  |  |  | INSTALAÇÃO DE SISTEMA DE SUPERVISÃO E CONTROLE |  |  |  |  | 2702582.02 | 8.037% | Link
11.1 |  |  |  | QUADROS |  |  |  |  | 1534292.84 | 4.562% | Link
11.1.1 | EQUIP. | S-AUT-PRRR-QAT-CDA | PRÓPRIO | QUADRO DE AUTOMAÇÃO COMPLETO COM CONTROLADORA PRIMÁRIA GERENCIADORA DE REDE COM 2 COMUNICAÇÃO BACNET E N2 TRUNKS E DEMAIS ACESSÓRIOS. REF.: M4-SNE22002 DA JOHNSON CONTROLS OU EQUIVALENTE TÉCNICO | UN | 1 | 150937.07 | 174263.16 | 174263.16 | 0.5182% | Link
11.1.2 | EQUIP. | S-AUT-PRRR-QAT-RES | PRÓPRIO | QAT-RES - QUADRO COMPLETO CONFORME PROJETO, COM CONTROLADORA, MÓDULO DE EXPANSÃO, DISJUNTORES DE PROTEÇÃO, TRANSFORMADOR, TOMADA DE FORÇA, BORNEIRAS, TERMINAIS E DEMAIS ACESSÓRIOS MODELO -M4-CGM09090-0 + M4-XPM09090-0 DA JOHNSON CONTROLS | UN | 1 | 41866.57 | 48301.82 | 48301.82 | 0.1436% | Link
11.1.3 | EQUIP. | S-AUT-PRRR-QAT-BOMBAS | PRÓPRIO | QAT-BOMBAS - QUADRO COMPLETO CONFORME PROJETO, COM CONTROLADORA, MÓDULO DE EXPANSÃO, DISJUNTORES DE PROTEÇÃO, TRANSFORMADOR, TOMADA DE FORÇA, BORNEIRAS, TERMINAIS E DEMAIS ACESSÓRIOS MODELO -M4-CGM09090-0 + M4-XPM09090-0 DA JOHNSON CONTROLS | UN | 1 | 42017.75 | 48488.57 | 48488.57 | 0.1442% | Link
11.1.4 | EQUIP. | S-AUT-PRRR-QAT-CAG | PRÓPRIO | QAT-CAG - QUADRO COMPLETO CONFORME PROJETO, COM CONTROLADORA, MÓDULO DE EXPANSÃO, DISJUNTORES DE PROTEÇÃO, TRANSFORMADOR, TOMADA DE FORÇA, BORNEIRAS, TERMINAIS E DEMAIS ACESSÓRIOS MODELO -M4-CGM09090-0 + M4-XPM09090-0 DA JOHNSON CONTROLS | UN | 1 | 102721.44 | 118542.51 | 118542.51 | 0.3525% | Link
11.1.5 | EQUIP. | S-AUT-PRRR-QAT-SUB | PRÓPRIO | QAT-SUB - QUADRO COMPLETO CONFORME PROJETO, COM CONTROLADORA, MÓDULO DE EXPANSÃO, DISJUNTORES DE PROTEÇÃO, TRANSFORMADOR, TOMADA DE FORÇA, BORNEIRAS, TERMINAIS E DEMAIS ACESSÓRIOS MODELO -M4-CGM09090-0 + M4-XPM09090-0 DA JOHNSON CONTROLS | UN | 1 | 70889.34 | 81862.5 | 81862.5 | 0.2434% | Link
11.1.6 | EQUIP. | S-AUT-PRRR-QAT-FC01-T | PRÓPRIO | QAT-FC01-T - QUADRO COMPLETO CONFORME PROJETO, COM CONTROLADORA, MÓDULO DE EXPANSÃO, DISJUNTORES DE PROTEÇÃO, TRANSFORMADOR, TOMADA DE FORÇA, BORNEIRAS, TERMINAIS E DEMAIS ACESSÓRIOS MODELO -M4-CGM09090-0 + M4-XPM09090-0 DA JOHNSON CONTROLS | UN | 1 | 110253.95 | 127233.31 | 127233.31 | 0.3783% | Link
11.1.7 | EQUIP. | S-AUT-PRRR-QAT-FC02-T | PRÓPRIO | QAT-FC02-T - QUADRO COMPLETO CONFORME PROJETO, COM CONTROLADORA, MÓDULO DE EXPANSÃO, DISJUNTORES DE PROTEÇÃO, TRANSFORMADOR, TOMADA DE FORÇA, BORNEIRAS, TERMINAIS E DEMAIS ACESSÓRIOS MODELO -M4-CGM09090-0 + M4-XPM09090-0 DA JOHNSON CONTROLS | UN | 1 | 89177.82 | 102895.52 | 102895.52 | 0.306% | Link
11.1.8 | EQUIP. | S-AUT-PRRR-QAT-FC03-T | PRÓPRIO | QAT-FC03-T - QUADRO COMPLETO CONFORME PROJETO, COM CONTROLADORA, MÓDULO DE EXPANSÃO, DISJUNTORES DE PROTEÇÃO, TRANSFORMADOR, TOMADA DE FORÇA, BORNEIRAS, TERMINAIS E DEMAIS ACESSÓRIOS MODELO -M4-CGM09090-0 + M4-XPM09090-0 DA JOHNSON CONTROLS | UN | 1 | 57493.56 | 66323.12 | 66323.12 | 0.1972% | Link
11.1.9 | EQUIP. | S-AUT-PRRR-QAT-FC01-1 | PRÓPRIO | QAT-FC01-1 - QUADRO COMPLETO CONFORME PROJETO, COM CONTROLADORA, MÓDULO DE EXPANSÃO, DISJUNTORES DE PROTEÇÃO, TRANSFORMADOR, TOMADA DE FORÇA, BORNEIRAS, TERMINAIS E DEMAIS ACESSÓRIOS MODELO -M4-CGM09090-0 + M4-XPM09090-0 DA JOHNSON CONTROLS | UN | 1 | 65182.72 | 75207.36 | 75207.36 | 0.2236% | Link
11.1.10 | EQUIP. | S-AUT-PRRR-QAT-FC02-1 | PRÓPRIO | QAT-FC02-1 - QUADRO COMPLETO CONFORME PROJETO, COM CONTROLADORA, MÓDULO DE EXPANSÃO, DISJUNTORES DE PROTEÇÃO, TRANSFORMADOR, TOMADA DE FORÇA, BORNEIRAS, TERMINAIS E DEMAIS ACESSÓRIOS MODELO -M4-CGM09090-0 + M4-XPM09090-0 DA JOHNSON CONTROLS | UN | 1 | 85065.94 | 98126.74 | 98126.74 | 0.2918% | Link
11.1.11 | EQUIP. | S-AUT-PRRR-QAT-FC01-2 | PRÓPRIO | QAT-FC01-2- QUADRO COMPLETO CONFORME PROJETO, COM CONTROLADORA, MÓDULO DE EXPANSÃO, DISJUNTORES DE PROTEÇÃO, TRANSFORMADOR, TOMADA DE FORÇA, BORNEIRAS, TERMINAIS E DEMAIS ACESSÓRIOS MODELO -M4-CGM09090-0 + M4-XPM09090-0 DA JOHNSON CONTROLS | UN | 1 | 123076.47 | 142024.85 | 142024.85 | 0.4223% | Link
11.1.12 | EQUIP. | S-AUT-PRRR-QAT-FC02-2 | PRÓPRIO | QAT-FC02-2 - QUADRO COMPLETO CONFORME PROJETO, COM CONTROLADORA, MÓDULO DE EXPANSÃO, DISJUNTORES DE PROTEÇÃO, TRANSFORMADOR, TOMADA DE FORÇA, BORNEIRAS, TERMINAIS E DEMAIS ACESSÓRIOS MODELO -M4-CGM09090-0 + M4-XPM09090-0 DA JOHNSON CONTROLS | UN | 1 | 115151.68 | 132849.54 | 132849.54 | 0.395% | Link
11.1.13 | EQUIP. | S-AUT-PRRR-QAT-FC01-3 | PRÓPRIO | QAT-FC01-3- QUADRO COMPLETO CONFORME PROJETO, COM CONTROLADORA, MÓDULO DE EXPANSÃO, DISJUNTORES DE PROTEÇÃO, TRANSFORMADOR, TOMADA DE FORÇA, BORNEIRAS, TERMINAIS E DEMAIS ACESSÓRIOS MODELO -M4-CGM09090-0 + M4-XPM09090-0 DA JOHNSON CONTROLS | UN | 1 | 115267.28 | 132992.34 | 132992.34 | 0.3955% | Link
11.1.14 | EQUIP. | S-AUT-PRRR-QAT-FC02-3 | PRÓPRIO | QAT-FC02-3 - QUADRO COMPLETO CONFORME PROJETO, COM CONTROLADORA, MÓDULO DE EXPANSÃO, DISJUNTORES DE PROTEÇÃO, TRANSFORMADOR, TOMADA DE FORÇA, BORNEIRAS, TERMINAIS E DEMAIS ACESSÓRIOS MODELO -M4-CGM09090-0 + M4-XPM09090-0 DA JOHNSON CONTROLS | UN | 1 | 29562.66 | 34119.1 | 34119.1 | 0.1015% | Link
11.1.15 | EQUIP. | S-AUT-PRRR-QAT-COB | PRÓPRIO | QAT-COB - QUADRO COMPLETO CONFORME PROJETO, COM CONTROLADORA, MÓDULO DE EXPANSÃO, DISJUNTORES DE PROTEÇÃO, TRANSFORMADOR, TOMADA DE FORÇA, BORNEIRAS, TERMINAIS E DEMAIS ACESSÓRIOS MODELO -M4-CGM09090-0 DA JOHNSON CONTROLS | UN | 1 | 19391.59 | 22379.85 | 22379.85 | 0.06655% | Link
11.1.16 | SERV. | S-AUT-PRRR-EQUI-GTW | PRÓPRIO | INTERFACE DE TRADUÇÃO DE PROTOCOLO M4-SNE11002-0 DA JOHNSON CONTROLS | UN | 1 | 104171.1 | 128682.55 | 128682.55 | 0.3827% | Link
11.2 |  |  |  | SENSORES E TERMOSTATOS |  |  |  |  | 497428.48 | 1.479% | Link
11.2.1 | SERV. | S-AUT-PRRR-EQUI-ST-TE-6311P-1-INS | PRÓPRIO | SENSOR DE TEMPERATURA DO AR INSUFLAMENTO REF.:TE-6311P-1 DA JOHNSONS CONTROL | UN | 19 | 903.3 | 1115.84 | 21200.96 | 0.06304% | Link
11.2.2 | SERV. | S-AUT-PRRR-EQUI-ST-TE6311A-1-RET | PRÓPRIO | SENSOR DE MONITORAMENTO DA TEMPERATURA DO AR RETORNO REF.:TE-6311A-1 DA | UN | 19 | 906.45 | 1119.73 | 21274.87 | 0.06326% | Link
11.2.3 | SERV. | S-AUT-PRRR-EQUI-ST-BN-NS-AHB7003 | PRÓPRIO | SENSOR DE TEMPERATURA AMBIENTE BACNET REF.:NS-AHB7003-0 DA JOHNSONS | UN | 2 | 1906.65 | 2355.28 | 4710.56 | 0.01401% | Link
11.2.4 | SERV. | S-AUT-PRRR-EQUI-STAG | PRÓPRIO | SENSOR DE TEMPERATURA PARA ÁGUA COM POÇO - NICKEL - FORNECIMENTO E INSTALAÇÃO | UN | 8 | 1507.84 | 1862.63 | 14901.04 | 0.04431% | Link
11.2.5 | SERV. | S-AUT-PRRR-EQUI-SC-CSD-SA1E0-1 | PRÓPRIO | SENSOR DE CORRENTE REF.: CSD-SA1E0-1 DA JOHNSONS CONTROL OU EQUIVALENTE | UN | 60 | 874.52 | 1080.29 | 64817.4 | 0.1927% | Link
11.2.6 | SERV. | S-AUT-PRRR-EQUI-SVE | PRÓPRIO | SENSOR DE VAZÃO DO TIPO ELETROMAGNÉTICO - TIPO INSTRUSIVO, FORNECIMENTO E INSTALAÇÃO | UN | 4 | 36444.39 | 45019.75 | 180079 | 0.5355% | Link
11.2.7 | SERV. | S-AUT-PRRR-EQUI-SNA | PRÓPRIO | SENSOR ANALÓGICO DE NÍVEL HIDROSTÁTICO COM CABO DE ATÉ 8 M | UN | 7 | 5066.09 | 6258.14 | 43806.98 | 0.1303% | Link
11.2.8 | SERV. | S-AUT-PRRR-EQUI-SP-P74EAC | PRÓPRIO | SENSOR DE PRESSÃO REF.: P74EAC DA JOHNSONS CONTROL OU EQUIVALENTE | UN | 2 | 1950.25 | 2409.14 | 4818.28 | 0.01433% | Link
11.2.9 | SERV. | S-AUT-PRRR-EQUI-SP-P233A-4-PKC | PRÓPRIO | PRESSOSTATO DIFERENCIAL REF.:P233A-4-PKC DA JOHNSONS CONTROL | UN | 19 | 847.51 | 1046.92 | 19891.48 | 0.05915% | Link
11.2.10 | SERV. | S-AUT-PRRR-EQUI-TEC3620 | PRÓPRIO | TERMOSTATO DIGITAL COM LCD E PROTOCOLO BACNET REF: TEC3620-0 DA JOHNSONS CONTROL OU EQUIVALENTE | UN | 17 | 5806.07 | 7172.23 | 121927.91 | 0.3626% | Link
11.3 |  |  |  | INFRAESTRUTURA E CABEAMENTO |  |  |  |  | 211962.58 | 0.6303% | Link
11.3.1 | SERV. | S-ELE-INFR-EL-F-P-20 | PRÓPRIO | ELETRODUTO EM ACO GALVANIZADO A FOGO (IMERSÃO A QUENTE), PESADO, PAREDE DE 1,50MM - DIAMETRO NOMINAL 20 (3/4") - NBR 5624 - INCLUSIVE CONEXOES - FORNECIMENTO E INSTALACAO | M | 1059 | 41.86 | 51.7 | 54750.3 | 0.1628% | Link
11.3.2 | SERV. | S-ELE-INFR-EL-F-P-40 | PRÓPRIO | ELETRODUTO EM ACO GALVANIZADO A FOGO (IMERSÃO A QUENTE), PESADO, PAREDE DE 2,25 MM - DIAMETRO NOMINAL 40 (1.1/2") - NBR 5624 - INCLUSIVE CONEXOES - FORNECIMENTO E INSTALACAO | M | 112 | 79.05 | 97.65 | 10936.8 | 0.03252% | Link
11.3.3 | SERV. | 95801 | SINAPI | CONDULETE DE ALUMÍNIO, TIPO X, PARA ELETRODUTO DE AÇO GALVANIZADO DN 20 MM (3/4 | UN | 330 | 38.76 | 47.88 | 15800.4 | 0.04698% | Link
11.3.4 | SERV. | S-ELE-INFR-COND-01 | PRÓPRIO | CONDULETE DE ALUMÍNIO, TIPO X, PARA ELETRODUTO DE AÇO GALVANIZADO DN 40 MM (1 1/2''), APARENTE - FORNECIMENTO E INSTALAÇÃO. | UN | 32 | 63.38 | 78.29 | 2505.28 | 0.00745% | Link
11.3.5 | SERV. | 73860/007 | SINAPI | CABO DE COBRE ISOLADO PVC 450/750V 1,5MM2 RESISTENTE A CHAMA - FORNECIMENTO E INSTALACAO | M | 2000 | 3.17 | 3.91 | 7820 | 0.02325% | Link
11.3.6 | SERV. | S-AUT-PRRR-CABO-RS485 | PRÓPRIO | CABO 1TX18AWG CU LSZH/A PT/VM 300 V BC - REDE BACNET - FORNECIMENTO E INSTALAÇÃO | M | 515 | 20.66 | 25.52 | 13142.8 | 0.03908% | Link
11.3.7 | SERV. | S-AUT-PRRR-CABO-INST | PRÓPRIO | CABO 1PX18AWG CU LSZH/A PT/VM 300 V BC - INSTRUMENTAÇÃO E SENSORES - FORNECIMENTO E INSTALAÇÃO | M | 5300 | 16.35 | 20.19 | 107007 | 0.3182% | Link
11.4 |  |  |  | COMISSIONAMENTO |  |  |  |  | 458898.12 | 1.365% | Link
11.4.1 | SERV. | S-AUT-PRRR-SW-PRGM | PRÓPRIO | SOFTWARE DE SUPERVISÃO E CONTROLE DO SISTEMA, PROGRAMAÇÃO COMPLETA DO SISTEMA (SUPERVISÓRIO E CONTROLADORAS), COM PACOTE GRÁFICO COM TODAS AS TELAS GRÁFICAS DOS SISTEMAS, MANUAIS, INTERFACE COM TELEFONE - REF.: MS-ADS05U DA JOHNSONS CONTROL OU EQUIVALENTE | UN | 1 | 330687.19 | 408497.88 | 408497.88 | 1.215% | Link
11.4.2 | SERV. | S-AUT-PRRR-OP30D | PRÓPRIO | OPERAÇÃO ASSISTIDA (30 DIAS) | UN | 1 | 28300 | 34958.99 | 34958.99 | 0.104% | Link
11.4.3 | SERV. | S-AUT-PRRR-TRNMNT40H | PRÓPRIO | TREINAMENTO DO SISTEMA (40 HORAS) | UN | 1 | 12500 | 15441.25 | 15441.25 | 0.04592% | Link
12 |  |  |  | CLIMATIZAÇÃO |  |  |  |  | 4740823.73 | 14.1% | Link
12.1 |  |  |  | EQUIPAMENTOS - ÁGUA GELADA |  |  |  |  | 1889762.24 | 5.619% | Link
12.1.1 | EQUIP. | S-CLI-PRRR-EQUI-CHILLER-140T | PRÓPRIO | UNIDADE RESFRIADORA DE LÍQUIDO MOD. RCU1A140A7SSSS, CAPACIDADE 140,0 TR | UN | 2 | 437584.47 | 505079.35 | 1010158.7 | 3.004% | Link
12.1.2 | EQUIP. | S-CLI-PRRR-EQUI-BOMBA-BAGP | PRÓPRIO | BOMBA DE ÁGUA GELADA PRIMÁRIA COMPLETA -15MCA - 80 M3/H | UN | 3 | 16293.89 | 18827.01 | 56481.03 | 0.168% | Link
12.1.3 | EQUIP. | S-CLI-PRRR-EQUI-BOMBA-BAGS | PRÓPRIO | BOMBA DE ÁGUA GELADA SECUNDÁRIA COMPLETA - 160 M3/H - 40 MCA | UN | 2 | 41176.38 | 47509.06 | 95018.12 | 0.2826% | Link
12.1.4 | EQUIP. | S-CLI-PRRR-EQUI-FC-TE-01 | PRÓPRIO | UNIDADE CLIMATIZADORA TIPO FAN COIL CAP. 10,0 TR VAZÃO DE AR 6.120 M3/H | UN | 1 | 21628.34 | 25021.08 | 25021.08 | 0.0744% | Link
12.1.5 | EQUIP. | S-CLI-PRRR-EQUI-FC-TE-02 | PRÓPRIO | UNIDADE CLIMATIZADORA TIPO FAN COIL CAP. 4,0 TR VAZÃO DE AR 2.600 M3/H | UN | 1 | 13437.16 | 15579.1 | 15579.1 | 0.04633% | Link
12.1.6 | EQUIP. | S-CLI-PRRR-EQUI-FC-TE-03 | PRÓPRIO | UNIDADE CLIMATIZADORA TIPO FAN COIL CAP. 12,0 TR VAZÃO DE AR 7.780 M3/H | UN | 1 | 27035.9 | 31254.37 | 31254.37 | 0.09294% | Link
12.1.7 | EQUIP. | S-CLI-PRRR-EQUI-FC-TE-04 | PRÓPRIO | UNIDADE CLIMATIZADORA TIPO FAN COIL CAP. 19,2 TR VAZÃO DE AR 12.045 M3/H | UN | 1 | 32199.68 | 37206.66 | 37206.66 | 0.1106% | Link
12.1.8 | EQUIP. | S-CLI-PRRR-EQUI-FC-TE-05 | PRÓPRIO | UNIDADE CLIMATIZADORA TIPO FAN COIL CAP. 12,0 TR VAZÃO DE AR 7.428 M3/H | UN | 1 | 27035.9 | 31254.37 | 31254.37 | 0.09294% | Link
12.1.9 | EQUIP. | S-CLI-PRRR-EQUI-FC-TE-06 | PRÓPRIO | UNIDADE CLIMATIZADORA TIPO FAN COIL CAP. 31,0 TR VAZÃO DE AR 21.140 M3/H | UN | 1 | 41388.86 | 47799.03 | 47799.03 | 0.1421% | Link
12.1.10 | EQUIP. | S-CLI-PRRR-EQUI-FC-1P-01 | PRÓPRIO | UNIDADE CLIMATIZADORA TIPO FAN COIL CAP. 15,0 TR VAZÃO DE AR 10.727 M3/H | UN | 1 | 27277.76 | 31533.16 | 31533.16 | 0.09377% | Link
12.1.11 | EQUIP. | S-CLI-PRRR-EQUI-FC-1P-02 | PRÓPRIO | UNIDADE CLIMATIZADORA TIPO FAN COIL CAP. 3,4 TR VAZÃO DE AR 2.200 M3/H | UN | 2 | 13905.89 | 16119.41 | 32238.82 | 0.09587% | Link
12.1.12 | EQUIP. | S-CLI-PRRR-EQUI-FC-1P-03 | PRÓPRIO | UNIDADE CLIMATIZADORA TIPO FAN COIL CAP. 12,4 TR VAZÃO DE AR 7.820 M3/H | UN | 1 | 27035.9 | 31254.37 | 31254.37 | 0.09294% | Link
12.1.13 | EQUIP. | S-CLI-PRRR-EQUI-FC-1P-04 | PRÓPRIO | UNIDADE CLIMATIZADORA TIPO FAN COIL CAP. 20,5 TR VAZÃO DE AR 13.610 M3/H | UN | 1 | 42359.5 | 48917.89 | 48917.89 | 0.1455% | Link
12.1.14 | EQUIP. | S-CLI-PRRR-EQUI-FC-1P-05 | PRÓPRIO | UNIDADE CLIMATIZADORA TIPO FAN COIL CAP. 20,6 TR VAZÃO DE AR 13.753 M3/H | UN | 1 | 34223.48 | 39539.5 | 39539.5 | 0.1176% | Link
12.1.15 | EQUIP. | S-CLI-PRRR-EQUI-FC-2P-01 | PRÓPRIO | UNIDADE CLIMATIZADORA TIPO FAN COIL CAP. 8,5 TR VAZÃO DE AR 5.386 M3/H | UN | 1 | 20963.65 | 24254.89 | 24254.89 | 0.07213% | Link
12.1.16 | EQUIP. | S-CLI-PRRR-EQUI-FC-2P-03 | PRÓPRIO | UNIDADE CLIMATIZADORA TIPO FAN COIL CAP. 6,97 TR VAZÃO DE AR 4.436 M3/H | UN | 1 | 17547.26 | 20316.82 | 20316.82 | 0.06042% | Link
12.1.17 | EQUIP. | S-CLI-PRRR-EQUI-FC-2P-04 | PRÓPRIO | UNIDADE CLIMATIZADORA TIPO FAN COIL CAP. 12,5 TR VAZÃO DE AR 8.006 M3/H | UN | 1 | 27035.9 | 31254.37 | 31254.37 | 0.09294% | Link
12.1.18 | EQUIP. | S-CLI-PRRR-EQUI-FC-2P-05 | PRÓPRIO | UNIDADE CLIMATIZADORA TIPO FAN COIL CAP. 10,66 TR VAZÃO DE AR 6.989 M3/H | UN | 1 | 27035.9 | 31254.37 | 31254.37 | 0.09294% | Link
12.1.19 | EQUIP. | S-CLI-PRRR-EQUI-FC-3P-01 | PRÓPRIO | UNIDADE CLIMATIZADORA TIPO FAN COIL CAP. 10,3 TR VAZÃO DE AR 7.040 M3/H | UN | 1 | 27035.9 | 31254.37 | 31254.37 | 0.09294% | Link
12.1.20 | EQUIP. | S-CLI-PRRR-EQUI-FC-3P-02 | PRÓPRIO | UNIDADE CLIMATIZADORA TIPO FAN COIL CAP. 21,3 TR VAZÃO DE AR 13.850 M3/H | UN | 1 | 42440.33 | 49011.06 | 49011.06 | 0.1457% | Link
12.1.21 | EQUIP. | S-CLI-PRRR-EQUI-FC-3P-03 | PRÓPRIO | UNIDADE CLIMATIZADORA TIPO FAN COIL CAP. 15,08 TR VAZÃO DE AR 8.900 M3/H | UN | 1 | 32586.67 | 37652.74 | 37652.74 | 0.112% | Link
12.1.22 | EQUIP. | S-CLI-PRRR-EQUI-FCL14K | PRÓPRIO | UNIDADE CLIMATIZADORA TIPO FANCOLETE CAP. 1,2 TR VAZÃO DE AR 860 M3/H | UN | 3 | 4483.23 | 5197.84 | 15593.52 | 0.04637% | Link
12.1.23 | EQUIP. | S-CLI-PRRR-EQUI-FCL20K | PRÓPRIO | UNIDADE CLIMATIZADORA TIPO FANCOLETE CAP. 1,7 TR VAZÃO DE AR 1340 M3/H | UN | 2 | 6129.39 | 7095.37 | 14190.74 | 0.0422% | Link
12.1.24 | EQUIP. | S-CLI-PRRR-EQUI-FCL25K | PRÓPRIO | UNIDADE CLIMATIZADORA TIPO FANCOLETE CAP. 2,1 TR VAZÃO DE AR 1920 M3/H | UN | 2 | 6277.36 | 7265.94 | 14531.88 | 0.04321% | Link
12.1.25 | EQUIP. | S-CLI-PRRR-EQUI-FCL32K | PRÓPRIO | UNIDADE CLIMATIZADORA TIPO FANCOLETE CAP. 2,7 TR VAZÃO DE AR 1920 M3/H | UN | 12 | 6277.36 | 7265.94 | 87191.28 | 0.2593% | Link
12.2 |  |  |  | EQUIPAMENTOS - VRF |  |  |  |  | 69348.75 | 0.2062% | Link
12.2.1 | EQUIP. | S-CLI-PRRR-EQUI-VRF-CAP_4,5TR (08)HP | PRÓPRIO | UNIDADE CONDENSADORA MODULAR - CAP.REFRIGERAÇÃO NOMINAL: 4,5TR (08)HP | UN | 1 | 38616.54 | 44663.44 | 44663.44 | 0.1328% | Link
12.2.2 | SERV. | S-CLI-PRRR-VRF-MULTKIT | PRÓPRIO | MULTKIT - R410A - LINE BRANCH | UN | 3 | 418.44 | 516.89 | 1550.67 | 0.004611% | Link
12.2.3 | EQUIP. | S-CLI-PRRR-EQUI-VRF- EVAPORADORA - CAP. 1,1 TR | PRÓPRIO | UNIDADE EVAPORADORA VRF PARA SISTEMA DE AR CONDICIONADO, TIPO HIWALL, CAPACIDADE DE 1,0 TR | UN | 4 | 4629.89 | 5366.9 | 21467.6 | 0.06384% | Link
12.2.4 | SERV. | S-CLI-PRRR-VRF-CTRL | PRÓPRIO | CONTROLE REMOTO COM FIO PARA EVAPORADORA VRF - FORNECIMENTO E INSTALÇÃO | UN | 4 | 337.38 | 416.76 | 1667.04 | 0.004957% | Link
12.3 |  |  |  | EQUIPAMENTOS - SPLIT |  |  |  |  | 41718.57 | 0.1241% | Link
12.3.1 | SERV. | S-CLI-EQUI-INVERTER-PISOTETO-60K | PRÓPRIO | AR CONDICIONADO SPLIT INVERTER, PISO TETO, 60.000 BTU/H, CICLO FRIO, 220V, 60HZ, CLASSIFICACAO ENERGETICA A , GAS HFC, CONTROLE S/FIO - FORNECIMENTO E INSTALAÇÃO | UN | 2 | 11884.02 | 14680.32 | 29360.64 | 0.08731% | Link
12.3.2 | SERV. | S-CLI-EQUI-INVERTER-HI_WALL-18K | PRÓPRIO | AR CONDICIONADO SPLIT INVERTER (DUAL INVERTER), HI-WALL, 18.000 BTU/H, CICLO FRIO, 220V, 60HZ, CLASSIFICACAO A (SELO PROCEL), GAS HFC, C/ CONTROLE S/FIO - FORNECIMENTO E INSTALAÇÃO | UN | 3 | 3334.67 | 4119.31 | 12357.93 | 0.03675% | Link
12.4 |  |  |  | EQUIPAMENTOS - VENTILAÇÃO MECÂNICA |  |  |  |  | 57121.96 | 0.1699% | Link
12.4.1 | SERV. | S-CLI-PRRR-EQUI-VENT-0150 | PRÓPRIO | VENTILADOR MOD. MAXX 125 VAZÃO 150 M3/H PD. 16,0 MMCA | UN | 12 | 417.72 | 516 | 6192 | 0.01841% | Link
12.4.2 | SERV. | S-CLI-PRRR-EQUI-VENT-0750 | PRÓPRIO | VENTILADOR MOD. MAXX 200 VAZÃO 750 M3/H PD. 26,0 MMCA | UN | 6 | 648.32 | 800.86 | 4805.16 | 0.01429% | Link
12.4.3 | SERV. | S-CLI-PRRR-EQUI-VENT-1300 | PRÓPRIO | VENTILADOR AXIAL VAZÃO 1300 M3/H | UN | 1 | 1135.09 | 1402.17 | 1402.17 | 0.00417% | Link
12.4.4 | SERV. | S-CLI-PRRR-EQUI-EX-1440 | PRÓPRIO | CAIXA PARA EXAUSTÃO MOD. BBT 160 VAZÃO 1440 M²/H PD. 35,0 MMCA | UN | 4 | 2263.6 | 2796.22 | 11184.88 | 0.03326% | Link
12.4.5 | SERV. | S-CLI-PRRR-EQUI-EX-1530 | PRÓPRIO | CAIXA PARA EXAUSTÃO MOD. BBT 160 VAZÃO 1530 M²/H PD. 32,0 MMCA | UN | 4 | 2263.6 | 2796.22 | 11184.88 | 0.03326% | Link
12.4.6 | SERV. | S-CLI-PRRR-EQUI-EX-1700 | PRÓPRIO | CAIXA PARA EXAUSTÃO MOD. BBT 160 VAZÃO 1700 M3/H PD. 28,0 MMCA | UN | 1 | 2263.6 | 2796.22 | 2796.22 | 0.008315% | Link
12.4.7 | SERV. | S-CLI-PRRR-EQUI-EX-GTS280 | PRÓPRIO | EXAUSTOR CENTRIFUGO LIMIT LOAD MOD. GTS 280 VAZÃO 2025 M3/H PD. 45,0 MMCA | UN | 2 | 4009.57 | 4953.02 | 9906.04 | 0.02946% | Link
12.4.8 | SERV. | S-CLI-PRRR-EQUI-MURO150B | PRÓPRIO | EXAUSTOR DE AR AXIAL - 170 M3/H - MOD. MURO 150 B - FABRICANTE: MULTIVAC | UN | 17 | 187.01 | 231.01 | 3927.17 | 0.01168% | Link
12.4.9 | SERV. | S-CLI-COIFA-3-4-001 | PRÓPRIO | COIFA EM CHAPA DE AÇO GALVANIZADO PARA FOGÃO DE 3 OU 4 BOCAS | UN | 2 | 2316.62 | 2861.72 | 5723.44 | 0.01702% | Link
12.5 |  |  |  | TUBULAÇÃO - ÁGUA GELADA |  |  |  |  | 260323.3 | 0.7741% | Link
12.5.1 | SERV. | S-CLI-PRRR-TUBO-ACO-20MM-CPOS-O.06.000.060802 | PRÓPRIO | TUBO DE AÇO GALVANIZADO SEM COSTURA Ø 20 MM (3/4") | M | 50 | 73.48 | 90.76 | 4538 | 0.01349% | Link
12.5.2 | SERV. | S-CLI-PRRR-TUBO-ACO-25MM-CPOS-O.06.000.060803 | PRÓPRIO | TUBO DE AÇO GALVANIZADO SEM COSTURA Ø 25 MM (1") | M | 120 | 83.05 | 102.59 | 12310.8 | 0.03661% | Link
12.5.3 | SERV. | S-CLI-PRRR-TUBO-ACO-32MM-CPOS-O.06.000.060804 | PRÓPRIO | TUBO DE AÇO GALVANIZADO SEM COSTURA Ø 32 MM (1 1/4") | M | 110 | 108.6 | 134.15 | 14756.5 | 0.04388% | Link
12.5.4 | SERV. | S-CLI-PRRR-TUBO-ACO-40MM-CPOS-O.06.000.060705 | PRÓPRIO | TUBO DE AÇO GALVANIZADO SEM COSTURA Ø 40 MM (1 1/2") | M | 25 | 125.93 | 155.56 | 3889 | 0.01156% | Link
12.5.5 | SERV. | S-CLI-PRRR-TUBO-ACO-50MM-CPOS-O.06.000.060702 | PRÓPRIO | TUBO DE AÇO GALVANIZADO SEM COSTURA Ø 50 MM (2") | M | 90 | 142.75 | 176.33 | 15869.7 | 0.04719% | Link
12.5.6 | SERV. | S-CLI-PRRR-TUBO-ACO-65MM-CPOS-O.06.000.060805 | PRÓPRIO | TUBO DE AÇO GALVANIZADO SEM COSTURA Ø 65 MM (2 1/2") | M | 75 | 212.83 | 262.9 | 19717.5 | 0.05863% | Link
12.5.7 | SERV. | S-CLI-PRRR-TUBO-ACO-80MM-CPOS-O.04.000.021101 | PRÓPRIO | TUBO DE AÇO CARBONO SEM COSTURA Ø 80 MM (3") | M | 120 | 202.34 | 249.95 | 29994 | 0.08919% | Link
12.5.8 | SERV. | S-CLI-PRRR-TUBO-ACO-100MM-00021151 | PRÓPRIO | TUBO DE AÇO CARBONO SEM COSTURA Ø 100 MM (4") | M | 60 | 316.77 | 391.3 | 23478 | 0.06982% | Link
12.5.9 | SERV. | S-CLI-PRRR-TUBO-ACO-125MM-CPOS-O.04.000.021126 | PRÓPRIO | TUBO DE AÇO CARBONO SEM COSTURA (5") | M | 60 | 372.99 | 460.75 | 27645 | 0.08221% | Link
12.5.10 | SERV. | S-CLI-PRRR-TUBO-ACO-150MM-00007672 | PRÓPRIO | TUBO DE AÇO CARBONO SEM COSTURA Ø 150 MM (6") | M | 160 | 547.06 | 675.78 | 108124.8 | 0.3215% | Link
12.6 |  |  |  | TUBULAÇÃO - ÁGUA GELADA - CONEXÕES |  |  |  |  | 40097.32 | 0.1192% | Link
12.6.1 | SERV. | S-CLI-PRRR-TUBO-ACO-CNX-00003456 | PRÓPRIO | COTOVELO DE AÇO GALVANIZADO 3/4" - FORNECIMENTO E INSTALAÇÃO | UN | 22 | 65.52 | 80.93 | 1780.46 | 0.005294% | Link
12.6.2 | SERV. | S-CLI-PRRR-TUBO-ACO-CNX-00003472 | PRÓPRIO | COTOVELO DE AÇO GALVANIZADO 1" - FORNECIMENTO E INSTALAÇÃO | UN | 46 | 88.93 | 109.85 | 5053.1 | 0.01503% | Link
12.6.3 | SERV. | S-CLI-PRRR-TUBO-ACO-CNX-00003457 | PRÓPRIO | COTOVELO DE AÇO GALVANIZADO 1.1/4" - FORNECIMENTO E INSTALAÇÃO | UN | 6 | 99.25 | 122.6 | 735.6 | 0.002187% | Link
12.6.4 | SERV. | S-CLI-PRRR-TUBO-ACO-CNX-00003458 | PRÓPRIO | COTOVELO DE AÇO GALVANIZADO 1.1/2" - FORNECIMENTO E INSTALAÇÃO | UN | 1 | 108.72 | 134.3 | 134.3 | 0.0003994% | Link
12.6.5 | SERV. | S-CLI-PRRR-TUBO-ACO-CNX-00003471 | PRÓPRIO | COTOVELO DE AÇO GALVANIZADO 2" - FORNECIMENTO E INSTALAÇÃO | UN | 36 | 129.02 | 159.37 | 5737.32 | 0.01706% | Link
12.6.6 | SERV. | S-CLI-PRRR-TUBO-ACO-CNX-00003470 | PRÓPRIO | COTOVELO DE AÇO GALVANIZADO 2.1/2" | UN | 28 | 176.82 | 218.42 | 6115.76 | 0.01819% | Link
12.6.7 | SERV. | S-CLI-PRRR-TUBO-ACO-CNX-00040360 | PRÓPRIO | LUVA EM AÇO CARBONO 1 | UN | 2 | 96.13 | 118.74 | 237.48 | 0.0007062% | Link
12.6.8 | SERV. | S-CLI-PRRR-TUBO-ACO-CNX-00040363 | PRÓPRIO | LUVA EM AÇO CARBONO 1.1/4 | UN | 2 | 109.48 | 135.24 | 270.48 | 0.0008043% | Link
12.6.9 | SERV. | S-CLI-PRRR-TUBO-ACO-CNX-00040369 | PRÓPRIO | LUVA EM AÇO CARBONO 2 | UN | 2 | 148.81 | 183.82 | 367.64 | 0.001093% | Link
12.6.10 | SERV. | S-CLI-PRRR-TUBO-ACO-CNX-00003921 | PRÓPRIO | LUVA REDUCAO ACO GALVANIZADO 1.1/4X1" - FORNECIMENTO E INSTALACAO | UN | 6 | 76.9 | 94.99 | 569.94 | 0.001695% | Link
12.6.11 | SERV. | S-CLI-PRRR-TUBO-ACO-CNX-00003924 | PRÓPRIO | LUVA REDUCAO ACO GALVANIZADO 1.1/2X1" - FORNECIMENTO E INSTALACAO | UN | 2 | 81.86 | 101.12 | 202.24 | 0.0006014% | Link
12.6.12 | SERV. | S-CLI-PRRR-TUBO-ACO-CNX-00003936 | PRÓPRIO | LUVA REDUCAO ACO GALVANIZADO 1.1/2X1.1/4" - FORNECIMENTO E INSTALACAO | UN | 2 | 81.86 | 101.12 | 202.24 | 0.0006014% | Link
12.6.13 | SERV. | S-CLI-PRRR-TUBO-ACO-CNX-00003925 | PRÓPRIO | LUVA REDUCAO ACO GALVANIZADO 2X1" - FORNECIMENTO E INSTALACAO | UN | 4 | 116.83 | 144.32 | 577.28 | 0.001717% | Link
12.6.14 | SERV. | S-CLI-PRRR-TUBO-ACO-CNX-00003927 | PRÓPRIO | LUVA REDUCAO ACO GALVANIZADO 2.1/2X1.1/2" - FORNECIMENTO E INSTALACAO | UN | 2 | 151.19 | 186.76 | 373.52 | 0.001111% | Link
12.6.15 | SERV. | S-CLI-PRRR-TUBO-ACO-CNX-00003928 | PRÓPRIO | LUVA REDUCAO ACO GALVANIZADO 2.1/2X2" - FORNECIMENTO E INSTALACAO | UN | 2 | 151.19 | 186.76 | 373.52 | 0.001111% | Link
12.6.16 | SERV. | S-CLI-PRRR-TUBO-ACO-CNX-00003931 | PRÓPRIO | LUVA REDUCAO ACO GALVANIZADO 3X2.1/2" - FORNECIMENTO E INSTALACAO | UN | 2 | 193.05 | 238.47 | 476.94 | 0.001418% | Link
12.6.17 | SERV. | S-CLI-PRRR-TUBO-ACO-CNX-00006296 | PRÓPRIO | TE DE ACO GALVANIZADO 1.1/4" - FORNECIMENTO E INSTALACAO | UN | 2 | 109.35 | 135.08 | 270.16 | 0.0008034% | Link
12.6.18 | SERV. | S-CLI-PRRR-TUBO-ACO-CNX-00006298 | PRÓPRIO | TE DE ACO GALVANIZADO 2" - FORNECIMENTO E INSTALACAO | UN | 2 | 148.23 | 183.1 | 366.2 | 0.001089% | Link
12.6.19 | SERV. | S-CLI-PRRR-TUBO-ACO-CNX-00006299 | PRÓPRIO | TE DE ACO GALVANIZADO 2.1/2" - FORNECIMENTO E INSTALACAO | UN | 2 | 217.89 | 269.15 | 538.3 | 0.001601% | Link
12.6.20 | SERV. | S-CLI-PRRR-TUBO-ACO-CNX-00021116 | PRÓPRIO | TÊ DE REDUÇÃO DE FERRO GALVANIZADO Ø 32 X 20 MM (1 1/4 X 3/4") | UN | 2 | 114.26 | 141.14 | 282.28 | 0.0008394% | Link
12.6.21 | SERV. | S-CLI-PRRR-TUBO-ACO-CNX-ORSE2169 | PRÓPRIO | TÊ DE REDUÇÃO DE FERRO GALVANIZADO Ø 32 X 25 MM (1 1/4 X 1") | UN | 2 | 93.72 | 115.77 | 231.54 | 0.0006885% | Link
12.6.22 | SERV. | S-CLI-PRRR-TUBO-ACO-CNX-00006305 | PRÓPRIO | TÊ DE REDUÇÃO DE FERRO GALVANIZADO Ø 50 X 25 MM (2 X 1") | UN | 4 | 156.53 | 193.36 | 773.44 | 0.0023% | Link
12.6.23 | SERV. | S-CLI-PRRR-TUBO-ACO-CNX-00006306 | PRÓPRIO | TÊ DE REDUÇÃO DE FERRO GALVANIZADO Ø 50 X 32 MM (2 X 1 1/4") | UN | 2 | 156.53 | 193.36 | 386.72 | 0.00115% | Link
12.6.24 | SERV. | S-CLI-PRRR-TUBO-ACO-CNX-ORSE522 | PRÓPRIO | CAP FERRO GALVANIZADO 6 (TAMPÃO) - FORNECIMENTO E INSTALAÇÃO | UN | 2 | 500.68 | 618.49 | 1236.98 | 0.003678% | Link
12.6.25 | SERV. | S-CLI-PRRR-TUBO-ACO-CNX-RC-6X4 | PRÓPRIO | REDUÇÃO CONCENTRICA EM AÇO CARBONO 6X 4 - FORNECIMENTO E INSTALACAO | UN | 2 | 200.01 | 247.07 | 494.14 | 0.001469% | Link
12.6.26 | SERV. | S-CLI-PRRR-TUBO-ACO-CNX-CL3 | PRÓPRIO | CURVA 90 AÇO CARBONO LONGA 3 | UN | 6 | 166.4 | 205.55 | 1233.3 | 0.003667% | Link
12.6.27 | SERV. | S-CLI-PRRR-TUBO-ACO-CNX-CL4 | PRÓPRIO | CURVA 90 EM AÇO CARBONO 4 | UN | 6 | 230.28 | 284.46 | 1706.76 | 0.005075% | Link
12.6.28 | SERV. | S-CLI-PRRR-TUBO-ACO-CNX-CL5 | PRÓPRIO | CURVA 90 EM AÇO CARBONO LONGA 5 | UN | 12 | 347.95 | 429.82 | 5157.84 | 0.01534% | Link
12.6.29 | SERV. | S-CLI-PRRR-TUBO-ACO-CNX-CL6 | PRÓPRIO | CURVA 90 EM AÇO CARBONO LONGA 6 | UN | 8 | 426.2 | 526.48 | 4211.84 | 0.01252% | Link
12.7 |  |  |  | TUBULAÇÃO - ÁGUA GELADA - VÁLVULAS E REGISTROS |  |  |  |  | 394428.66 | 1.173% | Link
12.7.1 | SERV. | S-CLI-PRRR-VALV_IND_PRES + CONTROLE ON-OFF-DN20 | PRÓPRIO | VÁLVULA INDEPENDENTE DE PRESSÃO COMPACT P + ATUADOR ON-OFF EMO-T220-240V - DN20 | CJ | 7 | 1226.32 | 1514.87 | 10604.09 | 0.03153% | Link
12.7.2 | SERV. | S-CLI-PRRR-VALV_IND_PRES + CONTROLE ON-OFF-DN25 | PRÓPRIO | VÁLVULA INDEPENDENTE DE PRESSÃO COMPACT P + ATUADOR ON-OFF EMO-T220-240V - DN25 | CJ | 12 | 1466.32 | 1811.34 | 21736.08 | 0.06464% | Link
12.7.3 | SERV. | S-CLI-PRRR-VALV_IND_PRES + CONTR_PROP-DN25 | PRÓPRIO | VÁLVULA INDEPENDENTE DE PRESSÃO MODULATOR + SLIDER COM SINAL DE FEEDBACK - DN25 | CJ | 1 | 2406.32 | 2972.52 | 2972.52 | 0.008839% | Link
12.7.4 | SERV. | S-CLI-PRRR-VALV_IND_PRES + CONTR_PROP-DN32 | PRÓPRIO | VÁLVULA INDEPENDENTE DE PRESSÃO MODULATOR + SLIDER COM SINAL DE FEEDBACK - DN32 | CJ | 3 | 3186.32 | 3936.06 | 11808.18 | 0.03511% | Link
12.7.5 | SERV. | S-CLI-PRRR-VALV_IND_PRES + CONTR_PROP-DN40 | PRÓPRIO | VÁLVULA INDEPENDENTE DE PRESSÃO MODULATOR + SLIDER COM SINAL DE FEEDBACK - DN40 | CJ | 8 | 6376.32 | 7876.66 | 63013.28 | 0.1874% | Link
12.7.6 | SERV. | S-CLI-PRRR-VALV_IND_PRES + CONTR_PROP-DN50 | PRÓPRIO | VÁLVULA INDEPENDENTE DE PRESSÃO MODULATOR + SLIDER COM SINAL DE FEEDBACK - DN50 | CJ | 4 | 6816.32 | 8420.2 | 33680.8 | 0.1002% | Link
12.7.7 | SERV. | S-CLI-PRRR-VALV_IND_PRES + CONTR_PROP-DN65 | PRÓPRIO | VÁLVULA INDEPENDENTE DE PRESSÃO MODULATOR + SLIDER COM SINAL DE FEEDBACK - DN65 | CJ | 3 | 15051.32 | 18592.89 | 55778.67 | 0.1659% | Link
12.7.8 | SERV. | S-CLI-PRRR-VÁL BAL -STAF-SG - DN80 | PRÓPRIO | VALVULA BALANCEAMENTO STAF-SG - DN80 | UN | 5 | 3616.32 | 4467.24 | 22336.2 | 0.06642% | Link
12.7.9 | SERV. | S-CLI-PRRR-SEP_SUJ + PURG AR - DN150 | PRÓPRIO | SEPARADOR DE SUJIDADE + PURGA DE AR - DN150 | CJ | 1 | 33736 | 41674.08 | 41674.08 | 0.1239% | Link
12.7.10 | SERV. | S-CLI-PRRR-VÁL BAL -STAF-SG - DN100 | PRÓPRIO | VALVULA BALANCEAMENTO STAF-SG - DN100 | UN | 1 | 5516.32 | 6814.31 | 6814.31 | 0.02026% | Link
12.7.11 | SERV. | S-CLI-PRRR-CJ_TANQ_ESTATICO + REPOS_AUTO + DEGASEIFICADOR | PRÓPRIO | CONJUNTO TANQUE STATICO SU 300.6 + EQUIPAMENT. P/ REPOSIÇÃO DE AGUA PLENO P BA4R + DEGASIFICADOR DE ÁGUA - VENTO CONNE CT 6.1 EC + VALVULA DE SERVIÇO 3/4" - DLV 20 + V ALVULA DE SEG. DSV 20- 6,0 DGH DSV 20-4.0 DGH | CJ | 1 | 76460 | 94451.03 | 94451.03 | 0.2809% | Link
12.7.12 | SERV. | S-CLI-PRRR-VALV_BAL-DN125 | PRÓPRIO | VALVULA BALANCEAMENTO STAF-SG - DN125 | UN | 3 | 7976.32 | 9853.14 | 29559.42 | 0.0879% | Link
12.8 |  |  |  | TUBULAÇÃO - ÁGUA GELADA - LIGAÇÕES TÍPICAS |  |  |  |  | 255991.55 | 0.7612% | Link
12.8.1 | SERV. | S-CLI-PRRR-LIGAÇÃO_CHILLER-DN125 | PRÓPRIO | LIGAÇÃO TIPICA CHILLER - (VÁLVULAS E CONEXÕES) - DN125 | CJ | 2 | 16386.24 | 20241.92 | 40483.84 | 0.1204% | Link
12.8.2 | SERV. | S-CLI-PRRR-LIGACAO_TIPICA_BOMBA-DN125 | PRÓPRIO | LIGAÇÃO TIPICA BOMBA - (VÁLVULAS E CONEXÕES) - DN125 | CJ | 3 | 15946.53 | 19698.74 | 59096.22 | 0.1757% | Link
12.8.3 | SERV. | S-CLI-PRRR-LIGACAO-TIPICA-BOMBA-DN150 | PRÓPRIO | LIGAÇÃO TIPICA BOMBA - (VÁLVULAS E CONEXÕES) - DN150 | CJ | 2 | 22240.62 | 27473.83 | 54947.66 | 0.1634% | Link
12.8.4 | SERV. | S-CLI-PRRR-TUBO-ACO-CNX-FCL-3/4 | PRÓPRIO | LIGAÇÃO TIPICA FANCOLETE - (VÁLVULAS E CONEXÕES) - 3/4" | CJ | 6 | 1846 | 2280.36 | 13682.16 | 0.04069% | Link
12.8.5 | SERV. | S-CLI-PRRR-TUBO-ACO-CNX-FCL-1 | PRÓPRIO | LIGAÇÃO TIPICA FANCOLETE - (VÁLVULAS E CONEXÕES) - 1" | CJ | 12 | 1902.85 | 2350.59 | 28207.08 | 0.08388% | Link
12.8.6 | SERV. | S-CLI-PRRR-TUBO-ACO-CNX-FC-1 | PRÓPRIO | LIGAÇÃO TIPICA FANCOIL - (VÁLVULAS E CONEXÕES) - 1" | CJ | 2 | 2124.02 | 2623.8 | 5247.6 | 0.0156% | Link
12.8.7 | SERV. | S-CLI-PRRR-TUBO-ACO-CNX-FC-1.1/4 | PRÓPRIO | LIGAÇÃO TIPICA FANCOIL - (VÁLVULAS E CONEXÕES) - 1.1/4" | CJ | 1 | 2371.05 | 2928.95 | 2928.95 | 0.00871% | Link
12.8.8 | SERV. | S-CLI-PRRR-TUBO-ACO-CNX-FC-1.1/2 | PRÓPRIO | LIGAÇÃO TIPICA FANCOIL - (VÁLVULAS E CONEXÕES) - 1.1/2" | CJ | 1 | 2505.22 | 3094.69 | 3094.69 | 0.009203% | Link
12.8.9 | SERV. | S-CLI-PRRR-TUBO-ACO-CNX-FC-2 | PRÓPRIO | LIGAÇÃO TIPICA FANCOIL - (VÁLVULAS E CONEXÕES) - 2" | CJ | 5 | 2954.85 | 3650.12 | 18250.6 | 0.05427% | Link
12.8.10 | SERV. | S-CLI-PRRR-TUBO-ACO-CNX-FC-2.1/2 | PRÓPRIO | LIGAÇÃO TIPICA FANCOIL - (VÁLVULAS E CONEXÕES) - 2.1/2" | CJ | 6 | 3166.9 | 3912.07 | 23472.42 | 0.0698% | Link
12.8.11 | SERV. | S-CLI-PRRR-TUBO-ACO-CNX-FC-3 | PRÓPRIO | LIGAÇÃO TIPICA FANCOIL - (VÁLVULAS E CONEXÕES) - 3" | CJ | 1 | 5326.91 | 6580.33 | 6580.33 | 0.01957% | Link
12.9 |  |  |  | DUTOS DE AR |  |  |  |  | 601022.84 | 1.787% | Link
12.9.1 | SERV. | S-CLI-PRRR-DUTO-TDC#20 | PRÓPRIO | DUTO EM CHAPA DE AÇO GALVANIZADO COM FECHAMENTO EM "TDC" #20 | M² | 90.26 | 196.68 | 242.95 | 21928.66 | 0.06521% | Link
12.9.2 | SERV. | S-CLI-PRRR-DUTO-TDC#22 | PRÓPRIO | DUTO EM CHAPA DE AÇO GALVANIZADO COM FECHAMENTO EM "TDC" #22 | M² | 367.19 | 181.26 | 223.91 | 82217.51 | 0.2445% | Link
12.9.3 | SERV. | S-CLI-PRRR-DUTO-TDC#24 | PRÓPRIO | DUTO EM CHAPA DE AÇO GALVANIZADO COM FECHAMENTO EM "TDC" #24 | M² | 2282.42 | 156.37 | 193.16 | 440872.24 | 1.311% | Link
12.9.4 | SERV. | S-CLI-PRRR-DUTO-TDC#26 | PRÓPRIO | DUTO EM CHAPA DE AÇO GALVANIZADO COM FECHAMENTO EM "TDC" #26 | M² | 384.25 | 117.99 | 145.75 | 56004.43 | 0.1665% | Link
12.10 |  |  |  | GRELHAS, DIFUSORES E ACESSÓRIOS PARA DUTOS |  |  |  |  | 152405.5 | 0.4532% | Link
12.10.1 | SERV. | S-CLI-PRRR-DUTO-T-ADLQ3 | PRÓPRIO | DIFUSOR DE INSUFLAMENTO MOD. ADLQ AG- TAMANHO 3 | UN | 22 | 124.89 | 154.27 | 3393.94 | 0.01009% | Link
12.10.2 | SERV. | S-CLI-PRRR-DUTO-T-ADLQ4 | PRÓPRIO | DIFUSOR DE INSUFLAMENTO MOD. ADLQ AG- TAMANHO 4 | UN | 21 | 165.16 | 204.02 | 4284.42 | 0.01274% | Link
12.10.3 | SERV. | S-CLI-PRRR-DUTO-T-ADLQ5 | PRÓPRIO | DIFUSOR DE INSUFLAMENTO MOD. ADLQ AG- TAMANHO 5 | UN | 60 | 181.31 | 223.97 | 13438.2 | 0.03996% | Link
12.10.4 | SERV. | S-CLI-PRRR-DUTO-T-ADLQ6 | PRÓPRIO | DIFUSOR DE INSUFLAMENTO MOD. ADLQ AG- TAMANHO 6 | UN | 81 | 200.75 | 247.98 | 20086.38 | 0.05973% | Link
12.10.5 | SERV. | S-CLI-PRRR-DUTO-T-ADLQ7 | PRÓPRIO | DIFUSOR DE INSUFLAMENTO MOD. ADLQ AG- TAMANHO 7 | UN | 2 | 297.26 | 367.2 | 734.4 | 0.002184% | Link
12.10.6 | SERV. | S-CLI-PRRR-DUTO-T-DAI600 | PRÓPRIO | DIFUSOR DE ALTA INDUÇÃO MOD. VD H 600 | UN | 25 | 374.89 | 463.1 | 11577.5 | 0.03443% | Link
12.10.7 | SERV. | S-CLI-PRRR-DUTO-T-RVA200 | PRÓPRIO | REGISTROS PARA CONTROLE DE VAZÃO - 200 MM-MOD.REF.: RVA 200 : SICTELL | UN | 15 | 75.19 | 92.88 | 1393.2 | 0.004143% | Link
12.10.8 | SERV. | S-CLI-PRRR-DUTO-T-VDF711-297X197 | PRÓPRIO | TOMADA DE AR EXTERNO - MOD. VDF-711 297X197MM | UN | 4 | 187.35 | 231.43 | 925.72 | 0.002753% | Link
12.10.9 | SERV. | S-CLI-PRRR-DUTO-T-VDF711-497X197 | PRÓPRIO | TOMADA DE AR EXTERNO - MOD. VDF-711 497X197MM | UN | 3 | 258.65 | 319.51 | 958.53 | 0.00285% | Link
12.10.10 | SERV. | S-CLI-PRRR-DUTO-T-VDF711-497X247 | PRÓPRIO | TOMADA DE AR EXTERNO - MOD. VDF-711 497X247MM | UN | 7 | 285.32 | 352.45 | 2467.15 | 0.007336% | Link
12.10.11 | SERV. | S-CLI-PRRR-DUTO-T-VDF711-497X297 | PRÓPRIO | TOMADA DE AR EXTERNO - MOD. VDF-711 497X297MM | UN | 2 | 312.07 | 385.5 | 771 | 0.002293% | Link
12.10.12 | SERV. | S-CLI-PRRR-DUTO-T-VDF711-497X347 | PRÓPRIO | TOMADA DE AR EXTERNO - MOD. VDF-711 497X347MM | UN | 1 | 325.04 | 401.52 | 401.52 | 0.001194% | Link
12.10.13 | SERV. | S-CLI-PRRR-DUTO-T-VDF711-597X347 | PRÓPRIO | TOMADA DE AR EXTERNO - MOD. VDF-711 597X347MM | UN | 3 | 376.43 | 465 | 1395 | 0.004148% | Link
12.10.14 | SERV. | S-CLI-PRRR-DUTO-T-VDF711-697X497 | PRÓPRIO | TOMADA DE AR EXTERNO - MOD. VDF-711 697X497MM | UN | 1 | 541.27 | 668.63 | 668.63 | 0.001988% | Link
12.10.15 | SERV. | S-CLI-PRRR-DUTO-T-VEN205X205 | PRÓPRIO | VENEZIANA PARA DESCARGA DE AR - 205 X 205 MM | UN | 15 | 52.64 | 65.02 | 975.3 | 0.0029% | Link
12.10.16 | SERV. | S-CLI-PRRR-DUTO-T-AWK250X250 | PRÓPRIO | VENEZIANA PARA DESCARGA MOD. AWK 250X250 MM | UN | 2 | 63.05 | 77.88 | 155.76 | 0.0004632% | Link
12.10.17 | SERV. | S-CLI-PRRR-DUTO-T-AGST325X255 | PRÓPRIO | VENEZIANA DE PORTA MOD. AGS-T 325X255 MM | UN | 29 | 149.31 | 184.44 | 5348.76 | 0.01591% | Link
12.10.18 | SERV. | S-CLI-PRRR-DUTO-T-KUL-E | PRÓPRIO | VENEZIANA SOBRE PRESSÃO MOD. KUL-E - DIMENSÃO CONFORME TAMANHO DO DUTO | UN | 8 | 265.68 | 328.19 | 2625.52 | 0.007807% | Link
12.10.19 | SERV. | S-CLI-PRRR-DUTO-T-ATAG225X165E | PRÓPRIO | GRELHA DE EXAUSTÃO MOD. AT AG 225X165 MM | UN | 42 | 64.41 | 79.56 | 3341.52 | 0.009937% | Link
12.10.20 | SERV. | S-CLI-PRRR-DUTO-T-ATAG525X325I | PRÓPRIO | GRELHA DE INSUFLAMENTO MOD. AT AG 525X325 MM | UN | 14 | 147.47 | 182.16 | 2550.24 | 0.007584% | Link
12.10.21 | SERV. | S-CLI-PRRR-DUTO-T-VATAG325X165 | PRÓPRIO | GRELHA DE VENTILAÇÃO MOD. VAT AG 325X165 MM | UN | 2 | 74.59 | 92.14 | 184.28 | 0.000548% | Link
12.10.22 | SERV. | S-CLI-PRRR-DUTO-T-ATAG225X165 | PRÓPRIO | GRELHA DE RETORNO MOD. AT AG 225X165 MM | UN | 22 | 64.41 | 79.56 | 1750.32 | 0.005205% | Link
12.10.23 | SERV. | S-CLI-PRRR-DUTO-T-ATAG325X165 | PRÓPRIO | GRELHA DE RETORNO MOD. AT AG 325X165 MM | UN | 3 | 78.4 | 96.84 | 290.52 | 0.0008639% | Link
12.10.24 | SERV. | S-CLI-PRRR-DUTO-T-ATAG325X225 | PRÓPRIO | GRELHA DE RETORNO MOD. AT AG 325X225 MM | UN | 2 | 89.25 | 110.25 | 220.5 | 0.0006557% | Link
12.10.25 | SERV. | S-CLI-PRRR-DUTO-T-ATAG425X165 | PRÓPRIO | GRELHA DE RETORNO MOD. AT AG 425X165 MM | UN | 6 | 91.9 | 113.52 | 681.12 | 0.002025% | Link
12.10.26 | SERV. | S-CLI-PRRR-DUTO-T-ATAG425X225 | PRÓPRIO | GRELHA DE RETORNO MOD. AT AG 425X225 MM | UN | 8 | 105.22 | 129.97 | 1039.76 | 0.003092% | Link
12.10.27 | SERV. | S-CLI-PRRR-DUTO-T-ATAG525X225 | PRÓPRIO | GRELHA DE RETORNO MOD. AT AG 525X225 MM | UN | 55 | 121.18 | 149.69 | 8232.95 | 0.02448% | Link
12.10.28 | SERV. | S-CLI-PRRR-DUTO-T-ATAG525X325 | PRÓPRIO | GRELHA DE RETORNO MOD. AT AG 525X325 MM | UN | 89 | 147.47 | 182.16 | 16212.24 | 0.04821% | Link
12.10.29 | SERV. | S-CLI-PRRR-DUTO-T-ATAG625X325 | PRÓPRIO | GRELHA DE RETORNO MOD. AT AG 625X325 MM | UN | 1 | 177.06 | 218.72 | 218.72 | 0.0006504% | Link
12.10.30 | SERV. | S-CLI-PRRR-DUTO-T-ATAG1225X225 | PRÓPRIO | GRELHA DE RETORNO MOD. AT AG 1225X225 MM | UN | 11 | 255.49 | 315.6 | 3471.6 | 0.01032% | Link
12.10.31 | SERV. | S-CLI-PRRR-DUTO-T-GAF150 | PRÓPRIO | GRELHA AUTOFECHANTE PARA PAREDE EXTERIOR Ø 150 MM | UN | 17 | 29.78 | 36.78 | 625.26 | 0.001859% | Link
12.10.32 | SERV. | S-CLI-PRRR-DUTO-R-DCF250X200 | PRÓPRIO | DAMPER CORTA FOGO MOD. FK A 250X200 MM | UN | 1 | 545.53 | 673.89 | 673.89 | 0.002004% | Link
12.10.33 | SERV. | S-CLI-PRRR-DUTO-R-DR | PRÓPRIO | DAMPER DE REGULAGEM - DIMENSÃO CONFORME TAMANHO DO DUTO | UN | 106 | 210.09 | 259.52 | 27509.12 | 0.0818% | Link
12.10.34 | SERV. | S-CLI-PRRR-DUTO-ATR-MK20-800X600X1250 | PRÓPRIO | ATENUADOR DE RUIDO - MOD. MK-20 800 X 600 X 1250 MM | UN | 1 | 2582.64 | 3190.33 | 3190.33 | 0.009487% | Link
12.10.35 | SERV. | S-CLI-PRRR-DUTO-ATR-MK20-1200X600X1250 | PRÓPRIO | ATENUADOR DE RUIDO - MOD. MK-20 1200 X 600 X 1250 MM | UN | 1 | 3370.6 | 4163.7 | 4163.7 | 0.01238% | Link
12.10.36 | SERV. | S-CLI-PRRR-DUTO-F-R125 | PRÓPRIO | CAIXA DE FILTRO MOD. FILBOX RED 125 CLASSE DE FILTRAGEM G3 + F5 PD. 10,0 MMCA | UN | 12 | 346.62 | 428.17 | 5138.04 | 0.01528% | Link
12.10.37 | SERV. | S-CLI-PRRR-DUTO-F-R200 | PRÓPRIO | CAIXA DE FILTRO MOD. FILBOX RED 200 CLASSE DE FILTRAGEM G3 + F5 PD. 19,0 MMCA | UN | 3 | 353.62 | 436.82 | 1310.46 | 0.003897% | Link
12.11 |  |  |  | TUBULAÇÃO FRIGORÍGENA |  |  |  |  | 41663.27 | 0.1239% | Link
12.11.1 | SERV. | S-CLI-PRRR-TUBO-COBRE-006-00039662 | PRÓPRIO | TUBO DE COBRE 6,35MM - FORNECIMENTO E INSTALACAO | M | 35 | 26.93 | 33.26 | 1164.1 | 0.003462% | Link
12.11.2 | SERV. | S-CLI-PRRR-TUBO-COBRE-012-00039660 | PRÓPRIO | TUBO DE COBRE 12,7MM - FORNECIMENTO E INSTALACAO | M | 160 | 51.79 | 63.97 | 10235.2 | 0.03044% | Link
12.11.3 | SERV. | S-CLI-PRRR-TUBO-COBRE-015-00039665 | PRÓPRIO | TUBO DE COBRE 15MM - FORNECIMENTO E INSTALACAO | M | 75 | 63.42 | 78.34 | 5875.5 | 0.01747% | Link
12.11.4 | SERV. | S-CLI-PRRR-TUBO-COBRE-028-00039710 | PRÓPRIO | TUBO DE COBRE 28MM - FORNECIMENTO E INSTALACAO | M | 160 | 119.51 | 147.63 | 23620.8 | 0.07024% | Link
12.11.5 | SERV. | S-CLI-PRRR-GAS-N2 | PRÓPRIO | GÁS NITROGÊNIO | M³ | 10 | 22.22 | 27.44 | 274.4 | 0.000816% | Link
12.11.6 | SERV. | S-CLI-PRRR-GAS-R410A | PRÓPRIO | GÁS R 410 A | KG | 5.1 | 78.3 | 96.72 | 493.27 | 0.001467% | Link
12.12 |  |  |  | ISOLAMENTO TÉRMICO - TUBULAÇÒES E DUTOS |  |  |  |  | 833484.39 | 2.478% | Link
12.12.1 | SERV. | S-CLI-PRRR-ISOL-TUBO-R006 | PRÓPRIO | ISOLAMENTO DE ESPUMA ELASTOMÉRICA - 1/4 19 MM | M | 35 | 10.04 | 12.4 | 434 | 0.001291% | Link
12.12.2 | SERV. | S-CLI-PRRR-ISOL-TUBO-R012 | PRÓPRIO | ISOLAMENTO DE ESPUMA ELASTOMÉRICA - 1/2 19 MM | M | 132 | 17.29 | 21.35 | 2818.2 | 0.00838% | Link
12.12.3 | SERV. | S-CLI-PRRR-ISOL-TUBO-R015 | PRÓPRIO | ISOLAMENTO DE ESPUMA ELASTOMÉRICA - 5/8 19 MM | M | 35 | 16.27 | 20.09 | 703.15 | 0.002091% | Link
12.12.4 | SERV. | S-CLI-PRRR-ISOL-TUBO-T018 | PRÓPRIO | ISOLAMENTO DE ESPUMA ELASTOMÉRICA -T 3/4" 32MM | M | 44 | 27.96 | 34.53 | 1519.32 | 0.004518% | Link
12.12.5 | SERV. | S-CLI-PRRR-ISOL-TUBO-T025 | PRÓPRIO | ISOLAMENTO DE ESPUMA ELASTOMÉRICA -T 1" 32MM | M | 120 | 29.44 | 36.36 | 4363.2 | 0.01297% | Link
12.12.6 | SERV. | S-CLI-PRRR-ISOL-TUBO-R028 | PRÓPRIO | ISOLAMENTO DE ESPUMA ELASTOMÉRICA - 1 1/8 19 MM | M | 132 | 44.65 | 55.15 | 7279.8 | 0.02165% | Link
12.12.7 | SERV. | S-CLI-PRRR-ISOL-TUBO-T042 | PRÓPRIO | ISOLAMENTO DE ESPUMA ELASTOMÉRICA -T 1.1/4" 32MM | M | 110 | 46.13 | 56.98 | 6267.8 | 0.01864% | Link
12.12.8 | SERV. | S-CLI-PRRR-ISOL-TUBO-T048 | PRÓPRIO | ISOLAMENTO DE ESPUMA ELASTOMÉRICA -T 1.1/2" 32MM | M | 25 | 51.21 | 63.25 | 1581.25 | 0.004702% | Link
12.12.9 | SERV. | S-CLI-PRRR-ISOL-TUBO-T060 | PRÓPRIO | ISOLAMENTO DE ESPUMA ELASTOMÉRICA -T 2" 32MM | M | 90 | 61.8 | 76.34 | 6870.6 | 0.02043% | Link
12.12.10 | SERV. | S-CLI-PRRR-ISOL-TUBO-T076 | PRÓPRIO | ISOLAMENTO DE ESPUMA ELASTOMÉRICA -T 2.1/2" 32MM | M | 75 | 75.68 | 93.48 | 7011 | 0.02085% | Link
12.12.11 | SERV. | S-CLI-PRRR-ISOL-TUBO-T089 | PRÓPRIO | ISOLAMENTO DE ESPUMA ELASTOMÉRICA -T 3" 32MM | M | 120 | 86.35 | 106.66 | 12799.2 | 0.03806% | Link
12.12.12 | SERV. | S-CLI-PRRR-ISOL-TUBO-T114 | PRÓPRIO | ISOLAMENTO DE ESPUMA ELASTOMÉRICA -T 4" 32MM | M | 60 | 103.91 | 128.36 | 7701.6 | 0.0229% | Link
12.12.13 | SERV. | S-CLI-PRRR-ISOL-TUBO-T140 | PRÓPRIO | ISOLAMENTO DE ESPUMA ELASTOMÉRICA -T 5" 32MM | UN | 60 | 100.79 | 124.5 | 7470 | 0.02221% | Link
12.12.14 | SERV. | S-CLI-PRRR-ISOL-TUBO-T168 | PRÓPRIO | ISOLAMENTO DE ESPUMA ELASTOMÉRICA -T 6" 32MM | M | 160 | 120.05 | 148.29 | 23726.4 | 0.07055% | Link
12.12.15 | SERV. | S-CLI-PRRR-ISOL-MANTA-ALU-15 | PRÓPRIO | ISOLAMENTO DE ESPUMA ELASTOMÉRICA ALUMINIZADA - MANTA DE 15 MM - ARMADUCT OU EQUIVALENTE | M2 | 2217 | 271.28 | 335.11 | 742938.87 | 2.209% | Link
12.13 |  |  |  | SUPORTES - TUBULAÇÕES E DUTOS |  |  |  |  | 62840.88 | 0.1869% | Link
12.13.1 | SERV. | S-HID-DIVE-SUP-HOR-03 | PRÓPRIO | SUPORTE PARA TUBOS/ DUTOS/ ELETROCALHA HORIZONTAIS (CHUMBADORES, TIRANTES, PERFILADO E ABRAÇADEIRA) - FORNECIMENTO E INSTALAÇÃO | UN | 750 | 59.37 | 73.33 | 54997.5 | 0.1635% | Link
12.13.2 | SERV. | S-HID-DIVE-SUP-VER-01 | PRÓPRIO | SUPORTE PARA TUBOS/ DUTOS E/OU ELETROCALHAS VERTICAIS (CHUMBADORES, PERFILADO E ABRAÇADEIRA) - FORNECIMENTO E INSTALAÇÃO | UN | 24 | 43.37 | 53.57 | 1285.68 | 0.003823% | Link
12.13.3 | SERV. | S-HID-DIVE-SUP-HOR-01 | PRÓPRIO | SUPORTE PARA TUBOS HORIZONTAIS ENTRE 1/2” E 3” (CHUMBADORES, TIRANTES E ABRAÇADEIRA) - FORNECIMENTO E INSTALAÇÃO | UN | 150 | 23.57 | 29.11 | 4366.5 | 0.01298% | Link
12.13.4 | SERV. | S-HID-DIVE-SUP-HOR-02 | PRÓPRIO | SUPORTE PARA TUBOS HORIZONTAIS ENTRE 4” E 8” (CHUMBADORES, TIRANTES E ABRAÇADEIRA) - FORNECIMENTO E INSTALAÇÃO | UN | 60 | 29.57 | 36.52 | 2191.2 | 0.006516% | Link
12.14 |  |  |  | DIVERSOS, COMISSIONAMENTO E STARTUP |  |  |  |  | 40614.5 | 0.1208% | Link
12.14.1 | SERV. | S-CLI-PRRR-STARTUP | PRÓPRIO | TESTES E BALANCEAMENTO DOS EQUIPAMENTOS COM EMISSÃO DO RELATÓRIO DE PARTIDA INICIAL | UN | 1 | 25000 | 30882.5 | 30882.5 | 0.09183% | Link
12.14.2 | SERV. | S-CLI-DIVE-ALCAPAO-60X60 | PRÓPRIO | VISITA ARTICULADA PARA FORRO DE GESSO ACARTONADO 60X60 CM | UN | 60 | 131.31 | 162.2 | 9732 | 0.02894% | Link
13 |  |  |  | INSTALAÇÕES MECÂNICAS |  |  |  |  | 804739.05 | 2.393% | Link
13.1 |  |  |  | ELEVADORES |  |  |  |  | 804739.05 | 2.393% | Link
13.1.1 | EQUIP. | S-MEC-ELEV-PRRR-01 | PRÓPRIO | FORNECIMENTO E INSTALAÇÃO DE ELEVADOR S/ CASA DE MÁQUINAS, 10 PASSAGEIROS - CONFORME PROJETO E ESPECIFICAÇÕES TÉCNICAS | UN | 3 | 232711.33 | 268246.35 | 804739.05 | 2.393% | Link
14 |  |  |  | SERVIÇOS GERAIS |  |  |  |  | 249477.04 | 0.7419% | Link
14.1 |  |  |  | TRANSPORTE DE MATERIAL |  |  |  |  | 55146 | 0.164% | Link
14.1.1 | SERV. | S-SER-TRAN-02 | PRÓPRIO | TRANSPORTE HORIZONTAL E VERTICAL DE MATERIAIS DIVERSOS | M³ | 780 | 57.24 | 70.7 | 55146 | 0.164% | Link
14.2 |  |  |  | LIMPEZA DA OBRA |  |  |  |  | 102728.68 | 0.3055% | Link
14.2.1 | SERV. | S-SER-LIMP-PRRR-01 | PRÓPRIO | LIMPEZA PERMANENTE DA OBRA | % | 100 | 347 | 428.64 | 42864 | 0.1275% | Link
14.2.2 | SERV. | S-DIV-TRAN-ENT-01 | PRÓPRIO | CARGA E TRANSPORTE DE ENTULHOS DECORRENTES DE LIMPEZAS E DEMOLIÇÕES - CAÇAMBA 5,0 M³ | M³ | 280 | 79.88 | 98.67 | 27627.6 | 0.08215% | Link
14.2.3 | SERV. | 9537 | SINAPI | LIMPEZA FINAL DA OBRA | M² | 8528.33 | 3.06 | 3.78 | 32237.08 | 0.09586% | Link
14.3 |  |  |  | DESMOBILIZAÇÃO DA OBRA |  |  |  |  | 5988.79 | 0.01781% | Link
14.3.1 | SERV. | S-SER-DESM-PRRR-01 | PRÓPRIO | DEMOLIÇÃO DE BARRACÃO DE OBRA | UN | 1 | 4848.05 | 5988.79 | 5988.79 | 0.01781% | Link
14.4 |  |  |  | PROJETOS AS BUILT |  |  |  |  | 27461.22 | 0.08166% | Link
14.4.1 | SERV. | S-SER-PROJ-ASBUILT-PRRR-01 | PRÓPRIO | PROJETOS AS BUILT (REVISÃO DE TODAS AS DISCIPLINAS) | M² | 8528.33 | 2.61 | 3.22 | 27461.22 | 0.08166% | Link
14.5 |  |  |  | TAXAS DE CONSTRUÇÃO |  |  |  |  | 58152.35 | 0.1729% | Link
14.5.1 | SERV. | S-SER-TAXA-PRRR-02 | PRÓPRIO | TAXAS E EMOLUMENTOS (ALVARÁ DE CONSTRUÇÃO, HABITE-SE E DEMAIS TAXAS) | UN | 1 | 40571 | 50117.35 | 50117.35 | 0.149% | Link
14.5.2 | SERV. | S-SER-TAXA-COPI-01 | PRÓPRIO | CÓPIAS REPROGRAFICAS E AUTENTICAÇÕES | UN | 500 | 13.01 | 16.07 | 8035 | 0.02389% | Link
15 |  |  |  | SERVIÇOS ADMINISTRATIVOS |  |  |  |  | 2844957 | 8.46% | Link
15.1 |  |  |  | INSUMOS PÚBLICOS |  |  |  |  | 108694 | 0.3232% | Link
15.1.1 | SERV. | S-ADM-INSU-PRRR-001 | PRÓPRIO | INSUMOS PÚBLICOS - CANTEIRO DE OBRA | % | 100 | 879.9 | 1086.94 | 108694 | 0.3232% | Link
15.2 |  |  |  | ADMINISTRAÇÃO DA OBRA |  |  |  |  | 2736263 | 8.137% | Link
15.2.1 | SERV. | S-ADM-ADMO-PRRR-001 | PRÓPRIO | ADMINISTRAÇÃO DA OBRA | % | 100 | 18049.1 | 22296.05 | 2229605 | 6.63% | Link
15.2.2 | SERV. | S-ADM-ADMO-PRRR-002 | PRÓPRIO | VIGILÂNCIA DA OBRA (DIURNA E NOTURNA) 24H | % | 100 | 4101.5 | 5066.58 | 506658 | 1.507% | Link
TOTAL GERAL ORIGINAL (c/ BDI): | [8 empty] | 33628690.73
DESCONTO LINEAR DA EMPRESA (%) | [8 empty] | 0%
PROPOSTA DA EMPRESA (c/ BDI): | [8 empty] | 33628690.73
DESCONTO EFETIVO DA PROPOSTA (%)*: | [8 empty] | 0%
* O DESCONTO EFETIVO LEVA EM CONSIDERAÇÃO O DESCONTO LINEAR, AS ALTERAÇÕES MANUAIS NOS PREÇOS DOS INSUMOS E AS ALTERAÇÕES NOS COEFICIENTES DE PRODUTIVIDADE APRESENTADOS NAS PLANILHAS ANALÍTICAS.

## ANALÍTICA
PROCURADORIA GERAL DA REPÚBLICA
SECRETARIA DE ENGENHARIA E ARQUITETURA
OBRA: NOVA SEDE DA PROCURADORIA DA REPÚBLICA EM RORAIMA - MPF - 2022
PLANILHA ANALÍTICA
|  |  |  | LEIS SOCIAIS NÃO DESONERADAS - REFERÊNCIA HORISTA SINAPI: LS |  |  |  | 116.3%
|  |  |  | Benefícios e Despesas Indiretas (Serviços): BDI |  |  |  | 23.53%
|  |  |  | Benefícios e Despesas Indiretas (Equipamentos): BDI |  |  |  | 15.27%
|  |  |  | REFERÊNCIA: SINAPI - RR - 05/22 (NÃO DESONERADA) |  |  |  |  | 12 | 13 | 14 | 15 | 16 | 17 | 18 | 19 | 20 | 21
ITEM | CÓDIGO | BANCO | DESCRIÇÃO | TIPO | UND | QUANT. | VALOR UNIT | TOTAL | CONT | TOT | MO | MAT | COD | MO T | MAT T | TIPO | BDI | TOTAL COM BDI
1
1 |  |  | SERVIÇOS PRELIMINARES E INSTALAÇÕES PROVISÓRIAS | bar: 12
1.1 |  |  | PLACA DE OBRA | bar: 12
1.1.1 | Código | Banco | Descrição | Tipo | Und | Quant. | Valor Unit | Total | bar: 12
Composição | 74209/001 | SINAPI | PLACA DE OBRA EM CHAPA DE ACO GALVANIZADO | CANT - CANTEIRO DE OBRAS | m² | 1 | 396.35 | 396.35 | 1 |  |  |  | 1.1.1 | 59.91 | 336.44 | SERV. | 93.26 | 489.61
Composição Auxiliar | 94962 | SINAPI | CONCRETO MAGRO PARA LASTRO, TRAÇO 1:4,5:4,5 (CIMENTO/ AREIA MÉDIA/ BRITA 1) - PREPARO MECÂNICO COM BETONEIRA 400 L. AF_07/2016 | FUES - FUNDAÇÕES E ESTRUTURAS | m³ | 0.01 | 507.92 | 5.07 | 12: 1; 13: 5.07; 15: 5.07
Composição Auxiliar | 88262 | SINAPI | CARPINTEIRO DE FORMAS COM ENCARGOS COMPLEMENTARES | SEDI - SERVIÇOS DIVERSOS | H | 1 | 25.21 | 25.21 | 12: 1; 13: 25.21; 14: 25.21
Composição Auxiliar | 88316 | SINAPI | SERVENTE COM ENCARGOS COMPLEMENTARES | SEDI - SERVIÇOS DIVERSOS | H | 2 | 17.35 | 34.7 | 12: 1; 13: 34.7; 14: 34.7
Insumo | 00004813 | SINAPI | PLACA DE OBRA (PARA CONSTRUCAO CIVIL) EM CHAPA GALVANIZADA *N. 22*, DE *2,0 X 1,125* M | Material | m² | 1 | 315 | 315 | 12: 1; 13: 315; 15: 315
Insumo | 00004491 | SINAPI | PECA DE MADEIRA NATIVA / REGIONAL 7,5 X 7,5CM (3X3) NAO APARELHADA (P/FORMA) | Material | M | 4 | 2.74 | 10.96 | 12: 1; 13: 10.96; 15: 10.96
Insumo | 00005075 | SINAPI | PREGO DE ACO POLIDO COM CABECA 18 X 30 (2 3/4 X 10) | Material | KG | 0.11 | 20.44 | 2.24 | 12: 1; 13: 2.24; 15: 2.24
Insumo | 00004417 | SINAPI | SARRAFO DE MADEIRA NAO APARELHADA *2,5 X 7* CM, MACARANDUBA, ANGELIM OU EQUIVALENTE DA REGIAO | Material | M | 1 | 3.17 | 3.17 | 12: 1; 13: 3.17; 15: 3.17
1
[6 empty] | Valor com BDI => |  | 489.61 | bar: 12
[5 empty] | Quant. => | 3.6 | Preço Total => | 1762.59 | bar: 12
2
1.2 |  |  | CANTEIRO DE OBRA | [5 empty] | 12: 2
1.2.1 | Código | Banco | Descrição | Tipo | Und | Quant. | Valor Unit | Total | 12: 2
Composição | S-SEP-CANT-PRRR-01 | Próprio | ADEQUAÇÃO, REFORMA/ADEQUAÇÃO DO CANTEIRO DE OBRA EXISTENTE | CANT - CANTEIRO DE OBRAS | M² | 1 | 236.11 | 236.11 | 2 |  |  |  | 1.2.1 | 0 | 236.11 | SERV. | 55.55 | 291.66
Composição Auxiliar | 93206 | SINAPI | EXECUÇÃO DE ESCRITÓRIO EM CANTEIRO DE OBRA EM ALVENARIA, NÃO INCLUSO MOBILIÁRIO E EQUIPAMENTOS. AF_02/2016 | CANT - CANTEIRO DE OBRAS | m² | 0.2 | 1180.56 | 236.11 | 12: 2; 13: 236.11; 15: 236.11
2
[6 empty] | Valor com BDI => |  | 291.66 | 12: 2
[5 empty] | Quant. => | 200 | Preço Total => | 58332 | 12: 2
3
1.3 |  |  | DEMOLIÇÕES E RETIRADAS | [5 empty] | 12: 3
1.3.1 | Código | Banco | Descrição | Tipo | Und | Quant. | Valor Unit | Total | 12: 3
Composição | 97622 | SINAPI | DEMOLIÇÃO DE ALVENARIA DE BLOCO FURADO, DE FORMA MANUAL, SEM REAPROVEITAMENTO. AF_12/2017 | SERP - SERVIÇOS PRELIMINARES | m³ | 1 | 46.06 | 46.06 | 3 |  |  |  | 1.3.1 | 46.06 | 0 | SERV. | 10.83 | 56.89
Composição Auxiliar | 88309 | SINAPI | PEDREIRO COM ENCARGOS COMPLEMENTARES | SEDI - SERVIÇOS DIVERSOS | H | 0.225 | 25.49 | 5.73 | 12: 3; 13: 5.73; 14: 5.73
Composição Auxiliar | 88316 | SINAPI | SERVENTE COM ENCARGOS COMPLEMENTARES | SEDI - SERVIÇOS DIVERSOS | H | 2.3248 | 17.35 | 40.33 | 12: 3; 13: 40.33; 14: 40.33
3
[6 empty] | Valor com BDI => |  | 56.89 | 12: 3
[5 empty] | Quant. => | 36.38 | Preço Total => | 2069.65 | 12: 3
4
1.3.2 | Código | Banco | Descrição | Tipo | Und | Quant. | Valor Unit | Total | 12: 4
Composição | 97627 | SINAPI | DEMOLIÇÃO DE PILARES E VIGAS EM CONCRETO ARMADO, DE FORMA MECANIZADA COM MARTELETE, SEM REAPROVEITAMENTO. AF_12/2017 | SERP - SERVIÇOS PRELIMINARES | m³ | 1 | 257.73 | 257.73 | 4 |  |  |  | 1.3.2 | 130.35 | 127.38 | SERV. | 60.64 | 318.37
Composição Auxiliar | 5952 | SINAPI | MARTELETE OU ROMPEDOR PNEUMÁTICO MANUAL, 28 KG, COM SILENCIADOR - CHI DIURNO. AF_07/2016 | CHOR - CUSTOS HORÁRIOS DE MÁQUINAS E EQUIPAMENTOS | CHI | 0.9202 | 23.41 | 21.54 | 12: 4; 13: 21.54; 15: 21.54
Composição Auxiliar | 5795 | SINAPI | MARTELETE OU ROMPEDOR PNEUMÁTICO MANUAL, 28 KG, COM SILENCIADOR - CHP DIURNO. AF_07/2016 | CHOR - CUSTOS HORÁRIOS DE MÁQUINAS E EQUIPAMENTOS | CHP | 3.2468 | 25.17 | 81.72 | 12: 4; 13: 81.72; 15: 81.72
Composição Auxiliar | 88309 | SINAPI | PEDREIRO COM ENCARGOS COMPLEMENTARES | SEDI - SERVIÇOS DIVERSOS | H | 0.6366 | 25.49 | 16.22 | 12: 4; 13: 16.22; 14: 16.22
Composição Auxiliar | 88316 | SINAPI | SERVENTE COM ENCARGOS COMPLEMENTARES | SEDI - SERVIÇOS DIVERSOS | H | 6.5785 | 17.35 | 114.13 | 12: 4; 13: 114.13; 14: 114.13
Insumo | 00041954 | SINAPI | CABO DE ACO GALVANIZADO, DIAMETRO 9,53 MM (3/8"), COM ALMA DE FIBRA 6 X 25 F | Material | KG | 0.2835 | 85.1 | 24.12 | 12: 4; 13: 24.12; 15: 24.12
4
[6 empty] | Valor com BDI => |  | 318.37 | 12: 4
[5 empty] | Quant. => | 2.1 | Preço Total => | 668.57 | 12: 4
5
1.3.3 | Código | Banco | Descrição | Tipo | Und | Quant. | Valor Unit | Total | 12: 5
Composição | 99814 | SINAPI | LIMPEZA DE SUPERFÍCIE COM JATO DE ALTA PRESSÃO. AF_04/2019 | SEDI - SERVIÇOS DIVERSOS | m² | 1 | 1.58 | 1.58 | 5 |  |  |  | 1.3.3 | 1.54 | 0.04 | SERV. | 0.37 | 1.95
Composição Auxiliar | 99833 | SINAPI | LAVADORA DE ALTA PRESSAO (LAVA-JATO) PARA AGUA FRIA, PRESSAO DE OPERACAO ENTRE 1400 E 1900 LIB/POL2, VAZAO MAXIMA ENTRE 400 E 700 L/H - CHP DIURNO. AF_04/2019 | CHOR - CUSTOS HORÁRIOS DE MÁQUINAS E EQUIPAMENTOS | CHP | 0.015 | 3.18 | 0.04 | 12: 5; 13: 0.04; 15: 0.04
Composição Auxiliar | 88316 | SINAPI | SERVENTE COM ENCARGOS COMPLEMENTARES | SEDI - SERVIÇOS DIVERSOS | H | 0.089 | 17.35 | 1.54 | 12: 5; 13: 1.54; 14: 1.54
5
[6 empty] | Valor com BDI => |  | 1.95 | 12: 5
[5 empty] | Quant. => | 4136.66 | Preço Total => | 8066.48 | 12: 5
6
1.4 |  |  | PROTEÇÃO | [5 empty] | 12: 6
1.4.1 | Código | Banco | Descrição | Tipo | Und | Quant. | Valor Unit | Total | 12: 6
Composição | S-PRE-PROT-68053.01 | Próprio | FORNECIMENTO/INSTALAÇÃO DE LONA PLASTICA PRETA PARA PROTEÇÕES - ROLO DE 4x100M - 80 MICRAS | PINT - PINTURAS | m² | 1 | 2.59 | 2.59 | 6 |  |  |  | 1.4.1 | 1.73 | 0.86 | SERV. | 0.6 | 3.19
Composição Auxiliar | 88316 | SINAPI | SERVENTE COM ENCARGOS COMPLEMENTARES | SEDI - SERVIÇOS DIVERSOS | H | 0.1 | 17.35 | 1.73 | 12: 6; 13: 1.73; 14: 1.73
Insumo | 00012815 | SINAPI | FITA CREPE ROLO DE 25 MM X 50 M | Material | UN | 0.02 | 8.24 | 0.16 | 12: 6; 13: 0.16; 15: 0.16
Insumo | 024116 | IOPES | LONA PLASTICA PRETA 80 MICRAS (LABOR) | Material | m² | 1.1 | 0.64 | 0.7 | 12: 6; 13: 0.7; 15: 0.7
6
[6 empty] | Valor com BDI => |  | 3.19 | 12: 6
[5 empty] | Quant. => | 3200 | Preço Total => | 10208 | 12: 6
7
2 |  |  | SERVIÇOS GERAIS E EQUIPAMENTOS | [5 empty] | 12: 7
2.1 |  |  | MÁQUINAS E EQUIPAMENTOS | [5 empty] | 12: 7
2.1.1 | Código | Banco | Descrição | Tipo | Und | Quant. | Valor Unit | Total | 12: 7
Composição | 97063 | SINAPI | MONTAGEM E DESMONTAGEM DE ANDAIME MODULAR FACHADEIRO, COM PISO METÁLICO, PARA EDIFICAÇÕES COM MÚLTIPLOS PAVIMENTOS (EXCLUSIVE ANDAIME E LIMPEZA). AF_11/2017 | SEDI - SERVIÇOS DIVERSOS | m² | 1 | 9.24 | 9.24 | 7 |  |  |  | 2.1.1 | 7.47 | 1.77 | SERV. | 2.17 | 11.41
Composição Auxiliar | 100251 | SINAPI | TRANSPORTE HORIZONTAL MANUAL, DE TUBO DE AÇO CARBONO LEVE OU MÉDIO, PRETO OU GALVANIZADO, COM DIÂMETRO MAIOR QUE 32 MM E MENOR OU IGUAL A 65 MM (UNIDADE: MXKM). AF_07/2019 | SEDI - SERVIÇOS DIVERSOS | MXKM | 0.16731 | 10.61 | 1.77 | 12: 7; 13: 1.77; 15: 1.77
Composição Auxiliar | 88316 | SINAPI | SERVENTE COM ENCARGOS COMPLEMENTARES | SEDI - SERVIÇOS DIVERSOS | H | 0.059 | 17.35 | 1.02 | 12: 7; 13: 1.02; 14: 1.02
Composição Auxiliar | 88278 | SINAPI | MONTADOR DE ESTRUTURA METÁLICA COM ENCARGOS COMPLEMENTARES | SEDI - SERVIÇOS DIVERSOS | H | 0.2951 | 21.89 | 6.45 | 12: 7; 13: 6.45; 14: 6.45
7
[6 empty] | Valor com BDI => |  | 11.41 | 12: 7
[5 empty] | Quant. => | 4932 | Preço Total => | 56274.12 | 12: 7
8
2.1.2 | Código | Banco | Descrição | Tipo | Und | Quant. | Valor Unit | Total | 12: 8
Composição | 97062 | SINAPI | COLOCAÇÃO DE TELA EM ANDAIME FACHADEIRO. AF_11/2017 | SEDI - SERVIÇOS DIVERSOS | m² | 1 | 5.98 | 5.98 | 8 |  |  |  | 2.1.2 | 3.12 | 2.86 | SERV. | 1.4 | 7.38
Composição Auxiliar | 88262 | SINAPI | CARPINTEIRO DE FORMAS COM ENCARGOS COMPLEMENTARES | SEDI - SERVIÇOS DIVERSOS | H | 0.0734 | 25.21 | 1.85 | 12: 8; 13: 1.85; 14: 1.85
Composição Auxiliar | 88239 | SINAPI | AJUDANTE DE CARPINTEIRO COM ENCARGOS COMPLEMENTARES | SEDI - SERVIÇOS DIVERSOS | H | 0.0699 | 18.28 | 1.27 | 12: 8; 13: 1.27; 14: 1.27
Insumo | 00000411 | SINAPI | ABRACADEIRA DE NYLON PARA AMARRACAO DE CABOS, COMPRIMENTO DE 200 X *4,6* MM | Material | UN | 0.8945 | 0.15 | 0.13 | 12: 8; 13: 0.13; 15: 0.13
Insumo | 00007170 | SINAPI | TELA FACHADEIRA EM POLIETILENO, ROLO DE 3 X 100 M (L X C), COR BRANCA, SEM LOGOMARCA - PARA PROTECAO DE OBRAS | Material | m² | 1.177 | 2.32 | 2.73 | 12: 8; 13: 2.73; 15: 2.73
8
[6 empty] | Valor com BDI => |  | 7.38 | 12: 8
[5 empty] | Quant. => | 4932 | Preço Total => | 36398.16 | 12: 8
9
2.1.3 | Código | Banco | Descrição | Tipo | Und | Quant. | Valor Unit | Total | 12: 9
Composição | S-PRE-LOCA-FACHA-01 | Próprio | LOCACAO DE ANDAIME METALICO TIPO FACHADEIRO | SEDI - SERVIÇOS DIVERSOS | M2/MÊS | 1 | 4.44 | 4.44 | 9 |  |  |  | 2.1.3 | 0 | 4.44 | SERV. | 1.04 | 5.48
Insumo | 00020193 | SINAPI | LOCACAO DE ANDAIME METALICO TIPO FACHADEIRO, LARGURA DE 1,20 M, ALTURA POR PECA DE 2,0 M, INCLUINDO SAPATAS E ITENS NECESSARIOS A INSTALACAO | Equipamento | M2XMES | 1 | 4.44 | 4.44 | 12: 9; 13: 4.44; 15: 4.44
9
[6 empty] | Valor com BDI => |  | 5.48 | 12: 9
[5 empty] | Quant. => | 11160 | Preço Total => | 61156.8 | 12: 9
10
2.1.4 | Código | Banco | Descrição | Tipo | Und | Quant. | Valor Unit | Total | 12: 10
Composição | 97064 | SINAPI | MONTAGEM E DESMONTAGEM DE ANDAIME TUBULAR TIPO TORRE (EXCLUSIVE ANDAIME E LIMPEZA). AF_11/2017 | SEDI - SERVIÇOS DIVERSOS | M | 1 | 16.93 | 16.93 | 10 |  |  |  | 2.1.4 | 12.67 | 4.26 | SERV. | 3.98 | 20.91
Composição Auxiliar | 100251 | SINAPI | TRANSPORTE HORIZONTAL MANUAL, DE TUBO DE AÇO CARBONO LEVE OU MÉDIO, PRETO OU GALVANIZADO, COM DIÂMETRO MAIOR QUE 32 MM E MENOR OU IGUAL A 65 MM (UNIDADE: MXKM). AF_07/2019 | SEDI - SERVIÇOS DIVERSOS | MXKM | 0.402 | 10.61 | 4.26 | 12: 10; 13: 4.26; 15: 4.26
Composição Auxiliar | 88278 | SINAPI | MONTADOR DE ESTRUTURA METÁLICA COM ENCARGOS COMPLEMENTARES | SEDI - SERVIÇOS DIVERSOS | H | 0.5 | 21.89 | 10.94 | 12: 10; 13: 10.94; 14: 10.94
Composição Auxiliar | 88316 | SINAPI | SERVENTE COM ENCARGOS COMPLEMENTARES | SEDI - SERVIÇOS DIVERSOS | H | 0.1 | 17.35 | 1.73 | 12: 10; 13: 1.73; 14: 1.73
10
[6 empty] | Valor com BDI => |  | 20.91 | 12: 10
[5 empty] | Quant. => | 640 | Preço Total => | 13382.4 | 12: 10
11
2.1.5 | Código | Banco | Descrição | Tipo | Und | Quant. | Valor Unit | Total | 12: 11
Composição | S-PRE-LOCA-TORRE-01 | Próprio | LOCACAO DE ANDAIME METALICO TUBULAR DE ENCAIXE, TIPO DE TORRE | SEDI - SERVIÇOS DIVERSOS | M/MÊS | 1 | 13.35 | 13.35 | 11 |  |  |  | 2.1.5 | 0 | 13.35 | SERV. | 3.14 | 16.49
Insumo | 00010527 | SINAPI | LOCACAO DE ANDAIME METALICO TUBULAR DE ENCAIXE, TIPO DE TORRE, COM LARGURA DE 1 ATE 1,5 M E ALTURA DE *1,00* M | Equipamento | MXMES | 1 | 13.35 | 13.35 | 12: 11; 13: 13.35; 15: 13.35
11
[6 empty] | Valor com BDI => |  | 16.49 | 12: 11
[5 empty] | Quant. => | 640 | Preço Total => | 10553.6 | 12: 11
12
3 |  |  | MOVIMENTAÇÃO DE TERRA | [5 empty] | 12: 12
3.1 |  |  | LIMPEZA DO TERRENO | [5 empty] | 12: 12
3.1.1 | Código | Banco | Descrição | Tipo | Und | Quant. | Valor Unit | Total | 12: 12
Composição | 73859/001 | SINAPI | DESMATAMENTO E LIMPEZA MECANIZADA DE TERRENO COM REMOCAO DE CAMADA VEGETAL, UTILIZANDO TRATOR DE ESTEIRAS | SERP - SERVIÇOS PRELIMINARES | m² | 1 | 13.19 | 13.19 | 12 |  |  |  | 3.1.1 | 0.05 | 0.14 | SERV. | 0.04 | 0.23
Composição Auxiliar | 5851 | SINAPI | TRATOR DE ESTEIRAS, POTÊNCIA 150 HP, PESO OPERACIONAL 16,7 T, COM RODA MOTRIZ ELEVADA E LÂMINA 3,18 M3 - CHP DIURNO. AF_06/2014 | CHOR - CUSTOS HORÁRIOS DE MÁQUINAS E EQUIPAMENTOS | CHP | 0.00056 | 258.88 | 0.14 | 12: 12; 13: 0.14; 15: 0.14
Composição Auxiliar | 88316 | SINAPI | SERVENTE COM ENCARGOS COMPLEMENTARES | SEDI - SERVIÇOS DIVERSOS | H | 0.003 | 17.35 | 0.05 | 12: 12; 13: 0.05; 14: 0.05
12
[6 empty] | Valor com BDI => |  | 16.29 | 12: 12
[5 empty] | Quant. => | 12921 | Preço Total => | 210483.09 | 12: 12
13
3.1.2 | Código | Banco | Descrição | Tipo | Und | Quant. | Valor Unit | Total | 12: 13
Composição | 98530 | SINAPI | CORTE RASO E RECORTE DE ÁRVORE COM DIÂMETRO DE TRONCO MAIOR OU IGUAL A 0,40 M E MENOR QUE 0,60 M.AF_05/2018 | URBA - URBANIZAÇÃO | UN | 1 | 100.02 | 100.02 | 13 |  |  |  | 3.1.2 | 100.02 | 0 | SERV. | 23.53 | 123.55
Composição Auxiliar | 88441 | SINAPI | JARDINEIRO COM ENCARGOS COMPLEMENTARES | SEDI - SERVIÇOS DIVERSOS | H | 2.7511 | 19.01 | 52.29 | 12: 13; 13: 52.29; 14: 52.29
Composição Auxiliar | 88316 | SINAPI | SERVENTE COM ENCARGOS COMPLEMENTARES | SEDI - SERVIÇOS DIVERSOS | H | 2.7511 | 17.35 | 47.73 | 12: 13; 13: 47.73; 14: 47.73
13
[6 empty] | Valor com BDI => |  | 123.55 | 12: 13
[5 empty] | Quant. => | 3 | Preço Total => | 370.65 | 12: 13
14
3.1.3 | Código | Banco | Descrição | Tipo | Und | Quant. | Valor Unit | Total | 12: 14
Composição | 98527 | SINAPI | REMOÇÃO DE RAÍZES REMANESCENTES DE TRONCO DE ÁRVORE COM DIÂMETRO MAIOR OU IGUAL A 0,40 M E MENOR QUE 0,60 M.AF_05/2018 | URBA - URBANIZAÇÃO | UN | 1 | 158.97 | 158.97 | 14 |  |  |  | 3.1.3 | 53.05 | 105.92 | SERV. | 37.4 | 196.37
Composição Auxiliar | 5678 | SINAPI | RETROESCAVADEIRA SOBRE RODAS COM CARREGADEIRA, TRAÇÃO 4X4, POTÊNCIA LÍQ. 88 HP, CAÇAMBA CARREG. CAP. MÍN. 1 M3, CAÇAMBA RETRO CAP. 0,26 M3, PESO OPERACIONAL MÍN. 6.674 KG, PROFUNDIDADE ESCAVAÇÃO MÁX. 4,37 M - CHP DIURNO. AF_06/2014 | CHOR - CUSTOS HORÁRIOS DE MÁQUINAS E EQUIPAMENTOS | CHP | 0.287 | 145.64 | 41.79 | 12: 14; 13: 41.79; 15: 41.79
Composição Auxiliar | 5679 | SINAPI | RETROESCAVADEIRA SOBRE RODAS COM CARREGADEIRA, TRAÇÃO 4X4, POTÊNCIA LÍQ. 88 HP, CAÇAMBA CARREG. CAP. MÍN. 1 M3, CAÇAMBA RETRO CAP. 0,26 M3, PESO OPERACIONAL MÍN. 6.674 KG, PROFUNDIDADE ESCAVAÇÃO MÁX. 4,37 M - CHI DIURNO. AF_06/2014 | CHOR - CUSTOS HORÁRIOS DE MÁQUINAS E EQUIPAMENTOS | CHI | 1.1723 | 54.71 | 64.13 | 12: 14; 13: 64.13; 15: 64.13
Composição Auxiliar | 88441 | SINAPI | JARDINEIRO COM ENCARGOS COMPLEMENTARES | SEDI - SERVIÇOS DIVERSOS | H | 1.4593 | 19.01 | 27.74 | 12: 14; 13: 27.74; 14: 27.74
Composição Auxiliar | 88316 | SINAPI | SERVENTE COM ENCARGOS COMPLEMENTARES | SEDI - SERVIÇOS DIVERSOS | H | 1.4593 | 17.35 | 25.31 | 12: 14; 13: 25.31; 14: 25.31
14
[6 empty] | Valor com BDI => |  | 196.37 | 12: 14
[5 empty] | Quant. => | 3 | Preço Total => | 589.11 | 12: 14
15
3.1.4 | Código | Banco | Descrição | Tipo | Und | Quant. | Valor Unit | Total | 12: 15
Composição | S-URB-COB | Próprio | APLICACAO MECANICA EM SOLO DE FORMCIDAS PARA ESTABILIZAÇÃO DO TERRENO | URBA - URBANIZAÇÃO | M² | 1 | 1.46 | 1.46 | 15 |  |  |  | 3.1.4 | 1.3 | 0.16 | SERV. | 0.34 | 1.8
Composição Auxiliar | 88316 | SINAPI | SERVENTE COM ENCARGOS COMPLEMENTARES | SEDI - SERVIÇOS DIVERSOS | H | 0.075 | 17.35 | 1.3 | 12: 15; 13: 1.3; 14: 1.3
Insumo | I-URB- COB | Próprio | FORMICIDA EM PÓ PARA CONTROLE DE FORMIGUEIROS EM SOLO | Material | KG | 0.02 | 8.48 | 0.16 | 12: 15; 13: 0.16; 15: 0.16
15
[6 empty] | Valor com BDI => |  | 1.8 | 12: 15
[5 empty] | Quant. => | 987 | Preço Total => | 1776.6 | 12: 15
16
3.2 |  |  | ESCAVAÇÕES | [5 empty] | 12: 16
3.2.1 | Código | Banco | Descrição | Tipo | Und | Quant. | Valor Unit | Total | 12: 16
Composição | 79480 | SINAPI | ESCAVACAO MECANICA CAMPO ABERTO EM SOLO EXCETO ROCHA ATE 2,00M PROFUNDIDADE | MOVT - MOVIMENTO DE TERRA | m³ | 1 | 3.4 | 3.4 | 16 |  |  |  | 3.2.1 | 0 | 3.4 | SERV. | 0.8 | 4.2
Composição Auxiliar | 89032 | SINAPI | TRATOR DE ESTEIRAS, POTÊNCIA 100 HP, PESO OPERACIONAL 9,4 T, COM LÂMINA 2,19 M3 - CHP DIURNO. AF_06/2014 | CHOR - CUSTOS HORÁRIOS DE MÁQUINAS E EQUIPAMENTOS | CHP | 0.0176 | 193.4 | 3.4 | 12: 16; 13: 3.4; 15: 3.4
16
[6 empty] | Valor com BDI => |  | 4.2 | 12: 16
[5 empty] | Quant. => | 500 | Preço Total => | 2100 | 12: 16
17
3.3 |  |  | ATERRO E REATERRO | [5 empty] | 12: 17
3.3.1 | Código | Banco | Descrição | Tipo | Und | Quant. | Valor Unit | Total | 12: 17
Composição | S-MOV-ATER-ARGILA-01 | Próprio | EXECUÇÃO E COMPACTAÇÃO DE ATERRO COM SOLO PREDOMINANTEMENTE ARGILOSO - INCLUSIVE SOLO, ESCAVAÇÃO, CARGA E TRANSPORTE. | MOVT - MOVIMENTO DE TERRA | M³ | 1 | 65.03 | 65.03 | 17 |  |  |  | 3.3.1 | 0.57 | 64.46 | SERV. | 15.3 | 80.33
Composição Auxiliar | 5901 | SINAPI | CAMINHÃO PIPA 10.000 L TRUCADO, PESO BRUTO TOTAL 23.000 KG, CARGA ÚTIL MÁXIMA 15.935 KG, DISTÂNCIA ENTRE EIXOS 4,8 M, POTÊNCIA 230 CV, INCLUSIVE TANQUE DE AÇO PARA TRANSPORTE DE ÁGUA - CHP DIURNO. AF_06/2014 | CHOR - CUSTOS HORÁRIOS DE MÁQUINAS E EQUIPAMENTOS | CHP | 0.004 | 328.36 | 1.31 | 12: 17; 13: 1.31; 15: 1.31
Composição Auxiliar | 5903 | SINAPI | CAMINHÃO PIPA 10.000 L TRUCADO, PESO BRUTO TOTAL 23.000 KG, CARGA ÚTIL MÁXIMA 15.935 KG, DISTÂNCIA ENTRE EIXOS 4,8 M, POTÊNCIA 230 CV, INCLUSIVE TANQUE DE AÇO PARA TRANSPORTE DE ÁGUA - CHI DIURNO. AF_06/2014 | CHOR - CUSTOS HORÁRIOS DE MÁQUINAS E EQUIPAMENTOS | CHI | 0.03 | 56.37 | 1.69 | 12: 17; 13: 1.69; 15: 1.69
Composição Auxiliar | 5932 | SINAPI | MOTONIVELADORA POTÊNCIA BÁSICA LÍQUIDA (PRIMEIRA MARCHA) 125 HP, PESO BRUTO 13032 KG, LARGURA DA LÂMINA DE 3,7 M - CHP DIURNO. AF_06/2014 | CHOR - CUSTOS HORÁRIOS DE MÁQUINAS E EQUIPAMENTOS | CHP | 0.006 | 243.19 | 1.45 | 12: 17; 13: 1.45; 15: 1.45
Composição Auxiliar | 5934 | SINAPI | MOTONIVELADORA POTÊNCIA BÁSICA LÍQUIDA (PRIMEIRA MARCHA) 125 HP, PESO BRUTO 13032 KG, LARGURA DA LÂMINA DE 3,7 M - CHI DIURNO. AF_06/2014 | CHOR - CUSTOS HORÁRIOS DE MÁQUINAS E EQUIPAMENTOS | CHI | 0.027 | 78.31 | 2.11 | 12: 17; 13: 2.11; 15: 2.11
Composição Auxiliar | 73436 | SINAPI | ROLO COMPACTADOR VIBRATÓRIO PÉ DE CARNEIRO PARA SOLOS, POTÊNCIA 80 HP, PESO OPERACIONAL SEM/COM LASTRO 7,4 / 8,8 T, LARGURA DE TRABALHO 1,68 M - CHP DIURNO. AF_02/2016 | CHOR - CUSTOS HORÁRIOS DE MÁQUINAS E EQUIPAMENTOS | CHP | 0.01 | 208.02 | 2.08 | 12: 17; 13: 2.08; 15: 2.08
Composição Auxiliar | 88316 | SINAPI | SERVENTE COM ENCARGOS COMPLEMENTARES | SEDI - SERVIÇOS DIVERSOS | H | 0.033 | 17.35 | 0.57 | 12: 17; 13: 0.57; 14: 0.57
Composição Auxiliar | 93244 | SINAPI | ROLO COMPACTADOR VIBRATÓRIO PÉ DE CARNEIRO PARA SOLOS, POTÊNCIA 80 HP, PESO OPERACIONAL SEM/COM LASTRO 7,4 / 8,8 T, LARGURA DE TRABALHO 1,68 M - CHI DIURNO. AF_02/2016 | CHOR - CUSTOS HORÁRIOS DE MÁQUINAS E EQUIPAMENTOS | CHI | 0.023 | 57.77 | 1.32 | 12: 17; 13: 1.32; 15: 1.32
Composição Auxiliar | 89931 | SINAPI | ESCAVAÇÃO VERTICAL A CÉU ABERTO, INCLUINDO CARGA, DESCARGA E TRANSPORTE, EM SOLO DE 1ª CATEGORIA COM ESCAVADEIRA HIDRÁULICA (CAÇAMBA: 1,2 M³ / 155 HP), FROTA DE 9 CAMINHÕES BASCULANTES DE 14 M³, DMT DE 6 KM E VELOCIDADE MÉDIA 22 KM/H. AF_12/2013 | MOVT - MOVIMENTO DE TERRA | m³ | 1 | 27.45 | 27.45 | 12: 17; 13: 27.45; 15: 27.45
Insumo | 00006077 | SINAPI | ARGILA OU BARRO PARA ATERRO/REATERRO (RETIRADO NA JAZIDA, SEM TRANSPORTE) | Material | m³ | 1.41 | 19.19 | 27.05 | 12: 17; 13: 27.05; 15: 27.05
17
[6 empty] | Valor com BDI => |  | 80.33 | 12: 17
[5 empty] | Quant. => | 4836.2 | Preço Total => | 388491.94 | 12: 17
18
4 |  |  | ESTRUTURAS DE CONCRETO | [5 empty] | 12: 18
4.1 |  |  | ESTRUTURA DE CONCRETO - GRADIL | [5 empty] | 12: 18
4.1.1 | Código | Banco | Descrição | Tipo | Und | Quant. | Valor Unit | Total | 12: 18
Composição | 101173 | SINAPI | ESTACA BROCA DE CONCRETO, DIÂMETRO DE 20CM, ESCAVAÇÃO MANUAL COM TRADO CONCHA, COM ARMADURA DE ARRANQUE. AF_05/2020 | FUES - FUNDAÇÕES E ESTRUTURAS | M | 1 | 70.91 | 70.91 | 18 |  |  |  | 4.1.1 | 23.91 | 47 | SERV. | 16.68 | 87.59
Composição Auxiliar | 92794 | SINAPI | CORTE E DOBRA DE AÇO CA-50, DIÂMETRO DE 10,0 MM, UTILIZADO EM ESTRUTURAS DIVERSAS, EXCETO LAJES. AF_12/2015 | FUES - FUNDAÇÕES E ESTRUTURAS | KG | 1.36 | 14.12 | 19.2 | 12: 18; 13: 19.2; 15: 19.2
Composição Auxiliar | 94970 | SINAPI | CONCRETO FCK = 20MPA, TRAÇO 1:2,7:3 (CIMENTO/ AREIA MÉDIA/ BRITA 1) - PREPARO MECÂNICO COM BETONEIRA 600 L. AF_07/2016 | FUES - FUNDAÇÕES E ESTRUTURAS | m³ | 0.043 | 646.59 | 27.8 | 12: 18; 13: 27.8; 15: 27.8
Composição Auxiliar | 88309 | SINAPI | PEDREIRO COM ENCARGOS COMPLEMENTARES | SEDI - SERVIÇOS DIVERSOS | H | 0.486 | 25.49 | 12.38 | 12: 18; 13: 12.38; 14: 12.38
Composição Auxiliar | 88316 | SINAPI | SERVENTE COM ENCARGOS COMPLEMENTARES | SEDI - SERVIÇOS DIVERSOS | H | 0.665 | 17.35 | 11.53 | 12: 18; 13: 11.53; 14: 11.53
18
[6 empty] | Valor com BDI => |  | 87.59 | 12: 18
[5 empty] | Quant. => | 44 | Preço Total => | 3853.96 | 12: 18
19
4.1.2 | Código | Banco | Descrição | Tipo | Und | Quant. | Valor Unit | Total | 12: 19
Composição | S-EST-ACO-CA-60-3,4-6,0 | Próprio | ARMAÇÃO DE AÇO CA-60 DIAM. DE 3,4 ATÉ 6,0 MM - FORNECIMENTO, CORTE, DOBRA E MONTAGEM | FUES - FUNDAÇÕES E ESTRUTURAS | KG | 1 | 18.19 | 18.19 | 19 |  |  |  | 4.1.2 | 0 | 18.19 | SERV. | 4.28 | 22.47
Composição Auxiliar | 92768 | SINAPI | ARMAÇÃO DE LAJE DE UMA ESTRUTURA CONVENCIONAL DE CONCRETO ARMADO EM UM EDIFÍCIO DE MÚLTIPLOS PAVIMENTOS UTILIZANDO AÇO CA-60 DE 5,0 MM - MONTAGEM. AF_12/2015 | FUES - FUNDAÇÕES E ESTRUTURAS | KG | 0.65 | 17.72 | 11.51 | 12: 19; 13: 11.51; 15: 11.51
Composição Auxiliar | 92759 | SINAPI | ARMAÇÃO DE PILAR OU VIGA DE UMA ESTRUTURA CONVENCIONAL DE CONCRETO ARMADO EM UM EDIFÍCIO DE MÚLTIPLOS PAVIMENTOS UTILIZANDO AÇO CA-60 DE 5,0 MM - MONTAGEM. AF_12/2015 | FUES - FUNDAÇÕES E ESTRUTURAS | KG | 0.35 | 19.11 | 6.68 | 12: 19; 13: 6.68; 15: 6.68
19
[6 empty] | Valor com BDI => |  | 22.47 | 12: 19
[5 empty] | Quant. => | 138.9 | Preço Total => | 3121.08 | 12: 19
20
4.1.3 | Código | Banco | Descrição | Tipo | Und | Quant. | Valor Unit | Total | 12: 20
Composição | S-EST-CONC-CA50-6,3-12,5 | Próprio | ARMAÇÃO DE AÇO CA-50 DE 6,30 ATÉ 12,5 MM - FORNECIMENTO, CORTE, DOBRA E MONTAGEM | FUES - FUNDAÇÕES E ESTRUTURAS | KG | 1 | 16.69 | 16.69 | 20 |  |  |  | 4.1.3 | 0 | 16.69 | SERV. | 3.92 | 20.61
Composição Auxiliar | 96544 | SINAPI | ARMAÇÃO DE BLOCO, VIGA BALDRAME OU SAPATA UTILIZANDO AÇO CA-50 DE 6,3 MM - MONTAGEM. AF_06/2017 | FUES - FUNDAÇÕES E ESTRUTURAS | KG | 0.01 | 20.76 | 0.2 | 12: 20; 13: 0.2; 15: 0.2
Composição Auxiliar | 96545 | SINAPI | ARMAÇÃO DE BLOCO, VIGA BALDRAME OU SAPATA UTILIZANDO AÇO CA-50 DE 8 MM - MONTAGEM. AF_06/2017 | FUES - FUNDAÇÕES E ESTRUTURAS | KG | 0.01 | 19.61 | 0.19 | 12: 20; 13: 0.19; 15: 0.19
Composição Auxiliar | 96546 | SINAPI | ARMAÇÃO DE BLOCO, VIGA BALDRAME OU SAPATA UTILIZANDO AÇO CA-50 DE 10 MM - MONTAGEM. AF_06/2017 | FUES - FUNDAÇÕES E ESTRUTURAS | KG | 0.01 | 17.63 | 0.17 | 12: 20; 13: 0.17; 15: 0.17
Composição Auxiliar | 96547 | SINAPI | ARMAÇÃO DE BLOCO, VIGA BALDRAME OU SAPATA UTILIZANDO AÇO CA-50 DE 12,5 MM - MONTAGEM. AF_06/2017 | FUES - FUNDAÇÕES E ESTRUTURAS | KG | 0.01 | 14.94 | 0.14 | 12: 20; 13: 0.14; 15: 0.14
Composição Auxiliar | 95944 | SINAPI | ARMAÇÃO DE ESCADA, DE UMA ESTRUTURA CONVENCIONAL DE CONCRETO ARMADO UTILIZANDO AÇO CA-50 DE 6,3 MM - MONTAGEM. AF_11/2020 | FUES - FUNDAÇÕES E ESTRUTURAS | KG | 0.02 | 24.03 | 0.48 | 12: 20; 13: 0.48; 15: 0.48
Composição Auxiliar | 95945 | SINAPI | ARMAÇÃO DE ESCADA, DE UMA ESTRUTURA CONVENCIONAL DE CONCRETO ARMADO UTILIZANDO AÇO CA-50 DE 8,0 MM - MONTAGEM. AF_11/2020 | FUES - FUNDAÇÕES E ESTRUTURAS | KG | 0.02 | 20.77 | 0.41 | 12: 20; 13: 0.41; 15: 0.41
Composição Auxiliar | 95946 | SINAPI | ARMAÇÃO DE ESCADA, DE UMA ESTRUTURA CONVENCIONAL DE CONCRETO ARMADO UTILIZANDO AÇO CA-50 DE 10,0 MM - MONTAGEM. AF_11/2020 | FUES - FUNDAÇÕES E ESTRUTURAS | KG | 0.02 | 17.41 | 0.34 | 12: 20; 13: 0.34; 15: 0.34
Composição Auxiliar | 95947 | SINAPI | ARMAÇÃO DE ESCADA, DE UMA ESTRUTURA CONVENCIONAL DE CONCRETO ARMADO UTILIZANDO AÇO CA-50 DE 12,5 MM - MONTAGEM. AF_11/2020 | FUES - FUNDAÇÕES E ESTRUTURAS | KG | 0.02 | 13.98 | 0.27 | 12: 20; 13: 0.27; 15: 0.27
Composição Auxiliar | 92769 | SINAPI | ARMAÇÃO DE LAJE DE UMA ESTRUTURA CONVENCIONAL DE CONCRETO ARMADO EM UM EDIFÍCIO DE MÚLTIPLOS PAVIMENTOS UTILIZANDO AÇO CA-50 DE 6,3 MM - MONTAGEM. AF_12/2015 | FUES - FUNDAÇÕES E ESTRUTURAS | KG | 0.04 | 17.63 | 0.7 | 12: 20; 13: 0.7; 15: 0.7
Composição Auxiliar | 92770 | SINAPI | ARMAÇÃO DE LAJE DE UMA ESTRUTURA CONVENCIONAL DE CONCRETO ARMADO EM UM EDIFÍCIO DE MÚLTIPLOS PAVIMENTOS UTILIZANDO AÇO CA-50 DE 8,0 MM - MONTAGEM. AF_12/2015 | FUES - FUNDAÇÕES E ESTRUTURAS | KG | 0.08 | 17.22 | 1.37 | 12: 20; 13: 1.37; 15: 1.37
Composição Auxiliar | 92771 | SINAPI | ARMAÇÃO DE LAJE DE UMA ESTRUTURA CONVENCIONAL DE CONCRETO ARMADO EM UM EDIFÍCIO DE MÚLTIPLOS PAVIMENTOS UTILIZANDO AÇO CA-50 DE 10,0 MM - MONTAGEM. AF_12/2015 | FUES - FUNDAÇÕES E ESTRUTURAS | KG | 0.16 | 15.73 | 2.51 | 12: 20; 13: 2.51; 15: 2.51
Composição Auxiliar | 92772 | SINAPI | ARMAÇÃO DE LAJE DE UMA ESTRUTURA CONVENCIONAL DE CONCRETO ARMADO EM UM EDIFÍCIO DE MÚLTIPLOS PAVIMENTOS UTILIZANDO AÇO CA-50 DE 12,5 MM - MONTAGEM. AF_12/2015 | FUES - FUNDAÇÕES E ESTRUTURAS | KG | 0.03 | 13.45 | 0.4 | 12: 20; 13: 0.4; 15: 0.4
Composição Auxiliar | 92760 | SINAPI | ARMAÇÃO DE PILAR OU VIGA DE UMA ESTRUTURA CONVENCIONAL DE CONCRETO ARMADO EM UM EDIFÍCIO DE MÚLTIPLOS PAVIMENTOS UTILIZANDO AÇO CA-50 DE 6,3 MM - MONTAGEM. AF_12/2015 | FUES - FUNDAÇÕES E ESTRUTURAS | KG | 0.1 | 18.7 | 1.87 | 12: 20; 13: 1.87; 15: 1.87
Composição Auxiliar | 92761 | SINAPI | ARMAÇÃO DE PILAR OU VIGA DE UMA ESTRUTURA CONVENCIONAL DE CONCRETO ARMADO EM UM EDIFÍCIO DE MÚLTIPLOS PAVIMENTOS UTILIZANDO AÇO CA-50 DE 8,0 MM - MONTAGEM. AF_12/2015 | FUES - FUNDAÇÕES E ESTRUTURAS | KG | 0.12 | 18.04 | 2.16 | 12: 20; 13: 2.16; 15: 2.16
Composição Auxiliar | 92762 | SINAPI | ARMAÇÃO DE PILAR OU VIGA DE UMA ESTRUTURA CONVENCIONAL DE CONCRETO ARMADO EM UM EDIFÍCIO DE MÚLTIPLOS PAVIMENTOS UTILIZANDO AÇO CA-50 DE 10,0 MM - MONTAGEM. AF_12/2015 | FUES - FUNDAÇÕES E ESTRUTURAS | KG | 0.25 | 16.37 | 4.09 | 12: 20; 13: 4.09; 15: 4.09
Composição Auxiliar | 92763 | SINAPI | ARMAÇÃO DE PILAR OU VIGA DE UMA ESTRUTURA CONVENCIONAL DE CONCRETO ARMADO EM UM EDIFÍCIO DE MÚLTIPLOS PAVIMENTOS UTILIZANDO AÇO CA-50 DE 12,5 MM - MONTAGEM. AF_12/2015 | FUES - FUNDAÇÕES E ESTRUTURAS | KG | 0.1 | 13.94 | 1.39 | 12: 20; 13: 1.39; 15: 1.39
20
[6 empty] | Valor com BDI => |  | 20.61 | 12: 20
[5 empty] | Quant. => | 261.4 | Preço Total => | 5387.45 | 12: 20
21
4.1.4 | Código | Banco | Descrição | Tipo | Und | Quant. | Valor Unit | Total | 12: 21
Composição | S-EST-FORM-92418.1 | Próprio | FABRICAÇÃO, MONTAGEM E DESMONTAGEM DE FÔRMA PARA VIGAS, PILARES, BALDRAMES E ESTRUTURAS SIMILARES, EM CHAPA DE MADEIRA COMPENSADA RESINADA, 4 UTILIZAÇÕES. | FUES - FUNDAÇÕES E ESTRUTURAS | m² | 1 | 80.91 | 80.91 | 21 |  |  |  | 4.1.4 | 32.46 | 48.45 | SERV. | 19.03 | 99.94
Composição Auxiliar | 88239 | SINAPI | AJUDANTE DE CARPINTEIRO COM ENCARGOS COMPLEMENTARES | SEDI - SERVIÇOS DIVERSOS | H | 0.208 | 18.28 | 3.8 | 12: 21; 13: 3.8; 14: 3.8
Composição Auxiliar | 88262 | SINAPI | CARPINTEIRO DE FORMAS COM ENCARGOS COMPLEMENTARES | SEDI - SERVIÇOS DIVERSOS | H | 1.137 | 25.21 | 28.66 | 12: 21; 13: 28.66; 14: 28.66
Composição Auxiliar | 92263 | SINAPI | FABRICAÇÃO DE FÔRMA PARA PILARES E ESTRUTURAS SIMILARES, EM CHAPA DE MADEIRA COMPENSADA RESINADA, E = 17 MM. AF_09/2020 | FUES - FUNDAÇÕES E ESTRUTURAS | m² | 0.263 | 145.96 | 38.38 | 12: 21; 13: 38.38; 15: 38.38
Insumo | 00002692 | SINAPI | DESMOLDANTE PROTETOR PARA FORMAS DE MADEIRA, DE BASE OLEOSA EMULSIONADA EM AGUA | Material | L | 0.01 | 6.42 | 0.06 | 12: 21; 13: 0.06; 15: 0.06
Insumo | 00040271 | SINAPI | LOCACAO DE APRUMADOR METALICO DE PILAR, COM ALTURA E ANGULO REGULAVEIS, EXTENSAO DE *1,50* A *2,80* M | Equipamento | MES | 0.196 | 8.67 | 1.69 | 12: 21; 13: 1.69; 15: 1.69
Insumo | 00040275 | SINAPI | LOCACAO DE VIGA SANDUICHE METALICA VAZADA PARA TRAVAMENTO DE PILARES, ALTURA DE *8* CM, LARGURA DE *6* CM E EXTENSAO DE 2 M | Equipamento | MES | 0.393 | 13.35 | 5.24 | 12: 21; 13: 5.24; 15: 5.24
Insumo | 00040287 | SINAPI | LOCACAO DE BARRA DE ANCORAGEM DE 0,80 A 1,20 M DE EXTENSAO, COM ROSCA DE 5/8", INCLUINDO PORCA E FLANGE | Equipamento | MES | 0.785 | 3.33 | 2.61 | 12: 21; 13: 2.61; 15: 2.61
Insumo | 00040304 | SINAPI | PREGO DE ACO POLIDO COM CABECA DUPLA 17 X 27 (2 1/2 X 11) | Material | KG | 0.019 | 25.22 | 0.47 | 12: 21; 13: 0.47; 15: 0.47
21
[6 empty] | Valor com BDI => |  | 99.94 | 12: 21
[5 empty] | Quant. => | 104 | Preço Total => | 10393.76 | 12: 21
22
4.1.5 | Código | Banco | Descrição | Tipo | Und | Quant. | Valor Unit | Total | 12: 22
Composição | S-EST-CONC-74138.2 | Próprio | CONCRETO USINADO BOMBEADO FCK=25MPA, INCLUSIVE LANCAMENTO E ADENSAMENTO | FUES - FUNDAÇÕES E ESTRUTURAS | m³ | 1 | 1152.66 | 1152.66 | 22 |  |  |  | 4.1.5 | 73.36 | 1079.3 | SERV. | 271.22 | 1423.88
Composição Auxiliar | 88245 | SINAPI | ARMADOR COM ENCARGOS COMPLEMENTARES | SEDI - SERVIÇOS DIVERSOS | H | 0.6 | 25.33 | 15.19 | 12: 22; 13: 15.19; 14: 15.19
Composição Auxiliar | 88262 | SINAPI | CARPINTEIRO DE FORMAS COM ENCARGOS COMPLEMENTARES | SEDI - SERVIÇOS DIVERSOS | H | 0.6 | 25.21 | 15.12 | 12: 22; 13: 15.12; 14: 15.12
Composição Auxiliar | 88309 | SINAPI | PEDREIRO COM ENCARGOS COMPLEMENTARES | SEDI - SERVIÇOS DIVERSOS | H | 0.6 | 25.49 | 15.29 | 12: 22; 13: 15.29; 14: 15.29
Composição Auxiliar | 88316 | SINAPI | SERVENTE COM ENCARGOS COMPLEMENTARES | SEDI - SERVIÇOS DIVERSOS | H | 1.6 | 17.35 | 27.76 | 12: 22; 13: 27.76; 14: 27.76
Composição Auxiliar | 90586 | SINAPI | VIBRADOR DE IMERSÃO, DIÂMETRO DE PONTEIRA 45MM, MOTOR ELÉTRICO TRIFÁSICO POTÊNCIA DE 2 CV - CHP DIURNO. AF_06/2015 | CHOR - CUSTOS HORÁRIOS DE MÁQUINAS E EQUIPAMENTOS | CHP | 0.3 | 1.29 | 0.38 | 12: 22; 13: 0.38; 15: 0.38
Insumo | 00001527 | SINAPI | CONCRETO USINADO BOMBEAVEL, CLASSE DE RESISTENCIA C25, COM BRITA 0 E 1, SLUMP = 100 +/- 20 MM, INCLUI SERVICO DE BOMBEAMENTO (NBR 8953) | Material | m³ | 1.05 | 1027.55 | 1078.92 | 12: 22; 13: 1078.92; 15: 1078.92
22
[6 empty] | Valor com BDI => |  | 1423.88 | 12: 22
[5 empty] | Quant. => | 11.8 | Preço Total => | 16801.78 | 12: 22
23
4.1.6 | Código | Banco | Descrição | Tipo | Und | Quant. | Valor Unit | Total | 12: 23
Composição | PRDF- URBAN 04 | Próprio | ESCAVAÇÃO MANUAL DE TERRENO. | MOVT - MOVIMENTO DE TERRA | m³ | 1 | 68.63 | 68.63 | 23 |  |  |  | 4.1.6 | 68.63 | 0 | SERV. | 16.14 | 84.77
Composição Auxiliar | 88316 | SINAPI | SERVENTE COM ENCARGOS COMPLEMENTARES | SEDI - SERVIÇOS DIVERSOS | H | 3.956 | 17.35 | 68.63 | 12: 23; 13: 68.63; 14: 68.63
23
[6 empty] | Valor com BDI => |  | 84.77 | 12: 23
[5 empty] | Quant. => | 23.4 | Preço Total => | 1983.61 | 12: 23
24
4.1.7 | Código | Banco | Descrição | Tipo | Und | Quant. | Valor Unit | Total | 12: 24
Composição | 96995 | SINAPI | REATERRO MANUAL APILOADO COM SOQUETE. AF_10/2017 | MOVT - MOVIMENTO DE TERRA | m³ | 1 | 41.61 | 41.61 | 24 |  |  |  | 4.1.7 | 41.61 | 0 | SERV. | 9.79 | 51.4
Composição Auxiliar | 88316 | SINAPI | SERVENTE COM ENCARGOS COMPLEMENTARES | SEDI - SERVIÇOS DIVERSOS | H | 2.3986 | 17.35 | 41.61 | 12: 24; 13: 41.61; 14: 41.61
24
[6 empty] | Valor com BDI => |  | 51.4 | 12: 24
[5 empty] | Quant. => | 12.84 | Preço Total => | 659.97 | 12: 24
25
4.2 |  |  | ESTRUTURA DE CONCRETO E VEDAÇÃO - MURO | [5 empty] | 12: 25
4.2.1 | Código | Banco | Descrição | Tipo | Und | Quant. | Valor Unit | Total | 12: 25
Composição | 89043 | SINAPI | ALVENARIA DE VEDAÇÃO DE BLOCOS VAZADOS DE CERÂMICA DE 9X19X19CM (ESPESSURA 9CM), PARA EDIFICAÇÃO (PRÉDIO). | PARE - PAREDES/PAINEIS | m² | 1 | 80.82 | 80.82 | 25 |  |  |  | 4.2.1 | 0 | 80.82 | SERV. | 19.01 | 99.83
Composição Auxiliar | 87495 | SINAPI | ALVENARIA DE VEDAÇÃO DE BLOCOS CERÂMICOS FURADOS NA HORIZONTAL DE 9X19X19CM (ESPESSURA 9CM) DE PAREDES COM ÁREA LÍQUIDA MENOR QUE 6M² SEM VÃOS E ARGAMASSA DE ASSENTAMENTO COM PREPARO EM BETONEIRA. AF_06/2014 | PARE - PAREDES/PAINEIS | m² | 0.0992 | 85.53 | 8.48 | 12: 25; 13: 8.48; 15: 8.48
Composição Auxiliar | 87503 | SINAPI | ALVENARIA DE VEDAÇÃO DE BLOCOS CERÂMICOS FURADOS NA HORIZONTAL DE 9X19X19CM (ESPESSURA 9CM) DE PAREDES COM ÁREA LÍQUIDA MAIOR OU IGUAL A 6M² SEM VÃOS E ARGAMASSA DE ASSENTAMENTO COM PREPARO EM BETONEIRA. AF_06/2014 | PARE - PAREDES/PAINEIS | m² | 0.354 | 72.59 | 25.69 | 12: 25; 13: 25.69; 15: 25.69
Composição Auxiliar | 87511 | SINAPI | ALVENARIA DE VEDAÇÃO DE BLOCOS CERÂMICOS FURADOS NA HORIZONTAL DE 9X19X19CM (ESPESSURA 9CM) DE PAREDES COM ÁREA LÍQUIDA MENOR QUE 6M² COM VÃOS E ARGAMASSA DE ASSENTAMENTO COM PREPARO EM BETONEIRA. AF_06/2014 | PARE - PAREDES/PAINEIS | m² | 0.2078 | 95.68 | 19.88 | 12: 25; 13: 19.88; 15: 19.88
Composição Auxiliar | 87519 | SINAPI | ALVENARIA DE VEDAÇÃO DE BLOCOS CERÂMICOS FURADOS NA HORIZONTAL DE 9X19X19CM (ESPESSURA 9CM) DE PAREDES COM ÁREA LÍQUIDA MAIOR OU IGUAL A 6M² COM VÃOS E ARGAMASSA DE ASSENTAMENTO COM PREPARO EM BETONEIRA. AF_06/2014 | PARE - PAREDES/PAINEIS | m² | 0.339 | 78.97 | 26.77 | 12: 25; 13: 26.77; 15: 26.77
25
[6 empty] | Valor com BDI => |  | 99.83 | 12: 25
[5 empty] | Quant. => | 22.5 | Preço Total => | 2246.17 | 12: 25
26
4.2.2 | Código | Banco | Descrição | Tipo | Und | Quant. | Valor Unit | Total | 12: 26
Composição | 87894 | SINAPI | CHAPISCO APLICADO EM ALVENARIA (SEM PRESENÇA DE VÃOS) E ESTRUTURAS DE CONCRETO DE FACHADA, COM COLHER DE PEDREIRO. ARGAMASSA TRAÇO 1:3 COM PREPARO EM BETONEIRA 400L. AF_06/2014 | REVE - REVESTIMENTO E TRATAMENTO DE SUPERFÍCIES | m² | 1 | 7.12 | 7.12 | 26 |  |  |  | 4.2.2 | 4.23 | 2.89 | SERV. | 1.67 | 8.79
Composição Auxiliar | 87313 | SINAPI | ARGAMASSA TRAÇO 1:3 (EM VOLUME DE CIMENTO E AREIA GROSSA ÚMIDA) PARA CHAPISCO CONVENCIONAL, PREPARO MECÂNICO COM BETONEIRA 400 L. AF_08/2019 | SEDI - SERVIÇOS DIVERSOS | m³ | 0.0042 | 689.94 | 2.89 | 12: 26; 13: 2.89; 15: 2.89
Composição Auxiliar | 88309 | SINAPI | PEDREIRO COM ENCARGOS COMPLEMENTARES | SEDI - SERVIÇOS DIVERSOS | H | 0.124 | 25.49 | 3.16 | 12: 26; 13: 3.16; 14: 3.16
Composição Auxiliar | 88316 | SINAPI | SERVENTE COM ENCARGOS COMPLEMENTARES | SEDI - SERVIÇOS DIVERSOS | H | 0.062 | 17.35 | 1.07 | 12: 26; 13: 1.07; 14: 1.07
26
[6 empty] | Valor com BDI => |  | 8.79 | 12: 26
[5 empty] | Quant. => | 45 | Preço Total => | 395.55 | 12: 26
27
4.2.3 | Código | Banco | Descrição | Tipo | Und | Quant. | Valor Unit | Total | 12: 27
Composição | 87792 | SINAPI | EMBOÇO OU MASSA ÚNICA EM ARGAMASSA TRAÇO 1:2:8, PREPARO MECÂNICO COM BETONEIRA 400 L, APLICADA MANUALMENTE EM PANOS CEGOS DE FACHADA (SEM PRESENÇA DE VÃOS), ESPESSURA DE 25 MM. AF_06/2014 | REVE - REVESTIMENTO E TRATAMENTO DE SUPERFÍCIES | m² | 1 | 39.27 | 39.27 | 27 |  |  |  | 4.2.3 | 17.13 | 22.14 | SERV. | 9.24 | 48.51
Composição Auxiliar | 87292 | SINAPI | ARGAMASSA TRAÇO 1:2:8 (EM VOLUME DE CIMENTO, CAL E AREIA MÉDIA ÚMIDA) PARA EMBOÇO/MASSA ÚNICA/ASSENTAMENTO DE ALVENARIA DE VEDAÇÃO, PREPARO MECÂNICO COM BETONEIRA 400 L. AF_08/2019 | SEDI - SERVIÇOS DIVERSOS | m³ | 0.0293 | 557.5 | 16.33 | 12: 27; 13: 16.33; 15: 16.33
Composição Auxiliar | 88309 | SINAPI | PEDREIRO COM ENCARGOS COMPLEMENTARES | SEDI - SERVIÇOS DIVERSOS | H | 0.4 | 25.49 | 10.19 | 12: 27; 13: 10.19; 14: 10.19
Composição Auxiliar | 88316 | SINAPI | SERVENTE COM ENCARGOS COMPLEMENTARES | SEDI - SERVIÇOS DIVERSOS | H | 0.4 | 17.35 | 6.94 | 12: 27; 13: 6.94; 14: 6.94
Insumo | 00037411 | SINAPI | TELA DE ACO SOLDADA GALVANIZADA/ZINCADA PARA ALVENARIA, FIO D = *1,24 MM, MALHA 25 X 25 MM | Material | m² | 0.1581 | 36.8 | 5.81 | 12: 27; 13: 5.81; 15: 5.81
27
[6 empty] | Valor com BDI => |  | 48.51 | 12: 27
[5 empty] | Quant. => | 45 | Preço Total => | 2182.95 | 12: 27
28
4.2.4 | Código | Banco | Descrição | Tipo | Und | Quant. | Valor Unit | Total | 12: 28
Composição | 100897 | SINAPI | ESTACA ESCAVADA MECANICAMENTE, SEM FLUIDO ESTABILIZANTE, COM 40CM DE DIÂMETRO, CONCRETO LANÇADO POR CAMINHÃO BETONEIRA (EXCLUSIVE MOBILIZAÇÃO E DESMOBILIZAÇÃO). AF_01/2020 | FUES - FUNDAÇÕES E ESTRUTURAS | M | 1 | 188.8 | 188.8 | 28 |  |  |  | 4.2.4 | 5.52 | 183.28 | SERV. | 44.42 | 233.22
Composição Auxiliar | 90681 | SINAPI | PERFURATRIZ HIDRÁULICA SOBRE CAMINHÃO COM TRADO CURTO ACOPLADO, PROFUNDIDADE MÁXIMA DE 20 M, DIÂMETRO MÁXIMO DE 1500 MM, POTÊNCIA INSTALADA DE 137 HP, MESA ROTATIVA COM TORQUE MÁXIMO DE 30 KNM - CHI DIURNO. AF_06/2015 | CHOR - CUSTOS HORÁRIOS DE MÁQUINAS E EQUIPAMENTOS | CHI | 0.0612 | 157.49 | 9.63 | 12: 28; 13: 9.63; 15: 9.63
Composição Auxiliar | 90680 | SINAPI | PERFURATRIZ HIDRÁULICA SOBRE CAMINHÃO COM TRADO CURTO ACOPLADO, PROFUNDIDADE MÁXIMA DE 20 M, DIÂMETRO MÁXIMO DE 1500 MM, POTÊNCIA INSTALADA DE 137 HP, MESA ROTATIVA COM TORQUE MÁXIMO DE 30 KNM - CHP DIURNO. AF_06/2015 | CHOR - CUSTOS HORÁRIOS DE MÁQUINAS E EQUIPAMENTOS | CHP | 0.0342 | 406.43 | 13.89 | 12: 28; 13: 13.89; 15: 13.89
Composição Auxiliar | 95579 | SINAPI | MONTAGEM DE ARMADURA DE ESTACAS, DIÂMETRO = 16,0 MM. AF_09/2021 | FUES - FUNDAÇÕES E ESTRUTURAS | KG | 1.3913 | 12.85 | 17.87 | 12: 28; 13: 17.87; 15: 17.87
Composição Auxiliar | 97913 | SINAPI | TRANSPORTE COM CAMINHÃO BASCULANTE DE 6 M³, EM VIA URBANA EM REVESTIMENTO PRIMÁRIO (UNIDADE: M3XKM). AF_07/2020 | TRAN - TRANSPORTES, CARGAS E DESCARGAS | M3XKM | 0.0524 | 3.01 | 0.15 | 12: 28; 13: 0.15; 15: 0.15
Composição Auxiliar | 100973 | SINAPI | CARGA, MANOBRA E DESCARGA DE SOLOS E MATERIAIS GRANULARES EM CAMINHÃO BASCULANTE 6 M³ - CARGA COM PÁ CARREGADEIRA (CAÇAMBA DE 1,7 A 2,8 M³ / 128 HP) E DESCARGA LIVRE (UNIDADE: M3). AF_07/2020 | TRAN - TRANSPORTES, CARGAS E DESCARGAS | m³ | 0.1571 | 8.18 | 1.28 | 12: 28; 13: 1.28; 15: 1.28
Composição Auxiliar | 90778 | SINAPI | ENGENHEIRO CIVIL DE OBRA PLENO COM ENCARGOS COMPLEMENTARES | SEDI - SERVIÇOS DIVERSOS | H | 0.0064 | 107.36 | 0.68 | 12: 28; 13: 0.68; 14: 0.68
Composição Auxiliar | 88316 | SINAPI | SERVENTE COM ENCARGOS COMPLEMENTARES | SEDI - SERVIÇOS DIVERSOS | H | 0.2795 | 17.35 | 4.84 | 12: 28; 13: 4.84; 14: 4.84
Insumo | 00038405 | SINAPI | CONCRETO USINADO BOMBEAVEL, CLASSE DE RESISTENCIA C25, COM BRITA 0 E 1, SLUMP = 130 +/- 20 MM, EXCLUI SERVICO DE BOMBEAMENTO (NBR 8953) | Material | m³ | 0.1426 | 985 | 140.46 | 12: 28; 13: 140.46; 15: 140.46
28
[6 empty] | Valor com BDI => |  | 233.22 | 12: 28
[5 empty] | Quant. => | 12 | Preço Total => | 2798.64 | 12: 28
29
4.2.5 | Código | Banco | Descrição | Tipo | Und | Quant. | Valor Unit | Total | 12: 29
Composição | S-EST-CONC-CA50-6,3-12,5 | Próprio | ARMAÇÃO DE AÇO CA-50 DE 6,30 ATÉ 12,5 MM - FORNECIMENTO, CORTE, DOBRA E MONTAGEM | FUES - FUNDAÇÕES E ESTRUTURAS | KG | 1 | 16.69 | 16.69 | 29 |  |  |  | 4.2.5 | 0 | 16.69 | SERV. | 3.92 | 20.61
Composição Auxiliar | 96544 | SINAPI | ARMAÇÃO DE BLOCO, VIGA BALDRAME OU SAPATA UTILIZANDO AÇO CA-50 DE 6,3 MM - MONTAGEM. AF_06/2017 | FUES - FUNDAÇÕES E ESTRUTURAS | KG | 0.01 | 20.76 | 0.2 | 12: 29; 13: 0.2; 15: 0.2
Composição Auxiliar | 96545 | SINAPI | ARMAÇÃO DE BLOCO, VIGA BALDRAME OU SAPATA UTILIZANDO AÇO CA-50 DE 8 MM - MONTAGEM. AF_06/2017 | FUES - FUNDAÇÕES E ESTRUTURAS | KG | 0.01 | 19.61 | 0.19 | 12: 29; 13: 0.19; 15: 0.19
Composição Auxiliar | 96546 | SINAPI | ARMAÇÃO DE BLOCO, VIGA BALDRAME OU SAPATA UTILIZANDO AÇO CA-50 DE 10 MM - MONTAGEM. AF_06/2017 | FUES - FUNDAÇÕES E ESTRUTURAS | KG | 0.01 | 17.63 | 0.17 | 12: 29; 13: 0.17; 15: 0.17
Composição Auxiliar | 96547 | SINAPI | ARMAÇÃO DE BLOCO, VIGA BALDRAME OU SAPATA UTILIZANDO AÇO CA-50 DE 12,5 MM - MONTAGEM. AF_06/2017 | FUES - FUNDAÇÕES E ESTRUTURAS | KG | 0.01 | 14.94 | 0.14 | 12: 29; 13: 0.14; 15: 0.14
Composição Auxiliar | 95944 | SINAPI | ARMAÇÃO DE ESCADA, DE UMA ESTRUTURA CONVENCIONAL DE CONCRETO ARMADO UTILIZANDO AÇO CA-50 DE 6,3 MM - MONTAGEM. AF_11/2020 | FUES - FUNDAÇÕES E ESTRUTURAS | KG | 0.02 | 24.03 | 0.48 | 12: 29; 13: 0.48; 15: 0.48
Composição Auxiliar | 95945 | SINAPI | ARMAÇÃO DE ESCADA, DE UMA ESTRUTURA CONVENCIONAL DE CONCRETO ARMADO UTILIZANDO AÇO CA-50 DE 8,0 MM - MONTAGEM. AF_11/2020 | FUES - FUNDAÇÕES E ESTRUTURAS | KG | 0.02 | 20.77 | 0.41 | 12: 29; 13: 0.41; 15: 0.41
Composição Auxiliar | 95946 | SINAPI | ARMAÇÃO DE ESCADA, DE UMA ESTRUTURA CONVENCIONAL DE CONCRETO ARMADO UTILIZANDO AÇO CA-50 DE 10,0 MM - MONTAGEM. AF_11/2020 | FUES - FUNDAÇÕES E ESTRUTURAS | KG | 0.02 | 17.41 | 0.34 | 12: 29; 13: 0.34; 15: 0.34
Composição Auxiliar | 95947 | SINAPI | ARMAÇÃO DE ESCADA, DE UMA ESTRUTURA CONVENCIONAL DE CONCRETO ARMADO UTILIZANDO AÇO CA-50 DE 12,5 MM - MONTAGEM. AF_11/2020 | FUES - FUNDAÇÕES E ESTRUTURAS | KG | 0.02 | 13.98 | 0.27 | 12: 29; 13: 0.27; 15: 0.27
Composição Auxiliar | 92769 | SINAPI | ARMAÇÃO DE LAJE DE UMA ESTRUTURA CONVENCIONAL DE CONCRETO ARMADO EM UM EDIFÍCIO DE MÚLTIPLOS PAVIMENTOS UTILIZANDO AÇO CA-50 DE 6,3 MM - MONTAGEM. AF_12/2015 | FUES - FUNDAÇÕES E ESTRUTURAS | KG | 0.04 | 17.63 | 0.7 | 12: 29; 13: 0.7; 15: 0.7
Composição Auxiliar | 92770 | SINAPI | ARMAÇÃO DE LAJE DE UMA ESTRUTURA CONVENCIONAL DE CONCRETO ARMADO EM UM EDIFÍCIO DE MÚLTIPLOS PAVIMENTOS UTILIZANDO AÇO CA-50 DE 8,0 MM - MONTAGEM. AF_12/2015 | FUES - FUNDAÇÕES E ESTRUTURAS | KG | 0.08 | 17.22 | 1.37 | 12: 29; 13: 1.37; 15: 1.37
Composição Auxiliar | 92771 | SINAPI | ARMAÇÃO DE LAJE DE UMA ESTRUTURA CONVENCIONAL DE CONCRETO ARMADO EM UM EDIFÍCIO DE MÚLTIPLOS PAVIMENTOS UTILIZANDO AÇO CA-50 DE 10,0 MM - MONTAGEM. AF_12/2015 | FUES - FUNDAÇÕES E ESTRUTURAS | KG | 0.16 | 15.73 | 2.51 | 12: 29; 13: 2.51; 15: 2.51
Composição Auxiliar | 92772 | SINAPI | ARMAÇÃO DE LAJE DE UMA ESTRUTURA CONVENCIONAL DE CONCRETO ARMADO EM UM EDIFÍCIO DE MÚLTIPLOS PAVIMENTOS UTILIZANDO AÇO CA-50 DE 12,5 MM - MONTAGEM. AF_12/2015 | FUES - FUNDAÇÕES E ESTRUTURAS | KG | 0.03 | 13.45 | 0.4 | 12: 29; 13: 0.4; 15: 0.4
Composição Auxiliar | 92760 | SINAPI | ARMAÇÃO DE PILAR OU VIGA DE UMA ESTRUTURA CONVENCIONAL DE CONCRETO ARMADO EM UM EDIFÍCIO DE MÚLTIPLOS PAVIMENTOS UTILIZANDO AÇO CA-50 DE 6,3 MM - MONTAGEM. AF_12/2015 | FUES - FUNDAÇÕES E ESTRUTURAS | KG | 0.1 | 18.7 | 1.87 | 12: 29; 13: 1.87; 15: 1.87
Composição Auxiliar | 92761 | SINAPI | ARMAÇÃO DE PILAR OU VIGA DE UMA ESTRUTURA CONVENCIONAL DE CONCRETO ARMADO EM UM EDIFÍCIO DE MÚLTIPLOS PAVIMENTOS UTILIZANDO AÇO CA-50 DE 8,0 MM - MONTAGEM. AF_12/2015 | FUES - FUNDAÇÕES E ESTRUTURAS | KG | 0.12 | 18.04 | 2.16 | 12: 29; 13: 2.16; 15: 2.16
Composição Auxiliar | 92762 | SINAPI | ARMAÇÃO DE PILAR OU VIGA DE UMA ESTRUTURA CONVENCIONAL DE CONCRETO ARMADO EM UM EDIFÍCIO DE MÚLTIPLOS PAVIMENTOS UTILIZANDO AÇO CA-50 DE 10,0 MM - MONTAGEM. AF_12/2015 | FUES - FUNDAÇÕES E ESTRUTURAS | KG | 0.25 | 16.37 | 4.09 | 12: 29; 13: 4.09; 15: 4.09
Composição Auxiliar | 92763 | SINAPI | ARMAÇÃO DE PILAR OU VIGA DE UMA ESTRUTURA CONVENCIONAL DE CONCRETO ARMADO EM UM EDIFÍCIO DE MÚLTIPLOS PAVIMENTOS UTILIZANDO AÇO CA-50 DE 12,5 MM - MONTAGEM. AF_12/2015 | FUES - FUNDAÇÕES E ESTRUTURAS | KG | 0.1 | 13.94 | 1.39 | 12: 29; 13: 1.39; 15: 1.39
29
[6 empty] | Valor com BDI => |  | 20.61 | 12: 29
[5 empty] | Quant. => | 44.07 | Preço Total => | 908.28 | 12: 29
30
4.2.6 | Código | Banco | Descrição | Tipo | Und | Quant. | Valor Unit | Total | 12: 30
Composição | S-EST-ACO-CA-60-3,4-6,0 | Próprio | ARMAÇÃO DE AÇO CA-60 DIAM. DE 3,4 ATÉ 6,0 MM - FORNECIMENTO, CORTE, DOBRA E MONTAGEM | FUES - FUNDAÇÕES E ESTRUTURAS | KG | 1 | 18.19 | 18.19 | 30 |  |  |  | 4.2.6 | 0 | 18.19 | SERV. | 4.28 | 22.47
Composição Auxiliar | 92768 | SINAPI | ARMAÇÃO DE LAJE DE UMA ESTRUTURA CONVENCIONAL DE CONCRETO ARMADO EM UM EDIFÍCIO DE MÚLTIPLOS PAVIMENTOS UTILIZANDO AÇO CA-60 DE 5,0 MM - MONTAGEM. AF_12/2015 | FUES - FUNDAÇÕES E ESTRUTURAS | KG | 0.65 | 17.72 | 11.51 | 12: 30; 13: 11.51; 15: 11.51
Composição Auxiliar | 92759 | SINAPI | ARMAÇÃO DE PILAR OU VIGA DE UMA ESTRUTURA CONVENCIONAL DE CONCRETO ARMADO EM UM EDIFÍCIO DE MÚLTIPLOS PAVIMENTOS UTILIZANDO AÇO CA-60 DE 5,0 MM - MONTAGEM. AF_12/2015 | FUES - FUNDAÇÕES E ESTRUTURAS | KG | 0.35 | 19.11 | 6.68 | 12: 30; 13: 6.68; 15: 6.68
30
[6 empty] | Valor com BDI => |  | 22.47 | 12: 30
[5 empty] | Quant. => | 96.25 | Preço Total => | 2162.73 | 12: 30
31
4.2.7 | Código | Banco | Descrição | Tipo | Und | Quant. | Valor Unit | Total | 12: 31
Composição | S-EST-CONC-74138.3 | Próprio | CONCRETO USINADO BOMBEADO FCK=30MPA, INCLUSIVE LANCAMENTO E ADENSAMENTO | FUES - FUNDAÇÕES E ESTRUTURAS | m³ | 1 | 1185.85 | 1185.85 | 31 |  |  |  | 4.2.7 | 73.36 | 1112.49 | SERV. | 279.03 | 1464.88
Composição Auxiliar | 88245 | SINAPI | ARMADOR COM ENCARGOS COMPLEMENTARES | SEDI - SERVIÇOS DIVERSOS | H | 0.6 | 25.33 | 15.19 | 12: 31; 13: 15.19; 14: 15.19
Composição Auxiliar | 88262 | SINAPI | CARPINTEIRO DE FORMAS COM ENCARGOS COMPLEMENTARES | SEDI - SERVIÇOS DIVERSOS | H | 0.6 | 25.21 | 15.12 | 12: 31; 13: 15.12; 14: 15.12
Composição Auxiliar | 88309 | SINAPI | PEDREIRO COM ENCARGOS COMPLEMENTARES | SEDI - SERVIÇOS DIVERSOS | H | 0.6 | 25.49 | 15.29 | 12: 31; 13: 15.29; 14: 15.29
Composição Auxiliar | 88316 | SINAPI | SERVENTE COM ENCARGOS COMPLEMENTARES | SEDI - SERVIÇOS DIVERSOS | H | 1.6 | 17.35 | 27.76 | 12: 31; 13: 27.76; 14: 27.76
Composição Auxiliar | 90586 | SINAPI | VIBRADOR DE IMERSÃO, DIÂMETRO DE PONTEIRA 45MM, MOTOR ELÉTRICO TRIFÁSICO POTÊNCIA DE 2 CV - CHP DIURNO. AF_06/2015 | CHOR - CUSTOS HORÁRIOS DE MÁQUINAS E EQUIPAMENTOS | CHP | 0.3 | 1.29 | 0.38 | 12: 31; 13: 0.38; 15: 0.38
Insumo | 00001525 | SINAPI | CONCRETO USINADO BOMBEAVEL, CLASSE DE RESISTENCIA C30, COM BRITA 0 E 1, SLUMP = 100 +/- 20 MM, INCLUI SERVICO DE BOMBEAMENTO (NBR 8953) | Material | m³ | 1.05 | 1059.16 | 1112.11 | 12: 31; 13: 1112.11; 15: 1112.11
31
[6 empty] | Valor com BDI => |  | 1464.88 | 12: 31
[5 empty] | Quant. => | 2.6 | Preço Total => | 3808.68 | 12: 31
32
4.2.8 | Código | Banco | Descrição | Tipo | Und | Quant. | Valor Unit | Total | 12: 32
Composição | S-EST-FORM-92418.1 | Próprio | FABRICAÇÃO, MONTAGEM E DESMONTAGEM DE FÔRMA PARA VIGAS, PILARES, BALDRAMES E ESTRUTURAS SIMILARES, EM CHAPA DE MADEIRA COMPENSADA RESINADA, 4 UTILIZAÇÕES. | FUES - FUNDAÇÕES E ESTRUTURAS | m² | 1 | 80.91 | 80.91 | 32 |  |  |  | 4.2.8 | 32.46 | 48.45 | SERV. | 19.03 | 99.94
Composição Auxiliar | 88239 | SINAPI | AJUDANTE DE CARPINTEIRO COM ENCARGOS COMPLEMENTARES | SEDI - SERVIÇOS DIVERSOS | H | 0.208 | 18.28 | 3.8 | 12: 32; 13: 3.8; 14: 3.8
Composição Auxiliar | 88262 | SINAPI | CARPINTEIRO DE FORMAS COM ENCARGOS COMPLEMENTARES | SEDI - SERVIÇOS DIVERSOS | H | 1.137 | 25.21 | 28.66 | 12: 32; 13: 28.66; 14: 28.66
Composição Auxiliar | 92263 | SINAPI | FABRICAÇÃO DE FÔRMA PARA PILARES E ESTRUTURAS SIMILARES, EM CHAPA DE MADEIRA COMPENSADA RESINADA, E = 17 MM. AF_09/2020 | FUES - FUNDAÇÕES E ESTRUTURAS | m² | 0.263 | 145.96 | 38.38 | 12: 32; 13: 38.38; 15: 38.38
Insumo | 00002692 | SINAPI | DESMOLDANTE PROTETOR PARA FORMAS DE MADEIRA, DE BASE OLEOSA EMULSIONADA EM AGUA | Material | L | 0.01 | 6.42 | 0.06 | 12: 32; 13: 0.06; 15: 0.06
Insumo | 00040271 | SINAPI | LOCACAO DE APRUMADOR METALICO DE PILAR, COM ALTURA E ANGULO REGULAVEIS, EXTENSAO DE *1,50* A *2,80* M | Equipamento | MES | 0.196 | 8.67 | 1.69 | 12: 32; 13: 1.69; 15: 1.69
Insumo | 00040275 | SINAPI | LOCACAO DE VIGA SANDUICHE METALICA VAZADA PARA TRAVAMENTO DE PILARES, ALTURA DE *8* CM, LARGURA DE *6* CM E EXTENSAO DE 2 M | Equipamento | MES | 0.393 | 13.35 | 5.24 | 12: 32; 13: 5.24; 15: 5.24
Insumo | 00040287 | SINAPI | LOCACAO DE BARRA DE ANCORAGEM DE 0,80 A 1,20 M DE EXTENSAO, COM ROSCA DE 5/8", INCLUINDO PORCA E FLANGE | Equipamento | MES | 0.785 | 3.33 | 2.61 | 12: 32; 13: 2.61; 15: 2.61
Insumo | 00040304 | SINAPI | PREGO DE ACO POLIDO COM CABECA DUPLA 17 X 27 (2 1/2 X 11) | Material | KG | 0.019 | 25.22 | 0.47 | 12: 32; 13: 0.47; 15: 0.47
32
[6 empty] | Valor com BDI => |  | 99.94 | 12: 32
[5 empty] | Quant. => | 42 | Preço Total => | 4197.48 | 12: 32
33
4.2.9 | Código | Banco | Descrição | Tipo | Und | Quant. | Valor Unit | Total | 12: 33
Composição | S-EST-CONC-73301.1 | Próprio | ESCORAMENTO DE LAJES E VIGAS COM ATE H = 3,30M, COM MADEIRA DE 3A QUALIDADE, NAO APARELHADA, APROVEITAMENTO TABUAS 3X E PRUMOS 4X - FORNECIMENTO E INSTALAÇÃO | ESCO - ESCORAMENTO | M² | 1 | 10.51 | 10.51 | 33 |  |  |  | 4.2.9 | 7.22 | 3.29 | SERV. | 2.47 | 12.98
Composição Auxiliar | 88262 | SINAPI | CARPINTEIRO DE FORMAS COM ENCARGOS COMPLEMENTARES | SEDI - SERVIÇOS DIVERSOS | H | 0.17 | 25.21 | 4.28 | 12: 33; 13: 4.28; 14: 4.28
Composição Auxiliar | 88316 | SINAPI | SERVENTE COM ENCARGOS COMPLEMENTARES | SEDI - SERVIÇOS DIVERSOS | H | 0.17 | 17.35 | 2.94 | 12: 33; 13: 2.94; 14: 2.94
Insumo | 00004491 | SINAPI | PECA DE MADEIRA NATIVA / REGIONAL 7,5 X 7,5CM (3X3) NAO APARELHADA (P/FORMA) | Material | M | 0.2 | 2.74 | 0.54 | 12: 33; 13: 0.54; 15: 0.54
Insumo | 00005075 | SINAPI | PREGO DE ACO POLIDO COM CABECA 18 X 30 (2 3/4 X 10) | Material | KG | 0.033 | 20.44 | 0.67 | 12: 33; 13: 0.67; 15: 0.67
Insumo | 00010567 | SINAPI | TABUA DE MADEIRA NAO APARELHADA *2,5 X 23* CM (1 X 9 ") PINUS, MISTA OU EQUIVALENTE DA REGIAO | Material | M | 0.12 | 3.1 | 0.37 | 12: 33; 13: 0.37; 15: 0.37
Insumo | 00002742 | SINAPI | MADEIRA ROLICA SEM TRATAMENTO, EUCALIPTO OU EQUIVALENTE DA REGIAO, H = 3 M, D = 12 A 15 CM (PARA ESCORAMENTO) | Material | M | 0.5 | 3.42 | 1.71 | 12: 33; 13: 1.71; 15: 1.71
33
[6 empty] | Valor com BDI => |  | 12.98 | 12: 33
[5 empty] | Quant. => | 20 | Preço Total => | 259.6 | 12: 33
34
4.2.10 | Código | Banco | Descrição | Tipo | Und | Quant. | Valor Unit | Total | 12: 34
Composição | S-FUN-MOB-PRRR-01 | Próprio | MOBILIZAÇÃO E DEMOBILIZAÇÃO DE EQUIPAMENTO PARA EXECUÇÃO DE ESTACA ESCAVADA – CONFORME PROJETO | FUES - FUNDAÇÕES E ESTRUTURAS | UN | 1 | 3418.45 | 3418.45 | 34 |  |  |  | 4.2.10 | 0 | 3418.45 | SERV. | 804.36 | 4222.81
Insumo | I-FUN-MOB-PRRR-01 | Próprio | MOBILIZAÇÃO E DEMOBILIZAÇÃO DE EQUIPAMENTO PARA EXECUÇÃO DE ESTACA ESCAVADA – CONFORME PROJETO | Material | UN | 1 | 3418.45 | 3418.45 | 12: 34; 13: 3418.45; 15: 3418.45
34
[6 empty] | Valor com BDI => |  | 4222.81 | 12: 34
[5 empty] | Quant. => | 1 | Preço Total => | 4222.81 | 12: 34
35
4.3 |  |  | ESTRUTURA DE CONCRETO - VIGA DA COBERTURA | [5 empty] | 12: 35
4.3.1 | Código | Banco | Descrição | Tipo | Und | Quant. | Valor Unit | Total | 12: 35
Composição | S-EST-CONC-98556.6 | Próprio | APLICAÇÃO DE ADESIVO EPOXI PARA UNIÃO ENTRE ESTRUTURAS DE CONCRETO ARMADO ( PONTE DE ADERÊNCIA) | FUES - FUNDAÇÕES E ESTRUTURAS | M² | 1 | 66.54 | 66.54 | 35 |  |  |  | 4.3.1 | 6.71 | 59.83 | SERV. | 15.65 | 82.19
Composição Auxiliar | 88309 | SINAPI | PEDREIRO COM ENCARGOS COMPLEMENTARES | SEDI - SERVIÇOS DIVERSOS | H | 0.08 | 25.49 | 2.03 | 12: 35; 13: 2.03; 14: 2.03
Composição Auxiliar | 88316 | SINAPI | SERVENTE COM ENCARGOS COMPLEMENTARES | SEDI - SERVIÇOS DIVERSOS | H | 0.27 | 17.35 | 4.68 | 12: 35; 13: 4.68; 14: 4.68
Insumo | 00000131 | SINAPI | ADESIVO ESTRUTURAL A BASE DE RESINA EPOXI, BICOMPONENTE, PASTOSO (TIXOTROPICO) | Material | KG | 1.4 | 42.34 | 59.27 | 12: 35; 13: 59.27; 15: 59.27
Insumo | 00038386 | SINAPI | PINCEL CHATO (TRINCHA) CERDAS GRIS 1.1/2 " (38 MM) | Material | UN | 0.12 | 4.72 | 0.56 | 12: 35; 13: 0.56; 15: 0.56
35
[6 empty] | Valor com BDI => |  | 82.19 | 12: 35
[5 empty] | Quant. => | 5.4 | Preço Total => | 443.82 | 12: 35
36
4.3.2 | Código | Banco | Descrição | Tipo | Und | Quant. | Valor Unit | Total | 12: 36
Composição | S-SEINFRA-C0094-01 | Próprio | APICOAMENTO EM CONCRETO/PREPARO DA SUPERFÍCIE | SEDI - SERVIÇOS DIVERSOS | M² | 1 | 34.7 | 34.7 | 36 |  |  |  | 4.3.2 | 34.7 | 0 | SERV. | 8.16 | 42.86
Composição Auxiliar | 88316 | SINAPI | SERVENTE COM ENCARGOS COMPLEMENTARES | SEDI - SERVIÇOS DIVERSOS | H | 2 | 17.35 | 34.7 | 12: 36; 13: 34.7; 14: 34.7
36
[6 empty] | Valor com BDI => |  | 42.86 | 12: 36
[5 empty] | Quant. => | 5.4 | Preço Total => | 231.44 | 12: 36
37
4.3.3 | Código | Banco | Descrição | Tipo | Und | Quant. | Valor Unit | Total | 12: 37
Composição | S-EST-CONC-96543.2 | Próprio | ANCORAGEM DE BARRA DE AÇO COM ADESIVO EPÓXI - INCLUSIVE FURAÇÃO (Ø8 MM ATÉ 12,5MM) | FUES - FUNDAÇÕES E ESTRUTURAS | UN | 1 | 25.04 | 25.04 | 37 |  |  |  | 4.3.3 | 12.76 | 12.28 | SERV. | 5.89 | 30.93
Composição Auxiliar | 88238 | SINAPI | AJUDANTE DE ARMADOR COM ENCARGOS COMPLEMENTARES | SEDI - SERVIÇOS DIVERSOS | H | 0.3 | 17.17 | 5.15 | 12: 37; 13: 5.15; 14: 5.15
Composição Auxiliar | 88245 | SINAPI | ARMADOR COM ENCARGOS COMPLEMENTARES | SEDI - SERVIÇOS DIVERSOS | H | 0.15 | 25.33 | 3.79 | 12: 37; 13: 3.79; 14: 3.79
Composição Auxiliar | 88309 | SINAPI | PEDREIRO COM ENCARGOS COMPLEMENTARES | SEDI - SERVIÇOS DIVERSOS | H | 0.15 | 25.49 | 3.82 | 12: 37; 13: 3.82; 14: 3.82
Insumo | 00000131 | SINAPI | ADESIVO ESTRUTURAL A BASE DE RESINA EPOXI, BICOMPONENTE, PASTOSO (TIXOTROPICO) | Material | KG | 0.15 | 42.34 | 6.35 | 12: 37; 13: 6.35; 15: 6.35
Insumo | 2823 | AGETOP CIVIL | BROCA DE VIDIA DIÂMETRO 1/2" | Material | un | 0.05 | 19.58 | 0.97 | 12: 37; 13: 0.97; 15: 0.97
Insumo | 00000034 | SINAPI | ACO CA-50, 10,0 MM, VERGALHAO | Material | KG | 0.4 | 12.42 | 4.96 | 12: 37; 13: 4.96; 15: 4.96
37
[6 empty] | Valor com BDI => |  | 30.93 | 12: 37
[5 empty] | Quant. => | 36 | Preço Total => | 1113.48 | 12: 37
38
4.3.4 | Código | Banco | Descrição | Tipo | Und | Quant. | Valor Unit | Total | 12: 38
Composição | S-EST-CONC-74138.3 | Próprio | CONCRETO USINADO BOMBEADO FCK=30MPA, INCLUSIVE LANCAMENTO E ADENSAMENTO | FUES - FUNDAÇÕES E ESTRUTURAS | m³ | 1 | 1185.85 | 1185.85 | 38 |  |  |  | 4.3.4 | 73.36 | 1112.49 | SERV. | 279.03 | 1464.88
Composição Auxiliar | 88245 | SINAPI | ARMADOR COM ENCARGOS COMPLEMENTARES | SEDI - SERVIÇOS DIVERSOS | H | 0.6 | 25.33 | 15.19 | 12: 38; 13: 15.19; 14: 15.19
Composição Auxiliar | 88262 | SINAPI | CARPINTEIRO DE FORMAS COM ENCARGOS COMPLEMENTARES | SEDI - SERVIÇOS DIVERSOS | H | 0.6 | 25.21 | 15.12 | 12: 38; 13: 15.12; 14: 15.12
Composição Auxiliar | 88309 | SINAPI | PEDREIRO COM ENCARGOS COMPLEMENTARES | SEDI - SERVIÇOS DIVERSOS | H | 0.6 | 25.49 | 15.29 | 12: 38; 13: 15.29; 14: 15.29
Composição Auxiliar | 88316 | SINAPI | SERVENTE COM ENCARGOS COMPLEMENTARES | SEDI - SERVIÇOS DIVERSOS | H | 1.6 | 17.35 | 27.76 | 12: 38; 13: 27.76; 14: 27.76
Composição Auxiliar | 90586 | SINAPI | VIBRADOR DE IMERSÃO, DIÂMETRO DE PONTEIRA 45MM, MOTOR ELÉTRICO TRIFÁSICO POTÊNCIA DE 2 CV - CHP DIURNO. AF_06/2015 | CHOR - CUSTOS HORÁRIOS DE MÁQUINAS E EQUIPAMENTOS | CHP | 0.3 | 1.29 | 0.38 | 12: 38; 13: 0.38; 15: 0.38
Insumo | 00001525 | SINAPI | CONCRETO USINADO BOMBEAVEL, CLASSE DE RESISTENCIA C30, COM BRITA 0 E 1, SLUMP = 100 +/- 20 MM, INCLUI SERVICO DE BOMBEAMENTO (NBR 8953) | Material | m³ | 1.05 | 1059.16 | 1112.11 | 12: 38; 13: 1112.11; 15: 1112.11
38
[6 empty] | Valor com BDI => |  | 1464.88 | 12: 38
[5 empty] | Quant. => | 1.55 | Preço Total => | 2270.56 | 12: 38
39
4.3.5 | Código | Banco | Descrição | Tipo | Und | Quant. | Valor Unit | Total | 12: 39
Composição | S-EST-FORM-92418.1 | Próprio | FABRICAÇÃO, MONTAGEM E DESMONTAGEM DE FÔRMA PARA VIGAS, PILARES, BALDRAMES E ESTRUTURAS SIMILARES, EM CHAPA DE MADEIRA COMPENSADA RESINADA, 4 UTILIZAÇÕES. | FUES - FUNDAÇÕES E ESTRUTURAS | m² | 1 | 80.91 | 80.91 | 39 |  |  |  | 4.3.5 | 32.46 | 48.45 | SERV. | 19.03 | 99.94
Composição Auxiliar | 88239 | SINAPI | AJUDANTE DE CARPINTEIRO COM ENCARGOS COMPLEMENTARES | SEDI - SERVIÇOS DIVERSOS | H | 0.208 | 18.28 | 3.8 | 12: 39; 13: 3.8; 14: 3.8
Composição Auxiliar | 88262 | SINAPI | CARPINTEIRO DE FORMAS COM ENCARGOS COMPLEMENTARES | SEDI - SERVIÇOS DIVERSOS | H | 1.137 | 25.21 | 28.66 | 12: 39; 13: 28.66; 14: 28.66
Composição Auxiliar | 92263 | SINAPI | FABRICAÇÃO DE FÔRMA PARA PILARES E ESTRUTURAS SIMILARES, EM CHAPA DE MADEIRA COMPENSADA RESINADA, E = 17 MM. AF_09/2020 | FUES - FUNDAÇÕES E ESTRUTURAS | m² | 0.263 | 145.96 | 38.38 | 12: 39; 13: 38.38; 15: 38.38
Insumo | 00002692 | SINAPI | DESMOLDANTE PROTETOR PARA FORMAS DE MADEIRA, DE BASE OLEOSA EMULSIONADA EM AGUA | Material | L | 0.01 | 6.42 | 0.06 | 12: 39; 13: 0.06; 15: 0.06
Insumo | 00040271 | SINAPI | LOCACAO DE APRUMADOR METALICO DE PILAR, COM ALTURA E ANGULO REGULAVEIS, EXTENSAO DE *1,50* A *2,80* M | Equipamento | MES | 0.196 | 8.67 | 1.69 | 12: 39; 13: 1.69; 15: 1.69
Insumo | 00040275 | SINAPI | LOCACAO DE VIGA SANDUICHE METALICA VAZADA PARA TRAVAMENTO DE PILARES, ALTURA DE *8* CM, LARGURA DE *6* CM E EXTENSAO DE 2 M | Equipamento | MES | 0.393 | 13.35 | 5.24 | 12: 39; 13: 5.24; 15: 5.24
Insumo | 00040287 | SINAPI | LOCACAO DE BARRA DE ANCORAGEM DE 0,80 A 1,20 M DE EXTENSAO, COM ROSCA DE 5/8", INCLUINDO PORCA E FLANGE | Equipamento | MES | 0.785 | 3.33 | 2.61 | 12: 39; 13: 2.61; 15: 2.61
Insumo | 00040304 | SINAPI | PREGO DE ACO POLIDO COM CABECA DUPLA 17 X 27 (2 1/2 X 11) | Material | KG | 0.019 | 25.22 | 0.47 | 12: 39; 13: 0.47; 15: 0.47
39
[6 empty] | Valor com BDI => |  | 99.94 | 12: 39
[5 empty] | Quant. => | 12 | Preço Total => | 1199.28 | 12: 39
40
4.3.6 | Código | Banco | Descrição | Tipo | Und | Quant. | Valor Unit | Total | 12: 40
Composição | S-EST-CONC-CA50-6,3-12,5 | Próprio | ARMAÇÃO DE AÇO CA-50 DE 6,30 ATÉ 12,5 MM - FORNECIMENTO, CORTE, DOBRA E MONTAGEM | FUES - FUNDAÇÕES E ESTRUTURAS | KG | 1 | 16.69 | 16.69 | 40 |  |  |  | 4.3.6 | 0 | 16.69 | SERV. | 3.92 | 20.61
Composição Auxiliar | 96544 | SINAPI | ARMAÇÃO DE BLOCO, VIGA BALDRAME OU SAPATA UTILIZANDO AÇO CA-50 DE 6,3 MM - MONTAGEM. AF_06/2017 | FUES - FUNDAÇÕES E ESTRUTURAS | KG | 0.01 | 20.76 | 0.2 | 12: 40; 13: 0.2; 15: 0.2
Composição Auxiliar | 96545 | SINAPI | ARMAÇÃO DE BLOCO, VIGA BALDRAME OU SAPATA UTILIZANDO AÇO CA-50 DE 8 MM - MONTAGEM. AF_06/2017 | FUES - FUNDAÇÕES E ESTRUTURAS | KG | 0.01 | 19.61 | 0.19 | 12: 40; 13: 0.19; 15: 0.19
Composição Auxiliar | 96546 | SINAPI | ARMAÇÃO DE BLOCO, VIGA BALDRAME OU SAPATA UTILIZANDO AÇO CA-50 DE 10 MM - MONTAGEM. AF_06/2017 | FUES - FUNDAÇÕES E ESTRUTURAS | KG | 0.01 | 17.63 | 0.17 | 12: 40; 13: 0.17; 15: 0.17
Composição Auxiliar | 96547 | SINAPI | ARMAÇÃO DE BLOCO, VIGA BALDRAME OU SAPATA UTILIZANDO AÇO CA-50 DE 12,5 MM - MONTAGEM. AF_06/2017 | FUES - FUNDAÇÕES E ESTRUTURAS | KG | 0.01 | 14.94 | 0.14 | 12: 40; 13: 0.14; 15: 0.14
Composição Auxiliar | 95944 | SINAPI | ARMAÇÃO DE ESCADA, DE UMA ESTRUTURA CONVENCIONAL DE CONCRETO ARMADO UTILIZANDO AÇO CA-50 DE 6,3 MM - MONTAGEM. AF_11/2020 | FUES - FUNDAÇÕES E ESTRUTURAS | KG | 0.02 | 24.03 | 0.48 | 12: 40; 13: 0.48; 15: 0.48
Composição Auxiliar | 95945 | SINAPI | ARMAÇÃO DE ESCADA, DE UMA ESTRUTURA CONVENCIONAL DE CONCRETO ARMADO UTILIZANDO AÇO CA-50 DE 8,0 MM - MONTAGEM. AF_11/2020 | FUES - FUNDAÇÕES E ESTRUTURAS | KG | 0.02 | 20.77 | 0.41 | 12: 40; 13: 0.41; 15: 0.41
Composição Auxiliar | 95946 | SINAPI | ARMAÇÃO DE ESCADA, DE UMA ESTRUTURA CONVENCIONAL DE CONCRETO ARMADO UTILIZANDO AÇO CA-50 DE 10,0 MM - MONTAGEM. AF_11/2020 | FUES - FUNDAÇÕES E ESTRUTURAS | KG | 0.02 | 17.41 | 0.34 | 12: 40; 13: 0.34; 15: 0.34
Composição Auxiliar | 95947 | SINAPI | ARMAÇÃO DE ESCADA, DE UMA ESTRUTURA CONVENCIONAL DE CONCRETO ARMADO UTILIZANDO AÇO CA-50 DE 12,5 MM - MONTAGEM. AF_11/2020 | FUES - FUNDAÇÕES E ESTRUTURAS | KG | 0.02 | 13.98 | 0.27 | 12: 40; 13: 0.27; 15: 0.27
Composição Auxiliar | 92769 | SINAPI | ARMAÇÃO DE LAJE DE UMA ESTRUTURA CONVENCIONAL DE CONCRETO ARMADO EM UM EDIFÍCIO DE MÚLTIPLOS PAVIMENTOS UTILIZANDO AÇO CA-50 DE 6,3 MM - MONTAGEM. AF_12/2015 | FUES - FUNDAÇÕES E ESTRUTURAS | KG | 0.04 | 17.63 | 0.7 | 12: 40; 13: 0.7; 15: 0.7
Composição Auxiliar | 92770 | SINAPI | ARMAÇÃO DE LAJE DE UMA ESTRUTURA CONVENCIONAL DE CONCRETO ARMADO EM UM EDIFÍCIO DE MÚLTIPLOS PAVIMENTOS UTILIZANDO AÇO CA-50 DE 8,0 MM - MONTAGEM. AF_12/2015 | FUES - FUNDAÇÕES E ESTRUTURAS | KG | 0.08 | 17.22 | 1.37 | 12: 40; 13: 1.37; 15: 1.37
Composição Auxiliar | 92771 | SINAPI | ARMAÇÃO DE LAJE DE UMA ESTRUTURA CONVENCIONAL DE CONCRETO ARMADO EM UM EDIFÍCIO DE MÚLTIPLOS PAVIMENTOS UTILIZANDO AÇO CA-50 DE 10,0 MM - MONTAGEM. AF_12/2015 | FUES - FUNDAÇÕES E ESTRUTURAS | KG | 0.16 | 15.73 | 2.51 | 12: 40; 13: 2.51; 15: 2.51
Composição Auxiliar | 92772 | SINAPI | ARMAÇÃO DE LAJE DE UMA ESTRUTURA CONVENCIONAL DE CONCRETO ARMADO EM UM EDIFÍCIO DE MÚLTIPLOS PAVIMENTOS UTILIZANDO AÇO CA-50 DE 12,5 MM - MONTAGEM. AF_12/2015 | FUES - FUNDAÇÕES E ESTRUTURAS | KG | 0.03 | 13.45 | 0.4 | 12: 40; 13: 0.4; 15: 0.4
Composição Auxiliar | 92760 | SINAPI | ARMAÇÃO DE PILAR OU VIGA DE UMA ESTRUTURA CONVENCIONAL DE CONCRETO ARMADO EM UM EDIFÍCIO DE MÚLTIPLOS PAVIMENTOS UTILIZANDO AÇO CA-50 DE 6,3 MM - MONTAGEM. AF_12/2015 | FUES - FUNDAÇÕES E ESTRUTURAS | KG | 0.1 | 18.7 | 1.87 | 12: 40; 13: 1.87; 15: 1.87
Composição Auxiliar | 92761 | SINAPI | ARMAÇÃO DE PILAR OU VIGA DE UMA ESTRUTURA CONVENCIONAL DE CONCRETO ARMADO EM UM EDIFÍCIO DE MÚLTIPLOS PAVIMENTOS UTILIZANDO AÇO CA-50 DE 8,0 MM - MONTAGEM. AF_12/2015 | FUES - FUNDAÇÕES E ESTRUTURAS | KG | 0.12 | 18.04 | 2.16 | 12: 40; 13: 2.16; 15: 2.16
Composição Auxiliar | 92762 | SINAPI | ARMAÇÃO DE PILAR OU VIGA DE UMA ESTRUTURA CONVENCIONAL DE CONCRETO ARMADO EM UM EDIFÍCIO DE MÚLTIPLOS PAVIMENTOS UTILIZANDO AÇO CA-50 DE 10,0 MM - MONTAGEM. AF_12/2015 | FUES - FUNDAÇÕES E ESTRUTURAS | KG | 0.25 | 16.37 | 4.09 | 12: 40; 13: 4.09; 15: 4.09
Composição Auxiliar | 92763 | SINAPI | ARMAÇÃO DE PILAR OU VIGA DE UMA ESTRUTURA CONVENCIONAL DE CONCRETO ARMADO EM UM EDIFÍCIO DE MÚLTIPLOS PAVIMENTOS UTILIZANDO AÇO CA-50 DE 12,5 MM - MONTAGEM. AF_12/2015 | FUES - FUNDAÇÕES E ESTRUTURAS | KG | 0.1 | 13.94 | 1.39 | 12: 40; 13: 1.39; 15: 1.39
40
[6 empty] | Valor com BDI => |  | 20.61 | 12: 40
[5 empty] | Quant. => | 48 | Preço Total => | 989.28 | 12: 40
41
4.3.7 | Código | Banco | Descrição | Tipo | Und | Quant. | Valor Unit | Total | 12: 41
Composição | S-EST-ACO-CA-60-3,4-6,0 | Próprio | ARMAÇÃO DE AÇO CA-60 DIAM. DE 3,4 ATÉ 6,0 MM - FORNECIMENTO, CORTE, DOBRA E MONTAGEM | FUES - FUNDAÇÕES E ESTRUTURAS | KG | 1 | 18.19 | 18.19 | 41 |  |  |  | 4.3.7 | 0 | 18.19 | SERV. | 4.28 | 22.47
Composição Auxiliar | 92768 | SINAPI | ARMAÇÃO DE LAJE DE UMA ESTRUTURA CONVENCIONAL DE CONCRETO ARMADO EM UM EDIFÍCIO DE MÚLTIPLOS PAVIMENTOS UTILIZANDO AÇO CA-60 DE 5,0 MM - MONTAGEM. AF_12/2015 | FUES - FUNDAÇÕES E ESTRUTURAS | KG | 0.65 | 17.72 | 11.51 | 12: 41; 13: 11.51; 15: 11.51
Composição Auxiliar | 92759 | SINAPI | ARMAÇÃO DE PILAR OU VIGA DE UMA ESTRUTURA CONVENCIONAL DE CONCRETO ARMADO EM UM EDIFÍCIO DE MÚLTIPLOS PAVIMENTOS UTILIZANDO AÇO CA-60 DE 5,0 MM - MONTAGEM. AF_12/2015 | FUES - FUNDAÇÕES E ESTRUTURAS | KG | 0.35 | 19.11 | 6.68 | 12: 41; 13: 6.68; 15: 6.68
41
[6 empty] | Valor com BDI => |  | 22.47 | 12: 41
[5 empty] | Quant. => | 13 | Preço Total => | 292.11 | 12: 41
42
4.3.8 | Código | Banco | Descrição | Tipo | Und | Quant. | Valor Unit | Total | 12: 42
Composição | 90441 | SINAPI | FURO EM CONCRETO PARA DIÂMETROS MAIORES QUE 75 MM. AF_05/2015 | INHI - INSTALAÇÕES HIDROS SANITÁRIAS | UN | 1 | 123.69 | 123.69 | 42 |  |  |  | 4.3.8 | 66.27 | 57.42 | SERV. | 29.1 | 152.79
Composição Auxiliar | 5952 | SINAPI | MARTELETE OU ROMPEDOR PNEUMÁTICO MANUAL, 28 KG, COM SILENCIADOR - CHI DIURNO. AF_07/2016 | CHOR - CUSTOS HORÁRIOS DE MÁQUINAS E EQUIPAMENTOS | CHI | 1.647 | 23.41 | 38.55 | 12: 42; 13: 38.55; 15: 38.55
Composição Auxiliar | 5795 | SINAPI | MARTELETE OU ROMPEDOR PNEUMÁTICO MANUAL, 28 KG, COM SILENCIADOR - CHP DIURNO. AF_07/2016 | CHOR - CUSTOS HORÁRIOS DE MÁQUINAS E EQUIPAMENTOS | CHP | 0.75 | 25.17 | 18.87 | 12: 42; 13: 18.87; 15: 18.87
Composição Auxiliar | 88248 | SINAPI | AUXILIAR DE ENCANADOR OU BOMBEIRO HIDRÁULICO COM ENCARGOS COMPLEMENTARES | SEDI - SERVIÇOS DIVERSOS | H | 0.375 | 17.86 | 6.69 | 12: 42; 13: 6.69; 14: 6.69
Composição Auxiliar | 88267 | SINAPI | ENCANADOR OU BOMBEIRO HIDRÁULICO COM ENCARGOS COMPLEMENTARES | SEDI - SERVIÇOS DIVERSOS | H | 2.397 | 24.86 | 59.58 | 12: 42; 13: 59.58; 14: 59.58
42
[6 empty] | Valor com BDI => |  | 152.79 | 12: 42
[5 empty] | Quant. => | 1 | Preço Total => | 152.79 | 12: 42
43
4.4 |  |  | ESTRUTURA DE CONCRETO - CANALETA DE CONCRETO | [5 empty] | 12: 43
4.4.1 | Código | Banco | Descrição | Tipo | Und | Quant. | Valor Unit | Total | 12: 43
Composição | S-EST-INST-PRRR-001 | Próprio | EXECUÇÃO DE CANALETA DE CONCRETO ARMADO EM "U" DIM. 1,3 X 1,05m PARA PASSAGEM DE TUBULAÇÕES - CONFORME PROJETO. | FUES - FUNDAÇÕES E ESTRUTURAS | M | 1 | 1666.21 | 1666.21 | 43 |  |  |  | 4.4.1 | 0 | 1666.21 | SERV. | 392.05 | 2058.26
Composição Auxiliar | 101139 | SINAPI | ESCAVAÇÃO HORIZONTAL, INCLUINDO ESCARIFICAÇÃO, CARGA, DESCARGA E TRANSPORTE EM SOLO DE 2A CATEGORIA COM TRATOR DE ESTEIRAS (100HP/LÂMINA: 2,19M3) E CAMINHÃO BASCULANTE DE 10M3, DMT ATÉ 200M. AF_07/2020 | MOVT - MOVIMENTO DE TERRA | m³ | 1.87 | 18.88 | 35.3 | 12: 43; 13: 35.3; 15: 35.3
Composição Auxiliar | 96995 | SINAPI | REATERRO MANUAL APILOADO COM SOQUETE. AF_10/2017 | MOVT - MOVIMENTO DE TERRA | m³ | 0.44 | 41.61 | 18.3 | 12: 43; 13: 18.3; 15: 18.3
Composição Auxiliar | S-IMP-TIPO-001a | Próprio | CAMADA DE BRITA GRADUADA - ESTRUTURA EM CONTATO COM O SOLO | IMPE - IMPERMEABILIZAÇÕES E PROTEÇÕES DIVERSAS | m³ | 0.016 | 263.86 | 4.22 | 12: 43; 13: 4.22; 15: 4.22
Composição Auxiliar | S-EST-FORM-74133/021 | Próprio | FABRICAÇÃO, MONTAGEM E DESMONTAGEM DE FORMAS EM CHAPA DE MADEIRA COMPENSADA RESINADA, E = 17 MM - LAJES | FUES - FUNDAÇÕES E ESTRUTURAS | M² | 3.51 | 111.93 | 392.87 | 12: 43; 13: 392.87; 15: 392.87
Composição Auxiliar | 98575 | SINAPI | TRATAMENTO DE JUNTA DE DILATAÇÃO, COM TARUGO DE POLIETILENO E SELANTE PU, INCLUSO PREENCHIMENTO COM ESPUMA EXPANSIVA PU. AF_06/2018 | FUES - FUNDAÇÕES E ESTRUTURAS | M | 0.2 | 95.55 | 19.11 | 12: 43; 13: 19.11; 15: 19.11
Composição Auxiliar | 96619 | SINAPI | LASTRO DE CONCRETO MAGRO, APLICADO EM BLOCOS DE COROAMENTO OU SAPATAS, ESPESSURA DE 5 CM. AF_08/2017 | FUES - FUNDAÇÕES E ESTRUTURAS | m² | 0.85 | 38 | 32.3 | 12: 43; 13: 32.3; 15: 32.3
Composição Auxiliar | S-EST-CONC-CA50-6,3-12,5 | Próprio | ARMAÇÃO DE AÇO CA-50 DE 6,30 ATÉ 12,5 MM - FORNECIMENTO, CORTE, DOBRA E MONTAGEM | FUES - FUNDAÇÕES E ESTRUTURAS | KG | 28.8 | 16.69 | 480.67 | 12: 43; 13: 480.67; 15: 480.67
Composição Auxiliar | S-EST-CONC-74138.1 | Próprio | CONCRETO USINADO BOMBEADO FCK=20MPA, INCLUSIVE LANCAMENTO E ADENSAMENTO | FUES - FUNDAÇÕES E ESTRUTURAS | m³ | 0.515 | 1119.45 | 576.51 | 12: 43; 13: 576.51; 15: 576.51
Composição Auxiliar | 98555 | SINAPI | IMPERMEABILIZAÇÃO DE SUPERFÍCIE COM ARGAMASSA POLIMÉRICA / MEMBRANA ACRÍLICA, 3 DEMÃOS. AF_06/2018 | IMPE - IMPERMEABILIZAÇÕES E PROTEÇÕES DIVERSAS | m² | 4.2 | 25.46 | 106.93 | 12: 43; 13: 106.93; 15: 106.93
43
[6 empty] | Valor com BDI => |  | 2058.26 | 12: 43
[5 empty] | Quant. => | 61 | Preço Total => | 125553.86 | 12: 43
44
4.4.2 | Código | Banco | Descrição | Tipo | Und | Quant. | Valor Unit | Total | 12: 44
Composição | S-EST-INST-PRRR-002 | Próprio | TAMPAS MODULARES PARA CANALETA DE CONCRETO ARMADO. FCK 25MPA E ESPESSURA: 10CM (TAMANHO PADRÃO 130X50X10CM E DEMAIS TAMANHOS CONFORME PROJETO) – ARMADURA POSITIVA: MALHA #8.0X8.0MM C/15CM, ARMADURA NEGATIVA: MALHA #8.0X8.0MM C/15CM. INCLUINDO IMPERMEABILIZAÇÃO DE SUPERFÍCIE COM ARGAMASSA POLIMÉRICA | ASTU - ASSENTAMENTO DE TUBOS E PECAS | M² | 1 | 501.21 | 501.21 | 44 |  |  |  | 4.4.2 | 26.02 | 475.19 | SERV. | 117.93 | 619.14
Composição Auxiliar | S-EST-CONC-74138.2 | Próprio | CONCRETO USINADO BOMBEADO FCK=25MPA, INCLUSIVE LANCAMENTO E ADENSAMENTO | FUES - FUNDAÇÕES E ESTRUTURAS | m³ | 0.11 | 1152.66 | 126.79 | 12: 44; 13: 126.79; 15: 126.79
Composição Auxiliar | 88316 | SINAPI | SERVENTE COM ENCARGOS COMPLEMENTARES | SEDI - SERVIÇOS DIVERSOS | H | 1.5 | 17.35 | 26.02 | 12: 44; 13: 26.02; 14: 26.02
Composição Auxiliar | S-GER-TRAN-01 | Próprio | TRANSPORTE HORIZONTAL DE MATERIAIS DIVERSOS | TRAN - TRANSPORTES, CARGAS E DESCARGAS | m³ | 0.2 | 26.45 | 5.29 | 12: 44; 13: 5.29; 15: 5.29
Composição Auxiliar | S-EST-CONC-CA50-6,3-12,5 | Próprio | ARMAÇÃO DE AÇO CA-50 DE 6,30 ATÉ 12,5 MM - FORNECIMENTO, CORTE, DOBRA E MONTAGEM | FUES - FUNDAÇÕES E ESTRUTURAS | KG | 13.8 | 16.69 | 230.32 | 12: 44; 13: 230.32; 15: 230.32
Composição Auxiliar | 92525 | SINAPI | MONTAGEM E DESMONTAGEM DE FÔRMA DE LAJE MACIÇA COM ÁREA MÉDIA MENOR OU IGUAL A 20 M², PÉ-DIREITO SIMPLES, EM CHAPA DE MADEIRA COMPENSADA PLASTIFICADA, 10 UTILIZAÇÕES. AF_12/2015 | FUES - FUNDAÇÕES E ESTRUTURAS | m² | 1.9 | 33.91 | 64.42 | 12: 44; 13: 64.42; 15: 64.42
Composição Auxiliar | 98555 | SINAPI | IMPERMEABILIZAÇÃO DE SUPERFÍCIE COM ARGAMASSA POLIMÉRICA / MEMBRANA ACRÍLICA, 3 DEMÃOS. AF_06/2018 | IMPE - IMPERMEABILIZAÇÕES E PROTEÇÕES DIVERSAS | m² | 1.9 | 25.46 | 48.37 | 12: 44; 13: 48.37; 15: 48.37
44
[6 empty] | Valor com BDI => |  | 619.14 | 12: 44
[5 empty] | Quant. => | 186 | Preço Total => | 115160.04 | 12: 44
45
4.4.3 | Código | Banco | Descrição | Tipo | Und | Quant. | Valor Unit | Total | 12: 45
Composição | S-EST-INST-PRRR-003 | Próprio | SUPORTE HORIZONTAL PARA INSTALAÇÕES NA CANALETA DE CONCRETO – TUBO INDUSTRIAL RETANGULAR 1,05M - 60X40#1,5MM (INSTALADO COM PARABOLTS 3/8") + 2 MÃO FRANCESAS 300MM (INSTALADAS COM PARABOLTS 3/8") - CONFORME PROJETO. | FUES - FUNDAÇÕES E ESTRUTURAS | CJ | 1 | 199.83 | 199.83 | 45 |  |  |  | 4.4.3 | 80.71 | 119.12 | SERV. | 47.01 | 246.84
Composição Auxiliar | 100720 | SINAPI | PINTURA COM TINTA ALQUÍDICA DE FUNDO (TIPO ZARCÃO) APLICADA A ROLO OU PINCEL SOBRE PERFIL METÁLICO EXECUTADO EM FÁBRICA (POR DEMÃO). AF_01/2020 | PINT - PINTURAS | m² | 0.4 | 8.78 | 3.51 | 12: 45; 13: 3.51; 15: 3.51
Composição Auxiliar | 100757 | SINAPI | PINTURA COM TINTA ALQUÍDICA DE ACABAMENTO (ESMALTE SINTÉTICO ACETINADO) PULVERIZADA SOBRE SUPERFÍCIES METÁLICAS (EXCETO PERFIL) EXECUTADO EM OBRA (02 DEMÃOS). AF_01/2020_P | PINT - PINTURAS | m² | 0.4 | 40.84 | 16.33 | 12: 45; 13: 16.33; 15: 16.33
Composição Auxiliar | 88267 | SINAPI | ENCANADOR OU BOMBEIRO HIDRÁULICO COM ENCARGOS COMPLEMENTARES | SEDI - SERVIÇOS DIVERSOS | H | 1 | 24.86 | 24.86 | 12: 45; 13: 24.86; 14: 24.86
Composição Auxiliar | 88248 | SINAPI | AUXILIAR DE ENCANADOR OU BOMBEIRO HIDRÁULICO COM ENCARGOS COMPLEMENTARES | SEDI - SERVIÇOS DIVERSOS | H | 1 | 17.86 | 17.86 | 12: 45; 13: 17.86; 14: 17.86
Composição Auxiliar | 88315 | SINAPI | SERRALHEIRO COM ENCARGOS COMPLEMENTARES | SEDI - SERVIÇOS DIVERSOS | H | 1.5 | 25.33 | 37.99 | 12: 45; 13: 37.99; 14: 37.99
Insumo | 00040535 | SINAPI | PERFIL "U" SIMPLES DE ACO GALVANIZADO DOBRADO 75 X *40* MM, E = 2,65 MM | Material | KG | 2.8 | 11.76 | 32.92 | 12: 45; 13: 32.92; 15: 32.92
Insumo | 00037590 | SINAPI | SUPORTE MAO-FRANCESA EM ACO, ABAS IGUAIS 30 CM, CAPACIDADE MINIMA 60 KG, BRANCO | Material | UN | 2 | 22.9 | 45.8 | 12: 45; 13: 45.8; 15: 45.8
Insumo | 00011964 | SINAPI | PARAFUSO DE ACO TIPO CHUMBADOR PARABOLT, DIAMETRO 3/8", COMPRIMENTO 75 MM | Material | UN | 8 | 2.57 | 20.56 | 12: 45; 13: 20.56; 15: 20.56
45
[6 empty] | Valor com BDI => |  | 246.84 | 12: 45
[5 empty] | Quant. => | 72 | Preço Total => | 17772.48 | 12: 45
46
4.4.4 | Código | Banco | Descrição | Tipo | Und | Quant. | Valor Unit | Total | 12: 46
Composição | 90441 | SINAPI | FURO EM CONCRETO PARA DIÂMETROS MAIORES QUE 75 MM. AF_05/2015 | INHI - INSTALAÇÕES HIDROS SANITÁRIAS | UN | 1 | 123.69 | 123.69 | 46 |  |  |  | 4.4.4 | 66.27 | 57.42 | SERV. | 29.1 | 152.79
Composição Auxiliar | 5952 | SINAPI | MARTELETE OU ROMPEDOR PNEUMÁTICO MANUAL, 28 KG, COM SILENCIADOR - CHI DIURNO. AF_07/2016 | CHOR - CUSTOS HORÁRIOS DE MÁQUINAS E EQUIPAMENTOS | CHI | 1.647 | 23.41 | 38.55 | 12: 46; 13: 38.55; 15: 38.55
Composição Auxiliar | 5795 | SINAPI | MARTELETE OU ROMPEDOR PNEUMÁTICO MANUAL, 28 KG, COM SILENCIADOR - CHP DIURNO. AF_07/2016 | CHOR - CUSTOS HORÁRIOS DE MÁQUINAS E EQUIPAMENTOS | CHP | 0.75 | 25.17 | 18.87 | 12: 46; 13: 18.87; 15: 18.87
Composição Auxiliar | 88248 | SINAPI | AUXILIAR DE ENCANADOR OU BOMBEIRO HIDRÁULICO COM ENCARGOS COMPLEMENTARES | SEDI - SERVIÇOS DIVERSOS | H | 0.375 | 17.86 | 6.69 | 12: 46; 13: 6.69; 14: 6.69
Composição Auxiliar | 88267 | SINAPI | ENCANADOR OU BOMBEIRO HIDRÁULICO COM ENCARGOS COMPLEMENTARES | SEDI - SERVIÇOS DIVERSOS | H | 2.397 | 24.86 | 59.58 | 12: 46; 13: 59.58; 14: 59.58
46
[6 empty] | Valor com BDI => |  | 152.79 | 12: 46
[5 empty] | Quant. => | 8 | Preço Total => | 1222.32 | 12: 46
47
4.4.5 | Código | Banco | Descrição | Tipo | Und | Quant. | Valor Unit | Total | 12: 47
Composição | 90439 | SINAPI | FURO EM CONCRETO PARA DIÂMETROS MENORES OU IGUAIS A 40 MM. AF_05/2015 | INHI - INSTALAÇÕES HIDROS SANITÁRIAS | UN | 1 | 60.46 | 60.46 | 47 |  |  |  | 4.4.5 | 32.39 | 28.07 | SERV. | 14.22 | 74.68
Composição Auxiliar | 5952 | SINAPI | MARTELETE OU ROMPEDOR PNEUMÁTICO MANUAL, 28 KG, COM SILENCIADOR - CHI DIURNO. AF_07/2016 | CHOR - CUSTOS HORÁRIOS DE MÁQUINAS E EQUIPAMENTOS | CHI | 0.805 | 23.41 | 18.84 | 12: 47; 13: 18.84; 15: 18.84
Composição Auxiliar | 5795 | SINAPI | MARTELETE OU ROMPEDOR PNEUMÁTICO MANUAL, 28 KG, COM SILENCIADOR - CHP DIURNO. AF_07/2016 | CHOR - CUSTOS HORÁRIOS DE MÁQUINAS E EQUIPAMENTOS | CHP | 0.367 | 25.17 | 9.23 | 12: 47; 13: 9.23; 15: 9.23
Composição Auxiliar | 88248 | SINAPI | AUXILIAR DE ENCANADOR OU BOMBEIRO HIDRÁULICO COM ENCARGOS COMPLEMENTARES | SEDI - SERVIÇOS DIVERSOS | H | 0.183 | 17.86 | 3.26 | 12: 47; 13: 3.26; 14: 3.26
Composição Auxiliar | 88267 | SINAPI | ENCANADOR OU BOMBEIRO HIDRÁULICO COM ENCARGOS COMPLEMENTARES | SEDI - SERVIÇOS DIVERSOS | H | 1.172 | 24.86 | 29.13 | 12: 47; 13: 29.13; 14: 29.13
47
[6 empty] | Valor com BDI => |  | 74.68 | 12: 47
[5 empty] | Quant. => | 6 | Preço Total => | 448.08 | 12: 47
48
4.5 |  |  | REPAROS E COMPLEMENTOS | [5 empty] | 12: 48
4.5.1 | Código | Banco | Descrição | Tipo | Und | Quant. | Valor Unit | Total | 12: 48
Composição | S-EST-ANCO-001 | Próprio | PONTO DE ANCORAGEM NA ESTRUTURA - ELEMENTO DE FIXAÇÃO E OLHAL EM AÇO INOX Ø12MM (FIXAÇÃO QUÍMICA + TESTE COM DINAMÔMETRO) CAPACIDADE DE CARGA MÍNIMA DE 2300KG | FUES - FUNDAÇÕES E ESTRUTURAS | UN | 1 | 137.38 | 137.38 | 48 |  |  |  | 4.5.1 | 45.03 | 92.35 | SERV. | 32.32 | 169.7
Composição Auxiliar | 90777 | SINAPI | ENGENHEIRO CIVIL DE OBRA JUNIOR COM ENCARGOS COMPLEMENTARES | SEDI - SERVIÇOS DIVERSOS | H | 0.25 | 94.51 | 23.62 | 12: 48; 13: 23.62; 14: 23.62
Composição Auxiliar | 88309 | SINAPI | PEDREIRO COM ENCARGOS COMPLEMENTARES | SEDI - SERVIÇOS DIVERSOS | H | 0.5 | 25.49 | 12.74 | 12: 48; 13: 12.74; 14: 12.74
Composição Auxiliar | 88316 | SINAPI | SERVENTE COM ENCARGOS COMPLEMENTARES | SEDI - SERVIÇOS DIVERSOS | H | 0.5 | 17.35 | 8.67 | 12: 48; 13: 8.67; 14: 8.67
Insumo | I-EST-ANCO-005 | Próprio | PONTO DE ANCORAGEM NA ESTRUTURA - ELEMENTO DE FIXAÇÃO E OLHAL EM AÇO INOX Ø12MM (FIXAÇÃO QUÍMICA + TESTE COM DINAMÔMETRO) CAPACIDADE DE CARGA MÍNIMA DE 2300KG | Material | UN | 1 | 82.45 | 82.45 | 12: 48; 13: 82.45; 15: 82.45
Insumo | 00000156 | SINAPI | ADESIVO ESTRUTURAL A BASE DE RESINA EPOXI, BICOMPONENTE, FLUIDO | Material | KG | 0.2 | 49.51 | 9.9 | 12: 48; 13: 9.9; 15: 9.9
48
[6 empty] | Valor com BDI => |  | 169.7 | 12: 48
[5 empty] | Quant. => | 90 | Preço Total => | 15273 | 12: 48
49
4.5.2 | Código | Banco | Descrição | Tipo | Und | Quant. | Valor Unit | Total | 12: 49
Composição | 90439 | SINAPI | FURO EM CONCRETO PARA DIÂMETROS MENORES OU IGUAIS A 40 MM. AF_05/2015 | INHI - INSTALAÇÕES HIDROS SANITÁRIAS | UN | 1 | 60.46 | 60.46 | 49 |  |  |  | 4.5.2 | 32.39 | 28.07 | SERV. | 14.22 | 74.68
Composição Auxiliar | 5952 | SINAPI | MARTELETE OU ROMPEDOR PNEUMÁTICO MANUAL, 28 KG, COM SILENCIADOR - CHI DIURNO. AF_07/2016 | CHOR - CUSTOS HORÁRIOS DE MÁQUINAS E EQUIPAMENTOS | CHI | 0.805 | 23.41 | 18.84 | 12: 49; 13: 18.84; 15: 18.84
Composição Auxiliar | 5795 | SINAPI | MARTELETE OU ROMPEDOR PNEUMÁTICO MANUAL, 28 KG, COM SILENCIADOR - CHP DIURNO. AF_07/2016 | CHOR - CUSTOS HORÁRIOS DE MÁQUINAS E EQUIPAMENTOS | CHP | 0.367 | 25.17 | 9.23 | 12: 49; 13: 9.23; 15: 9.23
Composição Auxiliar | 88248 | SINAPI | AUXILIAR DE ENCANADOR OU BOMBEIRO HIDRÁULICO COM ENCARGOS COMPLEMENTARES | SEDI - SERVIÇOS DIVERSOS | H | 0.183 | 17.86 | 3.26 | 12: 49; 13: 3.26; 14: 3.26
Composição Auxiliar | 88267 | SINAPI | ENCANADOR OU BOMBEIRO HIDRÁULICO COM ENCARGOS COMPLEMENTARES | SEDI - SERVIÇOS DIVERSOS | H | 1.172 | 24.86 | 29.13 | 12: 49; 13: 29.13; 14: 29.13
49
[6 empty] | Valor com BDI => |  | 74.68 | 12: 49
[5 empty] | Quant. => | 21 | Preço Total => | 1568.28 | 12: 49
50
4.5.3 | Código | Banco | Descrição | Tipo | Und | Quant. | Valor Unit | Total | 12: 50
Composição | 90440 | SINAPI | FURO EM CONCRETO PARA DIÂMETROS MAIORES QUE 40 MM E MENORES OU IGUAIS A 75 MM. AF_05/2015 | INHI - INSTALAÇÕES HIDROS SANITÁRIAS | UN | 1 | 96.85 | 96.85 | 50 |  |  |  | 4.5.3 | 51.89 | 44.96 | SERV. | 22.78 | 119.63
Composição Auxiliar | 5952 | SINAPI | MARTELETE OU ROMPEDOR PNEUMÁTICO MANUAL, 28 KG, COM SILENCIADOR - CHI DIURNO. AF_07/2016 | CHOR - CUSTOS HORÁRIOS DE MÁQUINAS E EQUIPAMENTOS | CHI | 1.29 | 23.41 | 30.19 | 12: 50; 13: 30.19; 15: 30.19
Composição Auxiliar | 5795 | SINAPI | MARTELETE OU ROMPEDOR PNEUMÁTICO MANUAL, 28 KG, COM SILENCIADOR - CHP DIURNO. AF_07/2016 | CHOR - CUSTOS HORÁRIOS DE MÁQUINAS E EQUIPAMENTOS | CHP | 0.587 | 25.17 | 14.77 | 12: 50; 13: 14.77; 15: 14.77
Composição Auxiliar | 88248 | SINAPI | AUXILIAR DE ENCANADOR OU BOMBEIRO HIDRÁULICO COM ENCARGOS COMPLEMENTARES | SEDI - SERVIÇOS DIVERSOS | H | 0.293 | 17.86 | 5.23 | 12: 50; 13: 5.23; 14: 5.23
Composição Auxiliar | 88267 | SINAPI | ENCANADOR OU BOMBEIRO HIDRÁULICO COM ENCARGOS COMPLEMENTARES | SEDI - SERVIÇOS DIVERSOS | H | 1.877 | 24.86 | 46.66 | 12: 50; 13: 46.66; 14: 46.66
50
[6 empty] | Valor com BDI => |  | 119.63 | 12: 50
[5 empty] | Quant. => | 6 | Preço Total => | 717.78 | 12: 50
51
4.5.4 | Código | Banco | Descrição | Tipo | Und | Quant. | Valor Unit | Total | 12: 51
Composição | 90441 | SINAPI | FURO EM CONCRETO PARA DIÂMETROS MAIORES QUE 75 MM. AF_05/2015 | INHI - INSTALAÇÕES HIDROS SANITÁRIAS | UN | 1 | 123.69 | 123.69 | 51 |  |  |  | 4.5.4 | 66.27 | 57.42 | SERV. | 29.1 | 152.79
Composição Auxiliar | 5952 | SINAPI | MARTELETE OU ROMPEDOR PNEUMÁTICO MANUAL, 28 KG, COM SILENCIADOR - CHI DIURNO. AF_07/2016 | CHOR - CUSTOS HORÁRIOS DE MÁQUINAS E EQUIPAMENTOS | CHI | 1.647 | 23.41 | 38.55 | 12: 51; 13: 38.55; 15: 38.55
Composição Auxiliar | 5795 | SINAPI | MARTELETE OU ROMPEDOR PNEUMÁTICO MANUAL, 28 KG, COM SILENCIADOR - CHP DIURNO. AF_07/2016 | CHOR - CUSTOS HORÁRIOS DE MÁQUINAS E EQUIPAMENTOS | CHP | 0.75 | 25.17 | 18.87 | 12: 51; 13: 18.87; 15: 18.87
Composição Auxiliar | 88248 | SINAPI | AUXILIAR DE ENCANADOR OU BOMBEIRO HIDRÁULICO COM ENCARGOS COMPLEMENTARES | SEDI - SERVIÇOS DIVERSOS | H | 0.375 | 17.86 | 6.69 | 12: 51; 13: 6.69; 14: 6.69
Composição Auxiliar | 88267 | SINAPI | ENCANADOR OU BOMBEIRO HIDRÁULICO COM ENCARGOS COMPLEMENTARES | SEDI - SERVIÇOS DIVERSOS | H | 2.397 | 24.86 | 59.58 | 12: 51; 13: 59.58; 14: 59.58
51
[6 empty] | Valor com BDI => |  | 152.79 | 12: 51
[5 empty] | Quant. => | 8 | Preço Total => | 1222.32 | 12: 51
52
4.5.5 | Código | Banco | Descrição | Tipo | Und | Quant. | Valor Unit | Total | 12: 52
Composição | S-EST-DIVE-02213 | Próprio | JUNTA DE MOVIMENTAÇÃO/DILATAÇÃO COM ADESIVO DE ALTA PERFORMANCE - SIKAFLEX 1A PLUS - 15 X 10 MM | PARE - PAREDES/PAINEIS | M | 1 | 65.44 | 65.44 | 52 |  |  |  | 4.5.5 | 12.84 | 52.6 | SERV. | 15.39 | 80.83
Composição Auxiliar | 88309 | SINAPI | PEDREIRO COM ENCARGOS COMPLEMENTARES | SEDI - SERVIÇOS DIVERSOS | H | 0.3 | 25.49 | 7.64 | 12: 52; 13: 7.64; 14: 7.64
Composição Auxiliar | 88316 | SINAPI | SERVENTE COM ENCARGOS COMPLEMENTARES | SEDI - SERVIÇOS DIVERSOS | H | 0.3 | 17.35 | 5.2 | 12: 52; 13: 5.2; 14: 5.2
Insumo | TARUCEL-20 | Próprio | TARUGO DE POLIETILENO (TARUCEL) – 20MM REF.: ROUNDEX | Material | m | 1.05 | 0.6 | 0.63 | 12: 52; 13: 0.63; 15: 0.63
Insumo | SIKAPRIMER | Próprio | PRIMER MONOCOMPONENTE, À BASE DE POLIURETANO E SOLVENTES REF.: SIKA PRIMER BR - LATA 275ML | Material | UN | 0.01464 | 62.26 | 0.91 | 12: 52; 13: 0.91; 15: 0.91
Insumo | I-ARQ-SIKA-1APLUS | Próprio | ADESIVO PARA SELAGEM DE JUNTAS DE ALTA PERFORMANCE SIKAFLEX 1A PLUS CINZA 310ML SIKA | Material | UN | 0.5322 | 95.95 | 51.06 | 12: 52; 13: 51.06; 15: 51.06
52
[6 empty] | Valor com BDI => |  | 80.83 | 12: 52
[5 empty] | Quant. => | 13 | Preço Total => | 1050.79 | 12: 52
53
4.5.6 | Código | Banco | Descrição | Tipo | Und | Quant. | Valor Unit | Total | 12: 53
Composição | S-EST-PISO-SUB-CAG | Próprio | ENCHIMENTO DE PISO SUBESTAÇÃO E CASA DE MÁQUINAS | PISO - PISOS | M² | 1 | 186.91 | 186.91 | 53 |  |  |  | 4.5.6 | 17.35 | 169.56 | SERV. | 43.97 | 230.88
Composição Auxiliar | S-EST-FORM-92418.1 | Próprio | FABRICAÇÃO, MONTAGEM E DESMONTAGEM DE FÔRMA PARA VIGAS, PILARES, BALDRAMES E ESTRUTURAS SIMILARES, EM CHAPA DE MADEIRA COMPENSADA RESINADA, 4 UTILIZAÇÕES. | FUES - FUNDAÇÕES E ESTRUTURAS | m² | 0.3 | 80.91 | 24.27 | 12: 53; 13: 24.27; 15: 24.27
Composição Auxiliar | 88316 | SINAPI | SERVENTE COM ENCARGOS COMPLEMENTARES | SEDI - SERVIÇOS DIVERSOS | H | 1 | 17.35 | 17.35 | 12: 53; 13: 17.35; 14: 17.35
Insumo | 00004720 | SINAPI | PEDRA BRITADA N. 0, OU PEDRISCO (4,8 A 9,5 MM) POSTO PEDREIRA/FORNECEDOR, SEM FRETE | Material | m³ | 0.25 | 241.18 | 60.29 | 12: 53; 13: 60.29; 15: 60.29
Insumo | 00039507 | SINAPI | TELA DE ACO SOLDADA NERVURADA, CA-60, Q-113, (1,8 KG/M2), DIAMETRO DO FIO = 3,8 MM, LARGURA = 2,45 M, ESPACAMENTO DA MALHA = 10 X 10 CM | Material | m² | 0.45 | 30.84 | 13.87 | 12: 53; 13: 13.87; 15: 13.87
Insumo | 00034493 | SINAPI | CONCRETO USINADO BOMBEAVEL, CLASSE DE RESISTENCIA C25, COM BRITA 0 E 1, SLUMP = 100 +/- 20 MM, EXCLUI SERVICO DE BOMBEAMENTO (NBR 8953) | Material | m³ | 0.075 | 948.5 | 71.13 | 12: 53; 13: 71.13; 15: 71.13
53
[6 empty] | Valor com BDI => |  | 230.88 | 12: 53
[5 empty] | Quant. => | 60 | Preço Total => | 13852.8 | 12: 53
54
4.5.7 | Código | Banco | Descrição | Tipo | Und | Quant. | Valor Unit | Total | 12: 54
Composição | S-EST-BASE-SUB-CAG | Próprio | BASE EM CONCRETO ARMADO PARA EQUIPAMENTOS | FUES - FUNDAÇÕES E ESTRUTURAS | M² | 1 | 318.96 | 318.96 | 54 |  |  |  | 4.5.7 | 42.84 | 276.12 | SERV. | 75.05 | 394.01
Composição Auxiliar | S-EST-CONC-74138.334 | Próprio | CONCRETO PREPARO MECÂNICO FCK=25MPA, INCLUSIVE LANCAMENTO E ADENSAMENTO | FUES - FUNDAÇÕES E ESTRUTURAS | m³ | 0.22 | 804.64 | 177.02 | 12: 54; 13: 177.02; 15: 177.02
Composição Auxiliar | 92269 | SINAPI | FABRICAÇÃO DE FÔRMA PARA PILARES E ESTRUTURAS SIMILARES, EM MADEIRA SERRADA, E=25 MM. AF_09/2020 | FUES - FUNDAÇÕES E ESTRUTURAS | m² | 0.45 | 109.3 | 49.18 | 12: 54; 13: 49.18; 15: 49.18
Composição Auxiliar | 88309 | SINAPI | PEDREIRO COM ENCARGOS COMPLEMENTARES | SEDI - SERVIÇOS DIVERSOS | H | 1 | 25.49 | 25.49 | 12: 54; 13: 25.49; 14: 25.49
Composição Auxiliar | 88316 | SINAPI | SERVENTE COM ENCARGOS COMPLEMENTARES | SEDI - SERVIÇOS DIVERSOS | H | 1 | 17.35 | 17.35 | 12: 54; 13: 17.35; 14: 17.35
Insumo | 00042406 | SINAPI | TELA DE ACO SOLDADA NERVURADA, CA-60, Q-159, (2,52 KG/M2), DIAMETRO DO FIO = 4,5 MM, LARGURA = 2,45 M, ESPACAMENTO DA MALHA = 10 X 10 CM | Material | m² | 1.1 | 45.39 | 49.92 | 12: 54; 13: 49.92; 15: 49.92
54
[6 empty] | Valor com BDI => |  | 394.01 | 12: 54
[5 empty] | Quant. => | 6.5 | Preço Total => | 2561.06 | 12: 54
55
4.5.8 | Código | Banco | Descrição | Tipo | Und | Quant. | Valor Unit | Total | 12: 55
Composição | S-EST-BASE -SUB-CAH | Próprio | RETIRADA DA INFRAESTRUTURA DE TUBULAÇÕES DE INCÊNDIO/ELETRICA | SERP - SERVIÇOS PRELIMINARES | M | 1 | 9.56 | 9.56 | 55 |  |  |  | 4.5.8 | 9.56 | 0 | SERV. | 2.24 | 11.8
Composição Auxiliar | 88264 | SINAPI | ELETRICISTA COM ENCARGOS COMPLEMENTARES | SEDI - SERVIÇOS DIVERSOS | H | 0.25 | 25.76 | 6.44 | 12: 55; 13: 6.44; 14: 6.44
Composição Auxiliar | 88316 | SINAPI | SERVENTE COM ENCARGOS COMPLEMENTARES | SEDI - SERVIÇOS DIVERSOS | H | 0.18 | 17.35 | 3.12 | 12: 55; 13: 3.12; 14: 3.12
55
[6 empty] | Valor com BDI => |  | 11.8 | 12: 55
[5 empty] | Quant. => | 2588 | Preço Total => | 30538.4 | 12: 55
56
4.5.9 | Código | Banco | Descrição | Tipo | Und | Quant. | Valor Unit | Total | 12: 56
Composição | S-EST-BASE-COB-01 | Próprio | BASE EM CONCRETO POLIMÉRICO PARA PROTEÇÃO DO PÉ (CHAPA E PARAFUSOS) DOS PILARES DA COBERTURA DE VEÍCULOS | FUES - FUNDAÇÕES E ESTRUTURAS | UN | 1 | 69.66 | 69.66 | 56 |  |  |  | 4.5.9 | 34.27 | 35.39 | SERV. | 16.39 | 86.05
Composição Auxiliar | S-EST-CONC-74138.1 | Próprio | CONCRETO USINADO BOMBEADO FCK=20MPA, INCLUSIVE LANCAMENTO E ADENSAMENTO | FUES - FUNDAÇÕES E ESTRUTURAS | m³ | 0.016 | 1119.45 | 17.91 | 12: 56; 13: 17.91; 15: 17.91
Composição Auxiliar | 92269 | SINAPI | FABRICAÇÃO DE FÔRMA PARA PILARES E ESTRUTURAS SIMILARES, EM MADEIRA SERRADA, E=25 MM. AF_09/2020 | FUES - FUNDAÇÕES E ESTRUTURAS | m² | 0.16 | 109.3 | 17.48 | 12: 56; 13: 17.48; 15: 17.48
Composição Auxiliar | 88316 | SINAPI | SERVENTE COM ENCARGOS COMPLEMENTARES | SEDI - SERVIÇOS DIVERSOS | H | 0.8 | 17.35 | 13.88 | 12: 56; 13: 13.88; 14: 13.88
Composição Auxiliar | 88309 | SINAPI | PEDREIRO COM ENCARGOS COMPLEMENTARES | SEDI - SERVIÇOS DIVERSOS | H | 0.8 | 25.49 | 20.39 | 12: 56; 13: 20.39; 14: 20.39
56
[6 empty] | Valor com BDI => |  | 86.05 | 12: 56
[5 empty] | Quant. => | 160 | Preço Total => | 13768 | 12: 56
57
5 |  |  | ARQUITETURA | [5 empty] | 12: 57
5.1 |  |  | VEDAÇÕES | [5 empty] | 12: 57
5.1.1 | Código | Banco | Descrição | Tipo | Und | Quant. | Valor Unit | Total | 12: 57
Composição | 89043 | SINAPI | ALVENARIA DE VEDAÇÃO DE BLOCOS VAZADOS DE CERÂMICA DE 9X19X19CM (ESPESSURA 9CM), PARA EDIFICAÇÃO (PRÉDIO). | PARE - PAREDES/PAINEIS | m² | 1 | 80.82 | 80.82 | 57 |  |  |  | 5.1.1 | 0 | 80.82 | SERV. | 19.01 | 99.83
Composição Auxiliar | 87495 | SINAPI | ALVENARIA DE VEDAÇÃO DE BLOCOS CERÂMICOS FURADOS NA HORIZONTAL DE 9X19X19CM (ESPESSURA 9CM) DE PAREDES COM ÁREA LÍQUIDA MENOR QUE 6M² SEM VÃOS E ARGAMASSA DE ASSENTAMENTO COM PREPARO EM BETONEIRA. AF_06/2014 | PARE - PAREDES/PAINEIS | m² | 0.0992 | 85.53 | 8.48 | 12: 57; 13: 8.48; 15: 8.48
Composição Auxiliar | 87503 | SINAPI | ALVENARIA DE VEDAÇÃO DE BLOCOS CERÂMICOS FURADOS NA HORIZONTAL DE 9X19X19CM (ESPESSURA 9CM) DE PAREDES COM ÁREA LÍQUIDA MAIOR OU IGUAL A 6M² SEM VÃOS E ARGAMASSA DE ASSENTAMENTO COM PREPARO EM BETONEIRA. AF_06/2014 | PARE - PAREDES/PAINEIS | m² | 0.354 | 72.59 | 25.69 | 12: 57; 13: 25.69; 15: 25.69
Composição Auxiliar | 87511 | SINAPI | ALVENARIA DE VEDAÇÃO DE BLOCOS CERÂMICOS FURADOS NA HORIZONTAL DE 9X19X19CM (ESPESSURA 9CM) DE PAREDES COM ÁREA LÍQUIDA MENOR QUE 6M² COM VÃOS E ARGAMASSA DE ASSENTAMENTO COM PREPARO EM BETONEIRA. AF_06/2014 | PARE - PAREDES/PAINEIS | m² | 0.2078 | 95.68 | 19.88 | 12: 57; 13: 19.88; 15: 19.88
Composição Auxiliar | 87519 | SINAPI | ALVENARIA DE VEDAÇÃO DE BLOCOS CERÂMICOS FURADOS NA HORIZONTAL DE 9X19X19CM (ESPESSURA 9CM) DE PAREDES COM ÁREA LÍQUIDA MAIOR OU IGUAL A 6M² COM VÃOS E ARGAMASSA DE ASSENTAMENTO COM PREPARO EM BETONEIRA. AF_06/2014 | PARE - PAREDES/PAINEIS | m² | 0.339 | 78.97 | 26.77 | 12: 57; 13: 26.77; 15: 26.77
57
[6 empty] | Valor com BDI => |  | 99.83 | 12: 57
[5 empty] | Quant. => | 364 | Preço Total => | 36338.12 | 12: 57
58
5.1.2 | Código | Banco | Descrição | Tipo | Und | Quant. | Valor Unit | Total | 12: 58
Composição | S-ARQ-VEDA-96359.1 | Próprio | PAREDE COM PLACAS DE GESSO ACARTONADO (DRYWALL), PARA USO INTERNO, COM DUAS FACES SIMPLES E ESTRUTURA METÁLICA COM GUIAS SIMPLES, COM VÃOS - COM PREENCHIMENTO DE LÃ DE ROCHA | PARE - PAREDES/PAINEIS | m² | 1 | 137.85 | 137.85 | 58 |  |  |  | 5.1.2 | 16.46 | 121.39 | SERV. | 32.43 | 170.28
Composição Auxiliar | 88278 | SINAPI | MONTADOR DE ESTRUTURA METÁLICA COM ENCARGOS COMPLEMENTARES | SEDI - SERVIÇOS DIVERSOS | H | 0.628 | 21.89 | 13.74 | 12: 58; 13: 13.74; 14: 13.74
Composição Auxiliar | 88316 | SINAPI | SERVENTE COM ENCARGOS COMPLEMENTARES | SEDI - SERVIÇOS DIVERSOS | H | 0.157 | 17.35 | 2.72 | 12: 58; 13: 2.72; 14: 2.72
Insumo | 00037586 | SINAPI | PINO DE ACO COM ARRUELA CONICA, DIAMETRO ARRUELA = *23* MM E COMP HASTE = *27* MM (ACAO INDIRETA) | Material | CENTO | 0.029 | 49.18 | 1.42 | 12: 58; 13: 1.42; 15: 1.42
Insumo | 00039413 | SINAPI | CHAPA DE GESSO ACARTONADO, STANDARD (ST), COR BRANCA, E = 12,5 MM, 1200 X 2400 MM (L X C) | Material | m² | 2.106 | 23.34 | 49.15 | 12: 58; 13: 49.15; 15: 49.15
Insumo | 00039419 | SINAPI | PERFIL GUIA, FORMATO U, EM ACO ZINCADO, PARA ESTRUTURA PAREDE DRYWALL, E = 0,5 MM, 70 X 3000 MM (L X C) | Material | M | 0.9093 | 8.43 | 7.66 | 12: 58; 13: 7.66; 15: 7.66
Insumo | 00039422 | SINAPI | PERFIL MONTANTE, FORMATO C, EM ACO ZINCADO, PARA ESTRUTURA PAREDE DRYWALL, E = 0,5 MM, 70 X 3000 MM (L X C) | Material | M | 2.8999 | 9.57 | 27.75 | 12: 58; 13: 27.75; 15: 27.75
Insumo | 00039431 | SINAPI | FITA DE PAPEL MICROPERFURADO, 50 X 150 MM, PARA TRATAMENTO DE JUNTAS DE CHAPA DE GESSO PARA DRYWALL | Material | M | 2.5027 | 0.36 | 0.9 | 12: 58; 13: 0.9; 15: 0.9
Insumo | 00039432 | SINAPI | FITA DE PAPEL REFORCADA COM LAMINA DE METAL PARA REFORCO DE CANTOS DE CHAPA DE GESSO PARA DRYWALL | Material | M | 0.7925 | 3.23 | 2.55 | 12: 58; 13: 2.55; 15: 2.55
Insumo | 00039434 | SINAPI | MASSA DE REJUNTE EM PO PARA DRYWALL, A BASE DE GESSO, SECAGEM RAPIDA, PARA TRATAMENTO DE JUNTAS DE CHAPA DE GESSO (COM ADICAO DE AGUA) | Equipamento | KG | 1.0327 | 4.04 | 4.17 | 12: 58; 13: 4.17; 15: 4.17
Insumo | 00039435 | SINAPI | PARAFUSO DRY WALL, EM ACO FOSFATIZADO, CABECA TROMBETA E PONTA AGULHA (TA), COMPRIMENTO 25 MM | Material | UN | 20.0077 | 0.11 | 2.2 | 12: 58; 13: 2.2; 15: 2.2
Insumo | 00039443 | SINAPI | PARAFUSO DRY WALL, EM ACO ZINCADO, CABECA LENTILHA E PONTA BROCA (LB), LARGURA 4,2 MM, COMPRIMENTO 13 MM | Material | UN | 0.9149 | 0.26 | 0.23 | 12: 58; 13: 0.23; 15: 0.23
Insumo | 00042481 | SINAPI | FELTRO EM LA DE ROCHA, 1 FACE REVESTIDA COM PAPEL ALUMINIZADO, EM ROLO, DENSIDADE = 32 KG/M3, E=*50* MM (COLETADO CAIXA) | Material | m² | 1 | 25.36 | 25.36 | 12: 58; 13: 25.36; 15: 25.36
58
[6 empty] | Valor com BDI => |  | 170.28 | 12: 58
[5 empty] | Quant. => | 700 | Preço Total => | 119196 | 12: 58
59
5.1.3 | Código | Banco | Descrição | Tipo | Und | Quant. | Valor Unit | Total | 12: 59
Composição | S-ARQ-VED-COBOGO-01 | Próprio | ALVENARIA DE VEDAÇÃO COM ELEMENTO VAZADO QUADRICULADO COM 16 FUROS EM ARGAMASSA PRENSADA COM LÂMINAS HORIZONTAIS INCLINADAS EM VENEZIANA 39X39X7CM - REF. 90 NEOREX OU EQUIVALENTE | PARE - PAREDES/PAINEIS | m² | 1 | 317.8 | 317.8 | 59 |  |  |  | 5.1.3 | 111.17 | 206.63 | SERV. | 74.77 | 392.57
Composição Auxiliar | 88309 | SINAPI | PEDREIRO COM ENCARGOS COMPLEMENTARES | SEDI - SERVIÇOS DIVERSOS | H | 3 | 25.49 | 76.47 | 12: 59; 13: 76.47; 14: 76.47
Composição Auxiliar | 88316 | SINAPI | SERVENTE COM ENCARGOS COMPLEMENTARES | SEDI - SERVIÇOS DIVERSOS | H | 2 | 17.35 | 34.7 | 12: 59; 13: 34.7; 14: 34.7
Composição Auxiliar | 100489 | SINAPI | ARGAMASSA TRAÇO 1:3 (EM VOLUME DE CIMENTO E AREIA MÉDIA ÚMIDA), PREPARO MECÂNICO COM BETONEIRA 600 L. AF_08/2019 | SEDI - SERVIÇOS DIVERSOS | m³ | 0.03 | 746.54 | 22.39 | 12: 59; 13: 22.39; 15: 22.39
Insumo | 00000666 | SINAPI | ELEMENTO VAZADO DE CONCRETO, QUADRICULADO, 16 FUROS *40 X 40 X 7* CM | Material | UN | 7 | 26.32 | 184.24 | 12: 59; 13: 184.24; 15: 184.24
59
[6 empty] | Valor com BDI => |  | 392.57 | 12: 59
[5 empty] | Quant. => | 7 | Preço Total => | 2747.99 | 12: 59
60
5.1.4 | Código | Banco | Descrição | Tipo | Und | Quant. | Valor Unit | Total | 12: 60
Composição | 102253 | SINAPI | DIVISORIA SANITÁRIA, TIPO CABINE, EM GRANITO CINZA POLIDO, ESP = 3CM, ASSENTADO COM ARGAMASSA COLANTE AC III-E, EXCLUSIVE FERRAGENS. AF_01/2021 | PARE - PAREDES/PAINEIS | m² | 1 | 790.69 | 790.69 | 60 |  |  |  | 5.1.4 | 49.58 | 741.11 | SERV. | 186.04 | 976.73
Composição Auxiliar | 91692 | SINAPI | SERRA CIRCULAR DE BANCADA COM MOTOR ELÉTRICO POTÊNCIA DE 5HP, COM COIFA PARA DISCO 10" - CHP DIURNO. AF_08/2015 | CHOR - CUSTOS HORÁRIOS DE MÁQUINAS E EQUIPAMENTOS | CHP | 0.089 | 28.29 | 2.51 | 12: 60; 13: 2.51; 15: 2.51
Composição Auxiliar | 91693 | SINAPI | SERRA CIRCULAR DE BANCADA COM MOTOR ELÉTRICO POTÊNCIA DE 5HP, COM COIFA PARA DISCO 10" - CHI DIURNO. AF_08/2015 | CHOR - CUSTOS HORÁRIOS DE MÁQUINAS E EQUIPAMENTOS | CHI | 1.316 | 27.33 | 35.96 | 12: 60; 13: 35.96; 15: 35.96
Composição Auxiliar | 88274 | SINAPI | MARMORISTA/GRANITEIRO COM ENCARGOS COMPLEMENTARES | SEDI - SERVIÇOS DIVERSOS | H | 1.405 | 26.63 | 37.41 | 12: 60; 13: 37.41; 14: 37.41
Composição Auxiliar | 88316 | SINAPI | SERVENTE COM ENCARGOS COMPLEMENTARES | SEDI - SERVIÇOS DIVERSOS | H | 0.702 | 17.35 | 12.17 | 12: 60; 13: 12.17; 14: 12.17
Insumo | 00000131 | SINAPI | ADESIVO ESTRUTURAL A BASE DE RESINA EPOXI, BICOMPONENTE, PASTOSO (TIXOTROPICO) | Material | KG | 0.53 | 42.34 | 22.44 | 12: 60; 13: 22.44; 15: 22.44
Insumo | 00037596 | SINAPI | ARGAMASSA COLANTE TIPO ACIII E | Material | KG | 0.97 | 4.05 | 3.92 | 12: 60; 13: 3.92; 15: 3.92
Insumo | 00044476 | SINAPI | DIVISORIA EM GRANITO, COM DUAS FACES POLIDAS, TIPO ANDORINHA/ QUARTZ/ CASTELO/ CORUMBA OU OUTROS EQUIVALENTES DA REGIAO, E= *3,0* CM | Material | m² | 1.05 | 644.08 | 676.28 | 12: 60; 13: 676.28; 15: 676.28
60
[6 empty] | Valor com BDI => |  | 976.73 | 12: 60
[5 empty] | Quant. => | 182 | Preço Total => | 177764.86 | 12: 60
61
5.1.5 | Código | Banco | Descrição | Tipo | Und | Quant. | Valor Unit | Total | 12: 61
Composição | S-ARQ-GRADE-5X20-1 | Próprio | GRADIL COM TELA ELETROSSOLDADA EM AÇO COM REVESTIMENTO EM PVC, MALHA 5 X 20 CM, REFERÊNCIA BELGO NYLOFOR COM 02 PORTÕES, FIXADA EM MURETA DE CONCRETO – GRADIL LIGHT MALHA 50X200MM 2500MM(L) X 2030MM(H) FIO 4,0MM 5,08 M² (VERDE) - MONTANTE APARAFUSADO 60X40 - 1,5MM - 2100 MM (H) BASE 130X130X4,75MM 4 FUROS (VERDE) – COMPLETA - FORNECIMENTO E INSTALAÇÃO | ESQV - ESQUADRIAS/FERRAGENS/VIDROS | M² | 1 | 174.26 | 174.26 | 61 |  |  |  | 5.1.5 | 64.01 | 110.25 | SERV. | 41 | 215.26
Composição Auxiliar | 88316 | SINAPI | SERVENTE COM ENCARGOS COMPLEMENTARES | SEDI - SERVIÇOS DIVERSOS | H | 1.5 | 17.35 | 26.02 | 12: 61; 13: 26.02; 14: 26.02
Composição Auxiliar | 88315 | SINAPI | SERRALHEIRO COM ENCARGOS COMPLEMENTARES | SEDI - SERVIÇOS DIVERSOS | H | 1.5 | 25.33 | 37.99 | 12: 61; 13: 37.99; 14: 37.99
Insumo | I-ARQ-GRADE-5X20-1 | Próprio | GRADIL COM TELA ELETROSSOLDADA EM AÇO COM REVESTIMENTO EM PVC, MALHA 5 X 20 CM, REFERÊNCIA BELGO NYLOFOR COM 02 PORTÕES, FIXADA EM MURETA DE CONCRETO – GRADIL LIGHT MALHA 50X200MM 2500MM(L) X 2030MM(H) FIO 4,0MM 5,08 M² (VERDE) - MONTANTE APARAFUSADO 60X40 - 1,5MM - 2100 MM (H) BASE 130X130X4,75MM 4 FUROS (VERDE) – COMPLETA - FORNECIMENTO E INSTALAÇÃO | Material | M² | 1 | 110.25 | 110.25 | 12: 61; 13: 110.25; 15: 110.25
61
[6 empty] | Valor com BDI => |  | 215.26 | 12: 61
[5 empty] | Quant. => | 300 | Preço Total => | 64578 | 12: 61
62
5.1.6 | Código | Banco | Descrição | Tipo | Und | Quant. | Valor Unit | Total | 12: 62
Composição | S-ARQ-VEDA-96359.2 | Próprio | PAREDE COM PLACAS DE GESSO ACARTONADO (DRYWALL), RESISTENTE A UMIDADE (RU), VERDE, COM DUAS FACES E ESTRUTURA METÁLICA - FORNECIMENTO E INSTALAÇÃO | PARE - PAREDES/PAINEIS | m² | 1 | 129.84 | 129.84 | 62 |  |  |  | 5.1.6 | 16.46 | 113.38 | SERV. | 30.55 | 160.39
Composição Auxiliar | 88278 | SINAPI | MONTADOR DE ESTRUTURA METÁLICA COM ENCARGOS COMPLEMENTARES | SEDI - SERVIÇOS DIVERSOS | H | 0.628 | 21.89 | 13.74 | 12: 62; 13: 13.74; 14: 13.74
Composição Auxiliar | 88316 | SINAPI | SERVENTE COM ENCARGOS COMPLEMENTARES | SEDI - SERVIÇOS DIVERSOS | H | 0.157 | 17.35 | 2.72 | 12: 62; 13: 2.72; 14: 2.72
Insumo | 00037586 | SINAPI | PINO DE ACO COM ARRUELA CONICA, DIAMETRO ARRUELA = *23* MM E COMP HASTE = *27* MM (ACAO INDIRETA) | Material | CENTO | 0.029 | 49.18 | 1.42 | 12: 62; 13: 1.42; 15: 1.42
Insumo | 00039419 | SINAPI | PERFIL GUIA, FORMATO U, EM ACO ZINCADO, PARA ESTRUTURA PAREDE DRYWALL, E = 0,5 MM, 70 X 3000 MM (L X C) | Material | M | 0.9093 | 8.43 | 7.66 | 12: 62; 13: 7.66; 15: 7.66
Insumo | 00039422 | SINAPI | PERFIL MONTANTE, FORMATO C, EM ACO ZINCADO, PARA ESTRUTURA PAREDE DRYWALL, E = 0,5 MM, 70 X 3000 MM (L X C) | Material | M | 2.8999 | 9.57 | 27.75 | 12: 62; 13: 27.75; 15: 27.75
Insumo | 00039431 | SINAPI | FITA DE PAPEL MICROPERFURADO, 50 X 150 MM, PARA TRATAMENTO DE JUNTAS DE CHAPA DE GESSO PARA DRYWALL | Material | M | 2.5027 | 0.36 | 0.9 | 12: 62; 13: 0.9; 15: 0.9
Insumo | 00039432 | SINAPI | FITA DE PAPEL REFORCADA COM LAMINA DE METAL PARA REFORCO DE CANTOS DE CHAPA DE GESSO PARA DRYWALL | Material | M | 0.7925 | 3.23 | 2.55 | 12: 62; 13: 2.55; 15: 2.55
Insumo | 00039434 | SINAPI | MASSA DE REJUNTE EM PO PARA DRYWALL, A BASE DE GESSO, SECAGEM RAPIDA, PARA TRATAMENTO DE JUNTAS DE CHAPA DE GESSO (COM ADICAO DE AGUA) | Equipamento | KG | 1.0327 | 4.04 | 4.17 | 12: 62; 13: 4.17; 15: 4.17
Insumo | 00039435 | SINAPI | PARAFUSO DRY WALL, EM ACO FOSFATIZADO, CABECA TROMBETA E PONTA AGULHA (TA), COMPRIMENTO 25 MM | Material | UN | 20.0077 | 0.11 | 2.2 | 12: 62; 13: 2.2; 15: 2.2
Insumo | 00039443 | SINAPI | PARAFUSO DRY WALL, EM ACO ZINCADO, CABECA LENTILHA E PONTA BROCA (LB), LARGURA 4,2 MM, COMPRIMENTO 13 MM | Material | UN | 0.9149 | 0.26 | 0.23 | 12: 62; 13: 0.23; 15: 0.23
Insumo | 00039416 | SINAPI | CHAPA DE GESSO ACARTONADO, RESISTENTE A UMIDADE (RU), COR VERDE, E = 12,5 MM, 1200 X 1800 MM (L X C) | Material | m² | 2.106 | 31.58 | 66.5 | 12: 62; 13: 66.5; 15: 66.5
62
[6 empty] | Valor com BDI => |  | 160.39 | 12: 62
[5 empty] | Quant. => | 146 | Preço Total => | 23416.94 | 12: 62
63
5.1.7 | Código | Banco | Descrição | Tipo | Und | Quant. | Valor Unit | Total | 12: 63
Composição | 89043.1 | SINAPI | ALVENARIA DE VEDAÇÃO DE BLOCOS VAZADOS DE CERÂMICA DE 9X19X19CM (ESPESSURA 19CM), PARA EDIFICAÇÃO (PRÉDIO). | PARE - PAREDES/PAINEIS | m² | 1 | 159.43 | 159.43 | 63 |  |  |  | 5.1.7 | 0 | 159.43 | SERV. | 37.51 | 196.94
Composição Auxiliar | 87495 | SINAPI | ALVENARIA DE VEDAÇÃO DE BLOCOS CERÂMICOS FURADOS NA HORIZONTAL DE 9X19X19CM (ESPESSURA 9CM) DE PAREDES COM ÁREA LÍQUIDA MENOR QUE 6M² SEM VÃOS E ARGAMASSA DE ASSENTAMENTO COM PREPARO EM BETONEIRA. AF_06/2014 | PARE - PAREDES/PAINEIS | m² | 0.18 | 85.53 | 15.39 | 12: 63; 13: 15.39; 15: 15.39
Composição Auxiliar | 87503 | SINAPI | ALVENARIA DE VEDAÇÃO DE BLOCOS CERÂMICOS FURADOS NA HORIZONTAL DE 9X19X19CM (ESPESSURA 9CM) DE PAREDES COM ÁREA LÍQUIDA MAIOR OU IGUAL A 6M² SEM VÃOS E ARGAMASSA DE ASSENTAMENTO COM PREPARO EM BETONEIRA. AF_06/2014 | PARE - PAREDES/PAINEIS | m² | 0.75 | 72.59 | 54.44 | 12: 63; 13: 54.44; 15: 54.44
Composição Auxiliar | 87511 | SINAPI | ALVENARIA DE VEDAÇÃO DE BLOCOS CERÂMICOS FURADOS NA HORIZONTAL DE 9X19X19CM (ESPESSURA 9CM) DE PAREDES COM ÁREA LÍQUIDA MENOR QUE 6M² COM VÃOS E ARGAMASSA DE ASSENTAMENTO COM PREPARO EM BETONEIRA. AF_06/2014 | PARE - PAREDES/PAINEIS | m² | 0.4 | 95.68 | 38.27 | 12: 63; 13: 38.27; 15: 38.27
Composição Auxiliar | 87519 | SINAPI | ALVENARIA DE VEDAÇÃO DE BLOCOS CERÂMICOS FURADOS NA HORIZONTAL DE 9X19X19CM (ESPESSURA 9CM) DE PAREDES COM ÁREA LÍQUIDA MAIOR OU IGUAL A 6M² COM VÃOS E ARGAMASSA DE ASSENTAMENTO COM PREPARO EM BETONEIRA. AF_06/2014 | PARE - PAREDES/PAINEIS | m² | 0.65 | 78.97 | 51.33 | 12: 63; 13: 51.33; 15: 51.33
63
[6 empty] | Valor com BDI => |  | 196.94 | 12: 63
[5 empty] | Quant. => | 17.61 | Preço Total => | 3468.11 | 12: 63
64
5.2 |  |  | PISOS | [5 empty] | 12: 64
5.2.1 | Código | Banco | Descrição | Tipo | Und | Quant. | Valor Unit | Total | 12: 64
Composição | 87630 | SINAPI | CONTRAPISO EM ARGAMASSA TRAÇO 1:4 (CIMENTO E AREIA), PREPARO MECÂNICO COM BETONEIRA 400 L, APLICADO EM ÁREAS SECAS SOBRE LAJE, ADERIDO, ESPESSURA 3CM. AF_06/2014 | PISO - PISOS | m² | 1 | 44.84 | 44.84 | 64 |  |  |  | 5.2.1 | 8.37 | 36.47 | SERV. | 10.55 | 55.39
Composição Auxiliar | 87301 | SINAPI | ARGAMASSA TRAÇO 1:4 (CIMENTO E AREIA MÉDIA) PARA CONTRAPISO, PREPARO MECÂNICO COM BETONEIRA 400 L. AF_06/2014 | SEDI - SERVIÇOS DIVERSOS | m³ | 0.0431 | 763.94 | 32.92 | 12: 64; 13: 32.92; 15: 32.92
Composição Auxiliar | 88309 | SINAPI | PEDREIRO COM ENCARGOS COMPLEMENTARES | SEDI - SERVIÇOS DIVERSOS | H | 0.245 | 25.49 | 6.24 | 12: 64; 13: 6.24; 14: 6.24
Composição Auxiliar | 88316 | SINAPI | SERVENTE COM ENCARGOS COMPLEMENTARES | SEDI - SERVIÇOS DIVERSOS | H | 0.123 | 17.35 | 2.13 | 12: 64; 13: 2.13; 14: 2.13
Insumo | 00007334 | SINAPI | ADITIVO ADESIVO LIQUIDO PARA ARGAMASSAS DE REVESTIMENTOS CIMENTICIOS | Material | L | 0.21 | 13.9 | 2.91 | 12: 64; 13: 2.91; 15: 2.91
Insumo | 00001379 | SINAPI | CIMENTO PORTLAND COMPOSTO CP II-32 | Material | KG | 0.5 | 1.29 | 0.64 | 12: 64; 13: 0.64; 15: 0.64
64
[6 empty] | Valor com BDI => |  | 55.39 | 12: 64
[5 empty] | Quant. => | 355 | Preço Total => | 19663.45 | 12: 64
65
5.2.2 | Código | Banco | Descrição | Tipo | Und | Quant. | Valor Unit | Total | 12: 65
Composição | 98680 | SINAPI | PISO CIMENTADO, TRAÇO 1:3 (CIMENTO E AREIA), ACABAMENTO LISO, ESPESSURA 3,0 CM, PREPARO MECÂNICO DA ARGAMASSA. AF_06/2018 | PISO - PISOS | m² | 1 | 54.42 | 54.42 | 65 |  |  |  | 5.2.2 | 13.29 | 41.13 | SERV. | 12.8 | 67.22
Composição Auxiliar | 87298 | SINAPI | ARGAMASSA TRAÇO 1:3 (EM VOLUME DE CIMENTO E AREIA MÉDIA ÚMIDA) PARA CONTRAPISO, PREPARO MECÂNICO COM BETONEIRA 400 L. AF_08/2019 | SEDI - SERVIÇOS DIVERSOS | m³ | 0.0431 | 897.08 | 38.66 | 12: 65; 13: 38.66; 15: 38.66
Composição Auxiliar | 88309 | SINAPI | PEDREIRO COM ENCARGOS COMPLEMENTARES | SEDI - SERVIÇOS DIVERSOS | H | 0.389 | 25.49 | 9.91 | 12: 65; 13: 9.91; 14: 9.91
Composição Auxiliar | 88316 | SINAPI | SERVENTE COM ENCARGOS COMPLEMENTARES | SEDI - SERVIÇOS DIVERSOS | H | 0.195 | 17.35 | 3.38 | 12: 65; 13: 3.38; 14: 3.38
Insumo | 00001379 | SINAPI | CIMENTO PORTLAND COMPOSTO CP II-32 | Material | KG | 0.5 | 1.29 | 0.64 | 12: 65; 13: 0.64; 15: 0.64
Insumo | 00003671 | SINAPI | JUNTA PLASTICA DE DILATACAO PARA PISOS, COR CINZA, 17 X 3 MM (ALTURA X ESPESSURA) | Material | M | 1.67 | 1.1 | 1.83 | 12: 65; 13: 1.83; 15: 1.83
65
[6 empty] | Valor com BDI => |  | 67.22 | 12: 65
[5 empty] | Quant. => | 630 | Preço Total => | 42348.6 | 12: 65
66
5.2.3 | Código | Banco | Descrição | Tipo | Und | Quant. | Valor Unit | Total | 12: 66
Composição | S-ARQ-PISO-PRRR-ADT-ENC.EPS | Próprio | EXECUÇÃO DE ENCHIMENTO DE PISO COM EPS (ISOPOR), ESP. MÉDIA 15,5CM, E CONCRETO, ESP. 6 CM, ARMADO COM TELA Q-92, E JUNTAS SERRADAS | REVE - REVESTIMENTO E TRATAMENTO DE SUPERFÍCIES | M² | 1 | 148.94 | 148.94 | 66 |  |  |  | 5.2.3 | 28.26 | 120.68 | SERV. | 35.04 | 183.98
Composição Auxiliar | 97114 | SINAPI | EXECUÇÃO DE JUNTAS DE CONTRAÇÃO PARA PAVIMENTOS DE CONCRETO. AF_04/2022 | PAVI - PAVIMENTAÇÃO | M | 2 | 0.33 | 0.66 | 12: 66; 13: 0.66; 15: 0.66
Composição Auxiliar | 88316 | SINAPI | SERVENTE COM ENCARGOS COMPLEMENTARES | SEDI - SERVIÇOS DIVERSOS | H | 1.107 | 17.35 | 19.2 | 12: 66; 13: 19.2; 14: 19.2
Composição Auxiliar | 88262 | SINAPI | CARPINTEIRO DE FORMAS COM ENCARGOS COMPLEMENTARES | SEDI - SERVIÇOS DIVERSOS | H | 0.1354 | 25.21 | 3.41 | 12: 66; 13: 3.41; 14: 3.41
Composição Auxiliar | 88309 | SINAPI | PEDREIRO COM ENCARGOS COMPLEMENTARES | SEDI - SERVIÇOS DIVERSOS | H | 0.2217 | 25.49 | 5.65 | 12: 66; 13: 5.65; 14: 5.65
Composição Auxiliar | 94964.01 | Próprio | CONCRETO FCK = 20MPA, TRAÇO 1:2,7:3 (EM MASSA SECA DE CIMENTO/ AREIA MÉDIA/ BRITA 0) - PREPARO MECÂNICO COM BETONEIRA 400 L. AF_05/2021 | FUES - FUNDAÇÕES E ESTRUTURAS | m³ | 0.06 | 674.37 | 40.46 | 12: 66; 13: 40.46; 15: 40.46
Insumo | 00039995 | SINAPI | POLIESTIRENO EXPANDIDO/EPS (ISOPOR), TIPO 2F, BLOCO | Material | m³ | 0.155 | 307.63 | 47.68 | 12: 66; 13: 47.68; 15: 47.68
Insumo | 00003777 | SINAPI | LONA PLASTICA PESADA PRETA, E = 150 MICRA | Material | m² | 1.15 | 1.95 | 2.24 | 12: 66; 13: 2.24; 15: 2.24
Insumo | 00021141 | SINAPI | TELA DE ACO SOLDADA NERVURADA, CA-60, Q-92, (1,48 KG/M2), DIAMETRO DO FIO = 4,2 MM, LARGURA = 2,45 X 60 M DE COMPRIMENTO, ESPACAMENTO DA MALHA = 15 X 15 CM | Material | m² | 1.1 | 26.56 | 29.21 | 12: 66; 13: 29.21; 15: 29.21
Insumo | 00004517 | SINAPI | SARRAFO *2,5 X 7,5* CM EM PINUS, MISTA OU EQUIVALENTE DA REGIAO - BRUTA | Material | M | 0.45 | 0.96 | 0.43 | 12: 66; 13: 0.43; 15: 0.43
66
[6 empty] | Valor com BDI => |  | 183.98 | 12: 66
[5 empty] | Quant. => | 1511 | Preço Total => | 277993.78 | 12: 66
67
5.2.4 | Código | Banco | Descrição | Tipo | Und | Quant. | Valor Unit | Total | 12: 67
Composição | S-ARQ-PISO-39694.1 | Próprio | PISO ELEVADO COM 2 PLACAS DE ACO COM ENCHIMENTO DE CONCRETO CELULAR, INCLUSO BASE/HASTE/CRUZETAS, 60 X 60 CM, H = *28* CM, RESISTENCIA CARGA CONCENTRADA 496 KG (COM COLOCACAO) | ASTU - ASSENTAMENTO DE TUBOS E PECAS | M² | 1 | 478.26 | 478.26 | 67 |  |  |  | 5.2.4 | 0 | 478.26 | SERV. | 112.53 | 590.79
Insumo | 00039694 | SINAPI | PISO ELEVADO COM 2 PLACAS DE ACO COM ENCHIMENTO DE CONCRETO CELULAR, INCLUSO BASE/HASTE/CRUZETAS, 60 X 60 CM, H = *28* CM, RESISTENCIA CARGA CONCENTRADA 496 KG (COM COLOCACAO) | Material | m² | 1.05 | 455.49 | 478.26 | 12: 67; 13: 478.26; 15: 478.26
67
[6 empty] | Valor com BDI => |  | 590.79 | 12: 67
[5 empty] | Quant. => | 2244.68 | Preço Total => | 1326134.49 | 12: 67
68
5.2.5 | Código | Banco | Descrição | Tipo | Und | Quant. | Valor Unit | Total | 12: 68
Composição | S-ARQ-PISO-84876.3 | Próprio | PISO PODOTATIL DE PVC (DISCRETO) - DIRECIONAL OU DE ALERTA - CONFORME PROJETO - REF ANDALUZ, DIRECT OU EQUIVALENTE - FORNECIMENTO E INSTALAÇÃO | PISO - PISOS | m² | 1 | 247.31 | 247.31 | 68 |  |  |  | 5.2.5 | 19.38 | 227.93 | SERV. | 58.19 | 305.5
Composição Auxiliar | 88316 | SINAPI | SERVENTE COM ENCARGOS COMPLEMENTARES | SEDI - SERVIÇOS DIVERSOS | H | 0.75 | 17.35 | 13.01 | 12: 68; 13: 13.01; 14: 13.01
Composição Auxiliar | 88309 | SINAPI | PEDREIRO COM ENCARGOS COMPLEMENTARES | SEDI - SERVIÇOS DIVERSOS | H | 0.25 | 25.49 | 6.37 | 12: 68; 13: 6.37; 14: 6.37
Insumo | I-ARQ-PISO-TÁTIL-001 | Próprio | PISO TÁTIL DIRECIONAL OU ALERTA DE PVC DISCRETO | Material | M² | 1.05 | 206.4 | 216.72 | 12: 68; 13: 216.72; 15: 216.72
Insumo | 00004791 | SINAPI | ADESIVO ACRILICO DE BASE AQUOSA / COLA DE CONTATO | Material | KG | 0.4 | 28.04 | 11.21 | 12: 68; 13: 11.21; 15: 11.21
68
[6 empty] | Valor com BDI => |  | 305.5 | 12: 68
[5 empty] | Quant. => | 92 | Preço Total => | 28106 | 12: 68
69
5.2.6 | Código | Banco | Descrição | Tipo | Und | Quant. | Valor Unit | Total | 12: 69
Composição | S-ARQ-PISO-98671.1 | Próprio | PISO EM GRANITO PRETO (SÃO GABRIEL OU EQUIVALENTE) - ASSENTADO SOBRE ARGAMASSA - INCLUSIVE REJUNTE - FORNECIMENTO E INSTALAÇÃO | PISO - PISOS | m² | 1 | 513.97 | 513.97 | 69 |  |  |  | 5.2.6 | 41.93 | 472.04 | SERV. | 120.93 | 634.9
Composição Auxiliar | 88274 | SINAPI | MARMORISTA/GRANITEIRO COM ENCARGOS COMPLEMENTARES | SEDI - SERVIÇOS DIVERSOS | H | 1.188 | 26.63 | 31.63 | 12: 69; 13: 31.63; 14: 31.63
Composição Auxiliar | 88316 | SINAPI | SERVENTE COM ENCARGOS COMPLEMENTARES | SEDI - SERVIÇOS DIVERSOS | H | 0.594 | 17.35 | 10.3 | 12: 69; 13: 10.3; 14: 10.3
Insumo | 00037595 | SINAPI | ARGAMASSA COLANTE TIPO AC III | Material | KG | 8.62 | 3.53 | 30.42 | 12: 69; 13: 30.42; 15: 30.42
Insumo | 00010842 | SINAPI | PISO EM GRANITO, POLIDO, TIPO PRETO SAO GABRIEL/ TIJUCA OU OUTROS EQUIVALENTES DA REGIAO, FORMATO MENOR OU IGUAL A 3025 CM2, E= *2* CM | Material | m² | 1.05 | 419.7 | 440.68 | 12: 69; 13: 440.68; 15: 440.68
Insumo | 00034357 | SINAPI | REJUNTE CIMENTICIO, QUALQUER COR | Material | KG | 0.14 | 6.75 | 0.94 | 12: 69; 13: 0.94; 15: 0.94
69
[6 empty] | Valor com BDI => |  | 634.9 | 12: 69
[5 empty] | Quant. => | 130 | Preço Total => | 82537 | 12: 69
70
5.2.7 | Código | Banco | Descrição | Tipo | Und | Quant. | Valor Unit | Total | 12: 70
Composição | 98689 | SINAPI | SOLEIRA EM GRANITO, LARGURA 15 CM, ESPESSURA 2,0 CM. AF_06/2018 | PISO - PISOS | M | 1 | 104.95 | 104.95 | 70 |  |  |  | 5.2.7 | 19.29 | 85.66 | SERV. | 24.69 | 129.64
Composição Auxiliar | 88274 | SINAPI | MARMORISTA/GRANITEIRO COM ENCARGOS COMPLEMENTARES | SEDI - SERVIÇOS DIVERSOS | H | 0.547 | 26.63 | 14.56 | 12: 70; 13: 14.56; 14: 14.56
Composição Auxiliar | 88316 | SINAPI | SERVENTE COM ENCARGOS COMPLEMENTARES | SEDI - SERVIÇOS DIVERSOS | H | 0.273 | 17.35 | 4.73 | 12: 70; 13: 4.73; 14: 4.73
Insumo | 00037595 | SINAPI | ARGAMASSA COLANTE TIPO AC III | Material | KG | 1.29 | 3.53 | 4.55 | 12: 70; 13: 4.55; 15: 4.55
Insumo | 00020232 | SINAPI | SOLEIRA EM GRANITO, POLIDO, TIPO ANDORINHA/ QUARTZ/ CASTELO/ CORUMBA OU OUTROS EQUIVALENTES DA REGIAO, L= *15* CM, E= *2,0* CM | Material | M | 1 | 81.11 | 81.11 | 12: 70; 13: 81.11; 15: 81.11
70
[6 empty] | Valor com BDI => |  | 129.64 | 12: 70
[5 empty] | Quant. => | 131 | Preço Total => | 16982.84 | 12: 70
71
5.2.8 | Código | Banco | Descrição | Tipo | Und | Quant. | Valor Unit | Total | 12: 71
Composição | S-ARQ-PISO-87263.2 | Próprio | PISO EM PORCELANATO 90X90CM, SUPERFÍCIE NATURAL RETIFICADO - REF.: MINERAL OFF WHITE, NATURAL RETIFICADO DA PORTOBELLO OU EQUIVALENTE | PISO - PISOS | m² | 1 | 336.25 | 336.25 | 71 |  |  |  | 5.2.8 | 16.29 | 319.96 | SERV. | 79.11 | 415.36
Composição Auxiliar | 88256 | SINAPI | AZULEJISTA OU LADRILHISTA COM ENCARGOS COMPLEMENTARES | SEDI - SERVIÇOS DIVERSOS | H | 0.44 | 29.15 | 12.82 | 12: 71; 13: 12.82; 14: 12.82
Composição Auxiliar | 88316 | SINAPI | SERVENTE COM ENCARGOS COMPLEMENTARES | SEDI - SERVIÇOS DIVERSOS | H | 0.2 | 17.35 | 3.47 | 12: 71; 13: 3.47; 14: 3.47
Insumo | 00034357 | SINAPI | REJUNTE CIMENTICIO, QUALQUER COR | Material | KG | 0.14 | 6.75 | 0.94 | 12: 71; 13: 0.94; 15: 0.94
Insumo | 00037595 | SINAPI | ARGAMASSA COLANTE TIPO AC III | Material | KG | 8.62 | 3.53 | 30.42 | 12: 71; 13: 30.42; 15: 30.42
Insumo | I-ARQ-PISO-PORCEL | Próprio | PISO EM PORCELANATO 90X90CM, SUPERFÍCIE NATURAL RETIFICADO - REF.: MINERAL OFF WHITE, NATURAL DA PORTOBELLO OU EQUIV. | Material | m² | 1.08 | 267.23 | 288.6 | 12: 71; 13: 288.6; 15: 288.6
71
[6 empty] | Valor com BDI => |  | 415.36 | 12: 71
[5 empty] | Quant. => | 1960.98 | Preço Total => | 814512.65 | 12: 71
72
5.2.9 | Código | Banco | Descrição | Tipo | Und | Quant. | Valor Unit | Total | 12: 72
Composição | S-ARQ-PISO-87263.3 | Próprio | RODAPÉ DE PORCELANATO 15X90CM - REF.: MINERAL OFF WHITE NATURAL PORTOBELLO OU EQUIVALENTE | PISO - PISOS | M | 1 | 39.1 | 39.1 | 72 |  |  |  | 5.2.9 | 3.1 | 36 | SERV. | 9.2 | 48.3
Composição Auxiliar | 88256 | SINAPI | AZULEJISTA OU LADRILHISTA COM ENCARGOS COMPLEMENTARES | SEDI - SERVIÇOS DIVERSOS | H | 0.077 | 29.15 | 2.24 | 12: 72; 13: 2.24; 14: 2.24
Composição Auxiliar | 88316 | SINAPI | SERVENTE COM ENCARGOS COMPLEMENTARES | SEDI - SERVIÇOS DIVERSOS | H | 0.05 | 17.35 | 0.86 | 12: 72; 13: 0.86; 14: 0.86
Insumo | 00034357 | SINAPI | REJUNTE CIMENTICIO, QUALQUER COR | Material | KG | 0.021 | 6.75 | 0.14 | 12: 72; 13: 0.14; 15: 0.14
Insumo | 00037595 | SINAPI | ARGAMASSA COLANTE TIPO AC III | Material | KG | 1.3 | 3.53 | 4.58 | 12: 72; 13: 4.58; 15: 4.58
Insumo | 00038195 | SINAPI | PISO PORCELANATO, BORDA RETA, EXTRA, FORMATO MAIOR QUE 2025 CM2 | Material | m² | 0.25 | 125.15 | 31.28 | 12: 72; 13: 31.28; 15: 31.28
72
[6 empty] | Valor com BDI => |  | 48.3 | 12: 72
[5 empty] | Quant. => | 719 | Preço Total => | 34727.7 | 12: 72
73
5.2.10 | Código | Banco | Descrição | Tipo | Und | Quant. | Valor Unit | Total | 12: 73
Composição | S-ARQ-PISO-4792.1 | Próprio | PLACA VINÍLICA ANTIESTÁTICA SEMIFLEXÍVEL PARA PISO ELEVADO - FORNECIMENTO E INSTALAÇÃO | PISO - PISOS | M² | 1 | 230.42 | 230.42 | 73 |  |  |  | 5.2.10 | 27.81 | 202.61 | SERV. | 54.21 | 284.63
Composição Auxiliar | 88256 | SINAPI | AZULEJISTA OU LADRILHISTA COM ENCARGOS COMPLEMENTARES | SEDI - SERVIÇOS DIVERSOS | H | 0.6 | 29.15 | 17.49 | 12: 73; 13: 17.49; 14: 17.49
Composição Auxiliar | 100303 | SINAPI | AUXILIAR DE AZULEJISTA COM ENCARGOS COMPLEMENTARES | SEDI - SERVIÇOS DIVERSOS | H | 0.6 | 17.2 | 10.32 | 12: 73; 13: 10.32; 14: 10.32
Insumo | 00004792 | SINAPI | PLACA VINILICA SEMIFLEXIVEL PARA PISOS, E = 3,2 MM, 30 X 30 CM (SEM COLOCACAO) | Material | m² | 1.05 | 172.16 | 180.76 | 12: 73; 13: 180.76; 15: 180.76
Insumo | 2.80.73 | FDE | COLA PARA PISO VINILICO | Material | L | 0.45 | 48.56 | 21.85 | 12: 73; 13: 21.85; 15: 21.85
73
[6 empty] | Valor com BDI => |  | 284.63 | 12: 73
[5 empty] | Quant. => | 62.96 | Preço Total => | 17920.3 | 12: 73
74
5.2.11 | Código | Banco | Descrição | Tipo | Und | Quant. | Valor Unit | Total | 12: 74
Composição | 84179 | SINAPI | CARPETE NYLON ESPESSURA 6MM, COLOCADO SOBRE ARGAMASSA TRACO 1:4 (CIMENTO E AREIA) | PISO - PISOS | m² | 1 | 165.61 | 165.61 | 74 |  |  |  | 5.2.11 | 4.33 | 161.28 | SERV. | 38.96 | 204.57
Composição Auxiliar | 88631 | SINAPI | ARGAMASSA TRAÇO 1:4 (EM VOLUME DE CIMENTO E AREIA MÉDIA ÚMIDA), PREPARO MANUAL. AF_08/2019 | SEDI - SERVIÇOS DIVERSOS | m³ | 0.03 | 703.15 | 21.09 | 12: 74; 13: 21.09; 15: 21.09
Composição Auxiliar | 88316 | SINAPI | SERVENTE COM ENCARGOS COMPLEMENTARES | SEDI - SERVIÇOS DIVERSOS | H | 0.25 | 17.35 | 4.33 | 12: 74; 13: 4.33; 14: 4.33
Insumo | 00010710 | SINAPI | CARPETE DE NYLON EM MANTA PARA TRAFEGO COMERCIAL PESADO, E = 6 A 7 MM (INSTALADO) | Material | m² | 1.1 | 127.45 | 140.19 | 12: 74; 13: 140.19; 15: 140.19
74
[6 empty] | Valor com BDI => |  | 204.57 | 12: 74
[5 empty] | Quant. => | 327 | Preço Total => | 66894.39 | 12: 74
75
5.2.12 | Código | Banco | Descrição | Tipo | Und | Quant. | Valor Unit | Total | 12: 75
Composição | S-ARQ-PISO-00039636.1 | Próprio | CARPETE NYLON ESPESSURA 6MM, EM PLACAS, COLOCADO SOBRE PISO ELEVADO | ASTU - ASSENTAMENTO DE TUBOS E PECAS | M² | 1 | 175.87 | 175.87 | 75 |  |  |  | 5.2.12 | 0 | 175.87 | SERV. | 41.38 | 217.25
Insumo | 00039636 | SINAPI | CARPETE DE NYLON EM PLACAS 50 X 50 CM PARA TRAFEGO COMERCIAL PESADO, E = 6,5 MM (INSTALADO) | Material | m² | 1.1 | 159.89 | 175.87 | 12: 75; 13: 175.87; 15: 175.87
75
[6 empty] | Valor com BDI => |  | 217.25 | 12: 75
[5 empty] | Quant. => | 2244.68 | Preço Total => | 487656.73 | 12: 75
76
5.2.13 | Código | Banco | Descrição | Tipo | Und | Quant. | Valor Unit | Total | 12: 76
Composição | 84162 | SINAPI | RODAPE EM MADEIRA, ALTURA 7CM, FIXADO COM COLA | PISO - PISOS | M | 1 | 24.77 | 24.77 | 76 |  |  |  | 5.2.13 | 6.37 | 18.4 | SERV. | 5.82 | 30.59
Composição Auxiliar | 88243 | SINAPI | AJUDANTE ESPECIALIZADO COM ENCARGOS COMPLEMENTARES | SEDI - SERVIÇOS DIVERSOS | H | 0.15 | 18.46 | 2.76 | 12: 76; 13: 2.76; 14: 2.76
Composição Auxiliar | 88261 | SINAPI | CARPINTEIRO DE ESQUADRIA COM ENCARGOS COMPLEMENTARES | SEDI - SERVIÇOS DIVERSOS | H | 0.15 | 24.08 | 3.61 | 12: 76; 13: 3.61; 14: 3.61
Insumo | 00001339 | SINAPI | COLA A BASE DE RESINA SINTETICA PARA CHAPA DE LAMINADO MELAMINICO | Material | KG | 0.04 | 46.99 | 1.87 | 12: 76; 13: 1.87; 15: 1.87
Insumo | 00006186 | SINAPI | RODAPE DE MADEIRA MACICA CUMARU/IPE CHAMPANHE OU EQUIVALENTE DA REGIAO, *1,5 X 7 CM | Material | M | 1.03 | 16.05 | 16.53 | 12: 76; 13: 16.53; 15: 16.53
76
[6 empty] | Valor com BDI => |  | 30.59 | 12: 76
[5 empty] | Quant. => | 1890 | Preço Total => | 57815.1 | 12: 76
77
5.2.14 | Código | Banco | Descrição | Tipo | Und | Quant. | Valor Unit | Total | 12: 77
Composição | S-ARQ-PISO-95472.2 | Próprio | PISO EM CERÂMICA ANTIDERRAPANTE 45X45CM, ASSENTADA COM ARGAMASSA COLANTE - COM REJUNTE - REF.: CARGO PLUS WHITE ELIANE OU EQUIVALENTE | PISO - PISOS | m² | 1 | 143.07 | 143.07 | 77 |  |  |  | 5.2.14 | 50.4 | 92.67 | SERV. | 33.66 | 176.73
Composição Auxiliar | 88242 | SINAPI | AJUDANTE DE PEDREIRO COM ENCARGOS COMPLEMENTARES | SEDI - SERVIÇOS DIVERSOS | H | 1.4246 | 17.2 | 24.5 | 12: 77; 13: 24.5; 14: 24.5
Composição Auxiliar | 88309 | SINAPI | PEDREIRO COM ENCARGOS COMPLEMENTARES | SEDI - SERVIÇOS DIVERSOS | H | 1.0162 | 25.49 | 25.9 | 12: 77; 13: 25.9; 14: 25.9
Insumo | 00001381 | SINAPI | ARGAMASSA COLANTE AC I PARA CERAMICAS | Material | KG | 8 | 1.15 | 9.2 | 12: 77; 13: 9.2; 15: 9.2
Insumo | 00001292 | SINAPI | PISO EM CERAMICA ESMALTADA EXTRA, PEI MAIOR OU IGUAL A 4, FORMATO MAIOR QUE 2025 CM2 | Material | m² | 1.05 | 79.5 | 83.47 | 12: 77; 13: 83.47; 15: 83.47
77
[6 empty] | Valor com BDI => |  | 176.73 | 12: 77
[5 empty] | Quant. => | 24 | Preço Total => | 4241.52 | 12: 77
78
5.3 |  |  | REVESTIMENTOS DE PAREDES E FACHADAS | [5 empty] | 12: 78
5.3.1 | Código | Banco | Descrição | Tipo | Und | Quant. | Valor Unit | Total | 12: 78
Composição | 87894 | SINAPI | CHAPISCO APLICADO EM ALVENARIA E ESTRUTURAS DE CONCRETO DE FACHADA, COM COLHER DE PEDREIRO. ARGAMASSA TRAÇO 1:3 COM PREPARO EM BETONEIRA 400L. | REVE - REVESTIMENTO E TRATAMENTO DE SUPERFÍCIES | m² | 1 | 7.12 | 7.12 | 78 |  |  |  | 5.3.1 | 4.23 | 2.89 | SERV. | 1.67 | 8.79
Composição Auxiliar | 87313 | SINAPI | ARGAMASSA TRAÇO 1:3 (EM VOLUME DE CIMENTO E AREIA GROSSA ÚMIDA) PARA CHAPISCO CONVENCIONAL, PREPARO MECÂNICO COM BETONEIRA 400 L. AF_08/2019 | SEDI - SERVIÇOS DIVERSOS | m³ | 0.0042 | 689.94 | 2.89 | 12: 78; 13: 2.89; 15: 2.89
Composição Auxiliar | 88309 | SINAPI | PEDREIRO COM ENCARGOS COMPLEMENTARES | SEDI - SERVIÇOS DIVERSOS | H | 0.124 | 25.49 | 3.16 | 12: 78; 13: 3.16; 14: 3.16
Composição Auxiliar | 88316 | SINAPI | SERVENTE COM ENCARGOS COMPLEMENTARES | SEDI - SERVIÇOS DIVERSOS | H | 0.062 | 17.35 | 1.07 | 12: 78; 13: 1.07; 14: 1.07
78
[6 empty] | Valor com BDI => |  | 8.79 | 12: 78
[5 empty] | Quant. => | 786.47 | Preço Total => | 6913.07 | 12: 78
79
5.3.2 | Código | Banco | Descrição | Tipo | Und | Quant. | Valor Unit | Total | 12: 79
Composição | S-ARQ-VEDA-99855.2 | Próprio | EMBOÇO/MASSA ÚNICA, EM ARGAMASSA TRAÇO 1:2:8, PREPARO MECÂNICO COM BETONEIRA 400L, APLICADO MANUALMENTE, ESPESSURA DE 20MM | REVE - REVESTIMENTO E TRATAMENTO DE SUPERFÍCIES | m² | 1 | 36.65 | 36.65 | 79 |  |  |  | 5.3.2 | 0 | 36.65 | SERV. | 8.62 | 45.27
Composição Auxiliar | 87527 | SINAPI | EMBOÇO, PARA RECEBIMENTO DE CERÂMICA, EM ARGAMASSA TRAÇO 1:2:8, PREPARO MECÂNICO COM BETONEIRA 400L, APLICADO MANUALMENTE EM FACES INTERNAS DE PAREDES, PARA AMBIENTE COM ÁREA MENOR QUE 5M2, ESPESSURA DE 20MM, COM EXECUÇÃO DE TALISCAS. AF_06/2014 | REVE - REVESTIMENTO E TRATAMENTO DE SUPERFÍCIES | m² | 0.2298 | 39.4 | 9.05 | 12: 79; 13: 9.05; 15: 9.05
Composição Auxiliar | 87529 | SINAPI | MASSA ÚNICA, PARA RECEBIMENTO DE PINTURA, EM ARGAMASSA TRAÇO 1:2:8, PREPARO MECÂNICO COM BETONEIRA 400L, APLICADA MANUALMENTE EM FACES INTERNAS DE PAREDES, ESPESSURA DE 20MM, COM EXECUÇÃO DE TALISCAS. AF_06/2014 | REVE - REVESTIMENTO E TRATAMENTO DE SUPERFÍCIES | m² | 0.7349 | 35.9 | 26.38 | 12: 79; 13: 26.38; 15: 26.38
Composição Auxiliar | 87531 | SINAPI | EMBOÇO, PARA RECEBIMENTO DE CERÂMICA, EM ARGAMASSA TRAÇO 1:2:8, PREPARO MECÂNICO COM BETONEIRA 400L, APLICADO MANUALMENTE EM FACES INTERNAS DE PAREDES, PARA AMBIENTE COM ÁREA ENTRE 5M2 E 10M2, ESPESSURA DE 20MM, COM EXECUÇÃO DE TALISCAS. AF_06/2014 | REVE - REVESTIMENTO E TRATAMENTO DE SUPERFÍCIES | m² | 0.0353 | 34.66 | 1.22 | 12: 79; 13: 1.22; 15: 1.22
79
[6 empty] | Valor com BDI => |  | 45.27 | 12: 79
[5 empty] | Quant. => | 811.47 | Preço Total => | 36735.24 | 12: 79
80
5.3.3 | Código | Banco | Descrição | Tipo | Und | Quant. | Valor Unit | Total | 12: 80
Composição | 87243 | SINAPI | REVESTIMENTO CERÂMICO PARA PAREDES EXTERNAS EM PASTILHAS DE PORCELANA 5 X 5 CM (PLACAS DE 30 X 30 CM), ALINHADAS A PRUMO, ARGAMASSA DE ASSENTAMENTO E REJUNTAMENTO SIMULTÂNEOS | REVE - REVESTIMENTO E TRATAMENTO DE SUPERFÍCIES | m² | 1 | 235.75 | 235.75 | 80 |  |  |  | 5.3.3 | 38.86 | 196.89 | SERV. | 55.47 | 291.22
Composição Auxiliar | 88316 | SINAPI | SERVENTE COM ENCARGOS COMPLEMENTARES | SEDI - SERVIÇOS DIVERSOS | H | 0.51 | 17.35 | 8.84 | 12: 80; 13: 8.84; 14: 8.84
Composição Auxiliar | 88256 | SINAPI | AZULEJISTA OU LADRILHISTA COM ENCARGOS COMPLEMENTARES | SEDI - SERVIÇOS DIVERSOS | H | 1.03 | 29.15 | 30.02 | 12: 80; 13: 30.02; 14: 30.02
Insumo | 00037596 | SINAPI | ARGAMASSA COLANTE TIPO ACIII E | Material | KG | 7.69 | 4.05 | 31.14 | 12: 80; 13: 31.14; 15: 31.14
Insumo | 00036881 | SINAPI | PASTILHA CERAMICA/PORCELANA, REVEST INT/EXT E PISCINA, CORES FRIAS *5 X 5* CM | Material | m² | 1.09 | 152.07 | 165.75 | 12: 80; 13: 165.75; 15: 165.75
80
[6 empty] | Valor com BDI => |  | 291.22 | 12: 80
[5 empty] | Quant. => | 1955 | Preço Total => | 569335.1 | 12: 80
81
5.3.4 | Código | Banco | Descrição | Tipo | Und | Quant. | Valor Unit | Total | 12: 81
Composição | S-ARQ-REVE-87263.1 | Próprio | REVESTIMENTO CERÂMICO PARA PAREDE COM PLACAS TIPO PORCELANATO 30X60 CM - COM REJUNTE ACRÍLICO - REF.: PORTOBELLO BIANCO ACETINADO RETIFICADO OU EQUIVALENTE | REVE - REVESTIMENTO E TRATAMENTO DE SUPERFÍCIES | m² | 1 | 174.84 | 174.84 | 81 |  |  |  | 5.3.4 | 16.29 | 158.55 | SERV. | 41.13 | 215.97
Composição Auxiliar | 88256 | SINAPI | AZULEJISTA OU LADRILHISTA COM ENCARGOS COMPLEMENTARES | SEDI - SERVIÇOS DIVERSOS | H | 0.44 | 29.15 | 12.82 | 12: 81; 13: 12.82; 14: 12.82
Composição Auxiliar | 88316 | SINAPI | SERVENTE COM ENCARGOS COMPLEMENTARES | SEDI - SERVIÇOS DIVERSOS | H | 0.2 | 17.35 | 3.47 | 12: 81; 13: 3.47; 14: 3.47
Insumo | 00037595 | SINAPI | ARGAMASSA COLANTE TIPO AC III | Material | KG | 8.62 | 3.53 | 30.42 | 12: 81; 13: 30.42; 15: 30.42
Insumo | 00021108 | SINAPI | PISO EM PORCELANATO RETIFICADO EXTRA, FORMATO MENOR OU IGUAL A 2025 CM2 | Material | m² | 1.07 | 105.96 | 113.37 | 12: 81; 13: 113.37; 15: 113.37
Insumo | 00037398 | SINAPI | REJUNTE EPOXI COR | Material | KG | 0.14 | 105.47 | 14.76 | 12: 81; 13: 14.76; 15: 14.76
81
[6 empty] | Valor com BDI => |  | 215.97 | 12: 81
[5 empty] | Quant. => | 1508.7 | Preço Total => | 325833.93 | 12: 81
82
5.3.5 | Código | Banco | Descrição | Tipo | Und | Quant. | Valor Unit | Total | 12: 82
Composição | S-ARQ-REVE-6465133 | Próprio | PAINEL DE FACHADA EM ALUMÍNIO (ACM) - PAINEL DE ALUMÍNIO DE 4,00MM (PROCESSO DE TERMO FUSÃO), COMPOSTO POR DUAS LÂMINAS DE ALUMÍNIO COM ESPESSURA DE 0,5MM E NÚCLEO EM RESINA MINERAL CO-EXTRUDADA - RETARDANTE À CHAMA CLASSE IIA - COM PINTURA BASE PVDF KYNAR 500 (70%) - COR CINZA ACETINADO MT 001 (DAY BRASIL OU EQUIIVALENTE) - FORNECIMENTO E INSTALAÇÃO | REVE - REVESTIMENTO E TRATAMENTO DE SUPERFÍCIES | M² | 1 | 781.09 | 781.09 | 82 |  |  |  | 5.3.5 | 0 | 781.09 | SERV. | 183.79 | 964.88
Composição Auxiliar | 21.03.151 | CPOS | Revestimento em placas de alumínio composto "ACM", espessura de 4 mm e acabamento em PVDF | 21.03 | m² | 1.05 | 730.72 | 767.25 | 12: 82; 13: 767.25; 15: 767.25
Insumo | I-ARQ-REVE-ACM-FRETE | Próprio | TRANSPORTE E ACONDICIONAMENTO DE PLACAS DE ACM USINADAS | Serviços | m² | 1 | 13.84 | 13.84 | 12: 82; 13: 13.84; 15: 13.84
82
[6 empty] | Valor com BDI => |  | 964.88 | 12: 82
[5 empty] | Quant. => | 1301.26 | Preço Total => | 1255559.74 | 12: 82
83
5.3.6 | Código | Banco | Descrição | Tipo | Und | Quant. | Valor Unit | Total | 12: 83
Composição | S-ARQ-CERÂMICA-536.1 | Próprio | REVESTIMENTO EM CERÂMICA ESMALTADA EXTRA, 20X20, COM REJUNTE - FORNECIMENTO E INSTALAÇÃO | ASTU - ASSENTAMENTO DE TUBOS E PECAS | M² | 1 | 64.54 | 64.54 | 83 |  |  |  | 5.3.6 | 16 | 48.54 | SERV. | 15.18 | 79.72
Composição Auxiliar | 88256 | SINAPI | AZULEJISTA OU LADRILHISTA COM ENCARGOS COMPLEMENTARES | SEDI - SERVIÇOS DIVERSOS | H | 0.43 | 29.15 | 12.53 | 12: 83; 13: 12.53; 14: 12.53
Composição Auxiliar | 88316 | SINAPI | SERVENTE COM ENCARGOS COMPLEMENTARES | SEDI - SERVIÇOS DIVERSOS | H | 0.2 | 17.35 | 3.47 | 12: 83; 13: 3.47; 14: 3.47
Insumo | 00001287 | SINAPI | PISO EM CERAMICA ESMALTADA EXTRA, PEI MAIOR OU IGUAL A 4, FORMATO MENOR OU IGUAL A 2025 CM2 | Material | m² | 1.06 | 39 | 41.34 | 12: 83; 13: 41.34; 15: 41.34
Insumo | 00001381 | SINAPI | ARGAMASSA COLANTE AC I PARA CERAMICAS | Material | KG | 4.86 | 1.15 | 5.58 | 12: 83; 13: 5.58; 15: 5.58
Insumo | 00034357 | SINAPI | REJUNTE CIMENTICIO, QUALQUER COR | Material | KG | 0.24 | 6.75 | 1.62 | 12: 83; 13: 1.62; 15: 1.62
83
[6 empty] | Valor com BDI => |  | 79.72 | 12: 83
[5 empty] | Quant. => | 75.21 | Preço Total => | 5995.74 | 12: 83
84
5.3.7 | Código | Banco | Descrição | Tipo | Und | Quant. | Valor Unit | Total | 12: 84
Composição | S-ARQ-REVE-98671.1 | Próprio | REVESTIMENTO EM GRANITO PRETO (TIJUCA, SÃO GABRIEL OU EQUIVALENTE) APLICADO EM AMBIENTES INTERNOS - FORNECIMENTO E INSTALAÇÃO | REVE - REVESTIMENTO E TRATAMENTO DE SUPERFÍCIES | m² | 1 | 534.96 | 534.96 | 84 |  |  |  | 5.3.7 | 41.93 | 493.03 | SERV. | 125.87 | 660.83
Composição Auxiliar | 88274 | SINAPI | MARMORISTA/GRANITEIRO COM ENCARGOS COMPLEMENTARES | SEDI - SERVIÇOS DIVERSOS | H | 1.188 | 26.63 | 31.63 | 12: 84; 13: 31.63; 14: 31.63
Composição Auxiliar | 88316 | SINAPI | SERVENTE COM ENCARGOS COMPLEMENTARES | SEDI - SERVIÇOS DIVERSOS | H | 0.594 | 17.35 | 10.3 | 12: 84; 13: 10.3; 14: 10.3
Insumo | 00037595 | SINAPI | ARGAMASSA COLANTE TIPO AC III | Material | KG | 8.62 | 3.53 | 30.42 | 12: 84; 13: 30.42; 15: 30.42
Insumo | 00010842 | SINAPI | PISO EM GRANITO, POLIDO, TIPO PRETO SAO GABRIEL/ TIJUCA OU OUTROS EQUIVALENTES DA REGIAO, FORMATO MENOR OU IGUAL A 3025 CM2, E= *2* CM | Material | m² | 1.1 | 419.7 | 461.67 | 12: 84; 13: 461.67; 15: 461.67
Insumo | 00034357 | SINAPI | REJUNTE CIMENTICIO, QUALQUER COR | Material | KG | 0.14 | 6.75 | 0.94 | 12: 84; 13: 0.94; 15: 0.94
84
[6 empty] | Valor com BDI => |  | 660.83 | 12: 84
[5 empty] | Quant. => | 43.72 | Preço Total => | 28891.48 | 12: 84
85
5.3.8 | Código | Banco | Descrição | Tipo | Und | Quant. | Valor Unit | Total | 12: 85
Composição | S-ARQ-REVE-4826.1 | Próprio | PEITORIL EM GRANITO (CINZA ANDORINHA OU EQUIVALENTE DA REGIÃO), ASSENTADO COM ARGAMASSA TRACO 1:4 (CIMENTO E AREIA MEDIA), PREPARO MANUAL DA ARGAMASSA | REVE - REVESTIMENTO E TRATAMENTO DE SUPERFÍCIES | M² | 1 | 672.04 | 672.04 | 85 |  |  |  | 5.3.8 | 116.98 | 555.06 | SERV. | 158.13 | 830.17
Composição Auxiliar | 88274 | SINAPI | MARMORISTA/GRANITEIRO COM ENCARGOS COMPLEMENTARES | SEDI - SERVIÇOS DIVERSOS | H | 2.66 | 26.63 | 70.83 | 12: 85; 13: 70.83; 14: 70.83
Composição Auxiliar | 88316 | SINAPI | SERVENTE COM ENCARGOS COMPLEMENTARES | SEDI - SERVIÇOS DIVERSOS | H | 2.66 | 17.35 | 46.15 | 12: 85; 13: 46.15; 14: 46.15
Composição Auxiliar | 88631 | SINAPI | ARGAMASSA TRAÇO 1:4 (EM VOLUME DE CIMENTO E AREIA MÉDIA ÚMIDA), PREPARO MANUAL. AF_08/2019 | SEDI - SERVIÇOS DIVERSOS | m³ | 0.02 | 703.15 | 14.06 | 12: 85; 13: 14.06; 15: 14.06
Insumo | 00020232 | SINAPI | SOLEIRA EM GRANITO, POLIDO, TIPO ANDORINHA/ QUARTZ/ CASTELO/ CORUMBA OU OUTROS EQUIVALENTES DA REGIAO, L= *15* CM, E= *2,0* CM | Material | M | 6.67 | 81.11 | 541 | 12: 85; 13: 541; 15: 541
85
[6 empty] | Valor com BDI => |  | 830.17 | 12: 85
[5 empty] | Quant. => | 60.4 | Preço Total => | 50142.26 | 12: 85
86
5.3.9 | Código | Banco | Descrição | Tipo | Und | Quant. | Valor Unit | Total | 12: 86
Composição | S-EST-DIVE-02102 | Próprio | JUNTA DE MOVIMENTAÇÃO/DILATAÇÃO COM ADESIVO DE ALTA PERFORMANCE - SIKAFLEX CONSTRUCTION - 15 X 10 MM | PARE - PAREDES/PAINEIS | M | 1 | 40.4 | 40.4 | 86 |  |  |  | 5.3.9 | 12.84 | 27.56 | SERV. | 9.5 | 49.9
Composição Auxiliar | 88309 | SINAPI | PEDREIRO COM ENCARGOS COMPLEMENTARES | SEDI - SERVIÇOS DIVERSOS | H | 0.3 | 25.49 | 7.64 | 12: 86; 13: 7.64; 14: 7.64
Composição Auxiliar | 88316 | SINAPI | SERVENTE COM ENCARGOS COMPLEMENTARES | SEDI - SERVIÇOS DIVERSOS | H | 0.3 | 17.35 | 5.2 | 12: 86; 13: 5.2; 14: 5.2
Insumo | TARUCEL-20 | Próprio | TARUGO DE POLIETILENO (TARUCEL) – 20MM REF.: ROUNDEX | Material | m | 1.05 | 0.6 | 0.63 | 12: 86; 13: 0.63; 15: 0.63
Insumo | SIKAPRIMER | Próprio | PRIMER MONOCOMPONENTE, À BASE DE POLIURETANO E SOLVENTES REF.: SIKA PRIMER BR - LATA 275ML | Material | UN | 0.01464 | 62.26 | 0.91 | 12: 86; 13: 0.91; 15: 0.91
Insumo | SIKA-CONSTRUCTION | Próprio | ADESIVO PARA SELAGEM DE JUNTAS DE ALTA PERFORMANCE SIKAFLEX® CONSTRUCTION+ CINZA 310ML SIKA | Material | UN | 0.5322 | 48.9 | 26.02 | 12: 86; 13: 26.02; 15: 26.02
86
[6 empty] | Valor com BDI => |  | 49.9 | 12: 86
[5 empty] | Quant. => | 430 | Preço Total => | 21457 | 12: 86
87
5.3.10 | Código | Banco | Descrição | Tipo | Und | Quant. | Valor Unit | Total | 12: 87
Composição | S-ARQ-DIVE-ACU-02 | Próprio | REVESTIMENTO ACUSTICO FABRICADO COM LÃ DE PET EM PLACAS DE 625X625X20MM, ATÓXICO, ANTIALERGICO E RESISTENTE AO FOGO, REF.: SONIC ECOLINE WAVE OU EQUIVALENTE | REVE - REVESTIMENTO E TRATAMENTO DE SUPERFÍCIES | M² | 1 | 160.99 | 160.99 | 87 |  |  |  | 5.3.10 | 53.03 | 107.96 | SERV. | 37.88 | 198.87
Composição Auxiliar | 88316 | SINAPI | SERVENTE COM ENCARGOS COMPLEMENTARES | SEDI - SERVIÇOS DIVERSOS | H | 0.6 | 17.35 | 10.41 | 12: 87; 13: 10.41; 14: 10.41
Composição Auxiliar | 88256 | SINAPI | AZULEJISTA OU LADRILHISTA COM ENCARGOS COMPLEMENTARES | SEDI - SERVIÇOS DIVERSOS | H | 1.2 | 29.15 | 34.98 | 12: 87; 13: 34.98; 14: 34.98
Composição Auxiliar | 88309 | SINAPI | PEDREIRO COM ENCARGOS COMPLEMENTARES | SEDI - SERVIÇOS DIVERSOS | H | 0.3 | 25.49 | 7.64 | 12: 87; 13: 7.64; 14: 7.64
Insumo | I-ARQ-REVE-ACU-02 | Próprio | REVESTIMENTO ACUSTICO FABRICADO COM LÃ DE PET EM PLACAS DE 625X625X20MM, ATÓXICO, ANTIALERGICO E RESISTENTE AO FOGO, REF.: SONIC ECOLINE WAVE OU EQUIVALENTE | Material | M² | 1.1 | 84.15 | 92.56 | 12: 87; 13: 92.56; 15: 92.56
Insumo | I-ARQ-REVE-ACU-02.1 | Próprio | ADESIVO PARA PLACA ACÚSTICA - REF.: SONIC ECOLINE OU EQUIVALENTE | Material | M² | 1.1 | 14 | 15.4 | 12: 87; 13: 15.4; 15: 15.4
87
[6 empty] | Valor com BDI => |  | 198.87 | 12: 87
[5 empty] | Quant. => | 1117 | Preço Total => | 222137.79 | 12: 87
88
5.4 |  |  | FORROS | [5 empty] | 12: 88
5.4.1 | Código | Banco | Descrição | Tipo | Und | Quant. | Valor Unit | Total | 12: 88
Composição | 96114 | SINAPI | FORRO EM DRYWALL, PARA AMBIENTES COMERCIAIS, INCLUSIVE ESTRUTURA DE FIXAÇÃO. AF_05/2017_P | REVE - REVESTIMENTO E TRATAMENTO DE SUPERFÍCIES | m² | 1 | 76.71 | 76.71 | 88 |  |  |  | 5.4.1 | 14.23 | 62.48 | SERV. | 18.04 | 94.75
Composição Auxiliar | 88278 | SINAPI | MONTADOR DE ESTRUTURA METÁLICA COM ENCARGOS COMPLEMENTARES | SEDI - SERVIÇOS DIVERSOS | H | 0.3628 | 21.89 | 7.94 | 12: 88; 13: 7.94; 14: 7.94
Composição Auxiliar | 88316 | SINAPI | SERVENTE COM ENCARGOS COMPLEMENTARES | SEDI - SERVIÇOS DIVERSOS | H | 0.3628 | 17.35 | 6.29 | 12: 88; 13: 6.29; 14: 6.29
Insumo | 00043131 | SINAPI | ARAME GALVANIZADO 6 BWG, D = 5,16 MM (0,157 KG/M), OU 8 BWG, D = 4,19 MM (0,101 KG/M), OU 10 BWG, D = 3,40 MM (0,0713 KG/M) | Material | KG | 0.0426 | 31.25 | 1.33 | 12: 88; 13: 1.33; 15: 1.33
Insumo | 00039432 | SINAPI | FITA DE PAPEL REFORCADA COM LAMINA DE METAL PARA REFORCO DE CANTOS DE CHAPA DE GESSO PARA DRYWALL | Material | M | 1.4395 | 3.23 | 4.64 | 12: 88; 13: 4.64; 15: 4.64
Insumo | 00039434 | SINAPI | MASSA DE REJUNTE EM PO PARA DRYWALL, A BASE DE GESSO, SECAGEM RAPIDA, PARA TRATAMENTO DE JUNTAS DE CHAPA DE GESSO (COM ADICAO DE AGUA) | Equipamento | KG | 0.5202 | 4.04 | 2.1 | 12: 88; 13: 2.1; 15: 2.1
Insumo | 00039435 | SINAPI | PARAFUSO DRY WALL, EM ACO FOSFATIZADO, CABECA TROMBETA E PONTA AGULHA (TA), COMPRIMENTO 25 MM | Material | UN | 7.974 | 0.11 | 0.87 | 12: 88; 13: 0.87; 15: 0.87
Insumo | 00039443 | SINAPI | PARAFUSO DRY WALL, EM ACO ZINCADO, CABECA LENTILHA E PONTA BROCA (LB), LARGURA 4,2 MM, COMPRIMENTO 13 MM | Material | UN | 2.1912 | 0.26 | 0.56 | 12: 88; 13: 0.56; 15: 0.56
Insumo | 00040547 | SINAPI | PARAFUSO ZINCADO, AUTOBROCANTE, FLANGEADO, 4,2 X 19" | Material | CENTO | 0.0132 | 29.41 | 0.38 | 12: 88; 13: 0.38; 15: 0.38
Insumo | 00039430 | SINAPI | PENDURAL OU PRESILHA REGULADORA, EM ACO GALVANIZADO, COM CORPO, MOLA E REBITE, PARA PERFIL TIPO CANALETA DE ESTRUTURA EM FORROS DRYWALL | Equipamento | UN | 1.3265 | 2.34 | 3.1 | 12: 88; 13: 3.1; 15: 3.1
Insumo | 00039413 | SINAPI | CHAPA DE GESSO ACARTONADO, STANDARD (ST), COR BRANCA, E = 12,5 MM, 1200 X 2400 MM (L X C) | Material | m² | 1.0966 | 23.34 | 25.59 | 12: 88; 13: 25.59; 15: 25.59
Insumo | 00039427 | SINAPI | PERFIL CANALETA, FORMATO C, EM ACO ZINCADO, PARA ESTRUTURA FORRO DRYWALL, E = 0,5 MM, *46 X 18* (L X H), COMPRIMENTO 3 M | Material | M | 3.851 | 6.21 | 23.91 | 12: 88; 13: 23.91; 15: 23.91
88
[6 empty] | Valor com BDI => |  | 94.75 | 12: 88
[5 empty] | Quant. => | 4539 | Preço Total => | 430070.25 | 12: 88
89
5.4.2 | Código | Banco | Descrição | Tipo | Und | Quant. | Valor Unit | Total | 12: 89
Composição | S-ARQ-FORR-00039428.01 | Próprio | TABICA PARA FORRO DRYWALL, NA COR BRANCA - FORNECIMENTO E INSTALAÇÃO | COBE - COBERTURA | M | 1 | 13.69 | 13.69 | 89 |  |  |  | 5.4.2 | 3.91 | 9.78 | SERV. | 3.22 | 16.91
Composição Auxiliar | 88316 | SINAPI | SERVENTE COM ENCARGOS COMPLEMENTARES | SEDI - SERVIÇOS DIVERSOS | H | 0.1 | 17.35 | 1.73 | 12: 89; 13: 1.73; 14: 1.73
Composição Auxiliar | 88278 | SINAPI | MONTADOR DE ESTRUTURA METÁLICA COM ENCARGOS COMPLEMENTARES | SEDI - SERVIÇOS DIVERSOS | H | 0.1 | 21.89 | 2.18 | 12: 89; 13: 2.18; 14: 2.18
Insumo | 00000335 | SINAPI | ARAME GALVANIZADO 10 BWG, 3,40 MM (0,0713 KG/M) | Material | KG | 0.03 | 13.2 | 0.39 | 12: 89; 13: 0.39; 15: 0.39
Insumo | 00039429 | SINAPI | PERFIL TABICA ABERTA, PERFURADA, FORMATO Z, EM ACO GALVANIZADO NATURAL, LARGURA APROXIMADA 40 MM, PARA ESTRUTURA FORRO DRYWALL | Material | M | 1.1 | 7.88 | 8.66 | 12: 89; 13: 8.66; 15: 8.66
Insumo | 00039435 | SINAPI | PARAFUSO DRY WALL, EM ACO FOSFATIZADO, CABECA TROMBETA E PONTA AGULHA (TA), COMPRIMENTO 25 MM | Material | UN | 3 | 0.11 | 0.33 | 12: 89; 13: 0.33; 15: 0.33
Insumo | 00039443 | SINAPI | PARAFUSO DRY WALL, EM ACO ZINCADO, CABECA LENTILHA E PONTA BROCA (LB), LARGURA 4,2 MM, COMPRIMENTO 13 MM | Material | UN | 1 | 0.26 | 0.26 | 12: 89; 13: 0.26; 15: 0.26
Insumo | 00040547 | SINAPI | PARAFUSO ZINCADO, AUTOBROCANTE, FLANGEADO, 4,2 X 19" | Material | CENTO | 0.005 | 29.41 | 0.14 | 12: 89; 13: 0.14; 15: 0.14
89
[6 empty] | Valor com BDI => |  | 16.91 | 12: 89
[5 empty] | Quant. => | 775 | Preço Total => | 13105.25 | 12: 89
90
5.5 |  |  | COBERTURAS E PROTEÇÕES | [5 empty] | 12: 90
5.5.1 | Código | Banco | Descrição | Tipo | Und | Quant. | Valor Unit | Total | 12: 90
Composição | S-EST-META-94213.1 | Próprio | ESTRUTURA PARA COBERTURA COM TELHA METÁLICA - COM PINTURA E FUNDO DE ZARCÃO | COBE - COBERTURA | M² | 1 | 127.57 | 127.57 | 90 |  |  |  | 5.5.1 | 57.33 | 70.24 | SERV. | 30.01 | 157.58
Composição Auxiliar | 88251 | SINAPI | AUXILIAR DE SERRALHEIRO COM ENCARGOS COMPLEMENTARES | SEDI - SERVIÇOS DIVERSOS | H | 0.65 | 18.37 | 11.94 | 12: 90; 13: 11.94; 14: 11.94
Composição Auxiliar | 88315 | SINAPI | SERRALHEIRO COM ENCARGOS COMPLEMENTARES | SEDI - SERVIÇOS DIVERSOS | H | 0.65 | 25.33 | 16.46 | 12: 90; 13: 16.46; 14: 16.46
Composição Auxiliar | 88317 | SINAPI | SOLDADOR COM ENCARGOS COMPLEMENTARES | SEDI - SERVIÇOS DIVERSOS | H | 0.37 | 28.01 | 10.36 | 12: 90; 13: 10.36; 14: 10.36
Composição Auxiliar | 88310 | SINAPI | PINTOR COM ENCARGOS COMPLEMENTARES | SEDI - SERVIÇOS DIVERSOS | H | 0.7 | 26.53 | 18.57 | 12: 90; 13: 18.57; 14: 18.57
Insumo | 00004336 | SINAPI | PARAFUSO ZINCADO, SEXTAVADO, COM ROSCA INTEIRA, DIAMETRO 5/8", COMPRIMENTO 3", COM PORCA E ARRUELA DE PRESSAO MEDIA | Material | UN | 0.71644 | 5.65 | 4.04 | 12: 90; 13: 4.04; 15: 4.04
Insumo | 00011174 | SINAPI | PRIMER UNIVERSAL, FUNDO ANTICORROSIVO TIPO ZARCAO | Material | 18L | 0.0018 | 506.1 | 0.91 | 12: 90; 13: 0.91; 15: 0.91
Insumo | 00010966 | SINAPI | PERFIL "U" DE ACO LAMINADO, "U" 152 X 15,6 | Material | KG | 4.7 | 12.39 | 58.23 | 12: 90; 13: 58.23; 15: 58.23
Insumo | 00007311 | SINAPI | TINTA ESMALTE SINTETICO PREMIUM ACETINADO | Material | L | 0.27 | 26.16 | 7.06 | 12: 90; 13: 7.06; 15: 7.06
90
[6 empty] | Valor com BDI => |  | 157.58 | 12: 90
[5 empty] | Quant. => | 352 | Preço Total => | 55468.16 | 12: 90
91
5.5.2 | Código | Banco | Descrição | Tipo | Und | Quant. | Valor Unit | Total | 12: 91
Composição | 94213 | SINAPI | TELHAMENTO COM TELHA DE AÇO/ALUMÍNIO E = 0,5 MM, COM ATÉ 2 ÁGUAS, INCLUSO IÇAMENTO. AF_07/2019 | COBE - COBERTURA | m² | 1 | 93.39 | 93.39 | 91 |  |  |  | 5.5.2 | 3.95 | 89.44 | SERV. | 21.97 | 115.36
Composição Auxiliar | 93281 | SINAPI | GUINCHO ELÉTRICO DE COLUNA, CAPACIDADE 400 KG, COM MOTO FREIO, MOTOR TRIFÁSICO DE 1,25 CV - CHP DIURNO. AF_03/2016 | CHOR - CUSTOS HORÁRIOS DE MÁQUINAS E EQUIPAMENTOS | CHP | 0.0009 | 23.11 | 0.02 | 12: 91; 13: 0.02; 15: 0.02
Composição Auxiliar | 93282 | SINAPI | GUINCHO ELÉTRICO DE COLUNA, CAPACIDADE 400 KG, COM MOTO FREIO, MOTOR TRIFÁSICO DE 1,25 CV - CHI DIURNO. AF_03/2016 | CHOR - CUSTOS HORÁRIOS DE MÁQUINAS E EQUIPAMENTOS | CHI | 0.0013 | 22.3 | 0.02 | 12: 91; 13: 0.02; 15: 0.02
Composição Auxiliar | 88323 | SINAPI | TELHADISTA COM ENCARGOS COMPLEMENTARES | SEDI - SERVIÇOS DIVERSOS | H | 0.091 | 24.97 | 2.27 | 12: 91; 13: 2.27; 14: 2.27
Composição Auxiliar | 88316 | SINAPI | SERVENTE COM ENCARGOS COMPLEMENTARES | SEDI - SERVIÇOS DIVERSOS | H | 0.097 | 17.35 | 1.68 | 12: 91; 13: 1.68; 14: 1.68
Insumo | 00011029 | SINAPI | HASTE RETA PARA GANCHO DE FERRO GALVANIZADO, COM ROSCA 1/4 " X 30 CM PARA FIXACAO DE TELHA METALICA, INCLUI PORCA E ARRUELAS DE VEDACAO | Material | CJ | 4.15 | 1.58 | 6.55 | 12: 91; 13: 6.55; 15: 6.55
Insumo | 00007243 | SINAPI | TELHA DE ACO ZINCADO TRAPEZOIDAL, A = *40* MM, E = 0,5 MM, SEM PINTURA | Material | m² | 1.166 | 71.06 | 82.85 | 12: 91; 13: 82.85; 15: 82.85
91
[6 empty] | Valor com BDI => |  | 115.36 | 12: 91
[5 empty] | Quant. => | 352 | Preço Total => | 40606.72 | 12: 91
92
5.5.3 | Código | Banco | Descrição | Tipo | Und | Quant. | Valor Unit | Total | 12: 92
Composição | S-ARQ-COBE-71623.1 | Próprio | CHAPIM DE CONCRETO APARENTE, COM 23CM, TRIANGULAR, TIPO "CAPELINHA", COM PINGADEIRA | COBE - COBERTURA | M | 1 | 63.3 | 63.3 | 92 |  |  |  | 5.5.3 | 21.74 | 41.56 | SERV. | 14.89 | 78.19
Composição Auxiliar | 88262 | SINAPI | CARPINTEIRO DE FORMAS COM ENCARGOS COMPLEMENTARES | SEDI - SERVIÇOS DIVERSOS | H | 0.25 | 25.21 | 6.3 | 12: 92; 13: 6.3; 14: 6.3
Composição Auxiliar | 88309 | SINAPI | PEDREIRO COM ENCARGOS COMPLEMENTARES | SEDI - SERVIÇOS DIVERSOS | H | 0.3 | 25.49 | 7.64 | 12: 92; 13: 7.64; 14: 7.64
Composição Auxiliar | 88316 | SINAPI | SERVENTE COM ENCARGOS COMPLEMENTARES | SEDI - SERVIÇOS DIVERSOS | H | 0.45 | 17.35 | 7.8 | 12: 92; 13: 7.8; 14: 7.8
Composição Auxiliar | 94969 | SINAPI | CONCRETO FCK = 15MPA, TRAÇO 1:3,4:3,5 (CIMENTO/ AREIA MÉDIA/ BRITA 1) - PREPARO MECÂNICO COM BETONEIRA 600 L. AF_07/2016 | FUES - FUNDAÇÕES E ESTRUTURAS | m³ | 0.021 | 581.05 | 12.2 | 12: 92; 13: 12.2; 15: 12.2
Insumo | 00001346 | SINAPI | CHAPA/PAINEL DE MADEIRA COMPENSADA PLASTIFICADA (MADEIRITE PLASTIFICADO) PARA FORMA DE CONCRETO, DE 2200 X 1100 MM, E = 10 MM | Material | m² | 0.4 | 61.55 | 24.62 | 12: 92; 13: 24.62; 15: 24.62
Insumo | 00005075 | SINAPI | PREGO DE ACO POLIDO COM CABECA 18 X 30 (2 3/4 X 10) | Material | KG | 0.025 | 20.44 | 0.51 | 12: 92; 13: 0.51; 15: 0.51
Insumo | 00006189 | SINAPI | TABUA DE MADEIRA NAO APARELHADA *2,5 X 30* CM, CEDRINHO OU EQUIVALENTE DA REGIAO | Material | M | 0.26 | 12.02 | 3.12 | 12: 92; 13: 3.12; 15: 3.12
Insumo | 00010567 | SINAPI | TABUA DE MADEIRA NAO APARELHADA *2,5 X 23* CM (1 X 9 ") PINUS, MISTA OU EQUIVALENTE DA REGIAO | Material | M | 0.24 | 3.1 | 0.74 | 12: 92; 13: 0.74; 15: 0.74
Insumo | 00043132 | SINAPI | ARAME RECOZIDO 16 BWG, D = 1,60 MM (0,016 KG/M) OU 18 BWG, D = 1,25 MM (0,01 KG/M) | Material | KG | 0.014 | 26.9 | 0.37 | 12: 92; 13: 0.37; 15: 0.37
92
[6 empty] | Valor com BDI => |  | 78.19 | 12: 92
[5 empty] | Quant. => | 518 | Preço Total => | 40502.42 | 12: 92
93
5.5.4 | Código | Banco | Descrição | Tipo | Und | Quant. | Valor Unit | Total | 12: 93
Composição | S-ARQ-COBE-RU-002 | Próprio | CALHA, RUFO OU CHAPIM EM CHAPA DE AÇO GALVANIZADO NÚMERO 20 (E = 0,95MM), INCLUSO TRANSPORTE, MONTAGEM, SELANTE E ACABAMENTOS - FORNECIMENTO E INSTALAÇÃO | COBE - COBERTURA | M² | 1 | 204.55 | 204.55 | 93 |  |  |  | 5.5.4 | 29.61 | 174.94 | SERV. | 48.13 | 252.68
Composição Auxiliar | 88316 | SINAPI | SERVENTE COM ENCARGOS COMPLEMENTARES | SEDI - SERVIÇOS DIVERSOS | H | 0.7 | 17.35 | 12.14 | 12: 93; 13: 12.14; 14: 12.14
Composição Auxiliar | 88323 | SINAPI | TELHADISTA COM ENCARGOS COMPLEMENTARES | SEDI - SERVIÇOS DIVERSOS | H | 0.7 | 24.97 | 17.47 | 12: 93; 13: 17.47; 14: 17.47
Composição Auxiliar | 93281 | SINAPI | GUINCHO ELÉTRICO DE COLUNA, CAPACIDADE 400 KG, COM MOTO FREIO, MOTOR TRIFÁSICO DE 1,25 CV - CHP DIURNO. AF_03/2016 | CHOR - CUSTOS HORÁRIOS DE MÁQUINAS E EQUIPAMENTOS | CHP | 0.06 | 23.11 | 1.38 | 12: 93; 13: 1.38; 15: 1.38
Composição Auxiliar | 93282 | SINAPI | GUINCHO ELÉTRICO DE COLUNA, CAPACIDADE 400 KG, COM MOTO FREIO, MOTOR TRIFÁSICO DE 1,25 CV - CHI DIURNO. AF_03/2016 | CHOR - CUSTOS HORÁRIOS DE MÁQUINAS E EQUIPAMENTOS | CHI | 0.06 | 22.3 | 1.33 | 12: 93; 13: 1.33; 15: 1.33
Insumo | 00000142 | SINAPI | SELANTE ELASTICO MONOCOMPONENTE A BASE DE POLIURETANO PARA JUNTAS DIVERSAS | Material | 310ML | 0.85 | 32.03 | 27.22 | 12: 93; 13: 27.22; 15: 27.22
Insumo | 00005061 | SINAPI | PREGO DE ACO POLIDO COM CABECA 18 X 27 (2 1/2 X 10) | Material | KG | 0.024 | 20.09 | 0.48 | 12: 93; 13: 0.48; 15: 0.48
Insumo | 00005104 | SINAPI | REBITE DE ALUMINIO VAZADO DE REPUXO, 3,2 X 8 MM (1KG = 1025 UNIDADES) | Material | KG | 0.048 | 77.14 | 3.7 | 12: 93; 13: 3.7; 15: 3.7
Insumo | 00013388 | SINAPI | SOLDA EM BARRA DE ESTANHO-CHUMBO 50/50 | Material | KG | 0.18 | 94.16 | 16.94 | 12: 93; 13: 16.94; 15: 16.94
Insumo | 00043668 | SINAPI | CHAPA DE ACO GALVANIZADA BITOLA GSG 20, E = 0,95 MM (7,60 KG/M2) | Material | KG | 8.36 | 14.82 | 123.89 | 12: 93; 13: 123.89; 15: 123.89
93
[6 empty] | Valor com BDI => |  | 252.68 | 12: 93
[5 empty] | Quant. => | 273 | Preço Total => | 68981.64 | 12: 93
94
5.6 |  |  | PORTAS | [5 empty] | 12: 94
5.6.1 | Código | Banco | Descrição | Tipo | Und | Quant. | Valor Unit | Total | 12: 94
Composição | S-ARQ-PORT-90838.1 | Próprio | PORTA CORTA-FOGO PARA SAIDA DE EMERGENCIA, COM FECHADURA E BARRA ANTIPÂNICO, 90 X 210 X 4 CM (1 FOLHA), CLASSE P-90 (NBR 11742) | ESQV - ESQUADRIAS/FERRAGENS/VIDROS | UN | 1 | 2125.87 | 2125.87 | 94 |  |  |  | 5.6.1 | 145.33 | 1980.54 | SERV. | 500.21 | 2626.08
Composição Auxiliar | 88309 | SINAPI | PEDREIRO COM ENCARGOS COMPLEMENTARES | SEDI - SERVIÇOS DIVERSOS | H | 4 | 25.49 | 101.96 | 12: 94; 13: 101.96; 14: 101.96
Composição Auxiliar | 88316 | SINAPI | SERVENTE COM ENCARGOS COMPLEMENTARES | SEDI - SERVIÇOS DIVERSOS | H | 2.5 | 17.35 | 43.37 | 12: 94; 13: 43.37; 14: 43.37
Composição Auxiliar | 88629 | SINAPI | ARGAMASSA TRAÇO 1:3 (CIMENTO E AREIA MÉDIA), PREPARO MANUAL. AF_08/2014 | SEDI - SERVIÇOS DIVERSOS | m³ | 0.042 | 824.55 | 34.63 | 12: 94; 13: 34.63; 15: 34.63
Insumo | 00011154 | SINAPI | PORTA CORTA-FOGO PARA SAIDA DE EMERGENCIA, COM FECHADURA, VAO LUZ DE 90 X 210 CM, CLASSE P-90 (NBR 11742) | Material | UN | 1 | 1313.2 | 1313.2 | 12: 94; 13: 1313.2; 15: 1313.2
Insumo | 00039620 | SINAPI | BARRA ANTIPANICO SIMPLES, COM FECHADURA LADO OPOSTO, COR CINZA | Material | UN | 1 | 632.71 | 632.71 | 12: 94; 13: 632.71; 15: 632.71
94
[6 empty] | Valor com BDI => |  | 2626.08 | 12: 94
[5 empty] | Quant. => | 9 | Preço Total => | 23634.72 | 12: 94
95
5.6.2 | Código | Banco | Descrição | Tipo | Und | Quant. | Valor Unit | Total | 12: 95
Composição | S-ARQ-PORT-90838.2 | Próprio | PORTA CORTA-FOGO PARA SAIDA DE EMERGENCIA, COM FECHADURA E BARRA ANTIPÂNICO, 120 X 210 X 4 CM (2 FOLHAS), CLASSE P-90 (NBR 11742) | ESQV - ESQUADRIAS/FERRAGENS/VIDROS | UN | 1 | 3318.4 | 3318.4 | 95 |  |  |  | 5.6.2 | 214.2 | 3104.2 | SERV. | 780.81 | 4099.21
Composição Auxiliar | 88309 | SINAPI | PEDREIRO COM ENCARGOS COMPLEMENTARES | SEDI - SERVIÇOS DIVERSOS | H | 5 | 25.49 | 127.45 | 12: 95; 13: 127.45; 14: 127.45
Composição Auxiliar | 88316 | SINAPI | SERVENTE COM ENCARGOS COMPLEMENTARES | SEDI - SERVIÇOS DIVERSOS | H | 5 | 17.35 | 86.75 | 12: 95; 13: 86.75; 14: 86.75
Composição Auxiliar | 88629 | SINAPI | ARGAMASSA TRAÇO 1:3 (CIMENTO E AREIA MÉDIA), PREPARO MANUAL. AF_08/2014 | SEDI - SERVIÇOS DIVERSOS | m³ | 0.08 | 824.55 | 65.96 | 12: 95; 13: 65.96; 15: 65.96
Insumo | 00011154 | SINAPI | PORTA CORTA-FOGO PARA SAIDA DE EMERGENCIA, COM FECHADURA, VAO LUZ DE 90 X 210 CM, CLASSE P-90 (NBR 11742) | Material | UN | 1.35 | 1313.2 | 1772.82 | 12: 95; 13: 1772.82; 15: 1772.82
Insumo | 00039620 | SINAPI | BARRA ANTIPANICO SIMPLES, COM FECHADURA LADO OPOSTO, COR CINZA | Material | UN | 2 | 632.71 | 1265.42 | 12: 95; 13: 1265.42; 15: 1265.42
95
[6 empty] | Valor com BDI => |  | 4099.21 | 12: 95
[5 empty] | Quant. => | 2 | Preço Total => | 8198.42 | 12: 95
96
5.6.3 | Código | Banco | Descrição | Tipo | Und | Quant. | Valor Unit | Total | 12: 96
Composição | S-ARQ-PORT-90838.3 | Próprio | PORTA CORTA-FOGO PARA SAIDA DE EMERGENCIA, COM FECHADURA E BARRA ANTIPÂNICO, 160 X 210 X 4 CM (2 FOLHAS), CLASSE P-90 (NBR 11742) | ESQV - ESQUADRIAS/FERRAGENS/VIDROS | UN | 1 | 3883.07 | 3883.07 | 96 |  |  |  | 5.6.3 | 214.2 | 3668.87 | SERV. | 913.68 | 4796.75
Composição Auxiliar | 88309 | SINAPI | PEDREIRO COM ENCARGOS COMPLEMENTARES | SEDI - SERVIÇOS DIVERSOS | H | 5 | 25.49 | 127.45 | 12: 96; 13: 127.45; 14: 127.45
Composição Auxiliar | 88316 | SINAPI | SERVENTE COM ENCARGOS COMPLEMENTARES | SEDI - SERVIÇOS DIVERSOS | H | 5 | 17.35 | 86.75 | 12: 96; 13: 86.75; 14: 86.75
Composição Auxiliar | 88629 | SINAPI | ARGAMASSA TRAÇO 1:3 (CIMENTO E AREIA MÉDIA), PREPARO MANUAL. AF_08/2014 | SEDI - SERVIÇOS DIVERSOS | m³ | 0.08 | 824.55 | 65.96 | 12: 96; 13: 65.96; 15: 65.96
Insumo | 00011154 | SINAPI | PORTA CORTA-FOGO PARA SAIDA DE EMERGENCIA, COM FECHADURA, VAO LUZ DE 90 X 210 CM, CLASSE P-90 (NBR 11742) | Material | UN | 1.78 | 1313.2 | 2337.49 | 12: 96; 13: 2337.49; 15: 2337.49
Insumo | 00039620 | SINAPI | BARRA ANTIPANICO SIMPLES, COM FECHADURA LADO OPOSTO, COR CINZA | Material | UN | 2 | 632.71 | 1265.42 | 12: 96; 13: 1265.42; 15: 1265.42
96
[6 empty] | Valor com BDI => |  | 4796.75 | 12: 96
[5 empty] | Quant. => | 6 | Preço Total => | 28780.5 | 12: 96
97
5.6.4 | Código | Banco | Descrição | Tipo | Und | Quant. | Valor Unit | Total | 12: 97
Composição | S-ARQ-PORT-KIT-60-90X210.1 | Próprio | KIT PORTA PRONTA DE ABRIR EM MADEIRA DE NÚCLEO SÓLIDO - COM REVESTIMENTO VINÍLICO RESISTENTE A IMPACTO E BARRA HORIZONTAL - LARGURA DA FOLHA DE 60 A 90 CM E ALTURA 210 CM - LAMINADA EM CURUPIXA - COMPLETA COM FERRAGENS E OUTROS ACESSÓRIOS - REFERÊNCIA: KIT PORTA PRONTA CURUPIXÁ LISA SÓLIDA PORMADE - FORNECIMENTO E INSTALAÇÃO | ESQV - ESQUADRIAS/FERRAGENS/VIDROS | UN | 1 | 2304.92 | 2304.92 | 97 |  |  |  | 5.6.4 | 82.86 | 2222.06 | SERV. | 542.34 | 2847.26
Composição Auxiliar | 88261 | SINAPI | CARPINTEIRO DE ESQUADRIA COM ENCARGOS COMPLEMENTARES | SEDI - SERVIÇOS DIVERSOS | H | 2 | 24.08 | 48.16 | 12: 97; 13: 48.16; 14: 48.16
Composição Auxiliar | 88316 | SINAPI | SERVENTE COM ENCARGOS COMPLEMENTARES | SEDI - SERVIÇOS DIVERSOS | H | 2 | 17.35 | 34.7 | 12: 97; 13: 34.7; 14: 34.7
Insumo | 00038124 | SINAPI | ESPUMA EXPANSIVA DE POLIURETANO, APLICACAO MANUAL - 500 ML | Material | UN | 0.5 | 26.25 | 13.12 | 12: 97; 13: 13.12; 15: 13.12
Insumo | I-ARQ-PORT-KIT-60-90X210 | Próprio | KIT PORTA PRONTA DE ABRIR EM MADEIRA DE NÚCLEO SÓLIDO - LARGURA DA FOLHA DE 60 A 90 CM E ALTURA 210 CM - LAMINADA EM CURUPIXA - COMPLETA COM FERRAGENS E OUTROS ACESSÓRIOS - REFERÊNCIA: KIT PORTA PRONTA CURUPIXÁ LISA SÓLIDA PORMADE. | Material | UN | 1 | 2072 | 2072 | 12: 97; 13: 2072; 15: 2072
Insumo | 00036080 | SINAPI | BARRA DE APOIO RETA, EM ALUMINIO, COMPRIMENTO 80 CM, DIAMETRO MINIMO 3 CM | Material | UN | 0.65 | 169 | 109.85 | 12: 97; 13: 109.85; 15: 109.85
Insumo | 00001340 | SINAPI | CHAPA DE LAMINADO MELAMINICO, LISO FOSCO, DE *1,25 X 3,08* M, E = 0,8 MM | Material | m² | 0.5 | 54.19 | 27.09 | 12: 97; 13: 27.09; 15: 27.09
97
[6 empty] | Valor com BDI => |  | 2847.26 | 12: 97
[5 empty] | Quant. => | 14 | Preço Total => | 39861.64 | 12: 97
98
5.6.5 | Código | Banco | Descrição | Tipo | Und | Quant. | Valor Unit | Total | 12: 98
Composição | S-ARQ-PORT-KIT-CORRER-60-90X210 | Próprio | KIT PORTA PRONTA DE CORRER EM MADEIRA DE NÚCLEO SÓLIDO - LARGURA DA FOLHA DE 60 A 90 CM E ALTURA 210 CM - LAMINADA EM CURUPIXA - COMPLETA COM FERRAGENS E OUTROS ACESSÓRIOS - REFERÊNCIA: KIT PORTA PRONTA DE CORRER CURUPIXÁ LISA SÓLIDA PORMADE - FORNECIMENTO E INSTALAÇÃO | ESQV - ESQUADRIAS/FERRAGENS/VIDROS | UN | 1 | 2522.1 | 2522.1 | 98 |  |  |  | 5.6.5 | 82.86 | 2439.24 | SERV. | 593.45 | 3115.55
Composição Auxiliar | 88261 | SINAPI | CARPINTEIRO DE ESQUADRIA COM ENCARGOS COMPLEMENTARES | SEDI - SERVIÇOS DIVERSOS | H | 2 | 24.08 | 48.16 | 12: 98; 13: 48.16; 14: 48.16
Composição Auxiliar | 88316 | SINAPI | SERVENTE COM ENCARGOS COMPLEMENTARES | SEDI - SERVIÇOS DIVERSOS | H | 2 | 17.35 | 34.7 | 12: 98; 13: 34.7; 14: 34.7
Insumo | 00038124 | SINAPI | ESPUMA EXPANSIVA DE POLIURETANO, APLICACAO MANUAL - 500 ML | Material | UN | 0.5 | 26.25 | 13.12 | 12: 98; 13: 13.12; 15: 13.12
Insumo | I-ARQ-PORT-KIT-CORRER-60-90X210 | Próprio | KIT PORTA PRONTA DE CORRER EM MADEIRA DE NÚCLEO SÓLIDO - LARGURA DA FOLHA DE 60 A 90 CM E ALTURA 210 CM - LAMINADA EM CURUPIXA - COMPLETA COM FERRAGENS E OUTROS ACESSÓRIOS - REFERÊNCIA: KIT PORTA PRONTA DE CORRER CURUPIXÁ LISA SÓLIDA PORMADE | Material | UN | 1 | 2426.12 | 2426.12 | 12: 98; 13: 2426.12; 15: 2426.12
98
[6 empty] | Valor com BDI => |  | 3115.55 | 12: 98
[5 empty] | Quant. => | 1 | Preço Total => | 3115.55 | 12: 98
99
5.6.6 | Código | Banco | Descrição | Tipo | Und | Quant. | Valor Unit | Total | 12: 99
Composição | S-ARQ-PORT-KIT-60-90X210 | Próprio | KIT PORTA PRONTA DE ABRIR EM MADEIRA DE NÚCLEO SÓLIDO - LARGURA DA FOLHA DE 60 A 90 CM E ALTURA 210 CM - LAMINADA EM CURUPIXA - COMPLETA COM FERRAGENS E OUTROS ACESSÓRIOS - REFERÊNCIA: KIT PORTA PRONTA CURUPIXÁ LISA SÓLIDA PORMADE - FORNECIMENTO E INSTALAÇÃO | ESQV - ESQUADRIAS/FERRAGENS/VIDROS | UN | 1 | 2167.98 | 2167.98 | 99 |  |  |  | 5.6.6 | 82.86 | 2085.12 | SERV. | 510.12 | 2678.1
Composição Auxiliar | 88261 | SINAPI | CARPINTEIRO DE ESQUADRIA COM ENCARGOS COMPLEMENTARES | SEDI - SERVIÇOS DIVERSOS | H | 2 | 24.08 | 48.16 | 12: 99; 13: 48.16; 14: 48.16
Composição Auxiliar | 88316 | SINAPI | SERVENTE COM ENCARGOS COMPLEMENTARES | SEDI - SERVIÇOS DIVERSOS | H | 2 | 17.35 | 34.7 | 12: 99; 13: 34.7; 14: 34.7
Insumo | 00038124 | SINAPI | ESPUMA EXPANSIVA DE POLIURETANO, APLICACAO MANUAL - 500 ML | Material | UN | 0.5 | 26.25 | 13.12 | 12: 99; 13: 13.12; 15: 13.12
Insumo | I-ARQ-PORT-KIT-60-90X210 | Próprio | KIT PORTA PRONTA DE ABRIR EM MADEIRA DE NÚCLEO SÓLIDO - LARGURA DA FOLHA DE 60 A 90 CM E ALTURA 210 CM - LAMINADA EM CURUPIXA - COMPLETA COM FERRAGENS E OUTROS ACESSÓRIOS - REFERÊNCIA: KIT PORTA PRONTA CURUPIXÁ LISA SÓLIDA PORMADE. | Material | UN | 1 | 2072 | 2072 | 12: 99; 13: 2072; 15: 2072
99
[6 empty] | Valor com BDI => |  | 2678.1 | 12: 99
[5 empty] | Quant. => | 176 | Preço Total => | 471345.6 | 12: 99
100
5.6.7 | Código | Banco | Descrição | Tipo | Und | Quant. | Valor Unit | Total | 12: 100
Composição | S-ARQ-PORT-KIT-DUPLA-60-90X210 | Próprio | KIT PORTA PRONTA DUPLA DE ABRIR EM MADEIRA DE NÚCLEO SÓLIDO - LARGURA DAS FOLHAS DE 2X60 A 2X90 CM E ALTURA 210 CM - LAMINADA EM CURUPIXA - COMPLETA COM FERRAGENS E OUTROS ACESSÓRIOS - REFERÊNCIA: KIT PORTA PRONTA DUPLA CURUPIXÁ LISA SÓLIDA PORMADE - FORNECIMENTO E INSTALAÇÃO | ESQV - ESQUADRIAS/FERRAGENS/VIDROS | UN | 1 | 4531.42 | 4531.42 | 100 |  |  |  | 5.6.7 | 165.72 | 4365.7 | SERV. | 1066.24 | 5597.66
Composição Auxiliar | 88261 | SINAPI | CARPINTEIRO DE ESQUADRIA COM ENCARGOS COMPLEMENTARES | SEDI - SERVIÇOS DIVERSOS | H | 4 | 24.08 | 96.32 | 12: 100; 13: 96.32; 14: 96.32
Composição Auxiliar | 88316 | SINAPI | SERVENTE COM ENCARGOS COMPLEMENTARES | SEDI - SERVIÇOS DIVERSOS | H | 4 | 17.35 | 69.4 | 12: 100; 13: 69.4; 14: 69.4
Insumo | 00038124 | SINAPI | ESPUMA EXPANSIVA DE POLIURETANO, APLICACAO MANUAL - 500 ML | Material | UN | 1 | 26.25 | 26.25 | 12: 100; 13: 26.25; 15: 26.25
Insumo | I-ARQ-PORT-KIT-DUPLA-60-90X210 | Próprio | KIT PORTA PRONTA DUPLA DE ABRIR EM MADEIRA DE NÚCLEO SÓLIDO - LARGURA DAS FOLHAS DE 2X60 A 2X90 CM E ALTURA 210 CM - LAMINADA EM CURUPIXA - COMPLETA COM FERRAGENS E OUTROS ACESSÓRIOS - REFERÊNCIA: KIT PORTA PRONTA DUPLA CURUPIXÁ LISA SÓLIDA PORMADE | Material | UN | 1 | 4339.45 | 4339.45 | 12: 100; 13: 4339.45; 15: 4339.45
100
[6 empty] | Valor com BDI => |  | 5597.66 | 12: 100
[5 empty] | Quant. => | 8 | Preço Total => | 44781.28 | 12: 100
101
5.6.8 | Código | Banco | Descrição | Tipo | Und | Quant. | Valor Unit | Total | 12: 101
Composição | S-ARQ-PORT-BOX-80X180 | Próprio | PORTA PARA BOX EM LAMINADO MELAMÍNICO TS - 80X180CM - ACABAMENTO DUPLA FACE TEXTURIZADO - INCLUSO MARCO, FERRAGENS, DOBRADIÇAS E TARJETA LIVRE/OCUPADO | ESQV - ESQUADRIAS/FERRAGENS/VIDROS | UN | 1 | 1552.1 | 1552.1 | 101 |  |  |  | 5.6.8 | 164.52 | 1387.58 | SERV. | 365.2 | 1917.3
Composição Auxiliar | 88316 | SINAPI | SERVENTE COM ENCARGOS COMPLEMENTARES | SEDI - SERVIÇOS DIVERSOS | H | 4 | 17.35 | 69.4 | 12: 101; 13: 69.4; 14: 69.4
Composição Auxiliar | 88273 | SINAPI | MARCENEIRO COM ENCARGOS COMPLEMENTARES | SEDI - SERVIÇOS DIVERSOS | H | 4 | 23.78 | 95.12 | 12: 101; 13: 95.12; 14: 95.12
Insumo | I.01.000.030105 | CPOS | PORTA EM LAMINADO MELAMÍNICO ESTRUTURAL ALCOPLAC, TS-10 (FÓRMICA MACIÇA) - 62 X 180CM, COM DOBRADIÇA E FECHADURA | Material | un | 1.25 | 948.93 | 1186.16 | 12: 101; 13: 1186.16; 15: 1186.16
Insumo | S.04.000.020160 | CPOS | BATENTE DE ALUMÍNIO PARA DIVISÓRIA | Material | m | 3.6 | 55.95 | 201.42 | 12: 101; 13: 201.42; 15: 201.42
101
[6 empty] | Valor com BDI => |  | 1917.3 | 12: 101
[5 empty] | Quant. => | 40 | Preço Total => | 76692 | 12: 101
102
5.6.9 | Código | Banco | Descrição | Tipo | Und | Quant. | Valor Unit | Total | 12: 102
Composição | S-ARQ-MARC-001 | Próprio | PORTA DE SHAFT EM MDF E=18MM REVESTIDO NAS DUAS FACES COM LAMINADO MELAMÍNICO BRANCO,COM FERRAGENS E ACESSÓRIOS - FORNECIMENTO E INSTALAÇÃO | SEDI - SERVIÇOS DIVERSOS | M² | 1 | 619 | 619 | 102 |  |  |  | 5.6.9 | 336.48 | 282.52 | SERV. | 145.65 | 764.65
Composição Auxiliar | 88273 | SINAPI | MARCENEIRO COM ENCARGOS COMPLEMENTARES | SEDI - SERVIÇOS DIVERSOS | H | 8 | 23.78 | 190.24 | 12: 102; 13: 190.24; 14: 190.24
Composição Auxiliar | 88239 | SINAPI | AJUDANTE DE CARPINTEIRO COM ENCARGOS COMPLEMENTARES | SEDI - SERVIÇOS DIVERSOS | H | 8 | 18.28 | 146.24 | 12: 102; 13: 146.24; 14: 146.24
Insumo | 00034665 | SINAPI | CHAPA DE MDF BRANCO LISO 2 FACES, E = 18 MM, DE *2,75 X 1,85* M | Material | m² | 2.3 | 68.96 | 158.6 | 12: 102; 13: 158.6; 15: 158.6
Insumo | 00011470 | SINAPI | FECHADURA AUXILIAR DE EMBUTIR PARA PORTA DE ARMARIO, CROMADA, CAIXA COM CILINDRO REDONDO, CHAPA TESTA E LINGUETA | Material | UN | 0.5 | 19.75 | 9.87 | 12: 102; 13: 9.87; 15: 9.87
Insumo | 00002433 | SINAPI | DOBRADICA EM ACO/FERRO, 3" X 2 1/2", E= 1,2 A 1,8 MM, SEM ANEL, CROMADO OU ZINCADO, TAMPA CHATA, COM PARAFUSOS | Material | UN | 3 | 6.38 | 19.14 | 12: 102; 13: 19.14; 15: 19.14
Insumo | 00005080 | SINAPI | PUXADOR CENTRAL, TIPO ALCA, EM ZAMAC CROMADO, COM ROSETAS, COMPRIMENTO *100* MM, PARA PORTA / JANELA EM MADEIRA OU METALICA - INCLUI PARAFUSOS | Material | UN | 4 | 17.49 | 69.96 | 12: 102; 13: 69.96; 15: 69.96
Insumo | 00001339 | SINAPI | COLA A BASE DE RESINA SINTETICA PARA CHAPA DE LAMINADO MELAMINICO | Material | KG | 0.07 | 46.99 | 3.28 | 12: 102; 13: 3.28; 15: 3.28
Insumo | 00001340 | SINAPI | CHAPA DE LAMINADO MELAMINICO, LISO FOSCO, DE *1,25 X 3,08* M, E = 0,8 MM | Material | m² | 0.4 | 54.19 | 21.67 | 12: 102; 13: 21.67; 15: 21.67
102
[6 empty] | Valor com BDI => |  | 764.65 | 12: 102
[5 empty] | Quant. => | 162.5 | Preço Total => | 124255.62 | 12: 102
103
5.6.10 | Código | Banco | Descrição | Tipo | Und | Quant. | Valor Unit | Total | 12: 103
Composição | 91341 | SINAPI | PORTA EM ALUMÍNIO DE ABRIR TIPO VENEZIANA COM GUARNIÇÃO, FIXAÇÃO COM PARAFUSOS - FORNECIMENTO E INSTALAÇÃO. AF_08/2015 | ESQV - ESQUADRIAS/FERRAGENS/VIDROS | m² | 1 | 627.54 | 627.54 | 103 |  |  |  | 5.6.10 | 13.06 | 614.48 | SERV. | 147.66 | 775.2
Composição Auxiliar | 88309 | SINAPI | PEDREIRO COM ENCARGOS COMPLEMENTARES | SEDI - SERVIÇOS DIVERSOS | H | 0.3826 | 25.49 | 9.75 | 12: 103; 13: 9.75; 14: 9.75
Composição Auxiliar | 88316 | SINAPI | SERVENTE COM ENCARGOS COMPLEMENTARES | SEDI - SERVIÇOS DIVERSOS | H | 0.191 | 17.35 | 3.31 | 12: 103; 13: 3.31; 14: 3.31
Insumo | 00007568 | SINAPI | BUCHA DE NYLON SEM ABA S10, COM PARAFUSO DE 6,10 X 65 MM EM ACO ZINCADO COM ROSCA SOBERBA, CABECA CHATA E FENDA PHILLIPS | Material | UN | 4.8166 | 0.61 | 2.93 | 12: 103; 13: 2.93; 15: 2.93
Insumo | 00036888 | SINAPI | GUARNICAO/MOLDURA DE ACABAMENTO PARA ESQUADRIA DE ALUMINIO ANODIZADO NATURAL, PARA 1 FACE | Material | M | 6.8504 | 28.52 | 195.37 | 12: 103; 13: 195.37; 15: 195.37
Insumo | 00039025 | SINAPI | PORTA DE ABRIR EM ALUMINIO TIPO VENEZIANA, ACABAMENTO ANODIZADO NATURAL, SEM GUARNICAO/ALIZAR/VISTA, 87 X 210 CM | Material | UN | 0.5473 | 708.78 | 387.91 | 12: 103; 13: 387.91; 15: 387.91
Insumo | 00000142 | SINAPI | SELANTE ELASTICO MONOCOMPONENTE A BASE DE POLIURETANO PARA JUNTAS DIVERSAS | Material | 310ML | 0.8829 | 32.03 | 28.27 | 12: 103; 13: 28.27; 15: 28.27
103
[6 empty] | Valor com BDI => |  | 775.2 | 12: 103
[5 empty] | Quant. => | 49.35 | Preço Total => | 38256.12 | 12: 103
104
5.6.11 | Código | Banco | Descrição | Tipo | Und | Quant. | Valor Unit | Total | 12: 104
Composição | S-ARQ-SERR-00004948.1 | Próprio | PORTAO DE ABRIR EM GRADIL DE METALON REDONDO DE 3/4" VERTICAL, COM REQUADRO, ACABAMENTO NATURAL - COMPLETO - FORNECIMENTO E INSTALAÇÃO | ESQV - ESQUADRIAS/FERRAGENS/VIDROS | M² | 1 | 574.98 | 574.98 | 104 |  |  |  | 5.6.11 | 36.11 | 538.87 | SERV. | 135.29 | 710.27
Composição Auxiliar | 88316 | SINAPI | SERVENTE COM ENCARGOS COMPLEMENTARES | SEDI - SERVIÇOS DIVERSOS | H | 1.2 | 17.35 | 20.82 | 12: 104; 13: 20.82; 14: 20.82
Composição Auxiliar | 88309 | SINAPI | PEDREIRO COM ENCARGOS COMPLEMENTARES | SEDI - SERVIÇOS DIVERSOS | H | 0.6 | 25.49 | 15.29 | 12: 104; 13: 15.29; 14: 15.29
Insumo | 00004948 | SINAPI | PORTAO DE ABRIR EM GRADIL DE METALON REDONDO DE 3/4" VERTICAL, COM REQUADRO, ACABAMENTO NATURAL - COMPLETO | Material | m² | 1 | 532.49 | 532.49 | 12: 104; 13: 532.49; 15: 532.49
Insumo | 00002433 | SINAPI | DOBRADICA EM ACO/FERRO, 3" X 2 1/2", E= 1,2 A 1,8 MM, SEM ANEL, CROMADO OU ZINCADO, TAMPA CHATA, COM PARAFUSOS | Material | UN | 1 | 6.38 | 6.38 | 12: 104; 13: 6.38; 15: 6.38
104
[6 empty] | Valor com BDI => |  | 710.27 | 12: 104
[5 empty] | Quant. => | 3.12 | Preço Total => | 2216.04 | 12: 104
105
5.6.12 | Código | Banco | Descrição | Tipo | Und | Quant. | Valor Unit | Total | 12: 105
Composição | S-ARQ-PORT-31611 | Próprio | PORTA AUTOMÁTICA SOCIAL - VIDRO LAMINADO 4+4 - 2 FOLHAS MÓVEIS DE 85X210 e 2 FIXAS - FORNECIMENTO E INSTALAÇÃO - REF.: MANUSA C2F OU EQUIVALENTE | ESQV - ESQUADRIAS/FERRAGENS/VIDROS | UN | 1 | 46799.89 | 46799.89 | 105 |  |  |  | 5.6.12 | 2169.44 | 44630.45 | SERV. | 11012.01 | 57811.9
Composição Auxiliar | 88247 | SINAPI | AUXILIAR DE ELETRICISTA COM ENCARGOS COMPLEMENTARES | SEDI - SERVIÇOS DIVERSOS | H | 16 | 18.65 | 298.4 | 12: 105; 13: 298.4; 14: 298.4
Composição Auxiliar | 88264 | SINAPI | ELETRICISTA COM ENCARGOS COMPLEMENTARES | SEDI - SERVIÇOS DIVERSOS | H | 16 | 25.76 | 412.16 | 12: 105; 13: 412.16; 14: 412.16
Composição Auxiliar | 88316 | SINAPI | SERVENTE COM ENCARGOS COMPLEMENTARES | SEDI - SERVIÇOS DIVERSOS | H | 16 | 17.35 | 277.6 | 12: 105; 13: 277.6; 14: 277.6
Composição Auxiliar | 88309 | SINAPI | PEDREIRO COM ENCARGOS COMPLEMENTARES | SEDI - SERVIÇOS DIVERSOS | H | 16 | 25.49 | 407.84 | 12: 105; 13: 407.84; 14: 407.84
Composição Auxiliar | 88325 | SINAPI | VIDRACEIRO COM ENCARGOS COMPLEMENTARES | SEDI - SERVIÇOS DIVERSOS | H | 16 | 23.01 | 368.16 | 12: 105; 13: 368.16; 14: 368.16
Composição Auxiliar | 88315 | SINAPI | SERRALHEIRO COM ENCARGOS COMPLEMENTARES | SEDI - SERVIÇOS DIVERSOS | H | 16 | 25.33 | 405.28 | 12: 105; 13: 405.28; 14: 405.28
Insumo | I-ARQ-PORT-31611 | Próprio | PORTA AUTOMÁTICA SOCIAL COM 4 FOLHAS DE VIDRO LAMINADO 4+4 (2 MÓVEIS E 2 FIXAS, DE 85X210) - PERFIL F20 - VIGA EM ALUMÍNIO ESTRUTURAL - SELETOR DIGITAL OPTIMA - BATERIA - FECHADURA AUXILIAR - RADAR HIBRIDO - RADAR PLANO EXTERNO - GUIA DE PISO | Material | UN | 1 | 44630.45 | 44630.45 | 12: 105; 13: 44630.45; 15: 44630.45
105
[6 empty] | Valor com BDI => |  | 57811.9 | 12: 105
[5 empty] | Quant. => | 1 | Preço Total => | 57811.9 | 12: 105
106
5.7 |  |  | ESQUADRIAS | [5 empty] | 12: 106
5.7.1 | Código | Banco | Descrição | Tipo | Und | Quant. | Valor Unit | Total | 12: 106
Composição | S-ARQ-ESQU-00000599.2 | Próprio | JANELA EM VENEZIANA FIXA DE ALUMINIO ANODIZADO BRANCO - COMPLETA - FORNECIMENTO E INSTALAÇÃO | ESQV - ESQUADRIAS/FERRAGENS/VIDROS | M² | 1 | 720.71 | 720.71 | 106 |  |  |  | 5.7.1 | 0 | 720.71 | SERV. | 169.58 | 890.29
Composição Auxiliar | S-ARQ-ESQU-00000599.3 | Próprio | JANELA EM VENEZIANA FIXA DE ALUMINIO ANODIZADO - COMPLETA - FORNECIMENTO E INSTALAÇÃO | ESQV - ESQUADRIAS/FERRAGENS/VIDROS | M² | 1 | 707.71 | 707.71 | 12: 106; 13: 707.71; 15: 707.71
Insumo | I-ARQ-ESQ | Próprio | TELA DE ARAME HEXAGONAL 18 AWG COM MALHA DE 13 X 13 MM | Material | m² | 1 | 13 | 13 | 12: 106; 13: 13; 15: 13
106
[6 empty] | Valor com BDI => |  | 890.29 | 12: 106
[5 empty] | Quant. => | 29.08 | Preço Total => | 25889.63 | 12: 106
107
5.7.2 | Código | Banco | Descrição | Tipo | Und | Quant. | Valor Unit | Total | 12: 107
Composição | S-ARQ-ESQU-85010.1 | Próprio | ESQUADRIA COM CAIXILHO FIXO, DE ALUMINIO COM PINTURA ELETROSTÁTICA, COM VIDRO LAMINADO DE 8MM - FORNECIMENTO E INSTALAÇÃO | ESQV - ESQUADRIAS/FERRAGENS/VIDROS | m² | 1 | 1386.68 | 1386.68 | 107 |  |  |  | 5.7.2 | 48.72 | 1337.96 | SERV. | 326.28 | 1712.96
Composição Auxiliar | 88309 | SINAPI | PEDREIRO COM ENCARGOS COMPLEMENTARES | SEDI - SERVIÇOS DIVERSOS | H | 0.3 | 25.49 | 7.64 | 12: 107; 13: 7.64; 14: 7.64
Composição Auxiliar | 88315 | SINAPI | SERRALHEIRO COM ENCARGOS COMPLEMENTARES | SEDI - SERVIÇOS DIVERSOS | H | 0.8 | 25.33 | 20.26 | 12: 107; 13: 20.26; 14: 20.26
Composição Auxiliar | 88316 | SINAPI | SERVENTE COM ENCARGOS COMPLEMENTARES | SEDI - SERVIÇOS DIVERSOS | H | 1.2 | 17.35 | 20.82 | 12: 107; 13: 20.82; 14: 20.82
Composição Auxiliar | 88627 | SINAPI | ARGAMASSA TRAÇO 1:0,5:4,5 (EM VOLUME DE CIMENTO, CAL E AREIA MÉDIA ÚMIDA) PARA ASSENTAMENTO DE ALVENARIA, PREPARO MANUAL. AF_08/2019 | SEDI - SERVIÇOS DIVERSOS | m³ | 0.006 | 711.91 | 4.27 | 12: 107; 13: 4.27; 15: 4.27
Insumo | 00000599 | SINAPI | JANELA FIXA EM ALUMINIO, 60 X 80 CM (A X L), BATENTE/REQUADRO DE 3 A 14 CM, COM VIDRO, SEM GUARNICAO/ALIZAR | Material | m² | 1 | 709.45 | 709.45 | 12: 107; 13: 709.45; 15: 709.45
Insumo | I-ARQ-VIDRO-00034391.1 | Próprio | VIDRO COMUM LAMINADO LISO REFLETIVO PRATA, ESPESSURA TOTAL 8 MM (CADA CAMADA DE 4 MM) - COLOCADO | Material | M² | 1.02 | 612 | 624.24 | 12: 107; 13: 624.24; 15: 624.24
107
[6 empty] | Valor com BDI => |  | 1712.96 | 12: 107
[5 empty] | Quant. => | 8.8 | Preço Total => | 15074.04 | 12: 107
108
5.7.3 | Código | Banco | Descrição | Tipo | Und | Quant. | Valor Unit | Total | 12: 108
Composição | S-ARQ-ESQU-74073/002.1 | Próprio | ALCAPAO EM FERRO PERFILADO COM CHAPA, INCLUSO FERRAGENS | ESQV - ESQUADRIAS/FERRAGENS/VIDROS | M² | 1 | 248.57 | 248.57 | 108 |  |  |  | 5.7.3 | 75.17 | 173.4 | SERV. | 58.48 | 307.05
Composição Auxiliar | 88309 | SINAPI | PEDREIRO COM ENCARGOS COMPLEMENTARES | SEDI - SERVIÇOS DIVERSOS | H | 0.78 | 25.49 | 19.88 | 12: 108; 13: 19.88; 14: 19.88
Composição Auxiliar | 88315 | SINAPI | SERRALHEIRO COM ENCARGOS COMPLEMENTARES | SEDI - SERVIÇOS DIVERSOS | H | 0.95 | 25.33 | 24.06 | 12: 108; 13: 24.06; 14: 24.06
Composição Auxiliar | 88316 | SINAPI | SERVENTE COM ENCARGOS COMPLEMENTARES | SEDI - SERVIÇOS DIVERSOS | H | 1.8 | 17.35 | 31.23 | 12: 108; 13: 31.23; 14: 31.23
Composição Auxiliar | 88631 | SINAPI | ARGAMASSA TRAÇO 1:4 (EM VOLUME DE CIMENTO E AREIA MÉDIA ÚMIDA), PREPARO MANUAL. AF_08/2019 | SEDI - SERVIÇOS DIVERSOS | m³ | 0.006 | 703.15 | 4.21 | 12: 108; 13: 4.21; 15: 4.21
Insumo | 00000567 | SINAPI | CANTONEIRA FERRO GALVANIZADO DE ABAS IGUAIS, 1" X 1/8" (L X E) , 1,20KG/M | Material | M | 5.6 | 16.08 | 90.04 | 12: 108; 13: 90.04; 15: 90.04
Insumo | 00001327 | SINAPI | CHAPA DE ACO FINA A FRIO BITOLA MSG 24, E = 0,60 MM (4,80 KG/M2) | Material | KG | 0.98 | 14.46 | 14.17 | 12: 108; 13: 14.17; 15: 14.17
Insumo | 00011447 | SINAPI | DOBRADICA EM LATAO, 3 " X 2 1/2 ", E= 1,9 A 2 MM, COM ANEL, CROMADO, TAMPA BOLA, COM PARAFUSOS | Material | UN | 3 | 21.66 | 64.98 | 12: 108; 13: 64.98; 15: 64.98
108
[6 empty] | Valor com BDI => |  | 307.05 | 12: 108
[5 empty] | Quant. => | 8.3 | Preço Total => | 2548.51 | 12: 108
109
5.7.4 | Código | Banco | Descrição | Tipo | Und | Quant. | Valor Unit | Total | 12: 109
Composição | S-ARQ-ESQU-00000599.1 | Próprio | JANELA DE ALUMÍNIO FIXA, INCLUSO GUARNIÇÕES E VIDRO ARAMADO | ESQV - ESQUADRIAS/FERRAGENS/VIDROS | m² | 1 | 1048.87 | 1048.87 | 109 |  |  |  | 5.7.4 | 81.99 | 966.88 | SERV. | 246.79 | 1295.66
Composição Auxiliar | 88309 | SINAPI | PEDREIRO COM ENCARGOS COMPLEMENTARES | SEDI - SERVIÇOS DIVERSOS | H | 2.4 | 25.49 | 61.17 | 12: 109; 13: 61.17; 14: 61.17
Composição Auxiliar | 88316 | SINAPI | SERVENTE COM ENCARGOS COMPLEMENTARES | SEDI - SERVIÇOS DIVERSOS | H | 1.2 | 17.35 | 20.82 | 12: 109; 13: 20.82; 14: 20.82
Composição Auxiliar | 88629 | SINAPI | ARGAMASSA TRAÇO 1:3 (CIMENTO E AREIA MÉDIA), PREPARO MANUAL. AF_08/2014 | SEDI - SERVIÇOS DIVERSOS | m³ | 0.009 | 824.55 | 7.42 | 12: 109; 13: 7.42; 15: 7.42
Insumo | 00000599 | SINAPI | JANELA FIXA EM ALUMINIO, 60 X 80 CM (A X L), BATENTE/REQUADRO DE 3 A 14 CM, COM VIDRO, SEM GUARNICAO/ALIZAR | Material | m² | 1 | 709.45 | 709.45 | 12: 109; 13: 709.45; 15: 709.45
Insumo | 00036888 | SINAPI | GUARNICAO/MOLDURA DE ACABAMENTO PARA ESQUADRIA DE ALUMINIO ANODIZADO NATURAL, PARA 1 FACE | Material | M | 8 | 28.52 | 228.16 | 12: 109; 13: 228.16; 15: 228.16
Insumo | 00003096 | SINAPI | FECHO / FECHADURA CONCHA COM ALAVANCA / TRAVA, DE EMBUTIR, PARA PORTA OU JANELA DE CORRER EM LATAO OU ACO INOX - COMPLETO | Material | CJ | 1 | 21.85 | 21.85 | 12: 109; 13: 21.85; 15: 21.85
109
[6 empty] | Valor com BDI => |  | 1295.66 | 12: 109
[5 empty] | Quant. => | 9.38 | Preço Total => | 12153.29 | 12: 109
110
5.7.5 | Código | Banco | Descrição | Tipo | Und | Quant. | Valor Unit | Total | 12: 110
Composição | S-ARQ-SERR-00038968.1 | Próprio | GRADIL COM SUPORTES EM BARRA DE ACO CHATA *25 MM X 2* MM, ENTRELACADA COM BARRA ACO REDONDA *5* MM, MALHA *65 X 132* MM, GALVANIZADO E PINTURA ELETROSTATICA - FORNECIMENTO E INSTALAÇÃO | ESQV - ESQUADRIAS/FERRAGENS/VIDROS | M² | 1 | 427.2 | 427.2 | 110 |  |  |  | 5.7.5 | 36.79 | 390.41 | SERV. | 100.52 | 527.72
Composição Auxiliar | 88309 | SINAPI | PEDREIRO COM ENCARGOS COMPLEMENTARES | SEDI - SERVIÇOS DIVERSOS | H | 0.65 | 25.49 | 16.56 | 12: 110; 13: 16.56; 14: 16.56
Composição Auxiliar | 88316 | SINAPI | SERVENTE COM ENCARGOS COMPLEMENTARES | SEDI - SERVIÇOS DIVERSOS | H | 0.65 | 17.35 | 11.27 | 12: 110; 13: 11.27; 14: 11.27
Composição Auxiliar | 88317 | SINAPI | SOLDADOR COM ENCARGOS COMPLEMENTARES | SEDI - SERVIÇOS DIVERSOS | H | 0.32 | 28.01 | 8.96 | 12: 110; 13: 8.96; 14: 8.96
Insumo | 00038968 | SINAPI | GRADIL *1320 X 2170* MM (A X L) EM BARRA DE ACO CHATA *25 MM X 2* MM, ENTRELACADA COM BARRA ACO REDONDA *5* MM, MALHA *65 X 132* MM, GALVANIZADO E PINTURA ELETROSTATICA, COR PRETO | Material | m² | 1 | 390.41 | 390.41 | 12: 110; 13: 390.41; 15: 390.41
110
[6 empty] | Valor com BDI => |  | 527.72 | 12: 110
[5 empty] | Quant. => | 65.94 | Preço Total => | 34797.85 | 12: 110
111
5.8 |  |  | PINTURA | [5 empty] | 12: 111
5.8.1 | Código | Banco | Descrição | Tipo | Und | Quant. | Valor Unit | Total | 12: 111
Composição | 88497 | SINAPI | APLICAÇÃO E LIXAMENTO DE MASSA LÁTEX EM PAREDES, DUAS DEMÃOS. AF_06/2014 | PINT - PINTURAS | m² | 1 | 14.25 | 14.25 | 111 |  |  |  | 5.8.1 | 10.24 | 4.01 | SERV. | 3.35 | 17.6
Composição Auxiliar | 88310 | SINAPI | PINTOR COM ENCARGOS COMPLEMENTARES | SEDI - SERVIÇOS DIVERSOS | H | 0.312 | 26.53 | 8.27 | 12: 111; 13: 8.27; 14: 8.27
Composição Auxiliar | 88316 | SINAPI | SERVENTE COM ENCARGOS COMPLEMENTARES | SEDI - SERVIÇOS DIVERSOS | H | 0.114 | 17.35 | 1.97 | 12: 111; 13: 1.97; 14: 1.97
Insumo | 00003767 | SINAPI | LIXA EM FOLHA PARA PAREDE OU MADEIRA, NUMERO 120 (COR VERMELHA) | Material | UN | 0.1 | 0.85 | 0.08 | 12: 111; 13: 0.08; 15: 0.08
Insumo | 00043626 | SINAPI | MASSA CORRIDA PARA SUPERFICIES DE AMBIENTES INTERNOS | Material | KG | 1.555 | 2.53 | 3.93 | 12: 111; 13: 3.93; 15: 3.93
111
[6 empty] | Valor com BDI => |  | 17.6 | 12: 111
[5 empty] | Quant. => | 11292.52 | Preço Total => | 198748.35 | 12: 111
112
5.8.2 | Código | Banco | Descrição | Tipo | Und | Quant. | Valor Unit | Total | 12: 112
Composição | 88485 | SINAPI | APLICAÇÃO DE FUNDO SELADOR ACRÍLICO EM PAREDES, UMA DEMÃO. AF_06/2014 | PINT - PINTURAS | m² | 1 | 2.31 | 2.31 | 112 |  |  |  | 5.8.2 | 1.27 | 1.04 | SERV. | 0.54 | 2.85
Composição Auxiliar | 88310 | SINAPI | PINTOR COM ENCARGOS COMPLEMENTARES | SEDI - SERVIÇOS DIVERSOS | H | 0.039 | 26.53 | 1.03 | 12: 112; 13: 1.03; 14: 1.03
Composição Auxiliar | 88316 | SINAPI | SERVENTE COM ENCARGOS COMPLEMENTARES | SEDI - SERVIÇOS DIVERSOS | H | 0.014 | 17.35 | 0.24 | 12: 112; 13: 0.24; 14: 0.24
Insumo | 00006085 | SINAPI | SELADOR ACRILICO PAREDES INTERNAS/EXTERNAS | Material | L | 0.16 | 6.51 | 1.04 | 12: 112; 13: 1.04; 15: 1.04
112
[6 empty] | Valor com BDI => |  | 2.85 | 12: 112
[5 empty] | Quant. => | 10594.5 | Preço Total => | 30194.32 | 12: 112
113
5.8.3 | Código | Banco | Descrição | Tipo | Und | Quant. | Valor Unit | Total | 12: 113
Composição | 88489 | SINAPI | APLICAÇÃO MANUAL DE PINTURA COM TINTA LÁTEX ACRÍLICA EM PAREDES, DUAS DEMÃOS. AF_06/2014 | PINT - PINTURAS | m² | 1 | 11.17 | 11.17 | 113 |  |  |  | 5.8.3 | 6.15 | 5.02 | SERV. | 2.62 | 13.79
Composição Auxiliar | 88310 | SINAPI | PINTOR COM ENCARGOS COMPLEMENTARES | SEDI - SERVIÇOS DIVERSOS | H | 0.187 | 26.53 | 4.96 | 12: 113; 13: 4.96; 14: 4.96
Composição Auxiliar | 88316 | SINAPI | SERVENTE COM ENCARGOS COMPLEMENTARES | SEDI - SERVIÇOS DIVERSOS | H | 0.069 | 17.35 | 1.19 | 12: 113; 13: 1.19; 14: 1.19
Insumo | 00007356 | SINAPI | TINTA ACRILICA PREMIUM, COR BRANCO FOSCO | Material | L | 0.33 | 15.23 | 5.02 | 12: 113; 13: 5.02; 15: 5.02
113
[6 empty] | Valor com BDI => |  | 13.79 | 12: 113
[5 empty] | Quant. => | 10621.66 | Preço Total => | 146472.69 | 12: 113
114
5.8.4 | Código | Banco | Descrição | Tipo | Und | Quant. | Valor Unit | Total | 12: 114
Composição | 88496 | SINAPI | APLICAÇÃO E LIXAMENTO DE MASSA LÁTEX EM TETO, DUAS DEMÃOS. AF_06/2014 | PINT - PINTURAS | m² | 1 | 26.11 | 26.11 | 114 |  |  |  | 5.8.4 | 22.1 | 4.01 | SERV. | 6.14 | 32.25
Composição Auxiliar | 88310 | SINAPI | PINTOR COM ENCARGOS COMPLEMENTARES | SEDI - SERVIÇOS DIVERSOS | H | 0.672 | 26.53 | 17.82 | 12: 114; 13: 17.82; 14: 17.82
Composição Auxiliar | 88316 | SINAPI | SERVENTE COM ENCARGOS COMPLEMENTARES | SEDI - SERVIÇOS DIVERSOS | H | 0.247 | 17.35 | 4.28 | 12: 114; 13: 4.28; 14: 4.28
Insumo | 00003767 | SINAPI | LIXA EM FOLHA PARA PAREDE OU MADEIRA, NUMERO 120 (COR VERMELHA) | Material | UN | 0.1 | 0.85 | 0.08 | 12: 114; 13: 0.08; 15: 0.08
Insumo | 00043626 | SINAPI | MASSA CORRIDA PARA SUPERFICIES DE AMBIENTES INTERNOS | Material | KG | 1.555 | 2.53 | 3.93 | 12: 114; 13: 3.93; 15: 3.93
114
[6 empty] | Valor com BDI => |  | 32.25 | 12: 114
[5 empty] | Quant. => | 5579.49 | Preço Total => | 179938.55 | 12: 114
115
5.8.5 | Código | Banco | Descrição | Tipo | Und | Quant. | Valor Unit | Total | 12: 115
Composição | 88486 | SINAPI | APLICAÇÃO MANUAL DE PINTURA COM TINTA LÁTEX PVA EM TETO, DUAS DEMÃOS. AF_06/2014 | PINT - PINTURAS | m² | 1 | 12.44 | 12.44 | 115 |  |  |  | 5.8.5 | 5.58 | 6.86 | SERV. | 2.92 | 15.36
Composição Auxiliar | 88310 | SINAPI | PINTOR COM ENCARGOS COMPLEMENTARES | SEDI - SERVIÇOS DIVERSOS | H | 0.17 | 26.53 | 4.51 | 12: 115; 13: 4.51; 14: 4.51
Composição Auxiliar | 88316 | SINAPI | SERVENTE COM ENCARGOS COMPLEMENTARES | SEDI - SERVIÇOS DIVERSOS | H | 0.062 | 17.35 | 1.07 | 12: 115; 13: 1.07; 14: 1.07
Insumo | 00007345 | SINAPI | TINTA LATEX PVA PREMIUM, COR BRANCA | Material | L | 0.33 | 20.8 | 6.86 | 12: 115; 13: 6.86; 15: 6.86
115
[6 empty] | Valor com BDI => |  | 15.36 | 12: 115
[5 empty] | Quant. => | 5579.49 | Preço Total => | 85700.96 | 12: 115
116
5.8.6 | Código | Banco | Descrição | Tipo | Und | Quant. | Valor Unit | Total | 12: 116
Composição | 79500/002 | SINAPI | PINTURA ACRILICA EM PISO CIMENTADO, TRES DEMAOS | PINT - PINTURAS | m² | 1 | 22.93 | 22.93 | 116 |  |  |  | 5.8.6 | 18.46 | 4.47 | SERV. | 5.39 | 28.32
Composição Auxiliar | 88310 | SINAPI | PINTOR COM ENCARGOS COMPLEMENTARES | SEDI - SERVIÇOS DIVERSOS | H | 0.5 | 26.53 | 13.26 | 12: 116; 13: 13.26; 14: 13.26
Composição Auxiliar | 88316 | SINAPI | SERVENTE COM ENCARGOS COMPLEMENTARES | SEDI - SERVIÇOS DIVERSOS | H | 0.3 | 17.35 | 5.2 | 12: 116; 13: 5.2; 14: 5.2
Insumo | 00007347 | SINAPI | TINTA ACRILICA PREMIUM PARA PISO | Material | GL | 0.0775 | 57.8 | 4.47 | 12: 116; 13: 4.47; 15: 4.47
116
[6 empty] | Valor com BDI => |  | 28.32 | 12: 116
[5 empty] | Quant. => | 558.28 | Preço Total => | 15810.48 | 12: 116
117
5.8.7 | Código | Banco | Descrição | Tipo | Und | Quant. | Valor Unit | Total | 12: 117
Composição | 72947 | SINAPI | SINALIZACAO HORIZONTAL COM TINTA RETRORREFLETIVA A BASE DE RESINA ACRILICA COM MICROESFERAS DE VIDRO | PAVI - PAVIMENTAÇÃO | m² | 1 | 15.46 | 15.46 | 117 |  |  |  | 5.8.7 | 0.57 | 14.89 | SERV. | 3.63 | 19.09
Composição Auxiliar | 5824 | SINAPI | CAMINHÃO TOCO, PBT 16.000 KG, CARGA ÚTIL MÁX. 10.685 KG, DIST. ENTRE EIXOS 4,8 M, POTÊNCIA 189 CV, INCLUSIVE CARROCERIA FIXA ABERTA DE MADEIRA P/ TRANSPORTE GERAL DE CARGA SECA, DIMEN. APROX. 2,5 X 7,00 X 0,50 M - CHP DIURNO. AF_06/2014 | CHOR - CUSTOS HORÁRIOS DE MÁQUINAS E EQUIPAMENTOS | CHP | 0.003333 | 216.56 | 0.72 | 12: 117; 13: 0.72; 15: 0.72
Composição Auxiliar | 95133 | SINAPI | MÁQUINA DEMARCADORA DE FAIXA DE TRÁFEGO À FRIO, AUTOPROPELIDA, POTÊNCIA 38 HP - CHP DIURNO. AF_07/2016 | CHOR - CUSTOS HORÁRIOS DE MÁQUINAS E EQUIPAMENTOS | CHP | 0.003333 | 185.87 | 0.61 | 12: 117; 13: 0.61; 15: 0.61
Composição Auxiliar | 88316 | SINAPI | SERVENTE COM ENCARGOS COMPLEMENTARES | SEDI - SERVIÇOS DIVERSOS | H | 0.03333 | 17.35 | 0.57 | 12: 117; 13: 0.57; 14: 0.57
Insumo | 00025972 | SINAPI | MICROESFERAS DE VIDRO PARA SINALIZACAO HORIZONTAL VIARIA, TIPO I-B (PREMIX) - NBR 16184 | Material | KG | 0.4 | 11.72 | 4.68 | 12: 117; 13: 4.68; 15: 4.68
Insumo | 00005318 | SINAPI | DILUENTE AGUARRAS | Material | L | 0.13 | 17 | 2.21 | 12: 117; 13: 2.21; 15: 2.21
Insumo | 00007343 | SINAPI | TINTA A BASE DE RESINA ACRILICA, PARA SINALIZACAO HORIZONTAL VIARIA (NBR 11862) | Material | L | 0.6 | 10.63 | 6.37 | 12: 117; 13: 6.37; 15: 6.37
Insumo | 00007348 | SINAPI | TINTA ACRILICA PREMIUM PARA PISO | Material | L | 0.03 | 10.21 | 0.3 | 12: 117; 13: 0.3; 15: 0.3
117
[6 empty] | Valor com BDI => |  | 19.09 | 12: 117
[5 empty] | Quant. => | 368.47 | Preço Total => | 7034.09 | 12: 117
118
5.8.8 | Código | Banco | Descrição | Tipo | Und | Quant. | Valor Unit | Total | 12: 118
Composição | 79516 | SINAPI | REMOCAO DE PINTURA A OLEO/ESMALTE SOBRE SUPERFICIE METALICA | PINT - PINTURAS | m² | 1 | 13.29 | 13.29 | 118 |  |  |  | 5.8.8 | 8.67 | 4.62 | SERV. | 3.12 | 16.41
Composição Auxiliar | 88316 | SINAPI | SERVENTE COM ENCARGOS COMPLEMENTARES | SEDI - SERVIÇOS DIVERSOS | H | 0.5 | 17.35 | 8.67 | 12: 118; 13: 8.67; 14: 8.67
Insumo | 3768 | SINAPI | LIXA EM FOLHA PARA FERRO, NUMERO 150 | Material | UN | 0.5 | 1.81 | 0.9 | 12: 118; 13: 0.9; 15: 0.9
Insumo | 5320 | SINAPI | REMOVEDOR DE TINTA OLEO/ESMALTE VERNIZ | Material | L | 0.1 | 37.2 | 3.72 | 12: 118; 13: 3.72; 15: 3.72
118
[6 empty] | Valor com BDI => |  | 16.41 | 12: 118
[5 empty] | Quant. => | 1905.6 | Preço Total => | 31270.89 | 12: 118
119
5.8.9 | Código | Banco | Descrição | Tipo | Und | Quant. | Valor Unit | Total | 12: 119
Composição | 100760 | SINAPI | PINTURA COM TINTA ALQUÍDICA DE ACABAMENTO (ESMALTE SINTÉTICO) APLICADA A ROLO OU PINCEL SOBRE SUPERFÍCIES METÁLICAS EXECUTADO EM OBRA (02 DEMÃOS) | PINT - PINTURAS | m² | 1 | 42.85 | 42.85 | 119 |  |  |  | 5.8.9 | 35.97 | 6.88 | SERV. | 10.08 | 52.93
Composição Auxiliar | 88310 | SINAPI | PINTOR COM ENCARGOS COMPLEMENTARES | SEDI - SERVIÇOS DIVERSOS | H | 1.3559 | 26.53 | 35.97 | 12: 119; 13: 35.97; 14: 35.97
Insumo | 00005318 | SINAPI | DILUENTE AGUARRAS | Material | L | 0.0255 | 17 | 0.43 | 12: 119; 13: 0.43; 15: 0.43
Insumo | 00007292 | SINAPI | TINTA ESMALTE SINTETICO PREMIUM BRILHANTE | Material | L | 0.2549 | 25.33 | 6.45 | 12: 119; 13: 6.45; 15: 6.45
119
[6 empty] | Valor com BDI => |  | 52.93 | 12: 119
[5 empty] | Quant. => | 5973 | Preço Total => | 316150.89 | 12: 119
120
5.8.10 | Código | Banco | Descrição | Tipo | Und | Quant. | Valor Unit | Total | 12: 120
Composição | 100722 | SINAPI | PINTURA COM TINTA ALQUÍDICA DE FUNDO (TIPO ZARCÃO) APLICADA A ROLO OU PINCEL SOBRE SUPERFÍCIES METÁLICAS EXECUTADO EM OBRA (POR DEMÃO) | PINT - PINTURAS | m² | 1 | 21.24 | 21.24 | 120 |  |  |  | 5.8.10 | 17.98 | 3.26 | SERV. | 4.99 | 26.23
Composição Auxiliar | 88310 | SINAPI | PINTOR COM ENCARGOS COMPLEMENTARES | SEDI - SERVIÇOS DIVERSOS | H | 0.6779 | 26.53 | 17.98 | 12: 120; 13: 17.98; 14: 17.98
Insumo | 00005318 | SINAPI | DILUENTE AGUARRAS | Material | L | 0.011 | 17 | 0.18 | 12: 120; 13: 0.18; 15: 0.18
Insumo | 00011174 | SINAPI | PRIMER UNIVERSAL, FUNDO ANTICORROSIVO TIPO ZARCAO | Material | 18L | 0.0061 | 506.1 | 3.08 | 12: 120; 13: 3.08; 15: 3.08
120
[6 empty] | Valor com BDI => |  | 26.23 | 12: 120
[5 empty] | Quant. => | 5973 | Preço Total => | 156671.79 | 12: 120
121
5.9 |  |  | LOUÇAS E BANCADAS | [5 empty] | 12: 121
5.9.1 | Código | Banco | Descrição | Tipo | Und | Quant. | Valor Unit | Total | 12: 121
Composição | S-ARQ-LOUÇ-95472.1 | Próprio | VASO SANITARIO SIFONADO CONVENCIONAL PARA PCD, SEM FURO CENTRAL, COM LOUÇA BRANCA COM ASSENTO, INCLUSO CONJUNTO DE LIGAÇÃO PARA BACIA EM METAL - FORNECIMENTO E INSTALAÇÃO. REF.: BACIA P.510.17 VOGUE PLUS CONFORTO OU EQUIVALENTE, ASSENTO DE POLIPROPILENO DE PADRÃO ALTO | INHI - INSTALAÇÕES HIDROS SANITÁRIAS | UN | 1 | 1198.57 | 1198.57 | 121 |  |  |  | 5.9.1 | 0 | 1198.57 | SERV. | 282.02 | 1480.59
Composição Auxiliar | 95471 | SINAPI | VASO SANITARIO SIFONADO CONVENCIONAL PARA PCD SEM FURO FRONTAL COM LOUÇA BRANCA SEM ASSENTO - FORNECIMENTO E INSTALAÇÃO. AF_10/2016 | INHI - INSTALAÇÕES HIDROS SANITÁRIAS | UN | 1 | 627.92 | 627.92 | 12: 121; 13: 627.92; 15: 627.92
Composição Auxiliar | S-ARQ-DIVE-86941.2 | Próprio | ASSENTO P/ VASO SANITÁRIO EM RESINA TERMOFIXA - FECHAMENTO SUAVE - COM SISTEMA EASY CLEAN - REF.: DECA AP.516.17 OU EQUIVALENTE - FORNECIMENTO E INSTALAÇÃO | SEDI - SERVIÇOS DIVERSOS | UN | 1 | 440.92 | 440.92 | 12: 121; 13: 440.92; 15: 440.92
Insumo | I-ARQ-META-LIG-01 | Próprio | TUBO DE METAL PARA LIGAÇÃO DE BACIA CONVENCIONAL. REF.: DECA 1968C METAL | Material | UN | 1 | 129.73 | 129.73 | 12: 121; 13: 129.73; 15: 129.73
121
[6 empty] | Valor com BDI => |  | 1480.59 | 12: 121
[5 empty] | Quant. => | 14 | Preço Total => | 20728.26 | 12: 121
122
5.9.2 | Código | Banco | Descrição | Tipo | Und | Quant. | Valor Unit | Total | 12: 122
Composição | S-ARQ-LOUC-86888.5 | Próprio | VASO SANITÁRIO SIFONADO COM CAIXA ACOPLADA LOUÇA BRANCA REF.: P900 LINHA RAVENA DECA OU EQUIVALENTE - ASSENTO COM FECHAMENTO SUAVE REF.: DECA AP.516.17 OU EQUIVALENTE - PADRÃO ALTO - ACESSÓRIOS INCLUSOS - FORNECIMENTO E INSTALAÇÃO. AF_01/2020 | INHI - INSTALAÇÕES HIDROS SANITÁRIAS | UN | 1 | 845.39 | 845.39 | 122 |  |  |  | 5.9.2 | 26.96 | 818.43 | SERV. | 198.92 | 1044.31
Composição Auxiliar | 88267 | SINAPI | ENCANADOR OU BOMBEIRO HIDRÁULICO COM ENCARGOS COMPLEMENTARES | SEDI - SERVIÇOS DIVERSOS | H | 0.7791 | 24.86 | 19.36 | 12: 122; 13: 19.36; 14: 19.36
Composição Auxiliar | 88316 | SINAPI | SERVENTE COM ENCARGOS COMPLEMENTARES | SEDI - SERVIÇOS DIVERSOS | H | 0.4384 | 17.35 | 7.6 | 12: 122; 13: 7.6; 14: 7.6
Composição Auxiliar | S-ARQ-DIVE-86941.2 | Próprio | ASSENTO P/ VASO SANITÁRIO EM RESINA TERMOFIXA - FECHAMENTO SUAVE - COM SISTEMA EASY CLEAN - REF.: DECA AP.516.17 OU EQUIVALENTE - FORNECIMENTO E INSTALAÇÃO | SEDI - SERVIÇOS DIVERSOS | UN | 1 | 440.92 | 440.92 | 12: 122; 13: 440.92; 15: 440.92
Insumo | 00004384 | SINAPI | PARAFUSO NIQUELADO COM ACABAMENTO CROMADO PARA FIXAR PECA SANITARIA, INCLUI PORCA CEGA, ARRUELA E BUCHA DE NYLON TAMANHO S-10 | Material | UN | 2 | 24.21 | 48.42 | 12: 122; 13: 48.42; 15: 48.42
Insumo | 00006138 | SINAPI | VEDACAO PVC, 100 MM, PARA SAIDA VASO SANITARIO | Material | UN | 1 | 6.1 | 6.1 | 12: 122; 13: 6.1; 15: 6.1
Insumo | 00010422 | SINAPI | BACIA SANITARIA (VASO) COM CAIXA ACOPLADA, DE LOUCA BRANCA | Material | UN | 1 | 310.47 | 310.47 | 12: 122; 13: 310.47; 15: 310.47
Insumo | 00037329 | SINAPI | REJUNTE EPOXI BRANCO | Material | KG | 0.0881 | 142.22 | 12.52 | 12: 122; 13: 12.52; 15: 12.52
122
[6 empty] | Valor com BDI => |  | 1044.31 | 12: 122
[5 empty] | Quant. => | 38 | Preço Total => | 39683.78 | 12: 122
123
5.9.3 | Código | Banco | Descrição | Tipo | Und | Quant. | Valor Unit | Total | 12: 123
Composição | S-ARQ-LOUÇ-95472.2 | Próprio | VASO SANITARIO SIFONADO CONVENCIONAL, COM LOUÇA BRANCA COM ASSENTO, INCLUSO CONJUNTO DE LIGAÇÃO PARA BACIA SANITÁRIA EM METAL - FORNECIMENTO E INSTALAÇÃO. REF.: BACIA P.5.17 VOGUE PLUS OU EQUIVALENTE, ASSENTO COM FECHAMENTO SUAVE DE POLIPROPILENO DE PADRÃO ALTO | INHI - INSTALAÇÕES HIDROS SANITÁRIAS | UN | 1 | 904.9 | 904.9 | 123 |  |  |  | 5.9.3 | 27.02 | 877.88 | SERV. | 212.92 | 1117.82
Composição Auxiliar | 88267 | SINAPI | ENCANADOR OU BOMBEIRO HIDRÁULICO COM ENCARGOS COMPLEMENTARES | SEDI - SERVIÇOS DIVERSOS | H | 0.78 | 24.86 | 19.39 | 12: 123; 13: 19.39; 14: 19.39
Composição Auxiliar | 88316 | SINAPI | SERVENTE COM ENCARGOS COMPLEMENTARES | SEDI - SERVIÇOS DIVERSOS | H | 0.44 | 17.35 | 7.63 | 12: 123; 13: 7.63; 14: 7.63
Composição Auxiliar | S-ARQ-DIVE-86941.2 | Próprio | ASSENTO P/ VASO SANITÁRIO EM RESINA TERMOFIXA - FECHAMENTO SUAVE - COM SISTEMA EASY CLEAN - REF.: DECA AP.516.17 OU EQUIVALENTE - FORNECIMENTO E INSTALAÇÃO | SEDI - SERVIÇOS DIVERSOS | UN | 1 | 440.92 | 440.92 | 12: 123; 13: 440.92; 15: 440.92
Insumo | 00006142 | SINAPI | CONJUNTO DE LIGACAO PARA BACIA SANITARIA AJUSTAVEL, EM PLASTICO BRANCO, COM TUBO, CANOPLA E ESPUDE | Material | UN | 1 | 7.65 | 7.65 | 12: 123; 13: 7.65; 15: 7.65
Insumo | 00004384 | SINAPI | PARAFUSO NIQUELADO COM ACABAMENTO CROMADO PARA FIXAR PECA SANITARIA, INCLUI PORCA CEGA, ARRUELA E BUCHA DE NYLON TAMANHO S-10 | Material | UN | 2 | 24.21 | 48.42 | 12: 123; 13: 48.42; 15: 48.42
Insumo | 00006138 | SINAPI | VEDACAO PVC, 100 MM, PARA SAIDA VASO SANITARIO | Material | UN | 1 | 6.1 | 6.1 | 12: 123; 13: 6.1; 15: 6.1
Insumo | 00037329 | SINAPI | REJUNTE EPOXI BRANCO | Material | KG | 0.1469 | 142.22 | 20.89 | 12: 123; 13: 20.89; 15: 20.89
Insumo | I-ARQ-LOUÇ-00036520.1 | Próprio | BACIA SANITARIA (VASO) CONVENCIONAL , DE LOUCA BRANCA, SEM ASSENTO, ALTO PADRÃO - REF.: P.5.17 VOGUE PLUS DECA OU EQUIVALENTE | Material | Unitário | 1 | 353.9 | 353.9 | 12: 123; 13: 353.9; 15: 353.9
123
[6 empty] | Valor com BDI => |  | 1117.82 | 12: 123
[5 empty] | Quant. => | 16 | Preço Total => | 17885.12 | 12: 123
124
5.9.4 | Código | Banco | Descrição | Tipo | Und | Quant. | Valor Unit | Total | 12: 124
Composição | S-ARQ-LOUÇ-MIC-01 | Próprio | MICTORIO SIFONADO DE LOUCA BRANCA - CONFORME PROJETO - FORNECIMENTO E INSTALACAO | ASTU - ASSENTAMENTO DE TUBOS E PECAS | UN | 1 | 497.69 | 497.69 | 124 |  |  |  | 5.9.4 | 136.7 | 360.99 | SERV. | 117.1 | 614.79
Composição Auxiliar | 88248 | SINAPI | AUXILIAR DE ENCANADOR OU BOMBEIRO HIDRÁULICO COM ENCARGOS COMPLEMENTARES | SEDI - SERVIÇOS DIVERSOS | H | 3.2 | 17.86 | 57.15 | 12: 124; 13: 57.15; 14: 57.15
Composição Auxiliar | 88267 | SINAPI | ENCANADOR OU BOMBEIRO HIDRÁULICO COM ENCARGOS COMPLEMENTARES | SEDI - SERVIÇOS DIVERSOS | H | 3.2 | 24.86 | 79.55 | 12: 124; 13: 79.55; 14: 79.55
Insumo | 00004351 | SINAPI | PARAFUSO NIQUELADO 3 1/2" COM ACABAMENTO CROMADO PARA FIXAR PECA SANITARIA, INCLUI PORCA CEGA, ARRUELA E BUCHA DE NYLON TAMANHO S-8 | Material | UN | 4 | 17.95 | 71.8 | 12: 124; 13: 71.8; 15: 71.8
Insumo | 00010432 | SINAPI | MICTORIO SIFONADO LOUCA BRANCA SEM COMPLEMENTOS | Material | UN | 1 | 289.19 | 289.19 | 12: 124; 13: 289.19; 15: 289.19
124
[6 empty] | Valor com BDI => |  | 614.79 | 12: 124
[5 empty] | Quant. => | 9 | Preço Total => | 5533.11 | 12: 124
125
5.9.5 | Código | Banco | Descrição | Tipo | Und | Quant. | Valor Unit | Total | 12: 125
Composição | S-ARQ-LOUÇ-L51+C510-01 | Próprio | LAVATÓRIO SUSPENSO L.51.17 + COLUNA SUSPENSA C.510.17 - REF.: DECA LINHA VOGUE PLUS - CONFORME PROJETO - FORNECIMENTO E INSTALAÇÃO. | INHI - INSTALAÇÕES HIDROS SANITÁRIAS | UN | 1 | 517.1 | 517.1 | 125 |  |  |  | 5.9.5 | 47.81 | 469.29 | SERV. | 121.67 | 638.77
Composição Auxiliar | 88267 | SINAPI | ENCANADOR OU BOMBEIRO HIDRÁULICO COM ENCARGOS COMPLEMENTARES | SEDI - SERVIÇOS DIVERSOS | H | 1.47 | 24.86 | 36.54 | 12: 125; 13: 36.54; 14: 36.54
Composição Auxiliar | 88316 | SINAPI | SERVENTE COM ENCARGOS COMPLEMENTARES | SEDI - SERVIÇOS DIVERSOS | H | 0.65 | 17.35 | 11.27 | 12: 125; 13: 11.27; 14: 11.27
Insumo | I-ARQ-LOUÇ-LAV-01 | Próprio | LAVATÓRIO SUSPENSO L.51.17 + COLUNA SUSPENSA C.510.17 - REF.: DECA OU EQUIVALENTE | Material | UN | 1 | 341.07 | 341.07 | 12: 125; 13: 341.07; 15: 341.07
Insumo | 00004351 | SINAPI | PARAFUSO NIQUELADO 3 1/2" COM ACABAMENTO CROMADO PARA FIXAR PECA SANITARIA, INCLUI PORCA CEGA, ARRUELA E BUCHA DE NYLON TAMANHO S-8 | Material | UN | 6 | 17.95 | 107.7 | 12: 125; 13: 107.7; 15: 107.7
Insumo | 00037329 | SINAPI | REJUNTE EPOXI BRANCO | Material | KG | 0.1443 | 142.22 | 20.52 | 12: 125; 13: 20.52; 15: 20.52
125
[6 empty] | Valor com BDI => |  | 638.77 | 12: 125
[5 empty] | Quant. => | 18 | Preço Total => | 11497.86 | 12: 125
126
5.9.6 | Código | Banco | Descrição | Tipo | Und | Quant. | Valor Unit | Total | 12: 126
Composição | S-ARQ-LOUÇ-TAN-01 | Próprio | TANQUE DE LOUÇA BRANCA COM COLUNA, 30L OU EQUIVALENTE - FORNECIMENTO E INSTALAÇÃO. | INHI - INSTALAÇÕES HIDROS SANITÁRIAS | UN | 1 | 607.27 | 607.27 | 126 |  |  |  | 5.9.6 | 0 | 607.27 | SERV. | 142.89 | 750.16
Composição Auxiliar | 86872 | SINAPI | TANQUE DE LOUÇA BRANCA COM COLUNA, 30L OU EQUIVALENTE - FORNECIMENTO E INSTALAÇÃO. AF_12/2013 | INHI - INSTALAÇÕES HIDROS SANITÁRIAS | UN | 1 | 607.27 | 607.27 | 12: 126; 13: 607.27; 15: 607.27
126
[6 empty] | Valor com BDI => |  | 750.16 | 12: 126
[5 empty] | Quant. => | 5 | Preço Total => | 3750.8 | 12: 126
127
5.9.7 | Código | Banco | Descrição | Tipo | Und | Quant. | Valor Unit | Total | 12: 127
Composição | 86901 | SINAPI | CUBA DE EMBUTIR OVAL EM LOUÇA BRANCA, 35 X 50CM OU EQUIVALENTE - FORNECIMENTO E INSTALAÇÃO. AF_12/2013 | INHI - INSTALAÇÕES HIDROS SANITÁRIAS | UN | 1 | 122.94 | 122.94 | 127 |  |  |  | 5.9.7 | 27.14 | 95.8 | SERV. | 28.92 | 151.86
Composição Auxiliar | 88274 | SINAPI | MARMORISTA/GRANITEIRO COM ENCARGOS COMPLEMENTARES | SEDI - SERVIÇOS DIVERSOS | H | 0.8458 | 26.63 | 22.52 | 12: 127; 13: 22.52; 14: 22.52
Composição Auxiliar | 88316 | SINAPI | SERVENTE COM ENCARGOS COMPLEMENTARES | SEDI - SERVIÇOS DIVERSOS | H | 0.2665 | 17.35 | 4.62 | 12: 127; 13: 4.62; 14: 4.62
Insumo | 00020269 | SINAPI | LAVATORIO/CUBA DE EMBUTIR OVAL LOUCA BRANCA SEM LADRAO *50 X 35* CM | Material | UN | 1 | 78.14 | 78.14 | 12: 127; 13: 78.14; 15: 78.14
Insumo | 00004823 | SINAPI | MASSA PLASTICA PARA MARMORE/GRANITO | Material | KG | 0.5271 | 33.52 | 17.66 | 12: 127; 13: 17.66; 15: 17.66
127
[6 empty] | Valor com BDI => |  | 151.86 | 12: 127
[5 empty] | Quant. => | 47 | Preço Total => | 7137.42 | 12: 127
128
5.9.8 | Código | Banco | Descrição | Tipo | Und | Quant. | Valor Unit | Total | 12: 128
Composição | S-ARQ-LOUÇ-86941.3 | Próprio | CUBA DE SEMI ENCAIXE QUADRADA 420X420 - LOUÇA BRANCA - REF.: DECA L830 - FORNECIMENTO E INSTALAÇÃO | INHI - INSTALAÇÕES HIDROS SANITÁRIAS | UN | 1 | 704.73 | 704.73 | 128 |  |  |  | 5.9.8 | 64.25 | 640.48 | SERV. | 165.82 | 870.55
Composição Auxiliar | 88316 | SINAPI | SERVENTE COM ENCARGOS COMPLEMENTARES | SEDI - SERVIÇOS DIVERSOS | H | 1.5 | 17.35 | 26.02 | 12: 128; 13: 26.02; 14: 26.02
Composição Auxiliar | 88309 | SINAPI | PEDREIRO COM ENCARGOS COMPLEMENTARES | SEDI - SERVIÇOS DIVERSOS | H | 1.5 | 25.49 | 38.23 | 12: 128; 13: 38.23; 14: 38.23
Insumo | I-ARQ-HID-CUBA-SEMI ENCAIXE | Próprio | CUBA DE SEMI ENCAIXE EM LOUÇA BRANCA - QUADRADA - 420X420 - REF.: DECA L830 | Material | UNITÁRIO | 1 | 629.9 | 629.9 | 12: 128; 13: 629.9; 15: 629.9
Insumo | 00039961 | SINAPI | SILICONE ACETICO USO GERAL INCOLOR 280 G | Material | UN | 0.5 | 21.17 | 10.58 | 12: 128; 13: 10.58; 15: 10.58
128
[6 empty] | Valor com BDI => |  | 870.55 | 12: 128
[5 empty] | Quant. => | 12 | Preço Total => | 10446.6 | 12: 128
129
5.9.9 | Código | Banco | Descrição | Tipo | Und | Quant. | Valor Unit | Total | 12: 129
Composição | S-ARQ-LOUÇ-CUBA-INOX-01 | Próprio | CUBA DE EMBUTIR DE AÇO INOXIDÁVEL - CONFORME PROJETO - FORNECIMENTO E INSTALAÇÃO | INHI - INSTALAÇÕES HIDROS SANITÁRIAS | UN | 1 | 204.38 | 204.38 | 129 |  |  |  | 5.9.9 | 0 | 204.38 | SERV. | 48.09 | 252.47
Composição Auxiliar | 100852 | SINAPI | CUBA DE EMBUTIR RETANGULAR DE AÇO INOXIDÁVEL, 56 X 33 X 12 CM - FORNECIMENTO E INSTALAÇÃO. AF_01/2020 | INHI - INSTALAÇÕES HIDROS SANITÁRIAS | UN | 1 | 204.38 | 204.38 | 12: 129; 13: 204.38; 15: 204.38
129
[6 empty] | Valor com BDI => |  | 252.47 | 12: 129
[5 empty] | Quant. => | 7 | Preço Total => | 1767.29 | 12: 129
130
5.9.10 | Código | Banco | Descrição | Tipo | Und | Quant. | Valor Unit | Total | 12: 130
Composição | S-ARQ-LOUÇ-86895.4 | Próprio | BANCADA DE GRANITO POLIDO PARA LAVATÓRIO L=35,0 CM COM SAIA L=15,0 CM E RODABANCA L=10,0 CM - CONFORME PROJETO - FORNECIMENTO E INSTALAÇÃO. | INHI - INSTALAÇÕES HIDROS SANITÁRIAS | M | 1 | 798.17 | 798.17 | 130 |  |  |  | 5.9.10 | 145.27 | 652.9 | SERV. | 187.8 | 985.97
Composição Auxiliar | 88274 | SINAPI | MARMORISTA/GRANITEIRO COM ENCARGOS COMPLEMENTARES | SEDI - SERVIÇOS DIVERSOS | H | 4.12 | 26.63 | 109.71 | 12: 130; 13: 109.71; 14: 109.71
Composição Auxiliar | 88316 | SINAPI | SERVENTE COM ENCARGOS COMPLEMENTARES | SEDI - SERVIÇOS DIVERSOS | H | 2.05 | 17.35 | 35.56 | 12: 130; 13: 35.56; 14: 35.56
Insumo | 00004823 | SINAPI | MASSA PLASTICA PARA MARMORE/GRANITO | Material | KG | 0.6 | 33.52 | 20.11 | 12: 130; 13: 20.11; 15: 20.11
Insumo | 00007568 | SINAPI | BUCHA DE NYLON SEM ABA S10, COM PARAFUSO DE 6,10 X 65 MM EM ACO ZINCADO COM ROSCA SOBERBA, CABECA CHATA E FENDA PHILLIPS | Material | UN | 9 | 0.61 | 5.49 | 12: 130; 13: 5.49; 15: 5.49
Insumo | 00011795 | SINAPI | GRANITO PARA BANCADA, POLIDO, TIPO ANDORINHA/ QUARTZ/ CASTELO/ CORUMBA OU OUTROS EQUIVALENTES DA REGIAO, E= *2,5* CM | Material | m² | 0.66 | 581.13 | 383.54 | 12: 130; 13: 383.54; 15: 383.54
Insumo | 00037329 | SINAPI | REJUNTE EPOXI BRANCO | Material | KG | 0.06 | 142.22 | 8.53 | 12: 130; 13: 8.53; 15: 8.53
Insumo | 00037590 | SINAPI | SUPORTE MAO-FRANCESA EM ACO, ABAS IGUAIS 30 CM, CAPACIDADE MINIMA 60 KG, BRANCO | Material | UN | 3 | 22.9 | 68.7 | 12: 130; 13: 68.7; 15: 68.7
Insumo | 00038605 | SINAPI | ABERTURA PARA ENCAIXE DE CUBA OU LAVATORIO EM BANCADA DE MARMORE/ GRANITO OU OUTRO TIPO DE PEDRA NATURAL | Serviços | UN | 1 | 144.81 | 144.81 | 12: 130; 13: 144.81; 15: 144.81
Insumo | 00038633 | SINAPI | FURO PARA TORNEIRA OU OUTROS ACESSORIOS EM BANCADA DE MARMORE/ GRANITO OU OUTRO TIPO DE PEDRA NATURAL | Serviços | UN | 1 | 21.72 | 21.72 | 12: 130; 13: 21.72; 15: 21.72
130
[6 empty] | Valor com BDI => |  | 985.97 | 12: 130
[5 empty] | Quant. => | 18.08 | Preço Total => | 17826.33 | 12: 130
131
5.9.11 | Código | Banco | Descrição | Tipo | Und | Quant. | Valor Unit | Total | 12: 131
Composição | S-ARQ-LOUÇ-86895.1 | Próprio | BANCADA DE GRANITO POLIDO PARA LAVATÓRIO L=55,0 CM COM SAIA L=7,0 CM E RODABANCA L=10,0 CM - CONFORME PROJETO - FORNECIMENTO E INSTALAÇÃO. | INHI - INSTALAÇÕES HIDROS SANITÁRIAS | M | 1 | 874.88 | 874.88 | 131 |  |  |  | 5.9.11 | 145.27 | 729.61 | SERV. | 205.85 | 1080.73
Composição Auxiliar | 88274 | SINAPI | MARMORISTA/GRANITEIRO COM ENCARGOS COMPLEMENTARES | SEDI - SERVIÇOS DIVERSOS | H | 4.12 | 26.63 | 109.71 | 12: 131; 13: 109.71; 14: 109.71
Composição Auxiliar | 88316 | SINAPI | SERVENTE COM ENCARGOS COMPLEMENTARES | SEDI - SERVIÇOS DIVERSOS | H | 2.05 | 17.35 | 35.56 | 12: 131; 13: 35.56; 14: 35.56
Insumo | 00004823 | SINAPI | MASSA PLASTICA PARA MARMORE/GRANITO | Material | KG | 0.6 | 33.52 | 20.11 | 12: 131; 13: 20.11; 15: 20.11
Insumo | 00007568 | SINAPI | BUCHA DE NYLON SEM ABA S10, COM PARAFUSO DE 6,10 X 65 MM EM ACO ZINCADO COM ROSCA SOBERBA, CABECA CHATA E FENDA PHILLIPS | Material | UN | 9 | 0.61 | 5.49 | 12: 131; 13: 5.49; 15: 5.49
Insumo | 00011795 | SINAPI | GRANITO PARA BANCADA, POLIDO, TIPO ANDORINHA/ QUARTZ/ CASTELO/ CORUMBA OU OUTROS EQUIVALENTES DA REGIAO, E= *2,5* CM | Material | m² | 0.792 | 581.13 | 460.25 | 12: 131; 13: 460.25; 15: 460.25
Insumo | 00037329 | SINAPI | REJUNTE EPOXI BRANCO | Material | KG | 0.06 | 142.22 | 8.53 | 12: 131; 13: 8.53; 15: 8.53
Insumo | 00037590 | SINAPI | SUPORTE MAO-FRANCESA EM ACO, ABAS IGUAIS 30 CM, CAPACIDADE MINIMA 60 KG, BRANCO | Material | UN | 3 | 22.9 | 68.7 | 12: 131; 13: 68.7; 15: 68.7
Insumo | 00038605 | SINAPI | ABERTURA PARA ENCAIXE DE CUBA OU LAVATORIO EM BANCADA DE MARMORE/ GRANITO OU OUTRO TIPO DE PEDRA NATURAL | Serviços | UN | 1 | 144.81 | 144.81 | 12: 131; 13: 144.81; 15: 144.81
Insumo | 00038633 | SINAPI | FURO PARA TORNEIRA OU OUTROS ACESSORIOS EM BANCADA DE MARMORE/ GRANITO OU OUTRO TIPO DE PEDRA NATURAL | Serviços | UN | 1 | 21.72 | 21.72 | 12: 131; 13: 21.72; 15: 21.72
131
[6 empty] | Valor com BDI => |  | 1080.73 | 12: 131
[5 empty] | Quant. => | 44.92 | Preço Total => | 48546.39 | 12: 131
132
5.9.12 | Código | Banco | Descrição | Tipo | Und | Quant. | Valor Unit | Total | 12: 132
Composição | S-ARQ-LOUÇ-86895.5 | Próprio | BANCADA DE GRANITO POLIDO PARA PIA L=60,0 CM COM SAIA DUPLA E RODABANCA L=10,0 CM - CONFORME PROJETO - FORNECIMENTO E INSTALAÇÃO. | INHI - INSTALAÇÕES HIDROS SANITÁRIAS | M | 1 | 862.1 | 862.1 | 132 |  |  |  | 5.9.12 | 145.27 | 716.83 | SERV. | 202.85 | 1064.95
Composição Auxiliar | 88274 | SINAPI | MARMORISTA/GRANITEIRO COM ENCARGOS COMPLEMENTARES | SEDI - SERVIÇOS DIVERSOS | H | 4.12 | 26.63 | 109.71 | 12: 132; 13: 109.71; 14: 109.71
Composição Auxiliar | 88316 | SINAPI | SERVENTE COM ENCARGOS COMPLEMENTARES | SEDI - SERVIÇOS DIVERSOS | H | 2.05 | 17.35 | 35.56 | 12: 132; 13: 35.56; 14: 35.56
Insumo | 00004823 | SINAPI | MASSA PLASTICA PARA MARMORE/GRANITO | Material | KG | 0.6 | 33.52 | 20.11 | 12: 132; 13: 20.11; 15: 20.11
Insumo | 00007568 | SINAPI | BUCHA DE NYLON SEM ABA S10, COM PARAFUSO DE 6,10 X 65 MM EM ACO ZINCADO COM ROSCA SOBERBA, CABECA CHATA E FENDA PHILLIPS | Material | UN | 9 | 0.61 | 5.49 | 12: 132; 13: 5.49; 15: 5.49
Insumo | 00011795 | SINAPI | GRANITO PARA BANCADA, POLIDO, TIPO ANDORINHA/ QUARTZ/ CASTELO/ CORUMBA OU OUTROS EQUIVALENTES DA REGIAO, E= *2,5* CM | Material | m² | 0.77 | 581.13 | 447.47 | 12: 132; 13: 447.47; 15: 447.47
Insumo | 00037329 | SINAPI | REJUNTE EPOXI BRANCO | Material | KG | 0.06 | 142.22 | 8.53 | 12: 132; 13: 8.53; 15: 8.53
Insumo | 00037590 | SINAPI | SUPORTE MAO-FRANCESA EM ACO, ABAS IGUAIS 30 CM, CAPACIDADE MINIMA 60 KG, BRANCO | Material | UN | 3 | 22.9 | 68.7 | 12: 132; 13: 68.7; 15: 68.7
Insumo | 00038605 | SINAPI | ABERTURA PARA ENCAIXE DE CUBA OU LAVATORIO EM BANCADA DE MARMORE/ GRANITO OU OUTRO TIPO DE PEDRA NATURAL | Serviços | UN | 1 | 144.81 | 144.81 | 12: 132; 13: 144.81; 15: 144.81
Insumo | 00038633 | SINAPI | FURO PARA TORNEIRA OU OUTROS ACESSORIOS EM BANCADA DE MARMORE/ GRANITO OU OUTRO TIPO DE PEDRA NATURAL | Serviços | UN | 1 | 21.72 | 21.72 | 12: 132; 13: 21.72; 15: 21.72
132
[6 empty] | Valor com BDI => |  | 1064.95 | 12: 132
[5 empty] | Quant. => | 24.02 | Preço Total => | 25580.09 | 12: 132
133
5.9.13 | Código | Banco | Descrição | Tipo | Und | Quant. | Valor Unit | Total | 12: 133
Composição | S-ARQ-LOUÇ-86895.3 | Próprio | BANCADA DE GRANITO BRANCO SIENA POLIDO - CONFORME PROJETO - FORNECIMENTO E INSTALAÇÃO. | SEDI - SERVIÇOS DIVERSOS | M² | 1 | 871.26 | 871.26 | 133 |  |  |  | 5.9.13 | 145.27 | 725.99 | SERV. | 205 | 1076.26
Composição Auxiliar | 88274 | SINAPI | MARMORISTA/GRANITEIRO COM ENCARGOS COMPLEMENTARES | SEDI - SERVIÇOS DIVERSOS | H | 4.12 | 26.63 | 109.71 | 12: 133; 13: 109.71; 14: 109.71
Composição Auxiliar | 88316 | SINAPI | SERVENTE COM ENCARGOS COMPLEMENTARES | SEDI - SERVIÇOS DIVERSOS | H | 2.05 | 17.35 | 35.56 | 12: 133; 13: 35.56; 14: 35.56
Insumo | 00004823 | SINAPI | MASSA PLASTICA PARA MARMORE/GRANITO | Material | KG | 0.6 | 33.52 | 20.11 | 12: 133; 13: 20.11; 15: 20.11
Insumo | 00011795 | SINAPI | GRANITO PARA BANCADA, POLIDO, TIPO ANDORINHA/ QUARTZ/ CASTELO/ CORUMBA OU OUTROS EQUIVALENTES DA REGIAO, E= *2,5* CM | Material | m² | 1.2 | 581.13 | 697.35 | 12: 133; 13: 697.35; 15: 697.35
Insumo | 00037329 | SINAPI | REJUNTE EPOXI BRANCO | Material | KG | 0.06 | 142.22 | 8.53 | 12: 133; 13: 8.53; 15: 8.53
133
[6 empty] | Valor com BDI => |  | 1076.26 | 12: 133
[5 empty] | Quant. => | 3.05 | Preço Total => | 3282.59 | 12: 133
134
5.9.14 | Código | Banco | Descrição | Tipo | Und | Quant. | Valor Unit | Total | 12: 134
Composição | S-ARQ-LOUÇ-86895.6 | Próprio | BANCADA DE GRANITO CINZA ANDORINHA POLIDO - CONFORME PROJETO - FORNECIMENTO E INSTALAÇÃO. | SEDI - SERVIÇOS DIVERSOS | M² | 1 | 871.26 | 871.26 | 134 |  |  |  | 5.9.14 | 145.27 | 725.99 | SERV. | 205 | 1076.26
Composição Auxiliar | 88274 | SINAPI | MARMORISTA/GRANITEIRO COM ENCARGOS COMPLEMENTARES | SEDI - SERVIÇOS DIVERSOS | H | 4.12 | 26.63 | 109.71 | 12: 134; 13: 109.71; 14: 109.71
Composição Auxiliar | 88316 | SINAPI | SERVENTE COM ENCARGOS COMPLEMENTARES | SEDI - SERVIÇOS DIVERSOS | H | 2.05 | 17.35 | 35.56 | 12: 134; 13: 35.56; 14: 35.56
Insumo | 00004823 | SINAPI | MASSA PLASTICA PARA MARMORE/GRANITO | Material | KG | 0.6 | 33.52 | 20.11 | 12: 134; 13: 20.11; 15: 20.11
Insumo | 00011795 | SINAPI | GRANITO PARA BANCADA, POLIDO, TIPO ANDORINHA/ QUARTZ/ CASTELO/ CORUMBA OU OUTROS EQUIVALENTES DA REGIAO, E= *2,5* CM | Material | m² | 1.2 | 581.13 | 697.35 | 12: 134; 13: 697.35; 15: 697.35
Insumo | 00037329 | SINAPI | REJUNTE EPOXI BRANCO | Material | KG | 0.06 | 142.22 | 8.53 | 12: 134; 13: 8.53; 15: 8.53
134
[6 empty] | Valor com BDI => |  | 1076.26 | 12: 134
[5 empty] | Quant. => | 5.93 | Preço Total => | 6382.22 | 12: 134
135
5.10 |  |  | METAIS | [5 empty] | 12: 135
5.10.1 | Código | Banco | Descrição | Tipo | Und | Quant. | Valor Unit | Total | 12: 135
Composição | S-ARQ-META-VD.02 | Próprio | ACABAMENTO PARA VÁLVULA DE DESCARGA PARA BANHEIRO REF.: SALVÁGUA BOX BACTERIA-FREE - DOCOL - FORNECIMENTO E INSTALAÇÃO | INHI - INSTALAÇÕES HIDROS SANITÁRIAS | UN | 1 | 111.33 | 111.33 | 135 |  |  |  | 5.10.1 | 12.43 | 98.9 | SERV. | 26.19 | 137.52
Composição Auxiliar | 88267 | SINAPI | ENCANADOR OU BOMBEIRO HIDRÁULICO COM ENCARGOS COMPLEMENTARES | SEDI - SERVIÇOS DIVERSOS | H | 0.5 | 24.86 | 12.43 | 12: 135; 13: 12.43; 14: 12.43
Insumo | I-ARQ-META-VD-02 | Próprio | ACABAMENTO PARA VÁLVULA DE DESCARGA PARA BANHEIRO REF.: SALVÁGUA BOX BACTERIA-FREE - DOCOL | Material | UN | 1 | 98.9 | 98.9 | 12: 135; 13: 98.9; 15: 98.9
135
[6 empty] | Valor com BDI => |  | 137.52 | 12: 135
[5 empty] | Quant. => | 14 | Preço Total => | 1925.28 | 12: 135
136
5.10.2 | Código | Banco | Descrição | Tipo | Und | Quant. | Valor Unit | Total | 12: 136
Composição | S-ARQ-META-VD.01 | Próprio | ACABAMENTO PARA VÁLVULA DE DESCARGA PARA BANHEIRO PCD. REF.: BENEFIT – DOCOL - FORNECIMENTO E INSTALAÇÃO | INHI - INSTALAÇÕES HIDROS SANITÁRIAS | UN | 1 | 480.43 | 480.43 | 136 |  |  |  | 5.10.2 | 12.43 | 468 | SERV. | 113.04 | 593.47
Composição Auxiliar | 88267 | SINAPI | ENCANADOR OU BOMBEIRO HIDRÁULICO COM ENCARGOS COMPLEMENTARES | SEDI - SERVIÇOS DIVERSOS | H | 0.5 | 24.86 | 12.43 | 12: 136; 13: 12.43; 14: 12.43
Insumo | I-ARQ-META-VD-01 | Próprio | ACABAMENTO PARA VÁLVULA DE DESCARGA PARA BANHEIRO PCD. REF.: BENEFIT – DOCOL | Material | UN | 1 | 468 | 468 | 12: 136; 13: 468; 15: 468
136
[6 empty] | Valor com BDI => |  | 593.47 | 12: 136
[5 empty] | Quant. => | 14 | Preço Total => | 8308.58 | 12: 136
137
5.10.3 | Código | Banco | Descrição | Tipo | Und | Quant. | Valor Unit | Total | 12: 137
Composição | 9535 | SINAPI | CHUVEIRO ELETRICO COMUM CORPO PLASTICO TIPO DUCHA, FORNECIMENTO E INSTALACAO | INEL - INSTALAÇÃO ELÉTRICA/ELETRIFICAÇÃO E ILUMINAÇÃO EXTERNA | UN | 1 | 81.89 | 81.89 | 137 |  |  |  | 5.10.3 | 16.79 | 65.1 | SERV. | 19.26 | 101.15
Composição Auxiliar | 88264 | SINAPI | ELETRICISTA COM ENCARGOS COMPLEMENTARES | SEDI - SERVIÇOS DIVERSOS | H | 0.45 | 25.76 | 11.59 | 12: 137; 13: 11.59; 14: 11.59
Composição Auxiliar | 88316 | SINAPI | SERVENTE COM ENCARGOS COMPLEMENTARES | SEDI - SERVIÇOS DIVERSOS | H | 0.3 | 17.35 | 5.2 | 12: 137; 13: 5.2; 14: 5.2
Insumo | 00001368 | SINAPI | CHUVEIRO COMUM EM PLASTICO BRANCO, COM CANO, 3 TEMPERATURAS, 5500 W (110/220 V) | Material | UN | 1 | 65 | 65 | 12: 137; 13: 65; 15: 65
Insumo | 00003148 | SINAPI | FITA VEDA ROSCA EM ROLOS DE 18 MM X 50 M (L X C) | Material | UN | 0.01 | 10.14 | 0.1 | 12: 137; 13: 0.1; 15: 0.1
137
[6 empty] | Valor com BDI => |  | 101.15 | 12: 137
[5 empty] | Quant. => | 6 | Preço Total => | 606.9 | 12: 137
138
5.10.4 | Código | Banco | Descrição | Tipo | Und | Quant. | Valor Unit | Total | 12: 138
Composição | S-ARQ-META-MIC-01 | Próprio | VALVULA DE DESCARGA EM METAL CROMADO PARA MICTORIO COM ACIONAMENTO POR PRESSAO E FECHAMENTO AUTOMATICO | INHI - INSTALAÇÕES HIDROS SANITÁRIAS | UN | 1 | 218.8 | 218.8 | 138 |  |  |  | 5.10.4 | 33.63 | 185.17 | SERV. | 51.48 | 270.28
Composição Auxiliar | 88248 | SINAPI | AUXILIAR DE ENCANADOR OU BOMBEIRO HIDRÁULICO COM ENCARGOS COMPLEMENTARES | SEDI - SERVIÇOS DIVERSOS | H | 0.7 | 17.86 | 12.5 | 12: 138; 13: 12.5; 14: 12.5
Composição Auxiliar | 88267 | SINAPI | ENCANADOR OU BOMBEIRO HIDRÁULICO COM ENCARGOS COMPLEMENTARES | SEDI - SERVIÇOS DIVERSOS | H | 0.85 | 24.86 | 21.13 | 12: 138; 13: 21.13; 14: 21.13
Insumo | 00021112 | SINAPI | VALVULA DE DESCARGA EM METAL CROMADO PARA MICTORIO COM ACIONAMENTO POR PRESSAO E FECHAMENTO AUTOMATICO | Material | UN | 1 | 185.07 | 185.07 | 12: 138; 13: 185.07; 15: 185.07
Insumo | 00003146 | SINAPI | FITA VEDA ROSCA EM ROLOS DE 18 MM X 10 M (L X C) | Material | UN | 0.0365 | 2.75 | 0.1 | 12: 138; 13: 0.1; 15: 0.1
138
[6 empty] | Valor com BDI => |  | 270.28 | 12: 138
[5 empty] | Quant. => | 9 | Preço Total => | 2432.52 | 12: 138
139
5.10.5 | Código | Banco | Descrição | Tipo | Und | Quant. | Valor Unit | Total | 12: 139
Composição | S-HID-META-PRESS110-01 | Próprio | TORNEIRA DE MESA PARA LAVATÓRIO COM ACIONAMENTO HIDROMECÂNICO (REF.: PRESSMATIC 110, DOCOL OU EQUIVALENTE) - FORNECIMENTO E INSTALAÇÃO | INHI - INSTALAÇÕES HIDROS SANITÁRIAS | UN | 1 | 308.31 | 308.31 | 139 |  |  |  | 5.10.5 | 5.07 | 303.24 | SERV. | 72.54 | 380.85
Composição Auxiliar | 88267 | SINAPI | ENCANADOR OU BOMBEIRO HIDRÁULICO COM ENCARGOS COMPLEMENTARES | SEDI - SERVIÇOS DIVERSOS | H | 0.1667 | 24.86 | 4.14 | 12: 139; 13: 4.14; 14: 4.14
Composição Auxiliar | 88248 | SINAPI | AUXILIAR DE ENCANADOR OU BOMBEIRO HIDRÁULICO COM ENCARGOS COMPLEMENTARES | SEDI - SERVIÇOS DIVERSOS | H | 0.0525 | 17.86 | 0.93 | 12: 139; 13: 0.93; 14: 0.93
Insumo | 00003146 | SINAPI | FITA VEDA ROSCA EM ROLOS DE 18 MM X 10 M (L X C) | Material | UN | 0.021 | 2.75 | 0.05 | 12: 139; 13: 0.05; 15: 0.05
Insumo | 6975 | ORSE | TORNEIRA PRESSMATIC 110 DE MESA, DOCOL 17160806 OU SIMILAR | Material | un | 1 | 303.19 | 303.19 | 12: 139; 13: 303.19; 15: 303.19
139
[6 empty] | Valor com BDI => |  | 380.85 | 12: 139
[5 empty] | Quant. => | 61 | Preço Total => | 23231.85 | 12: 139
140
5.10.6 | Código | Banco | Descrição | Tipo | Und | Quant. | Valor Unit | Total | 12: 140
Composição | S-ARQ-SERR-00036081.3 | Próprio | BARRA DE APOIO EM L PARA PAREDE JUNTO AOS CHUVEIROS ACESSÍVEIS, EM AÇO INOX - DIAMETRO DE 3 A 4,5 CM, L= 70CM+70CM - FORNECIMENTO E INSTALAÇÃO | SEDI - SERVIÇOS DIVERSOS | UN | 1 | 425.18 | 425.18 | 140 |  |  |  | 5.10.6 | 64.25 | 360.93 | SERV. | 100.04 | 525.22
Composição Auxiliar | 88309 | SINAPI | PEDREIRO COM ENCARGOS COMPLEMENTARES | SEDI - SERVIÇOS DIVERSOS | H | 1.5 | 25.49 | 38.23 | 12: 140; 13: 38.23; 14: 38.23
Composição Auxiliar | 88316 | SINAPI | SERVENTE COM ENCARGOS COMPLEMENTARES | SEDI - SERVIÇOS DIVERSOS | H | 1.5 | 17.35 | 26.02 | 12: 140; 13: 26.02; 14: 26.02
Insumo | 00036207 | SINAPI | BARRA DE APOIO EM "L", EM ACO INOX POLIDO 70 X 70 CM, DIAMETRO MINIMO 3 CM | Material | UN | 1 | 358.47 | 358.47 | 12: 140; 13: 358.47; 15: 358.47
Insumo | 00007583 | SINAPI | BUCHA DE NYLON SEM ABA S8, COM PARAFUSO DE 4,80 X 50 MM EM ACO ZINCADO COM ROSCA SOBERBA, CABECA CHATA E FENDA PHILLIPS | Material | UN | 6 | 0.41 | 2.46 | 12: 140; 13: 2.46; 15: 2.46
140
[6 empty] | Valor com BDI => |  | 525.22 | 12: 140
[5 empty] | Quant. => | 2 | Preço Total => | 1050.44 | 12: 140
141
5.10.7 | Código | Banco | Descrição | Tipo | Und | Quant. | Valor Unit | Total | 12: 141
Composição | S-ARQ-SERR-00036081.2 | Próprio | BARRA DE APOIO RETA, EM ACO INOX, COMPRIMENTO 40CM, DIAMETRO DE 3 A 4,5 CM - FORNECIMENTO E INSTALAÇÃO | SEDI - SERVIÇOS DIVERSOS | UN | 1 | 170.27 | 170.27 | 141 |  |  |  | 5.10.7 | 55.68 | 114.59 | SERV. | 40.06 | 210.33
Composição Auxiliar | 88316 | SINAPI | SERVENTE COM ENCARGOS COMPLEMENTARES | SEDI - SERVIÇOS DIVERSOS | H | 1.3 | 17.35 | 22.55 | 12: 141; 13: 22.55; 14: 22.55
Composição Auxiliar | 88309 | SINAPI | PEDREIRO COM ENCARGOS COMPLEMENTARES | SEDI - SERVIÇOS DIVERSOS | H | 1.3 | 25.49 | 33.13 | 12: 141; 13: 33.13; 14: 33.13
Insumo | 00036081 | SINAPI | BARRA DE APOIO RETA, EM ACO INOX POLIDO, COMPRIMENTO 80CM, DIAMETRO MINIMO 3 CM | Material | UN | 0.6 | 186.89 | 112.13 | 12: 141; 13: 112.13; 15: 112.13
Insumo | 00007583 | SINAPI | BUCHA DE NYLON SEM ABA S8, COM PARAFUSO DE 4,80 X 50 MM EM ACO ZINCADO COM ROSCA SOBERBA, CABECA CHATA E FENDA PHILLIPS | Material | UN | 6 | 0.41 | 2.46 | 12: 141; 13: 2.46; 15: 2.46
141
[6 empty] | Valor com BDI => |  | 210.33 | 12: 141
[5 empty] | Quant. => | 41 | Preço Total => | 8623.53 | 12: 141
142
5.10.8 | Código | Banco | Descrição | Tipo | Und | Quant. | Valor Unit | Total | 12: 142
Composição | S-ARQ-SERR-00036081.1 | Próprio | BARRA DE APOIO RETA, EM ACO INOX, COMPRIMENTO 80CM, DIAMETRO DE 3 A 4,5 CM - FORNECIMENTO E INSTALAÇÃO | ASTU - ASSENTAMENTO DE TUBOS E PECAS | UN | 1 | 245.03 | 245.03 | 142 |  |  |  | 5.10.8 | 55.68 | 189.35 | SERV. | 57.65 | 302.68
Composição Auxiliar | 88316 | SINAPI | SERVENTE COM ENCARGOS COMPLEMENTARES | SEDI - SERVIÇOS DIVERSOS | H | 1.3 | 17.35 | 22.55 | 12: 142; 13: 22.55; 14: 22.55
Composição Auxiliar | 88309 | SINAPI | PEDREIRO COM ENCARGOS COMPLEMENTARES | SEDI - SERVIÇOS DIVERSOS | H | 1.3 | 25.49 | 33.13 | 12: 142; 13: 33.13; 14: 33.13
Insumo | 00036081 | SINAPI | BARRA DE APOIO RETA, EM ACO INOX POLIDO, COMPRIMENTO 80CM, DIAMETRO MINIMO 3 CM | Material | UN | 1 | 186.89 | 186.89 | 12: 142; 13: 186.89; 15: 186.89
Insumo | 00007583 | SINAPI | BUCHA DE NYLON SEM ABA S8, COM PARAFUSO DE 4,80 X 50 MM EM ACO ZINCADO COM ROSCA SOBERBA, CABECA CHATA E FENDA PHILLIPS | Material | UN | 6 | 0.41 | 2.46 | 12: 142; 13: 2.46; 15: 2.46
142
[6 empty] | Valor com BDI => |  | 302.68 | 12: 142
[5 empty] | Quant. => | 55 | Preço Total => | 16647.4 | 12: 142
143
5.10.9 | Código | Banco | Descrição | Tipo | Und | Quant. | Valor Unit | Total | 12: 143
Composição | S-ARQ-META-BEBEFIT-01 | Próprio | TORNEIRA DE MESA PARA LAVATÓRIO COM ACIONAMENTO HIDROMECÂNICO (REF.: PRESSMATIC BENEFIT, DOCOL OU EQUIVALENTE) - FORNECIMENTO E INSTALAÇÃO | INHI - INSTALAÇÕES HIDROS SANITÁRIAS | UN | 1 | 1005.02 | 1005.02 | 143 |  |  |  | 5.10.9 | 5.07 | 999.95 | SERV. | 236.48 | 1241.5
Composição Auxiliar | 88267 | SINAPI | ENCANADOR OU BOMBEIRO HIDRÁULICO COM ENCARGOS COMPLEMENTARES | SEDI - SERVIÇOS DIVERSOS | H | 0.1667 | 24.86 | 4.14 | 12: 143; 13: 4.14; 14: 4.14
Composição Auxiliar | 88248 | SINAPI | AUXILIAR DE ENCANADOR OU BOMBEIRO HIDRÁULICO COM ENCARGOS COMPLEMENTARES | SEDI - SERVIÇOS DIVERSOS | H | 0.0525 | 17.86 | 0.93 | 12: 143; 13: 0.93; 14: 0.93
Insumo | 00003146 | SINAPI | FITA VEDA ROSCA EM ROLOS DE 18 MM X 10 M (L X C) | Material | UN | 0.021 | 2.75 | 0.05 | 12: 143; 13: 0.05; 15: 0.05
Insumo | 13057 | ORSE | TORNEIRA PRESSMATIC BENEFIT DOCOL OU SIMILAR | Material | un | 1 | 999.9 | 999.9 | 12: 143; 13: 999.9; 15: 999.9
143
[6 empty] | Valor com BDI => |  | 1241.5 | 12: 143
[5 empty] | Quant. => | 17 | Preço Total => | 21105.5 | 12: 143
144
5.10.10 | Código | Banco | Descrição | Tipo | Und | Quant. | Valor Unit | Total | 12: 144
Composição | S-ARQ-META-00011762.1 | Próprio | TORNEIRA DE JARDIM PARA USO GERAL - ACABAMENTO BRUTO - PARA MANGUEIRA - 1/2'' - FEITA COM COBRE E LATÃO - ALTO PADRÃO - REF.:DECA 1130- FORNECIMENTO E INSTALAÇÃO. AF_01/2020 | INHI - INSTALAÇÕES HIDROS SANITÁRIAS | UN | 1 | 115.37 | 115.37 | 144 |  |  |  | 5.10.10 | 4.62 | 110.75 | SERV. | 27.14 | 142.51
Composição Auxiliar | 88267 | SINAPI | ENCANADOR OU BOMBEIRO HIDRÁULICO COM ENCARGOS COMPLEMENTARES | SEDI - SERVIÇOS DIVERSOS | H | 0.1525 | 24.86 | 3.79 | 12: 144; 13: 3.79; 14: 3.79
Composição Auxiliar | 88316 | SINAPI | SERVENTE COM ENCARGOS COMPLEMENTARES | SEDI - SERVIÇOS DIVERSOS | H | 0.0481 | 17.35 | 0.83 | 12: 144; 13: 0.83; 14: 0.83
Insumo | 00003146 | SINAPI | FITA VEDA ROSCA EM ROLOS DE 18 MM X 10 M (L X C) | Material | UN | 0.021 | 2.75 | 0.05 | 12: 144; 13: 0.05; 15: 0.05
Insumo | I-ARQ-META-00011762.1 | Próprio | TORNEIRA DE JARDIM PARA USO GERAL - ACABAMENTO BRUTO PARA MANGUEIRA - 1/2'' - FEITA COM COBRE E LATÃO - REF.:DECA 1130 | Material | Unitário | 1 | 110.7 | 110.7 | 12: 144; 13: 110.7; 15: 110.7
144
[6 empty] | Valor com BDI => |  | 142.51 | 12: 144
[5 empty] | Quant. => | 12 | Preço Total => | 1710.12 | 12: 144
145
5.10.11 | Código | Banco | Descrição | Tipo | Und | Quant. | Valor Unit | Total | 12: 145
Composição | S-ARQ-META-001.03 | Próprio | TORNEIRA DE TANQUE/LIMPEZA, 1/2'' OU 3/4'', DE PAREDE - REF.: DECA 1153.C39 CROMADA OU EQUIVALENTE | INHI - INSTALAÇÕES HIDROS SANITÁRIAS | UN | 1 | 37.95 | 37.95 | 145 |  |  |  | 5.10.11 | 4.58 | 33.37 | SERV. | 8.92 | 46.87
Composição Auxiliar | 88267 | SINAPI | ENCANADOR OU BOMBEIRO HIDRÁULICO COM ENCARGOS COMPLEMENTARES | SEDI - SERVIÇOS DIVERSOS | H | 0.15 | 24.86 | 3.72 | 12: 145; 13: 3.72; 14: 3.72
Composição Auxiliar | 88316 | SINAPI | SERVENTE COM ENCARGOS COMPLEMENTARES | SEDI - SERVIÇOS DIVERSOS | H | 0.05 | 17.35 | 0.86 | 12: 145; 13: 0.86; 14: 0.86
Insumo | 00011762 | SINAPI | TORNEIRA CROMADA COM BICO PARA JARDIM/TANQUE 1/2 " OU 3/4 " (REF 1153) | Material | UN | 1 | 33.29 | 33.29 | 12: 145; 13: 33.29; 15: 33.29
Insumo | 00003146 | SINAPI | FITA VEDA ROSCA EM ROLOS DE 18 MM X 10 M (L X C) | Material | UN | 0.0304 | 2.75 | 0.08 | 12: 145; 13: 0.08; 15: 0.08
145
[6 empty] | Valor com BDI => |  | 46.87 | 12: 145
[5 empty] | Quant. => | 28 | Preço Total => | 1312.36 | 12: 145
146
5.10.12 | Código | Banco | Descrição | Tipo | Und | Quant. | Valor Unit | Total | 12: 146
Composição | 86915 | SINAPI | TORNEIRA CROMADA DE MESA, 1/2 OU 3/4, PARA LAVATÓRIO, PADRÃO MÉDIO - FORNECIMENTO E INSTALAÇÃO. AF_01/2020 | INHI - INSTALAÇÕES HIDROS SANITÁRIAS | UN | 1 | 82.17 | 82.17 | 146 |  |  |  | 5.10.12 | 2.9 | 79.27 | SERV. | 19.33 | 101.5
Composição Auxiliar | 88267 | SINAPI | ENCANADOR OU BOMBEIRO HIDRÁULICO COM ENCARGOS COMPLEMENTARES | SEDI - SERVIÇOS DIVERSOS | H | 0.096 | 24.86 | 2.38 | 12: 146; 13: 2.38; 14: 2.38
Composição Auxiliar | 88316 | SINAPI | SERVENTE COM ENCARGOS COMPLEMENTARES | SEDI - SERVIÇOS DIVERSOS | H | 0.0303 | 17.35 | 0.52 | 12: 146; 13: 0.52; 14: 0.52
Insumo | 00003146 | SINAPI | FITA VEDA ROSCA EM ROLOS DE 18 MM X 10 M (L X C) | Material | UN | 0.021 | 2.75 | 0.05 | 12: 146; 13: 0.05; 15: 0.05
Insumo | 00036791 | SINAPI | TORNEIRA CROMADA DE MESA PARA LAVATORIO, BICA ALTA (REF 1195) | Material | UN | 1 | 79.22 | 79.22 | 12: 146; 13: 79.22; 15: 79.22
146
[6 empty] | Valor com BDI => |  | 101.5 | 12: 146
[5 empty] | Quant. => | 21 | Preço Total => | 2131.5 | 12: 146
147
5.10.13 | Código | Banco | Descrição | Tipo | Und | Quant. | Valor Unit | Total | 12: 147
Composição | 86887 | SINAPI | ENGATE FLEXÍVEL EM INOX, 1/2 X 40CM - FORNECIMENTO E INSTALAÇÃO. AF_12/2013 | INHI - INSTALAÇÕES HIDROS SANITÁRIAS | UN | 1 | 56.27 | 56.27 | 147 |  |  |  | 5.10.13 | 4.62 | 51.65 | SERV. | 13.24 | 69.51
Composição Auxiliar | 88267 | SINAPI | ENCANADOR OU BOMBEIRO HIDRÁULICO COM ENCARGOS COMPLEMENTARES | SEDI - SERVIÇOS DIVERSOS | H | 0.1525 | 24.86 | 3.79 | 12: 147; 13: 3.79; 14: 3.79
Composição Auxiliar | 88316 | SINAPI | SERVENTE COM ENCARGOS COMPLEMENTARES | SEDI - SERVIÇOS DIVERSOS | H | 0.0481 | 17.35 | 0.83 | 12: 147; 13: 0.83; 14: 0.83
Insumo | 00011684 | SINAPI | ENGATE / RABICHO FLEXIVEL INOX 1/2 " X 40 CM | Material | UN | 1 | 51.6 | 51.6 | 12: 147; 13: 51.6; 15: 51.6
Insumo | 00003146 | SINAPI | FITA VEDA ROSCA EM ROLOS DE 18 MM X 10 M (L X C) | Material | UN | 0.021 | 2.75 | 0.05 | 12: 147; 13: 0.05; 15: 0.05
147
[6 empty] | Valor com BDI => |  | 69.51 | 12: 147
[5 empty] | Quant. => | 155 | Preço Total => | 10774.05 | 12: 147
148
5.10.14 | Código | Banco | Descrição | Tipo | Und | Quant. | Valor Unit | Total | 12: 148
Composição | 86909 | SINAPI | TORNEIRA CROMADA TUBO MÓVEL, DE MESA, 1/2" OU 3/4", PARA PIA DE COZINHA, PADRÃO ALTO - FORNECIMENTO E INSTALAÇÃO. AF_12/2013 | INHI - INSTALAÇÕES HIDROS SANITÁRIAS | UN | 1 | 75.51 | 75.51 | 148 |  |  |  | 5.10.14 | 5.05 | 70.46 | SERV. | 17.76 | 93.27
Composição Auxiliar | 88267 | SINAPI | ENCANADOR OU BOMBEIRO HIDRÁULICO COM ENCARGOS COMPLEMENTARES | SEDI - SERVIÇOS DIVERSOS | H | 0.1667 | 24.86 | 4.14 | 12: 148; 13: 4.14; 14: 4.14
Composição Auxiliar | 88316 | SINAPI | SERVENTE COM ENCARGOS COMPLEMENTARES | SEDI - SERVIÇOS DIVERSOS | H | 0.0525 | 17.35 | 0.91 | 12: 148; 13: 0.91; 14: 0.91
Insumo | 00003146 | SINAPI | FITA VEDA ROSCA EM ROLOS DE 18 MM X 10 M (L X C) | Material | UN | 0.021 | 2.75 | 0.05 | 12: 148; 13: 0.05; 15: 0.05
Insumo | 00011772 | SINAPI | TORNEIRA CROMADA DE MESA PARA COZINHA BICA MOVEL COM AREJADOR 1/2 " OU 3/4 " (REF 1167) | Material | UN | 1 | 70.41 | 70.41 | 12: 148; 13: 70.41; 15: 70.41
148
[6 empty] | Valor com BDI => |  | 93.27 | 12: 148
[5 empty] | Quant. => | 7 | Preço Total => | 652.89 | 12: 148
149
5.10.15 | Código | Banco | Descrição | Tipo | Und | Quant. | Valor Unit | Total | 12: 149
Composição | 86882 | SINAPI | SIFÃO DO TIPO GARRAFA/COPO EM PVC 1.1/4 X 1.1/2 - FORNECIMENTO E INSTALAÇÃO. AF_01/2020 | INHI - INSTALAÇÕES HIDROS SANITÁRIAS | UN | 1 | 19.04 | 19.04 | 149 |  |  |  | 5.10.15 | 4.11 | 14.93 | SERV. | 4.48 | 23.52
Composição Auxiliar | 88316 | SINAPI | SERVENTE COM ENCARGOS COMPLEMENTARES | SEDI - SERVIÇOS DIVERSOS | H | 0.0427 | 17.35 | 0.74 | 12: 149; 13: 0.74; 14: 0.74
Composição Auxiliar | 88267 | SINAPI | ENCANADOR OU BOMBEIRO HIDRÁULICO COM ENCARGOS COMPLEMENTARES | SEDI - SERVIÇOS DIVERSOS | H | 0.1356 | 24.86 | 3.37 | 12: 149; 13: 3.37; 14: 3.37
Insumo | 00003146 | SINAPI | FITA VEDA ROSCA EM ROLOS DE 18 MM X 10 M (L X C) | Material | UN | 0.042 | 2.75 | 0.11 | 12: 149; 13: 0.11; 15: 0.11
Insumo | 00006146 | SINAPI | SIFAO PLASTICO TIPO COPO PARA TANQUE, 1.1/4 X 1.1/2 " | Material | UN | 1 | 14.82 | 14.82 | 12: 149; 13: 14.82; 15: 14.82
149
[6 empty] | Valor com BDI => |  | 23.52 | 12: 149
[5 empty] | Quant. => | 89 | Preço Total => | 2093.28 | 12: 149
150
5.10.16 | Código | Banco | Descrição | Tipo | Und | Quant. | Valor Unit | Total | 12: 150
Composição | 86877 | SINAPI | VÁLVULA EM METAL CROMADO 1.1/2" X 1.1/2" PARA TANQUE OU LAVATÓRIO, COM OU SEM LADRÃO - FORNECIMENTO E INSTALAÇÃO. AF_12/2013 | INHI - INSTALAÇÕES HIDROS SANITÁRIAS | UN | 1 | 70.06 | 70.06 | 150 |  |  |  | 5.10.16 | 5.27 | 64.79 | SERV. | 16.48 | 86.54
Composição Auxiliar | 88316 | SINAPI | SERVENTE COM ENCARGOS COMPLEMENTARES | SEDI - SERVIÇOS DIVERSOS | H | 0.0548 | 17.35 | 0.95 | 12: 150; 13: 0.95; 14: 0.95
Composição Auxiliar | 88267 | SINAPI | ENCANADOR OU BOMBEIRO HIDRÁULICO COM ENCARGOS COMPLEMENTARES | SEDI - SERVIÇOS DIVERSOS | H | 0.174 | 24.86 | 4.32 | 12: 150; 13: 4.32; 14: 4.32
Insumo | 00003146 | SINAPI | FITA VEDA ROSCA EM ROLOS DE 18 MM X 10 M (L X C) | Material | UN | 0.048 | 2.75 | 0.13 | 12: 150; 13: 0.13; 15: 0.13
Insumo | 00037588 | SINAPI | VALVULA EM METAL CROMADO PARA TANQUE, 1.1/2 " SEM LADRAO | Material | UN | 1 | 64.66 | 64.66 | 12: 150; 13: 64.66; 15: 64.66
150
[6 empty] | Valor com BDI => |  | 86.54 | 12: 150
[5 empty] | Quant. => | 82 | Preço Total => | 7096.28 | 12: 150
151
5.10.17 | Código | Banco | Descrição | Tipo | Und | Quant. | Valor Unit | Total | 12: 151
Composição | 86878 | SINAPI | VÁLVULA EM METAL CROMADO TIPO AMERICANA 3.1/2" X 1.1/2" PARA PIA - FORNECIMENTO E INSTALAÇÃO. AF_12/2013 | INHI - INSTALAÇÕES HIDROS SANITÁRIAS | UN | 1 | 75.6 | 75.6 | 151 |  |  |  | 5.10.17 | 5.27 | 70.33 | SERV. | 17.78 | 93.38
Composição Auxiliar | 88267 | SINAPI | ENCANADOR OU BOMBEIRO HIDRÁULICO COM ENCARGOS COMPLEMENTARES | SEDI - SERVIÇOS DIVERSOS | H | 0.174 | 24.86 | 4.32 | 12: 151; 13: 4.32; 14: 4.32
Composição Auxiliar | 88316 | SINAPI | SERVENTE COM ENCARGOS COMPLEMENTARES | SEDI - SERVIÇOS DIVERSOS | H | 0.0548 | 17.35 | 0.95 | 12: 151; 13: 0.95; 14: 0.95
Insumo | 00003146 | SINAPI | FITA VEDA ROSCA EM ROLOS DE 18 MM X 10 M (L X C) | Material | UN | 0.048 | 2.75 | 0.13 | 12: 151; 13: 0.13; 15: 0.13
Insumo | 00006157 | SINAPI | VALVULA EM METAL CROMADO PARA PIA AMERICANA 3.1/2 X 1.1/2 " | Material | UN | 1 | 70.2 | 70.2 | 12: 151; 13: 70.2; 15: 70.2
151
[6 empty] | Valor com BDI => |  | 93.38 | 12: 151
[5 empty] | Quant. => | 7 | Preço Total => | 653.66 | 12: 151
152
5.10.18 | Código | Banco | Descrição | Tipo | Und | Quant. | Valor Unit | Total | 12: 152
Composição | I-ARQ-META-ACAB-03 | Próprio | ACABAMENTO E CANOPLA CROMADOS PARA REGISTRO  FORNECIMENTO E INSTALAÇÃO. | INHI - INSTALAÇÕES HIDROS SANITÁRIAS | UN | 1 | 76.54 | 76.54 | 152 |  |  |  | 5.10.18 | 6.39 | 70.15 | SERV. | 18 | 94.54
Composição Auxiliar | 88248 | SINAPI | AUXILIAR DE ENCANADOR OU BOMBEIRO HIDRÁULICO COM ENCARGOS COMPLEMENTARES | SEDI - SERVIÇOS DIVERSOS | H | 0.15 | 17.86 | 2.67 | 12: 152; 13: 2.67; 14: 2.67
Composição Auxiliar | 88267 | SINAPI | ENCANADOR OU BOMBEIRO HIDRÁULICO COM ENCARGOS COMPLEMENTARES | SEDI - SERVIÇOS DIVERSOS | H | 0.15 | 24.86 | 3.72 | 12: 152; 13: 3.72; 14: 3.72
Insumo | 9831 | ORSE | ACABAMENTO PARA REGISTRO, LINHA LINK - REF. 4900.C.PQ.LNK, DECA OU SIMILAR | Material | un | 1 | 70.15 | 70.15 | 12: 152; 13: 70.15; 15: 70.15
152
[6 empty] | Valor com BDI => |  | 94.54 | 12: 152
[5 empty] | Quant. => | 31 | Preço Total => | 2930.74 | 12: 152
153
5.11 |  |  | SERRALHERIA | [5 empty] | 12: 153
5.11.1 | Código | Banco | Descrição | Tipo | Und | Quant. | Valor Unit | Total | 12: 153
Composição | S-ARQ-SERRA-99855.1 | Próprio | CORRIMÃO DUPLO EM AÇO GALVANIZADO PINTADO - Ø1 1/2". (ESCADAS INTERNAS) | ESQV - ESQUADRIAS/FERRAGENS/VIDROS | M | 1 | 279.09 | 279.09 | 153 |  |  |  | 5.11.1 | 75.67 | 203.42 | SERV. | 65.66 | 344.75
Composição Auxiliar | 88251 | SINAPI | AUXILIAR DE SERRALHEIRO COM ENCARGOS COMPLEMENTARES | SEDI - SERVIÇOS DIVERSOS | H | 1.5 | 18.37 | 27.55 | 12: 153; 13: 27.55; 14: 27.55
Composição Auxiliar | 88315 | SINAPI | SERRALHEIRO COM ENCARGOS COMPLEMENTARES | SEDI - SERVIÇOS DIVERSOS | H | 1.9 | 25.33 | 48.12 | 12: 153; 13: 48.12; 14: 48.12
Composição Auxiliar | S-ELE-INFR-PINT | Próprio | PINTURA DE TUBOS / ELETRODUTOS COM ESMALTE SINTÉTICO COM DUAS DEMÃOS (DIÂMETROS VARIADOS) | PINT - PINTURAS | M | 2.6 | 6.61 | 17.18 | 12: 153; 13: 17.18; 15: 17.18
Insumo | 00007568 | SINAPI | BUCHA DE NYLON SEM ABA S10, COM PARAFUSO DE 6,10 X 65 MM EM ACO ZINCADO COM ROSCA SOBERBA, CABECA CHATA E FENDA PHILLIPS | Material | UN | 6 | 0.61 | 3.66 | 12: 153; 13: 3.66; 15: 3.66
Insumo | 00011002 | SINAPI | ELETRODO REVESTIDO AWS - E6013, DIAMETRO IGUAL A 2,50 MM | Material | KG | 0.05 | 18.58 | 0.92 | 12: 153; 13: 0.92; 15: 0.92
Insumo | 00007697 | SINAPI | TUBO ACO GALVANIZADO COM COSTURA, CLASSE MEDIA, DN 1.1/2", E = *3,25* MM, PESO *3,61* KG/M (NBR 5580) | Material | M | 2.6 | 69.87 | 181.66 | 12: 153; 13: 181.66; 15: 181.66
153
[6 empty] | Valor com BDI => |  | 344.75 | 12: 153
[5 empty] | Quant. => | 179 | Preço Total => | 61710.25 | 12: 153
154
5.11.2 | Código | Banco | Descrição | Tipo | Und | Quant. | Valor Unit | Total | 12: 154
Composição | S-ARQ-SERRA-99855.2 | Próprio | GUARDA-CORPO EM TUBO DE AÇO GALVANIZADO Ø1 1/2'', PINTADO - (ÁREA TÉCNICA DOS ELEVADORES) | ESQV - ESQUADRIAS/FERRAGENS/VIDROS | M | 1 | 536.46 | 536.46 | 154 |  |  |  | 5.11.2 | 111.33 | 425.13 | SERV. | 126.22 | 662.68
Composição Auxiliar | 88251 | SINAPI | AUXILIAR DE SERRALHEIRO COM ENCARGOS COMPLEMENTARES | SEDI - SERVIÇOS DIVERSOS | H | 2.2 | 18.37 | 40.41 | 12: 154; 13: 40.41; 14: 40.41
Composição Auxiliar | 88315 | SINAPI | SERRALHEIRO COM ENCARGOS COMPLEMENTARES | SEDI - SERVIÇOS DIVERSOS | H | 2.8 | 25.33 | 70.92 | 12: 154; 13: 70.92; 14: 70.92
Composição Auxiliar | S-ELE-INFR-PINT | Próprio | PINTURA DE TUBOS / ELETRODUTOS COM ESMALTE SINTÉTICO COM DUAS DEMÃOS (DIÂMETROS VARIADOS) | PINT - PINTURAS | M | 11.3 | 6.61 | 74.69 | 12: 154; 13: 74.69; 15: 74.69
Insumo | 00007568 | SINAPI | BUCHA DE NYLON SEM ABA S10, COM PARAFUSO DE 6,10 X 65 MM EM ACO ZINCADO COM ROSCA SOBERBA, CABECA CHATA E FENDA PHILLIPS | Material | UN | 6 | 0.61 | 3.66 | 12: 154; 13: 3.66; 15: 3.66
Insumo | 00011002 | SINAPI | ELETRODO REVESTIDO AWS - E6013, DIAMETRO IGUAL A 2,50 MM | Material | KG | 0.1 | 18.58 | 1.85 | 12: 154; 13: 1.85; 15: 1.85
Insumo | 00007697 | SINAPI | TUBO ACO GALVANIZADO COM COSTURA, CLASSE MEDIA, DN 1.1/2", E = *3,25* MM, PESO *3,61* KG/M (NBR 5580) | Material | M | 1.3 | 69.87 | 90.83 | 12: 154; 13: 90.83; 15: 90.83
Insumo | 00007691 | SINAPI | TUBO ACO GALVANIZADO COM COSTURA, CLASSE MEDIA, DN 1/2", E = *2,65* MM, PESO *1,22* KG/M (NBR 5580) | Material | M | 10 | 25.41 | 254.1 | 12: 154; 13: 254.1; 15: 254.1
154
[6 empty] | Valor com BDI => |  | 662.68 | 12: 154
[5 empty] | Quant. => | 9 | Preço Total => | 5964.12 | 12: 154
155
5.11.3 | Código | Banco | Descrição | Tipo | Und | Quant. | Valor Unit | Total | 12: 155
Composição | 73665 | SINAPI | ESCADA TIPO MARINHEIRO EM ACO CA-50 9,52MM INCLUSO PINTURA COM FUNDO ANTICORROSIVO TIPO ZARCAO | ESQV - ESQUADRIAS/FERRAGENS/VIDROS | M | 1 | 94.78 | 94.78 | 155 |  |  |  | 5.11.3 | 56.49 | 38.29 | SERV. | 22.3 | 117.08
Composição Auxiliar | 88629 | SINAPI | ARGAMASSA TRAÇO 1:3 (CIMENTO E AREIA MÉDIA), PREPARO MANUAL. AF_08/2014 | SEDI - SERVIÇOS DIVERSOS | m³ | 0.00345 | 824.55 | 2.84 | 12: 155; 13: 2.84; 15: 2.84
Composição Auxiliar | 88245 | SINAPI | ARMADOR COM ENCARGOS COMPLEMENTARES | SEDI - SERVIÇOS DIVERSOS | H | 0.35 | 25.33 | 8.86 | 12: 155; 13: 8.86; 14: 8.86
Composição Auxiliar | 88309 | SINAPI | PEDREIRO COM ENCARGOS COMPLEMENTARES | SEDI - SERVIÇOS DIVERSOS | H | 1.1 | 25.49 | 28.03 | 12: 155; 13: 28.03; 14: 28.03
Composição Auxiliar | 88316 | SINAPI | SERVENTE COM ENCARGOS COMPLEMENTARES | SEDI - SERVIÇOS DIVERSOS | H | 1.13 | 17.35 | 19.6 | 12: 155; 13: 19.6; 14: 19.6
Insumo | 00000034 | SINAPI | ACO CA-50, 10,0 MM, VERGALHAO | Material | KG | 2.8 | 12.42 | 34.77 | 12: 155; 13: 34.77; 15: 34.77
Insumo | 00007307 | SINAPI | FUNDO ANTICORROSIVO PARA METAIS FERROSOS (ZARCAO) | Material | L | 0.025 | 27.32 | 0.68 | 12: 155; 13: 0.68; 15: 0.68
155
[6 empty] | Valor com BDI => |  | 117.08 | 12: 155
[5 empty] | Quant. => | 5.9 | Preço Total => | 690.77 | 12: 155
156
5.11.4 | Código | Banco | Descrição | Tipo | Und | Quant. | Valor Unit | Total | 12: 156
Composição | S-ARQ-SERR-GC-INOX-01 | Próprio | GUARDA-CORPO TUBULAR EM AÇO INOX D=Ø1.1/2" COM VIDRO LAMINADO 4+4 – FORNECIMENTO E INSTALAÇÃO | SEDI - SERVIÇOS DIVERSOS | M | 1 | 1254.96 | 1254.96 | 156 |  |  |  | 5.11.4 | 65.54 | 1189.42 | SERV. | 295.29 | 1550.25
Composição Auxiliar | 88315 | SINAPI | SERRALHEIRO COM ENCARGOS COMPLEMENTARES | SEDI - SERVIÇOS DIVERSOS | H | 1.5 | 25.33 | 37.99 | 12: 156; 13: 37.99; 14: 37.99
Composição Auxiliar | 88251 | SINAPI | AUXILIAR DE SERRALHEIRO COM ENCARGOS COMPLEMENTARES | SEDI - SERVIÇOS DIVERSOS | H | 1.5 | 18.37 | 27.55 | 12: 156; 13: 27.55; 14: 27.55
Insumo | MATED- 12683 | SETOP | CORRIMÃO EM TUBO AÇO INOX D = 1.1/2" SIMPLES | Material | m | 1.2 | 193.16 | 231.79 | 12: 156; 13: 231.79; 15: 231.79
Insumo | 00034391 | SINAPI | VIDRO COMUM LAMINADO LISO INCOLOR DUPLO, ESPESSURA TOTAL 8 MM (CADA CAMADA DE 4 MM) - COLOCADO | Material | m² | 0.9 | 1053.04 | 947.73 | 12: 156; 13: 947.73; 15: 947.73
Insumo | 00000156 | SINAPI | ADESIVO ESTRUTURAL A BASE DE RESINA EPOXI, BICOMPONENTE, FLUIDO | Material | KG | 0.2 | 49.51 | 9.9 | 12: 156; 13: 9.9; 15: 9.9
156
[6 empty] | Valor com BDI => |  | 1550.25 | 12: 156
[5 empty] | Quant. => | 69.2 | Preço Total => | 107277.3 | 12: 156
157
5.11.5 | Código | Banco | Descrição | Tipo | Und | Quant. | Valor Unit | Total | 12: 157
Composição | S-ARQ-SERR-GC-INOX-02 | Próprio | GUARDA-CORPO TUBULAR EM AÇO INOX D=Ø1.1/2" COM SUBDIVISÕES EM TUBO DE AÇO INOX D = 1/2" – FORNECIMENTO E INSTALAÇÃO | SEDI - SERVIÇOS DIVERSOS | M | 1 | 814.51 | 814.51 | 157 |  |  |  | 5.11.5 | 109.24 | 705.27 | SERV. | 191.65 | 1006.16
Composição Auxiliar | 88315 | SINAPI | SERRALHEIRO COM ENCARGOS COMPLEMENTARES | SEDI - SERVIÇOS DIVERSOS | H | 2.5 | 25.33 | 63.32 | 12: 157; 13: 63.32; 14: 63.32
Composição Auxiliar | 88251 | SINAPI | AUXILIAR DE SERRALHEIRO COM ENCARGOS COMPLEMENTARES | SEDI - SERVIÇOS DIVERSOS | H | 2.5 | 18.37 | 45.92 | 12: 157; 13: 45.92; 14: 45.92
Insumo | MATED- 12683 | SETOP | CORRIMÃO EM TUBO AÇO INOX D = 1.1/2" SIMPLES | Material | m | 3.6 | 193.16 | 695.37 | 12: 157; 13: 695.37; 15: 695.37
Insumo | 00000156 | SINAPI | ADESIVO ESTRUTURAL A BASE DE RESINA EPOXI, BICOMPONENTE, FLUIDO | Material | KG | 0.2 | 49.51 | 9.9 | 12: 157; 13: 9.9; 15: 9.9
157
[6 empty] | Valor com BDI => |  | 1006.16 | 12: 157
[5 empty] | Quant. => | 10 | Preço Total => | 10061.6 | 12: 157
158
5.11.6 | Código | Banco | Descrição | Tipo | Und | Quant. | Valor Unit | Total | 12: 158
Composição | S-ARQ-SERR-GC-INOX-03 | Próprio | GUARDA-CORPO TUBULAR EM AÇO INOX D=Ø1.1/2" COM SUBDIVISÕES EM TUBO DE AÇO INOX D = 1/2" E CORRIMÃO DUPLO D=Ø1.1/2" – FORNECIMENTO E INSTALAÇÃO | SEDI - SERVIÇOS DIVERSOS | M | 1 | 1231.42 | 1231.42 | 158 |  |  |  | 5.11.6 | 139.83 | 1091.59 | SERV. | 289.75 | 1521.17
Composição Auxiliar | 88315 | SINAPI | SERRALHEIRO COM ENCARGOS COMPLEMENTARES | SEDI - SERVIÇOS DIVERSOS | H | 3.2 | 25.33 | 81.05 | 12: 158; 13: 81.05; 14: 81.05
Composição Auxiliar | 88251 | SINAPI | AUXILIAR DE SERRALHEIRO COM ENCARGOS COMPLEMENTARES | SEDI - SERVIÇOS DIVERSOS | H | 3.2 | 18.37 | 58.78 | 12: 158; 13: 58.78; 14: 58.78
Insumo | MATED- 12683 | SETOP | CORRIMÃO EM TUBO AÇO INOX D = 1.1/2" SIMPLES | Material | m | 5.6 | 193.16 | 1081.69 | 12: 158; 13: 1081.69; 15: 1081.69
Insumo | 00000156 | SINAPI | ADESIVO ESTRUTURAL A BASE DE RESINA EPOXI, BICOMPONENTE, FLUIDO | Material | KG | 0.2 | 49.51 | 9.9 | 12: 158; 13: 9.9; 15: 9.9
158
[6 empty] | Valor com BDI => |  | 1521.17 | 12: 158
[5 empty] | Quant. => | 47.7 | Preço Total => | 72559.8 | 12: 158
159
5.11.7 | Código | Banco | Descrição | Tipo | Und | Quant. | Valor Unit | Total | 12: 159
Composição | S-ARQ-SERR-GC-INOX-04 | Próprio | CORRIMÃO DUPLO EM AÇO INOX D=Ø1.1/2" – FORNECIMENTO E INSTALAÇÃO | SEDI - SERVIÇOS DIVERSOS | M | 1 | 500.39 | 500.39 | 159 |  |  |  | 5.11.7 | 65.54 | 434.85 | SERV. | 117.74 | 618.13
Composição Auxiliar | 88315 | SINAPI | SERRALHEIRO COM ENCARGOS COMPLEMENTARES | SEDI - SERVIÇOS DIVERSOS | H | 1.5 | 25.33 | 37.99 | 12: 159; 13: 37.99; 14: 37.99
Composição Auxiliar | 88251 | SINAPI | AUXILIAR DE SERRALHEIRO COM ENCARGOS COMPLEMENTARES | SEDI - SERVIÇOS DIVERSOS | H | 1.5 | 18.37 | 27.55 | 12: 159; 13: 27.55; 14: 27.55
Insumo | MATED- 12683 | SETOP | CORRIMÃO EM TUBO AÇO INOX D = 1.1/2" SIMPLES | Material | m | 2.2 | 193.16 | 424.95 | 12: 159; 13: 424.95; 15: 424.95
Insumo | 00000156 | SINAPI | ADESIVO ESTRUTURAL A BASE DE RESINA EPOXI, BICOMPONENTE, FLUIDO | Material | KG | 0.2 | 49.51 | 9.9 | 12: 159; 13: 9.9; 15: 9.9
159
[6 empty] | Valor com BDI => |  | 618.13 | 12: 159
[5 empty] | Quant. => | 20.16 | Preço Total => | 12461.5 | 12: 159
160
5.11.8 | Código | Banco | Descrição | Tipo | Und | Quant. | Valor Unit | Total | 12: 160
Composição | S-ARQ-SERR-7697.1 | Próprio | GUARDA-CORPO COM CORRIMÃO EM TUBO DE AÇO GALVANIZADO 1 1/2'' | ASTU - ASSENTAMENTO DE TUBOS E PECAS | M | 1 | 612.49 | 612.49 | 160 |  |  |  | 5.11.8 | 56.8 | 555.69 | SERV. | 144.11 | 756.6
Composição Auxiliar | 88251 | SINAPI | AUXILIAR DE SERRALHEIRO COM ENCARGOS COMPLEMENTARES | SEDI - SERVIÇOS DIVERSOS | H | 1.3 | 18.37 | 23.88 | 12: 160; 13: 23.88; 14: 23.88
Composição Auxiliar | 88315 | SINAPI | SERRALHEIRO COM ENCARGOS COMPLEMENTARES | SEDI - SERVIÇOS DIVERSOS | H | 1.3 | 25.33 | 32.92 | 12: 160; 13: 32.92; 14: 32.92
Composição Auxiliar | S-ELE-INFR-PINT | Próprio | PINTURA DE TUBOS / ELETRODUTOS COM ESMALTE SINTÉTICO COM DUAS DEMÃOS (DIÂMETROS VARIADOS) | PINT - PINTURAS | M | 16.5 | 6.61 | 109.06 | 12: 160; 13: 109.06; 15: 109.06
Insumo | 00007568 | SINAPI | BUCHA DE NYLON SEM ABA S10, COM PARAFUSO DE 6,10 X 65 MM EM ACO ZINCADO COM ROSCA SOBERBA, CABECA CHATA E FENDA PHILLIPS | Material | UN | 6 | 0.61 | 3.66 | 12: 160; 13: 3.66; 15: 3.66
Insumo | 00007691 | SINAPI | TUBO ACO GALVANIZADO COM COSTURA, CLASSE MEDIA, DN 1/2", E = *2,65* MM, PESO *1,22* KG/M (NBR 5580) | Material | M | 6.6 | 25.41 | 167.7 | 12: 160; 13: 167.7; 15: 167.7
Insumo | 00007697 | SINAPI | TUBO ACO GALVANIZADO COM COSTURA, CLASSE MEDIA, DN 1.1/2", E = *3,25* MM, PESO *3,61* KG/M (NBR 5580) | Material | M | 3.9 | 69.87 | 272.49 | 12: 160; 13: 272.49; 15: 272.49
Insumo | 00011002 | SINAPI | ELETRODO REVESTIDO AWS - E6013, DIAMETRO IGUAL A 2,50 MM | Material | KG | 0.15 | 18.58 | 2.78 | 12: 160; 13: 2.78; 15: 2.78
160
[6 empty] | Valor com BDI => |  | 756.6 | 12: 160
[5 empty] | Quant. => | 65 | Preço Total => | 49179 | 12: 160
161
5.11.9 | Código | Banco | Descrição | Tipo | Und | Quant. | Valor Unit | Total | 12: 161
Composição | S-ARQ-DIVE-13.55.41.1 | Próprio | MASTRO P/ BANDEIRA GALV.D=2",E=3,65MM,H=6M PINTADO - FORNECIMENTO E INSTALAÇÃO | ASTU - ASSENTAMENTO DE TUBOS E PECAS | UN | 1 | 789.52 | 789.52 | 161 |  |  |  | 5.11.9 | 88.24 | 701.28 | SERV. | 185.77 | 975.29
Composição Auxiliar | 88309 | SINAPI | PEDREIRO COM ENCARGOS COMPLEMENTARES | SEDI - SERVIÇOS DIVERSOS | H | 1 | 25.49 | 25.49 | 12: 161; 13: 25.49; 14: 25.49
Composição Auxiliar | 88310 | SINAPI | PINTOR COM ENCARGOS COMPLEMENTARES | SEDI - SERVIÇOS DIVERSOS | H | 0.6 | 26.53 | 15.91 | 12: 161; 13: 15.91; 14: 15.91
Composição Auxiliar | 88316 | SINAPI | SERVENTE COM ENCARGOS COMPLEMENTARES | SEDI - SERVIÇOS DIVERSOS | H | 2.7 | 17.35 | 46.84 | 12: 161; 13: 46.84; 14: 46.84
Composição Auxiliar | 94964 | SINAPI | CONCRETO FCK = 20MPA, TRAÇO 1:2,7:3 (CIMENTO/ AREIA MÉDIA/ BRITA 1) - PREPARO MECÂNICO COM BETONEIRA 400 L. AF_07/2016 | FUES - FUNDAÇÕES E ESTRUTURAS | m³ | 0.0548 | 655.41 | 35.91 | 12: 161; 13: 35.91; 15: 35.91
Composição Auxiliar | 88628 | SINAPI | ARGAMASSA TRAÇO 1:3 (EM VOLUME DE CIMENTO E AREIA MÉDIA ÚMIDA), PREPARO MECÂNICO COM BETONEIRA 400 L. AF_08/2019 | SEDI - SERVIÇOS DIVERSOS | m³ | 0.0017 | 749.86 | 1.27 | 12: 161; 13: 1.27; 15: 1.27
Insumo | 00007311 | SINAPI | TINTA ESMALTE SINTETICO PREMIUM ACETINADO | Material | L | 0.1908 | 26.16 | 4.99 | 12: 161; 13: 4.99; 15: 4.99
Insumo | 00007307 | SINAPI | FUNDO ANTICORROSIVO PARA METAIS FERROSOS (ZARCAO) | Material | L | 0.1368 | 27.32 | 3.73 | 12: 161; 13: 3.73; 15: 3.73
Insumo | 00005318 | SINAPI | DILUENTE AGUARRAS | Material | L | 0.0045 | 17 | 0.07 | 12: 161; 13: 0.07; 15: 0.07
Insumo | 00038383 | SINAPI | LIXA D'AGUA EM FOLHA, GRAO 100 | Material | UN | 0.189 | 2.01 | 0.37 | 12: 161; 13: 0.37; 15: 0.37
Insumo | 00007696 | SINAPI | TUBO ACO GALVANIZADO COM COSTURA, CLASSE MEDIA, DN 2", E = *3,65* MM, PESO *5,10* KG/M (NBR 5580) | Material | M | 6.5 | 100.76 | 654.94 | 12: 161; 13: 654.94; 15: 654.94
161
[6 empty] | Valor com BDI => |  | 975.29 | 12: 161
[5 empty] | Quant. => | 4 | Preço Total => | 3901.16 | 12: 161
162
5.12 |  |  | URBANIZAÇÃO | [5 empty] | 12: 162
5.12.1 | Código | Banco | Descrição | Tipo | Und | Quant. | Valor Unit | Total | 12: 162
Composição | 94274 | SINAPI | ASSENTAMENTO DE GUIA (MEIO-FIO) EM TRECHO CURVO, CONFECCIONADA EM CONCRETO PRÉ-FABRICADO, DIMENSÕES 100X15X13X30 CM (COMPRIMENTO X BASE INFERIOR X BASE SUPERIOR X ALTURA), PARA VIAS URBANAS (USO VIÁRIO). AF_06/2016 | DROP - DRENAGEM/OBRAS DE CONTENÇÃO / POÇOS DE VISITA E CAIXAS | M | 1 | 66.42 | 66.42 | 162 |  |  |  | 5.12.1 | 20.69 | 45.73 | SERV. | 15.62 | 82.04
Composição Auxiliar | 88629 | SINAPI | ARGAMASSA TRAÇO 1:3 (CIMENTO E AREIA MÉDIA), PREPARO MANUAL. AF_08/2014 | SEDI - SERVIÇOS DIVERSOS | m³ | 0.002 | 824.55 | 1.64 | 12: 162; 13: 1.64; 15: 1.64
Composição Auxiliar | 88309 | SINAPI | PEDREIRO COM ENCARGOS COMPLEMENTARES | SEDI - SERVIÇOS DIVERSOS | H | 0.483 | 25.49 | 12.31 | 12: 162; 13: 12.31; 14: 12.31
Composição Auxiliar | 88316 | SINAPI | SERVENTE COM ENCARGOS COMPLEMENTARES | SEDI - SERVIÇOS DIVERSOS | H | 0.483 | 17.35 | 8.38 | 12: 162; 13: 8.38; 14: 8.38
Insumo | 00000370 | SINAPI | AREIA MEDIA - POSTO JAZIDA/FORNECEDOR (RETIRADO NA JAZIDA, SEM TRANSPORTE) | Material | m³ | 0.007 | 49.41 | 0.34 | 12: 162; 13: 0.34; 15: 0.34
Insumo | 00004059 | SINAPI | MEIO-FIO OU GUIA DE CONCRETO, PRE-MOLDADO, COMP 1 M, *30 X 15/ 12* CM (H X L1/L2) | Material | M | 1.005 | 43.54 | 43.75 | 12: 162; 13: 43.75; 15: 43.75
162
[6 empty] | Valor com BDI => |  | 82.04 | 12: 162
[5 empty] | Quant. => | 100 | Preço Total => | 8204 | 12: 162
163
5.12.2 | Código | Banco | Descrição | Tipo | Und | Quant. | Valor Unit | Total | 12: 163
Composição | 94275 | SINAPI | ASSENTAMENTO DE GUIA (MEIO-FIO) EM TRECHO RETO, CONFECCIONADA EM CONCRETO PRÉ-FABRICADO, DIMENSÕES 100X15X13X20 CM (COMPRIMENTO X BASE INFERIOR X BASE SUPERIOR X ALTURA), PARA URBANIZAÇÃO INTERNA DE EMPREENDIMENTOS. AF_06/2016_P | DROP - DRENAGEM/OBRAS DE CONTENÇÃO / POÇOS DE VISITA E CAIXAS | M | 1 | 60.32 | 60.32 | 163 |  |  |  | 5.12.2 | 15.41 | 44.91 | SERV. | 14.19 | 74.51
Composição Auxiliar | 88629 | SINAPI | ARGAMASSA TRAÇO 1:3 (CIMENTO E AREIA MÉDIA), PREPARO MANUAL. AF_08/2014 | SEDI - SERVIÇOS DIVERSOS | m³ | 0.001 | 824.55 | 0.82 | 12: 163; 13: 0.82; 15: 0.82
Composição Auxiliar | 88309 | SINAPI | PEDREIRO COM ENCARGOS COMPLEMENTARES | SEDI - SERVIÇOS DIVERSOS | H | 0.36 | 25.49 | 9.17 | 12: 163; 13: 9.17; 14: 9.17
Composição Auxiliar | 88316 | SINAPI | SERVENTE COM ENCARGOS COMPLEMENTARES | SEDI - SERVIÇOS DIVERSOS | H | 0.36 | 17.35 | 6.24 | 12: 163; 13: 6.24; 14: 6.24
Insumo | 00000370 | SINAPI | AREIA MEDIA - POSTO JAZIDA/FORNECEDOR (RETIRADO NA JAZIDA, SEM TRANSPORTE) | Material | m³ | 0.007 | 49.41 | 0.34 | 12: 163; 13: 0.34; 15: 0.34
Insumo | 00004059 | SINAPI | MEIO-FIO OU GUIA DE CONCRETO, PRE-MOLDADO, COMP 1 M, *30 X 15/ 12* CM (H X L1/L2) | Material | M | 1.005 | 43.54 | 43.75 | 12: 163; 13: 43.75; 15: 43.75
163
[6 empty] | Valor com BDI => |  | 74.51 | 12: 163
[5 empty] | Quant. => | 1316.93 | Preço Total => | 98124.45 | 12: 163
164
5.12.3 | Código | Banco | Descrição | Tipo | Und | Quant. | Valor Unit | Total | 12: 164
Composição | 92398 | SINAPI | EXECUÇÃO DE PÁTIO/ESTACIONAMENTO EM PISO INTERTRAVADO, COM BLOCO RETANGULAR COR NATURAL DE 20 X 10 CM, ESPESSURA 8 CM. AF_12/2015 | PAVI - PAVIMENTAÇÃO | m² | 1 | 105.35 | 105.35 | 164 |  |  |  | 5.12.3 | 10.32 | 95.03 | SERV. | 24.78 | 130.13
Composição Auxiliar | 91277 | SINAPI | PLACA VIBRATÓRIA REVERSÍVEL COM MOTOR 4 TEMPOS A GASOLINA, FORÇA CENTRÍFUGA DE 25 KN (2500 KGF), POTÊNCIA 5,5 CV - CHP DIURNO. AF_08/2015 | CHOR - CUSTOS HORÁRIOS DE MÁQUINAS E EQUIPAMENTOS | CHP | 0.0055 | 11.37 | 0.06 | 12: 164; 13: 0.06; 15: 0.06
Composição Auxiliar | 91278 | SINAPI | PLACA VIBRATÓRIA REVERSÍVEL COM MOTOR 4 TEMPOS A GASOLINA, FORÇA CENTRÍFUGA DE 25 KN (2500 KGF), POTÊNCIA 5,5 CV - CHI DIURNO. AF_08/2015 | CHOR - CUSTOS HORÁRIOS DE MÁQUINAS E EQUIPAMENTOS | CHI | 0.1211 | 0.58 | 0.07 | 12: 164; 13: 0.07; 15: 0.07
Composição Auxiliar | 91283 | SINAPI | CORTADORA DE PISO COM MOTOR 4 TEMPOS A GASOLINA, POTÊNCIA DE 13 HP, COM DISCO DE CORTE DIAMANTADO SEGMENTADO PARA CONCRETO, DIÂMETRO DE 350 MM, FURO DE 1" (14 X 1") - CHP DIURNO. AF_08/2015 | CHOR - CUSTOS HORÁRIOS DE MÁQUINAS E EQUIPAMENTOS | CHP | 0.0037 | 11.72 | 0.04 | 12: 164; 13: 0.04; 15: 0.04
Composição Auxiliar | 91285 | SINAPI | CORTADORA DE PISO COM MOTOR 4 TEMPOS A GASOLINA, POTÊNCIA DE 13 HP, COM DISCO DE CORTE DIAMANTADO SEGMENTADO PARA CONCRETO, DIÂMETRO DE 350 MM, FURO DE 1" (14 X 1") - CHI DIURNO. AF_08/2015 | CHOR - CUSTOS HORÁRIOS DE MÁQUINAS E EQUIPAMENTOS | CHI | 0.1228 | 0.7 | 0.08 | 12: 164; 13: 0.08; 15: 0.08
Composição Auxiliar | 88260 | SINAPI | CALCETEIRO COM ENCARGOS COMPLEMENTARES | SEDI - SERVIÇOS DIVERSOS | H | 0.2531 | 23.43 | 5.93 | 12: 164; 13: 5.93; 14: 5.93
Composição Auxiliar | 88316 | SINAPI | SERVENTE COM ENCARGOS COMPLEMENTARES | SEDI - SERVIÇOS DIVERSOS | H | 0.2531 | 17.35 | 4.39 | 12: 164; 13: 4.39; 14: 4.39
Insumo | 00000370 | SINAPI | AREIA MEDIA - POSTO JAZIDA/FORNECEDOR (RETIRADO NA JAZIDA, SEM TRANSPORTE) | Material | m³ | 0.0568 | 49.41 | 2.8 | 12: 164; 13: 2.8; 15: 2.8
Insumo | 00036170 | SINAPI | BLOQUETE/PISO INTERTRAVADO DE CONCRETO - MODELO ONDA/16 FACES/RETANGULAR/TIJOLINHO/PAVER/HOLANDES/PARALELEPIPEDO, *22 CM X 11* CM, E = 8 CM, RESISTENCIA DE 35 MPA (NBR 9781), COR NATURAL | Material | m² | 1.0031 | 90 | 90.27 | 12: 164; 13: 90.27; 15: 90.27
Insumo | 00004741 | SINAPI | PO DE PEDRA (POSTO PEDREIRA/FORNECEDOR, SEM FRETE) | Material | m³ | 0.0087 | 197.33 | 1.71 | 12: 164; 13: 1.71; 15: 1.71
164
[6 empty] | Valor com BDI => |  | 130.13 | 12: 164
[5 empty] | Quant. => | 8786.19 | Preço Total => | 1143346.9 | 12: 164
165
5.12.4 | Código | Banco | Descrição | Tipo | Und | Quant. | Valor Unit | Total | 12: 165
Composição | 94992 | SINAPI | EXECUÇÃO DE PASSEIO (CALÇADA) OU PISO DE CONCRETO COM CONCRETO MOLDADO IN LOCO, FEITO EM OBRA, ACABAMENTO CONVENCIONAL, ESPESSURA 6 CM, ARMADO. AF_07/2016 | PISO - PISOS | m² | 1 | 129.32 | 129.32 | 165 |  |  |  | 5.12.4 | 15.25 | 114.07 | SERV. | 30.42 | 159.74
Composição Auxiliar | 94964 | SINAPI | CONCRETO FCK = 20MPA, TRAÇO 1:2,7:3 (CIMENTO/ AREIA MÉDIA/ BRITA 1) - PREPARO MECÂNICO COM BETONEIRA 400 L. AF_07/2016 | FUES - FUNDAÇÕES E ESTRUTURAS | m³ | 0.0728 | 655.41 | 47.71 | 12: 165; 13: 47.71; 15: 47.71
Composição Auxiliar | 88262 | SINAPI | CARPINTEIRO DE FORMAS COM ENCARGOS COMPLEMENTARES | SEDI - SERVIÇOS DIVERSOS | H | 0.1354 | 25.21 | 3.41 | 12: 165; 13: 3.41; 14: 3.41
Composição Auxiliar | 88309 | SINAPI | PEDREIRO COM ENCARGOS COMPLEMENTARES | SEDI - SERVIÇOS DIVERSOS | H | 0.2217 | 25.49 | 5.65 | 12: 165; 13: 5.65; 14: 5.65
Composição Auxiliar | 88316 | SINAPI | SERVENTE COM ENCARGOS COMPLEMENTARES | SEDI - SERVIÇOS DIVERSOS | H | 0.357 | 17.35 | 6.19 | 12: 165; 13: 6.19; 14: 6.19
Insumo | 00003777 | SINAPI | LONA PLASTICA PESADA PRETA, E = 150 MICRA | Material | m² | 1.128 | 1.95 | 2.19 | 12: 165; 13: 2.19; 15: 2.19
Insumo | 00004517 | SINAPI | SARRAFO *2,5 X 7,5* CM EM PINUS, MISTA OU EQUIVALENTE DA REGIAO - BRUTA | Material | M | 0.45 | 0.96 | 0.43 | 12: 165; 13: 0.43; 15: 0.43
Insumo | 00007156 | SINAPI | TELA DE ACO SOLDADA NERVURADA, CA-60, Q-196, (3,11 KG/M2), DIAMETRO DO FIO = 5,0 MM, LARGURA = 2,45 M, ESPACAMENTO DA MALHA = 10 X 10 CM | Material | m² | 1.1224 | 56.79 | 63.74 | 12: 165; 13: 63.74; 15: 63.74
165
[6 empty] | Valor com BDI => |  | 159.74 | 12: 165
[5 empty] | Quant. => | 2222.24 | Preço Total => | 354980.61 | 12: 165
166
5.12.5 | Código | Banco | Descrição | Tipo | Und | Quant. | Valor Unit | Total | 12: 166
Composição | S-ARQ-URBA-94265.1 | Próprio | GUIA DE CONCRETO DE 15X30CM PARA ESTACIONAMENTO - PÁRA-RODAS PARA VAGAS | PAVI - PAVIMENTAÇÃO | UN | 1 | 64.5 | 64.5 | 166 |  |  |  | 5.12.5 | 0 | 64.5 | SERV. | 15.17 | 79.67
Composição Auxiliar | 94265 | SINAPI | GUIA (MEIO-FIO) CONCRETO, MOLDADA IN LOCO EM TRECHO RETO COM EXTRUSORA, 15 CM BASE X 30 CM ALTURA. AF_06/2016 | DROP - DRENAGEM/OBRAS DE CONTENÇÃO / POÇOS DE VISITA E CAIXAS | M | 1 | 64.5 | 64.5 | 12: 166; 13: 64.5; 15: 64.5
166
[6 empty] | Valor com BDI => |  | 79.67 | 12: 166
[5 empty] | Quant. => | 504 | Preço Total => | 40153.68 | 12: 166
167
5.12.6 | Código | Banco | Descrição | Tipo | Und | Quant. | Valor Unit | Total | 12: 167
Composição | 83693 | SINAPI | CAIACAO EM MEIO FIO | PAVI - PAVIMENTAÇÃO | m² | 1 | 4.53 | 4.53 | 167 |  |  |  | 5.12.6 | 4.1 | 0.43 | SERV. | 1.06 | 5.59
Composição Auxiliar | 88310 | SINAPI | PINTOR COM ENCARGOS COMPLEMENTARES | SEDI - SERVIÇOS DIVERSOS | H | 0.15 | 26.53 | 3.97 | 12: 167; 13: 3.97; 14: 3.97
Composição Auxiliar | 88316 | SINAPI | SERVENTE COM ENCARGOS COMPLEMENTARES | SEDI - SERVIÇOS DIVERSOS | H | 0.0075 | 17.35 | 0.13 | 12: 167; 13: 0.13; 14: 0.13
Insumo | 00011161 | SINAPI | CAL HIDRATADA PARA PINTURA | Material | KG | 0.3 | 1.45 | 0.43 | 12: 167; 13: 0.43; 15: 0.43
167
[6 empty] | Valor com BDI => |  | 5.59 | 12: 167
[5 empty] | Quant. => | 700 | Preço Total => | 3913 | 12: 167
168
5.12.7 | Código | Banco | Descrição | Tipo | Und | Quant. | Valor Unit | Total | 12: 168
Composição | S-ARQ-PISO-00036178.1 | Próprio | PISO PODOTATIL DE CONCRETO - DIRECIONAL OU DE ALERTA - CONFORME PROJETO - FORNECIMENTO E INSTALAÇÃO | PISO - PISOS | M² | 1 | 192.32 | 192.32 | 168 |  |  |  | 5.12.7 | 30.8 | 161.52 | SERV. | 45.25 | 237.57
Composição Auxiliar | 88309 | SINAPI | PEDREIRO COM ENCARGOS COMPLEMENTARES | SEDI - SERVIÇOS DIVERSOS | H | 0.8 | 25.49 | 20.39 | 12: 168; 13: 20.39; 14: 20.39
Composição Auxiliar | 88316 | SINAPI | SERVENTE COM ENCARGOS COMPLEMENTARES | SEDI - SERVIÇOS DIVERSOS | H | 0.6 | 17.35 | 10.41 | 12: 168; 13: 10.41; 14: 10.41
Composição Auxiliar | 87298 | SINAPI | ARGAMASSA TRAÇO 1:3 (EM VOLUME DE CIMENTO E AREIA MÉDIA ÚMIDA) PARA CONTRAPISO, PREPARO MECÂNICO COM BETONEIRA 400 L. AF_08/2019 | SEDI - SERVIÇOS DIVERSOS | m³ | 0.035 | 897.08 | 31.39 | 12: 168; 13: 31.39; 15: 31.39
Insumo | 00036178 | SINAPI | PISO PODOTATIL DE CONCRETO - DIRECIONAL E ALERTA, *40 X 40 X 2,5* CM | Material | UN | 6.9 | 18.86 | 130.13 | 12: 168; 13: 130.13; 15: 130.13
168
[6 empty] | Valor com BDI => |  | 237.57 | 12: 168
[5 empty] | Quant. => | 39.2 | Preço Total => | 9312.74 | 12: 168
169
5.13 |  |  | PAISAGISMO | [5 empty] | 12: 169
5.13.1 | Código | Banco | Descrição | Tipo | Und | Quant. | Valor Unit | Total | 12: 169
Composição | 98504 | SINAPI | PLANTIO DE GRAMA EM PLACAS. AF_05/2018 | URBA - URBANIZAÇÃO | m² | 1 | 13.44 | 13.44 | 169 |  |  |  | 5.13.1 | 3.45 | 9.99 | SERV. | 3.16 | 16.6
Composição Auxiliar | 88441 | SINAPI | JARDINEIRO COM ENCARGOS COMPLEMENTARES | SEDI - SERVIÇOS DIVERSOS | H | 0.0391 | 19.01 | 0.74 | 12: 169; 13: 0.74; 14: 0.74
Composição Auxiliar | 88316 | SINAPI | SERVENTE COM ENCARGOS COMPLEMENTARES | SEDI - SERVIÇOS DIVERSOS | H | 0.1564 | 17.35 | 2.71 | 12: 169; 13: 2.71; 14: 2.71
Insumo | 00003324 | SINAPI | GRAMA BATATAIS EM PLACAS, SEM PLANTIO | Material | m² | 1 | 9.99 | 9.99 | 12: 169; 13: 9.99; 15: 9.99
169
[6 empty] | Valor com BDI => |  | 16.6 | 12: 169
[5 empty] | Quant. => | 3518.17 | Preço Total => | 58401.62 | 12: 169
170
5.13.2 | Código | Banco | Descrição | Tipo | Und | Quant. | Valor Unit | Total | 12: 170
Composição | S-ARQ-URBA-00007253.1 | Próprio | COLOCAÇÃO DE TERRA VEGETAL E ADUBO PARA PLANTIO - ESPESSURA DE 8CM | URBA - URBANIZAÇÃO | M² | 1 | 15.29 | 15.29 | 170 |  |  |  | 5.13.2 | 2.77 | 12.52 | SERV. | 3.59 | 18.88
Composição Auxiliar | 98520 | SINAPI | APLICAÇÃO DE ADUBO EM SOLO. AF_05/2018 | URBA - URBANIZAÇÃO | m² | 1 | 3.95 | 3.95 | 12: 170; 13: 3.95; 15: 3.95
Composição Auxiliar | 88316 | SINAPI | SERVENTE COM ENCARGOS COMPLEMENTARES | SEDI - SERVIÇOS DIVERSOS | H | 0.16 | 17.35 | 2.77 | 12: 170; 13: 2.77; 14: 2.77
Insumo | 00007253 | SINAPI | TERRA VEGETAL (GRANEL) | Material | m³ | 0.08 | 107.14 | 8.57 | 12: 170; 13: 8.57; 15: 8.57
170
[6 empty] | Valor com BDI => |  | 18.88 | 12: 170
[5 empty] | Quant. => | 3518.17 | Preço Total => | 66423.04 | 12: 170
171
5.14 |  |  | DIVERSOS | [5 empty] | 12: 171
5.14.1 | Código | Banco | Descrição | Tipo | Und | Quant. | Valor Unit | Total | 12: 171
Composição | S-ARQ-DIVE-ESPELHO-01 | Próprio | ESPELHO CRISTAL, ESPESSURA 4MM, COLADO, SEM MOLDURA - FORNECIMENTO E INSTALAÇÃO | ESQV - ESQUADRIAS/FERRAGENS/VIDROS | M² | 1 | 787.44 | 787.44 | 171 |  |  |  | 5.14.1 | 82.91 | 704.53 | SERV. | 185.28 | 972.72
Composição Auxiliar | 88316 | SINAPI | SERVENTE COM ENCARGOS COMPLEMENTARES | SEDI - SERVIÇOS DIVERSOS | H | 0.8 | 17.35 | 13.88 | 12: 171; 13: 13.88; 14: 13.88
Composição Auxiliar | 88325 | SINAPI | VIDRACEIRO COM ENCARGOS COMPLEMENTARES | SEDI - SERVIÇOS DIVERSOS | H | 3 | 23.01 | 69.03 | 12: 171; 13: 69.03; 14: 69.03
Insumo | 00011186 | SINAPI | ESPELHO CRISTAL E = 4 MM | Material | m² | 1.05 | 630.66 | 662.19 | 12: 171; 13: 662.19; 15: 662.19
Insumo | 3.70.45 | FDE | COLA ADESIVA FIXA ESPELHO BISNAGA 360G CEBRACE | Material | UN | 0.8 | 52.93 | 42.34 | 12: 171; 13: 42.34; 15: 42.34
171
[6 empty] | Valor com BDI => |  | 972.72 | 12: 171
[5 empty] | Quant. => | 84 | Preço Total => | 81708.48 | 12: 171
172
5.14.2 | Código | Banco | Descrição | Tipo | Und | Quant. | Valor Unit | Total | 12: 172
Composição | S-ARQ-DIVE-00036215.1 | Próprio | CADEIRA DE BANHO ARTICULADA - FORNECIMENTO E INSTALAÇÃO | SEDI - SERVIÇOS DIVERSOS | UN | 1 | 830.73 | 830.73 | 172 |  |  |  | 5.14.2 | 21.41 | 809.32 | SERV. | 195.47 | 1026.2
Composição Auxiliar | 88309 | SINAPI | PEDREIRO COM ENCARGOS COMPLEMENTARES | SEDI - SERVIÇOS DIVERSOS | H | 0.5 | 25.49 | 12.74 | 12: 172; 13: 12.74; 14: 12.74
Composição Auxiliar | 88316 | SINAPI | SERVENTE COM ENCARGOS COMPLEMENTARES | SEDI - SERVIÇOS DIVERSOS | H | 0.5 | 17.35 | 8.67 | 12: 172; 13: 8.67; 14: 8.67
Insumo | 00036215 | SINAPI | BANCO ARTICULADO PARA BANHO, EM ACO INOX POLIDO, 70* CM X 45* CM | Material | UN | 1 | 809.32 | 809.32 | 12: 172; 13: 809.32; 15: 809.32
172
[6 empty] | Valor com BDI => |  | 1026.2 | 12: 172
[5 empty] | Quant. => | 2 | Preço Total => | 2052.4 | 12: 172
173
5.14.3 | Código | Banco | Descrição | Tipo | Und | Quant. | Valor Unit | Total | 12: 173
Composição | S-ARQ-URBA-00004734.2 | Próprio | PLACA DE SINALIZAÇÃO VIÁRIA ESMALTADA PERMANENTE (COM CHAPA REFLETIVA) - INCLUSO ACESSÓRIOS PARA FIXAÇÃO - FORNECIMENTO E ISNTALAÇÃO ESMALTADA PARA IDENTIFICAÇÃO NR DE RUA, DIMENSÕES 45X25CM | SEDI - SERVIÇOS DIVERSOS | M² | 1 | 985.69 | 985.69 | 173 |  |  |  | 5.14.3 | 69.68 | 916.01 | SERV. | 231.93 | 1217.62
Composição Auxiliar | 88316 | SINAPI | SERVENTE COM ENCARGOS COMPLEMENTARES | SEDI - SERVIÇOS DIVERSOS | H | 1.2 | 17.35 | 20.82 | 12: 173; 13: 20.82; 14: 20.82
Composição Auxiliar | 88309 | SINAPI | PEDREIRO COM ENCARGOS COMPLEMENTARES | SEDI - SERVIÇOS DIVERSOS | H | 1.2 | 25.49 | 30.58 | 12: 173; 13: 30.58; 14: 30.58
Composição Auxiliar | 88239 | SINAPI | AJUDANTE DE CARPINTEIRO COM ENCARGOS COMPLEMENTARES | SEDI - SERVIÇOS DIVERSOS | H | 1 | 18.28 | 18.28 | 12: 173; 13: 18.28; 14: 18.28
Insumo | 00011950 | SINAPI | BUCHA DE NYLON SEM ABA S6, COM PARAFUSO DE 4,20 X 40 MM EM ACO ZINCADO COM ROSCA SOBERBA, CABECA CHATA E FENDA PHILLIPS | Material | UN | 4 | 0.2 | 0.8 | 12: 173; 13: 0.8; 15: 0.8
Insumo | 00007701 | SINAPI | TUBO ACO GALVANIZADO COM COSTURA, CLASSE MEDIA, DN 2.1/2", E = *3,65* MM, PESO *6,51* KG/M (NBR 5580) | Material | M | 1.5 | 125.04 | 187.56 | 12: 173; 13: 187.56; 15: 187.56
Insumo | 00034723 | SINAPI | PLACA DE SINALIZACAO EM CHAPA DE ACO NUM 16 COM PINTURA REFLETIVA | Material | m² | 1 | 727.65 | 727.65 | 12: 173; 13: 727.65; 15: 727.65
173
[6 empty] | Valor com BDI => |  | 1217.62 | 12: 173
[5 empty] | Quant. => | 4.85 | Preço Total => | 5905.45 | 12: 173
174
6 |  |  | IMPERMEABILIZAÇÃO | [5 empty] | 12: 174
6.1 |  |  | SISTEMAS DE IMPERMEABILIZAÇÃO | [5 empty] | 12: 174
6.1.1 | Código | Banco | Descrição | Tipo | Und | Quant. | Valor Unit | Total | 12: 174
Composição | S-ARQ-IMPE-98556.4 | Próprio | EXECUÇÃO DE CHAPIM (RUFO CAPA) EM GALVALUME BRANCO, DESENVOLVIMENTO DE 28CM | REVE - REVESTIMENTO E TRATAMENTO DE SUPERFÍCIES | M | 1 | 59.47 | 59.47 | 174 |  |  |  | 6.1.1 | 6.12 | 53.35 | SERV. | 13.99 | 73.46
Composição Auxiliar | 88309 | SINAPI | PEDREIRO COM ENCARGOS COMPLEMENTARES | SEDI - SERVIÇOS DIVERSOS | H | 0.179 | 25.49 | 4.56 | 12: 174; 13: 4.56; 14: 4.56
Composição Auxiliar | 88316 | SINAPI | SERVENTE COM ENCARGOS COMPLEMENTARES | SEDI - SERVIÇOS DIVERSOS | H | 0.09 | 17.35 | 1.56 | 12: 174; 13: 1.56; 14: 1.56
Insumo | 00000142 | SINAPI | SELANTE ELASTICO MONOCOMPONENTE A BASE DE POLIURETANO PARA JUNTAS DIVERSAS | Material | 310ML | 0.092 | 32.03 | 2.94 | 12: 174; 13: 2.94; 15: 2.94
Insumo | 00011950 | SINAPI | BUCHA DE NYLON SEM ABA S6, COM PARAFUSO DE 4,20 X 40 MM EM ACO ZINCADO COM ROSCA SOBERBA, CABECA CHATA E FENDA PHILLIPS | Material | UN | 1.33 | 0.2 | 0.26 | 12: 174; 13: 0.26; 15: 0.26
Insumo | I-ARQ-IMPE-546155 | Próprio | RUFO EM CHAPA GALVALUME BRANCA, E=0,43MM | Material | M² | 0.3028 | 165.63 | 50.15 | 12: 174; 13: 50.15; 15: 50.15
174
[6 empty] | Valor com BDI => |  | 73.46 | 12: 174
[5 empty] | Quant. => | 550.2 | Preço Total => | 40417.69 | 12: 174
175
6.1.2 | Código | Banco | Descrição | Tipo | Und | Quant. | Valor Unit | Total | 12: 175
Composição | S-ARQ-IMPE-98556.5 | Próprio | EXECUÇÃO DE CHAPIM (RUFO CAPA) EM GALVALUME BRANCO, DESENVOLVIMENTO DE 50CM | REVE - REVESTIMENTO E TRATAMENTO DE SUPERFÍCIES | M | 1 | 100.41 | 100.41 | 175 |  |  |  | 6.1.2 | 6.12 | 94.29 | SERV. | 23.62 | 124.03
Composição Auxiliar | 88309 | SINAPI | PEDREIRO COM ENCARGOS COMPLEMENTARES | SEDI - SERVIÇOS DIVERSOS | H | 0.179 | 25.49 | 4.56 | 12: 175; 13: 4.56; 14: 4.56
Composição Auxiliar | 88316 | SINAPI | SERVENTE COM ENCARGOS COMPLEMENTARES | SEDI - SERVIÇOS DIVERSOS | H | 0.09 | 17.35 | 1.56 | 12: 175; 13: 1.56; 14: 1.56
Insumo | 00000142 | SINAPI | SELANTE ELASTICO MONOCOMPONENTE A BASE DE POLIURETANO PARA JUNTAS DIVERSAS | Material | 310ML | 0.092 | 32.03 | 2.94 | 12: 175; 13: 2.94; 15: 2.94
Insumo | 00011950 | SINAPI | BUCHA DE NYLON SEM ABA S6, COM PARAFUSO DE 4,20 X 40 MM EM ACO ZINCADO COM ROSCA SOBERBA, CABECA CHATA E FENDA PHILLIPS | Material | UN | 1.33 | 0.2 | 0.26 | 12: 175; 13: 0.26; 15: 0.26
Insumo | I-ARQ-IMPE-546155 | Próprio | RUFO EM CHAPA GALVALUME BRANCA, E=0,43MM | Material | M² | 0.55 | 165.63 | 91.09 | 12: 175; 13: 91.09; 15: 91.09
175
[6 empty] | Valor com BDI => |  | 124.03 | 12: 175
[5 empty] | Quant. => | 76.85 | Preço Total => | 9531.7 | 12: 175
176
6.1.3 | Código | Banco | Descrição | Tipo | Und | Quant. | Valor Unit | Total | 12: 176
Composição | S-ARQ-IMPE-165135 | Próprio | EXECUÇÃO DE PINGADEIRA EM PERFIL DE ALUMÍNIO, L 1/2'', COR NATURAL, FIXADA COM EPÓXI | IMPE - IMPERMEABILIZAÇÕES E PROTEÇÕES DIVERSAS | M | 1 | 15.81 | 15.81 | 176 |  |  |  | 6.1.3 | 10.99 | 4.82 | SERV. | 3.72 | 19.53
Composição Auxiliar | 88316 | SINAPI | SERVENTE COM ENCARGOS COMPLEMENTARES | SEDI - SERVIÇOS DIVERSOS | H | 0.37 | 17.35 | 6.41 | 12: 176; 13: 6.41; 14: 6.41
Composição Auxiliar | 88309 | SINAPI | PEDREIRO COM ENCARGOS COMPLEMENTARES | SEDI - SERVIÇOS DIVERSOS | H | 0.18 | 25.49 | 4.58 | 12: 176; 13: 4.58; 14: 4.58
Insumo | 00034360 | SINAPI | PERFIL DE ALUMINIO ANODIZADO | Material | KG | 0.102 | 47.31 | 4.82 | 12: 176; 13: 4.82; 15: 4.82
176
[6 empty] | Valor com BDI => |  | 19.53 | 12: 176
[5 empty] | Quant. => | 95 | Preço Total => | 1855.35 | 12: 176
177
6.1.4 | Código | Banco | Descrição | Tipo | Und | Quant. | Valor Unit | Total | 12: 177
Composição | 94438 | SINAPI | (COMPOSIÇÃO REPRESENTATIVA) DO SERVIÇO DE CONTRAPISO EM ARGAMASSA TRAÇO 1:4 (CIM E AREIA), EM BETONEIRA 400 L, ESPESSURA 3 CM ÁREAS SECAS E 3 CM ÁREAS MOLHADAS, PARA EDIFICAÇÃO HABITACIONAL UNIFAMILIAR (CASA) E EDIFICAÇÃO PÚBLICA PADRÃO. AF_11/2014 | PISO - PISOS | m² | 1 | 48.41 | 48.41 | 177 |  |  |  | 6.1.4 | 0 | 48.41 | SERV. | 11.39 | 59.8
Composição Auxiliar | 87755 | SINAPI | CONTRAPISO EM ARGAMASSA TRAÇO 1:4 (CIMENTO E AREIA), PREPARO MECÂNICO COM BETONEIRA 400 L, APLICADO EM ÁREAS MOLHADAS SOBRE IMPERMEABILIZAÇÃO, ACABAMENTO NÃO REFORÇADO, ESPESSURA 3CM. AF_07/2021 | PISO - PISOS | m² | 0.1623 | 53.67 | 8.71 | 12: 177; 13: 8.71; 15: 8.71
Composição Auxiliar | 87630 | SINAPI | CONTRAPISO EM ARGAMASSA TRAÇO 1:4 (CIMENTO E AREIA), PREPARO MECÂNICO COM BETONEIRA 400 L, APLICADO EM ÁREAS SECAS SOBRE LAJE, ADERIDO, ESPESSURA 3CM. AF_06/2014 | PISO - PISOS | m² | 0.6381 | 44.84 | 28.61 | 12: 177; 13: 28.61; 15: 28.61
Composição Auxiliar | 87745 | SINAPI | CONTRAPISO EM ARGAMASSA TRAÇO 1:4 (CIMENTO E AREIA), PREPARO MECÂNICO COM BETONEIRA 400 L, APLICADO EM ÁREAS MOLHADAS SOBRE LAJE, ADERIDO, ACABAMENTO NÃO REFORÇADO, ESPESSURA 3CM. AF_07/2021 | PISO - PISOS | m² | 0.1996 | 55.61 | 11.09 | 12: 177; 13: 11.09; 15: 11.09
177
[6 empty] | Valor com BDI => |  | 59.8 | 12: 177
[5 empty] | Quant. => | 876.82 | Preço Total => | 52433.83 | 12: 177
178
6.1.5 | Código | Banco | Descrição | Tipo | Und | Quant. | Valor Unit | Total | 12: 178
Composição | 98569 | SINAPI | PROTEÇÃO MECÂNICA DE SUPERFICIE HORIZONTAL COM ARGAMASSA DE CIMENTO E AREIA, TRAÇO 1:3, E=5CM. AF_06/2018 | IMPE - IMPERMEABILIZAÇÕES E PROTEÇÕES DIVERSAS | m² | 1 | 89.16 | 89.16 | 178 |  |  |  | 6.1.5 | 32.99 | 56.17 | SERV. | 20.97 | 110.13
Composição Auxiliar | 87372 | SINAPI | ARGAMASSA TRAÇO 1:3 (EM VOLUME DE CIMENTO E AREIA MÉDIA ÚMIDA) PARA CONTRAPISO, PREPARO MANUAL. AF_08/2019 | SEDI - SERVIÇOS DIVERSOS | m³ | 0.054 | 990.91 | 53.5 | 12: 178; 13: 53.5; 15: 53.5
Composição Auxiliar | 88309 | SINAPI | PEDREIRO COM ENCARGOS COMPLEMENTARES | SEDI - SERVIÇOS DIVERSOS | H | 1.138 | 25.49 | 29 | 12: 178; 13: 29; 14: 29
Composição Auxiliar | 88316 | SINAPI | SERVENTE COM ENCARGOS COMPLEMENTARES | SEDI - SERVIÇOS DIVERSOS | H | 0.23 | 17.35 | 3.99 | 12: 178; 13: 3.99; 14: 3.99
Insumo | 00038365 | SINAPI | CAMADA SEPARADORA DE FILME DE POLIETILENO 20 A 25 MICRA | Material | m² | 1.04 | 2.57 | 2.67 | 12: 178; 13: 2.67; 15: 2.67
178
[6 empty] | Valor com BDI => |  | 110.13 | 12: 178
[5 empty] | Quant. => | 655 | Preço Total => | 72135.15 | 12: 178
179
6.1.6 | Código | Banco | Descrição | Tipo | Und | Quant. | Valor Unit | Total | 12: 179
Composição | 97631 | SINAPI | DEMOLIÇÃO DE ARGAMASSAS, DE FORMA MANUAL, SEM REAPROVEITAMENTO. AF_12/2017 | SERP - SERVIÇOS PRELIMINARES | m² | 1 | 2.77 | 2.77 | 179 |  |  |  | 6.1.6 | 2.77 | 0 | SERV. | 0.65 | 3.42
Composição Auxiliar | 88309 | SINAPI | PEDREIRO COM ENCARGOS COMPLEMENTARES | SEDI - SERVIÇOS DIVERSOS | H | 0.0374 | 25.49 | 0.95 | 12: 179; 13: 0.95; 14: 0.95
Composição Auxiliar | 88316 | SINAPI | SERVENTE COM ENCARGOS COMPLEMENTARES | SEDI - SERVIÇOS DIVERSOS | H | 0.1053 | 17.35 | 1.82 | 12: 179; 13: 1.82; 14: 1.82
179
[6 empty] | Valor com BDI => |  | 3.42 | 12: 179
[5 empty] | Quant. => | 1645.68 | Preço Total => | 5628.22 | 12: 179
180
6.1.7 | Código | Banco | Descrição | Tipo | Und | Quant. | Valor Unit | Total | 12: 180
Composição | S-ARQ-IMPE-98546.1 | Próprio | IMPERMEABILIZAÇÃO DE SUPERFÍCIE COM MANTA ASFÁLTICA, UMA CAMADA, INCLUSIVE APLICAÇÃO DE PRIMER ASFÁLTICO, E=4MM. AF_06/2018 | IMPE - IMPERMEABILIZAÇÕES E PROTEÇÕES DIVERSAS | m² | 1 | 138.97 | 138.97 | 180 |  |  |  | 6.1.7 | 27.93 | 111.04 | SERV. | 32.69 | 171.66
Composição Auxiliar | 88243 | SINAPI | AJUDANTE ESPECIALIZADO COM ENCARGOS COMPLEMENTARES | SEDI - SERVIÇOS DIVERSOS | H | 0.192 | 18.46 | 3.54 | 12: 180; 13: 3.54; 14: 3.54
Composição Auxiliar | 88270 | SINAPI | IMPERMEABILIZADOR COM ENCARGOS COMPLEMENTARES | SEDI - SERVIÇOS DIVERSOS | H | 0.948 | 25.73 | 24.39 | 12: 180; 13: 24.39; 14: 24.39
Insumo | 00000511 | SINAPI | PRIMER PARA MANTA ASFALTICA A BASE DE ASFALTO MODIFICADO DILUIDO EM SOLVENTE, APLICACAO A FRIO | Material | L | 0.615 | 23 | 14.14 | 12: 180; 13: 14.14; 15: 14.14
Insumo | 00004226 | SINAPI | GAS DE COZINHA - GLP | Material | KG | 0.26 | 9.64 | 2.5 | 12: 180; 13: 2.5; 15: 2.5
Insumo | 00004015 | SINAPI | MANTA ASFALTICA ELASTOMERICA EM POLIESTER 4 MM, TIPO III, CLASSE B, ACABAMENTO PP (NBR 9952) | Material | m² | 1.125 | 81.52 | 91.71 | 12: 180; 13: 91.71; 15: 91.71
Insumo | 00038365 | SINAPI | CAMADA SEPARADORA DE FILME DE POLIETILENO 20 A 25 MICRA | Material | m² | 1.05 | 2.57 | 2.69 | 12: 180; 13: 2.69; 15: 2.69
180
[6 empty] | Valor com BDI => |  | 171.66 | 12: 180
[5 empty] | Quant. => | 246.58 | Preço Total => | 42327.92 | 12: 180
181
6.1.8 | Código | Banco | Descrição | Tipo | Und | Quant. | Valor Unit | Total | 12: 181
Composição | S-ARQ-IMPE-98546.2 | Próprio | IMPERMEABILIZAÇÃO DE SUPERFÍCIE COM MANTA ASFÁLTICA ALUMINIZADA, UMA CAMADA, INCLUSIVE APLICAÇÃO DE PRIMER ASFÁLTICO, E=3MM. AF_06/2018 | IMPE - IMPERMEABILIZAÇÕES E PROTEÇÕES DIVERSAS | m² | 1 | 111.93 | 111.93 | 181 |  |  |  | 6.1.8 | 27.93 | 84 | SERV. | 26.33 | 138.26
Composição Auxiliar | 88243 | SINAPI | AJUDANTE ESPECIALIZADO COM ENCARGOS COMPLEMENTARES | SEDI - SERVIÇOS DIVERSOS | H | 0.192 | 18.46 | 3.54 | 12: 181; 13: 3.54; 14: 3.54
Composição Auxiliar | 88270 | SINAPI | IMPERMEABILIZADOR COM ENCARGOS COMPLEMENTARES | SEDI - SERVIÇOS DIVERSOS | H | 0.948 | 25.73 | 24.39 | 12: 181; 13: 24.39; 14: 24.39
Insumo | 00000511 | SINAPI | PRIMER PARA MANTA ASFALTICA A BASE DE ASFALTO MODIFICADO DILUIDO EM SOLVENTE, APLICACAO A FRIO | Material | L | 0.615 | 23 | 14.14 | 12: 181; 13: 14.14; 15: 14.14
Insumo | 00004226 | SINAPI | GAS DE COZINHA - GLP | Material | KG | 0.26 | 9.64 | 2.5 | 12: 181; 13: 2.5; 15: 2.5
Insumo | 00011621 | SINAPI | MANTA ASFALTICA ELASTOMERICA EM POLIESTER ALUMINIZADA 3 MM, TIPO III, CLASSE B (NBR 9952) | Material | m² | 1.05 | 64.16 | 67.36 | 12: 181; 13: 67.36; 15: 67.36
181
[6 empty] | Valor com BDI => |  | 138.26 | 12: 181
[5 empty] | Quant. => | 193.9 | Preço Total => | 26808.61 | 12: 181
182
6.1.9 | Código | Banco | Descrição | Tipo | Und | Quant. | Valor Unit | Total | 12: 182
Composição | 98556 | SINAPI | IMPERMEABILIZAÇÃO DE SUPERFÍCIE COM ARGAMASSA POLIMÉRICA / MEMBRANA ACRÍLICA, 4 DEMÃOS, REFORÇADA COM VÉU DE POLIÉSTER (MAV). AF_06/2018 | IMPE - IMPERMEABILIZAÇÕES E PROTEÇÕES DIVERSAS | m² | 1 | 50.54 | 50.54 | 182 |  |  |  | 6.1.9 | 25.94 | 24.6 | SERV. | 11.89 | 62.43
Composição Auxiliar | 88270 | SINAPI | IMPERMEABILIZADOR COM ENCARGOS COMPLEMENTARES | SEDI - SERVIÇOS DIVERSOS | H | 0.881 | 25.73 | 22.66 | 12: 182; 13: 22.66; 14: 22.66
Composição Auxiliar | 88243 | SINAPI | AJUDANTE ESPECIALIZADO COM ENCARGOS COMPLEMENTARES | SEDI - SERVIÇOS DIVERSOS | H | 0.178 | 18.46 | 3.28 | 12: 182; 13: 3.28; 14: 3.28
Insumo | 00000135 | SINAPI | ARGAMASSA POLIMERICA IMPERMEABILIZANTE SEMIFLEXIVEL, BICOMPONENTE (MEMBRANA IMPERMEABILIZANTE ACRILICA) | Material | KG | 4.2 | 3.06 | 12.85 | 12: 182; 13: 12.85; 15: 12.85
Insumo | 00004030 | SINAPI | VEU POLIESTER | Material | m² | 1.351 | 8.7 | 11.75 | 12: 182; 13: 11.75; 15: 11.75
182
[6 empty] | Valor com BDI => |  | 62.43 | 12: 182
[5 empty] | Quant. => | 2100.4 | Preço Total => | 131127.97 | 12: 182
183
6.1.10 | Código | Banco | Descrição | Tipo | Und | Quant. | Valor Unit | Total | 12: 183
Composição | S-ARQ-IMPE-98556.3 | Próprio | IMPERMEABILIZAÇÃO DE SUPERFÍCIE COM ARGAMASSA POLIMÉRICA / MEMBRANA ACRÍLICA, 4 DEMÃOS, REFORÇADA COM VÉU DE POLIÉSTER E IMPERMEABILIZAÇÃO DE RESINA TERMOPLÁSTICA | IMPE - IMPERMEABILIZAÇÕES E PROTEÇÕES DIVERSAS | m² | 1 | 108.66 | 108.66 | 183 |  |  |  | 6.1.10 | 51.9 | 56.76 | SERV. | 25.56 | 134.22
Composição Auxiliar | 88243 | SINAPI | AJUDANTE ESPECIALIZADO COM ENCARGOS COMPLEMENTARES | SEDI - SERVIÇOS DIVERSOS | H | 0.356 | 18.46 | 6.57 | 12: 183; 13: 6.57; 14: 6.57
Composição Auxiliar | 88270 | SINAPI | IMPERMEABILIZADOR COM ENCARGOS COMPLEMENTARES | SEDI - SERVIÇOS DIVERSOS | H | 1.762 | 25.73 | 45.33 | 12: 183; 13: 45.33; 14: 45.33
Insumo | 00000135 | SINAPI | ARGAMASSA POLIMERICA IMPERMEABILIZANTE SEMIFLEXIVEL, BICOMPONENTE (MEMBRANA IMPERMEABILIZANTE ACRILICA) | Material | KG | 4.2 | 3.06 | 12.85 | 12: 183; 13: 12.85; 15: 12.85
Insumo | 00004030 | SINAPI | VEU POLIESTER | Material | m² | 1.351 | 8.7 | 11.75 | 12: 183; 13: 11.75; 15: 11.75
Insumo | I-ARQ-IMPE-1325165 | Próprio | RESINA TERMOPLÁSTICA PARA IMPERMEABILIZAÇÃO - REF: VIAPLUS 5000 | Material | KG | 3.5 | 9.19 | 32.16 | 12: 183; 13: 32.16; 15: 32.16
183
[6 empty] | Valor com BDI => |  | 134.22 | 12: 183
[5 empty] | Quant. => | 566.37 | Preço Total => | 76018.18 | 12: 183
184
6.1.11 | Código | Banco | Descrição | Tipo | Und | Quant. | Valor Unit | Total | 12: 184
Composição | S-ARQ-IMPE-98556.2 | Próprio | IMPERMEABILIZAÇÃO DE SUPERFÍCIE COM RESINA TERMOPLÁSTICA COM FIBRAS REF.: VIAPLUS 7000 | IMPE - IMPERMEABILIZAÇÕES E PROTEÇÕES DIVERSAS | m² | 1 | 61.24 | 61.24 | 184 |  |  |  | 6.1.11 | 26.11 | 35.13 | SERV. | 14.4 | 75.64
Composição Auxiliar | 88243 | SINAPI | AJUDANTE ESPECIALIZADO COM ENCARGOS COMPLEMENTARES | SEDI - SERVIÇOS DIVERSOS | H | 0.18 | 18.46 | 3.32 | 12: 184; 13: 3.32; 14: 3.32
Composição Auxiliar | 88270 | SINAPI | IMPERMEABILIZADOR COM ENCARGOS COMPLEMENTARES | SEDI - SERVIÇOS DIVERSOS | H | 0.8861 | 25.73 | 22.79 | 12: 184; 13: 22.79; 14: 22.79
Insumo | I-ARQ-IMPE-1325166.2 | Próprio | RESINA TERMOPLÁSTICA REFORÇADA COM FIBRAS PARA IMPERMEABILIZAÇÃO - REF: VIAPLUS 7000 | Material | KG | 3 | 11.71 | 35.13 | 12: 184; 13: 35.13; 15: 35.13
184
[6 empty] | Valor com BDI => |  | 75.64 | 12: 184
[5 empty] | Quant. => | 418.21 | Preço Total => | 31633.4 | 12: 184
185
7 |  |  | INSTALAÇÕES HIDROSSANITÁRIAS E ÁGUAS PLUVIAIS | [5 empty] | 12: 185
7.1 |  |  | ÁGUA FRIA | [5 empty] | 12: 185
7.1.1 | Código | Banco | Descrição | Tipo | Und | Quant. | Valor Unit | Total | 12: 185
Composição | S-HID-AFRI-75030/001 | Próprio | TUBO PVC SOLDÁVEL ÁGUA FRIA DN 25 MM, INCLUSIVE CONEXÕES - FORNECIMENTO E INSTALAÇÃO | INHI - INSTALAÇÕES HIDROS SANITÁRIAS | M | 1 | 24.3 | 24.3 | 185 |  |  |  | 7.1.1 | 17.08 | 7.22 | SERV. | 5.71 | 30.01
Composição Auxiliar | 88248 | SINAPI | AUXILIAR DE ENCANADOR OU BOMBEIRO HIDRÁULICO COM ENCARGOS COMPLEMENTARES | SEDI - SERVIÇOS DIVERSOS | H | 0.4 | 17.86 | 7.14 | 12: 185; 13: 7.14; 14: 7.14
Composição Auxiliar | 88267 | SINAPI | ENCANADOR OU BOMBEIRO HIDRÁULICO COM ENCARGOS COMPLEMENTARES | SEDI - SERVIÇOS DIVERSOS | H | 0.4 | 24.86 | 9.94 | 12: 185; 13: 9.94; 14: 9.94
Insumo | 00000122 | SINAPI | ADESIVO PLASTICO PARA PVC, FRASCO COM 850 GR | Material | UN | 0.0008 | 42.93 | 0.03 | 12: 185; 13: 0.03; 15: 0.03
Insumo | 00009868 | SINAPI | TUBO PVC, SOLDAVEL, DN 25 MM, AGUA FRIA (NBR-5648) | Material | M | 1.6 | 4.49 | 7.18 | 12: 185; 13: 7.18; 15: 7.18
Insumo | 00020083 | SINAPI | SOLUCAO LIMPADORA PARA PVC, FRASCO COM 1000 CM3 | Material | UN | 0.0003 | 48.64 | 0.01 | 12: 185; 13: 0.01; 15: 0.01
185
[6 empty] | Valor com BDI => |  | 30.01 | 12: 185
[5 empty] | Quant. => | 357 | Preço Total => | 10713.57 | 12: 185
186
7.1.2 | Código | Banco | Descrição | Tipo | Und | Quant. | Valor Unit | Total | 12: 186
Composição | S-HID-AFRI-75030/002 | Próprio | TUBO PVC SOLDÁVEL ÁGUA FRIA DN 32 MM, INCLUSIVE CONEXÕES - FORNECIMENTO E INSTALAÇÃO | INHI - INSTALAÇÕES HIDROS SANITÁRIAS | M | 1 | 34.39 | 34.39 | 186 |  |  |  | 7.1.2 | 19.21 | 15.18 | SERV. | 8.09 | 42.48
Composição Auxiliar | 88248 | SINAPI | AUXILIAR DE ENCANADOR OU BOMBEIRO HIDRÁULICO COM ENCARGOS COMPLEMENTARES | SEDI - SERVIÇOS DIVERSOS | H | 0.45 | 17.86 | 8.03 | 12: 186; 13: 8.03; 14: 8.03
Composição Auxiliar | 88267 | SINAPI | ENCANADOR OU BOMBEIRO HIDRÁULICO COM ENCARGOS COMPLEMENTARES | SEDI - SERVIÇOS DIVERSOS | H | 0.45 | 24.86 | 11.18 | 12: 186; 13: 11.18; 14: 11.18
Insumo | 00000122 | SINAPI | ADESIVO PLASTICO PARA PVC, FRASCO COM 850 GR | Material | UN | 0.0011 | 42.93 | 0.04 | 12: 186; 13: 0.04; 15: 0.04
Insumo | 00020083 | SINAPI | SOLUCAO LIMPADORA PARA PVC, FRASCO COM 1000 CM3 | Material | UN | 0.0005 | 48.64 | 0.02 | 12: 186; 13: 0.02; 15: 0.02
Insumo | 00009869 | SINAPI | TUBO PVC, SOLDAVEL, DN 32 MM, AGUA FRIA (NBR-5648) | Material | M | 1.5 | 10.08 | 15.12 | 12: 186; 13: 15.12; 15: 15.12
186
[6 empty] | Valor com BDI => |  | 42.48 | 12: 186
[5 empty] | Quant. => | 889 | Preço Total => | 37764.72 | 12: 186
187
7.1.3 | Código | Banco | Descrição | Tipo | Und | Quant. | Valor Unit | Total | 12: 187
Composição | S-HID-AFRI-75030/004 | Próprio | TUBO PVC SOLDÁVEL ÁGUA FRIA DN 50 MM, INCLUSIVE CONEXÕES - FORNECIMENTO E INSTALAÇÃO | INHI - INSTALAÇÕES HIDROS SANITÁRIAS | M | 1 | 49.25 | 49.25 | 187 |  |  |  | 7.1.3 | 25.62 | 23.63 | SERV. | 11.58 | 60.83
Composição Auxiliar | 88248 | SINAPI | AUXILIAR DE ENCANADOR OU BOMBEIRO HIDRÁULICO COM ENCARGOS COMPLEMENTARES | SEDI - SERVIÇOS DIVERSOS | H | 0.6 | 17.86 | 10.71 | 12: 187; 13: 10.71; 14: 10.71
Composição Auxiliar | 88267 | SINAPI | ENCANADOR OU BOMBEIRO HIDRÁULICO COM ENCARGOS COMPLEMENTARES | SEDI - SERVIÇOS DIVERSOS | H | 0.6 | 24.86 | 14.91 | 12: 187; 13: 14.91; 14: 14.91
Insumo | 00000122 | SINAPI | ADESIVO PLASTICO PARA PVC, FRASCO COM 850 GR | Material | UN | 0.0017 | 42.93 | 0.07 | 12: 187; 13: 0.07; 15: 0.07
Insumo | 00009875 | SINAPI | TUBO PVC, SOLDAVEL, DN 50 MM, PARA AGUA FRIA (NBR-5648) | Material | M | 1.4 | 16.81 | 23.53 | 12: 187; 13: 23.53; 15: 23.53
Insumo | 00020083 | SINAPI | SOLUCAO LIMPADORA PARA PVC, FRASCO COM 1000 CM3 | Material | UN | 0.0007 | 48.64 | 0.03 | 12: 187; 13: 0.03; 15: 0.03
187
[6 empty] | Valor com BDI => |  | 60.83 | 12: 187
[5 empty] | Quant. => | 160 | Preço Total => | 9732.8 | 12: 187
188
7.1.4 | Código | Banco | Descrição | Tipo | Und | Quant. | Valor Unit | Total | 12: 188
Composição | 93358 | SINAPI | ESCAVAÇÃO MANUAL DE VALA COM PROFUNDIDADE MENOR OU IGUAL A 1,30 M. AF_03/2016 | MOVT - MOVIMENTO DE TERRA | m³ | 1 | 68.63 | 68.63 | 188 |  |  |  | 7.1.4 | 68.63 | 0 | SERV. | 16.14 | 84.77
Composição Auxiliar | 88316 | SINAPI | SERVENTE COM ENCARGOS COMPLEMENTARES | SEDI - SERVIÇOS DIVERSOS | H | 3.956 | 17.35 | 68.63 | 12: 188; 13: 68.63; 14: 68.63
188
[6 empty] | Valor com BDI => |  | 84.77 | 12: 188
[5 empty] | Quant. => | 76.87 | Preço Total => | 6516.26 | 12: 188
189
7.1.5 | Código | Banco | Descrição | Tipo | Und | Quant. | Valor Unit | Total | 12: 189
Composição | 93382 | SINAPI | REATERRO MANUAL DE VALAS COM COMPACTAÇÃO MECANIZADA. AF_04/2016 | MOVT - MOVIMENTO DE TERRA | m³ | 1 | 30.64 | 30.64 | 189 |  |  |  | 7.1.5 | 11.27 | 19.37 | SERV. | 7.2 | 37.84
Composição Auxiliar | 91533 | SINAPI | COMPACTADOR DE SOLOS DE PERCUSSÃO (SOQUETE) COM MOTOR A GASOLINA 4 TEMPOS, POTÊNCIA 4 CV - CHP DIURNO. AF_08/2015 | CHOR - CUSTOS HORÁRIOS DE MÁQUINAS E EQUIPAMENTOS | CHP | 0.274 | 36.33 | 9.95 | 12: 189; 13: 9.95; 15: 9.95
Composição Auxiliar | 91534 | SINAPI | COMPACTADOR DE SOLOS DE PERCUSSÃO (SOQUETE) COM MOTOR A GASOLINA 4 TEMPOS, POTÊNCIA 4 CV - CHI DIURNO. AF_08/2015 | CHOR - CUSTOS HORÁRIOS DE MÁQUINAS E EQUIPAMENTOS | CHI | 0.254 | 28.12 | 7.14 | 12: 189; 13: 7.14; 15: 7.14
Composição Auxiliar | 95606 | SINAPI | UMIDIFICAÇÃO DE MATERIAL PARA VALAS COM CAMINHÃO PIPA 10000L. AF_11/2016 | MOVT - MOVIMENTO DE TERRA | m³ | 1 | 2.28 | 2.28 | 12: 189; 13: 2.28; 15: 2.28
Composição Auxiliar | 88316 | SINAPI | SERVENTE COM ENCARGOS COMPLEMENTARES | SEDI - SERVIÇOS DIVERSOS | H | 0.65 | 17.35 | 11.27 | 12: 189; 13: 11.27; 14: 11.27
189
[6 empty] | Valor com BDI => |  | 37.84 | 12: 189
[5 empty] | Quant. => | 75.31 | Preço Total => | 2849.73 | 12: 189
190
7.1.6 | Código | Banco | Descrição | Tipo | Und | Quant. | Valor Unit | Total | 12: 190
Composição | S-ELE-INFR-PINT | Próprio | PINTURA DE TUBOS / ELETRODUTOS COM ESMALTE SINTÉTICO COM DUAS DEMÃOS (DIÂMETROS VARIADOS) | PINT - PINTURAS | M | 1 | 6.61 | 6.61 | 190 |  |  |  | 7.1.6 | 4.38 | 2.23 | SERV. | 1.55 | 8.16
Composição Auxiliar | 88316 | SINAPI | SERVENTE COM ENCARGOS COMPLEMENTARES | SEDI - SERVIÇOS DIVERSOS | H | 0.1 | 17.35 | 1.73 | 12: 190; 13: 1.73; 14: 1.73
Composição Auxiliar | 88310 | SINAPI | PINTOR COM ENCARGOS COMPLEMENTARES | SEDI - SERVIÇOS DIVERSOS | H | 0.1 | 26.53 | 2.65 | 12: 190; 13: 2.65; 14: 2.65
Insumo | 00007292 | SINAPI | TINTA ESMALTE SINTETICO PREMIUM BRILHANTE | Material | L | 0.05 | 25.33 | 1.26 | 12: 190; 13: 1.26; 15: 1.26
Insumo | 00003768 | SINAPI | LIXA EM FOLHA PARA FERRO, NUMERO 150 | Material | UN | 0.25 | 2.55 | 0.63 | 12: 190; 13: 0.63; 15: 0.63
Insumo | 00005318 | SINAPI | DILUENTE AGUARRAS | Material | L | 0.02 | 17 | 0.34 | 12: 190; 13: 0.34; 15: 0.34
190
[6 empty] | Valor com BDI => |  | 8.16 | 12: 190
[5 empty] | Quant. => | 406.08 | Preço Total => | 3313.61 | 12: 190
191
7.1.7 | Código | Banco | Descrição | Tipo | Und | Quant. | Valor Unit | Total | 12: 191
Composição | S-HID-DIVE-SUP-HOR-01 | Próprio | SUPORTE PARA TUBOS HORIZONTAIS ENTRE 1/2” E 3” (CHUMBADORES, TIRANTES E ABRAÇADEIRA) - FORNECIMENTO E INSTALAÇÃO | INES - INSTALAÇÕES ESPECIAIS | UN | 1 | 23.57 | 23.57 | 191 |  |  |  | 7.1.7 | 10.7 | 12.87 | SERV. | 5.54 | 29.11
Composição Auxiliar | 88309 | SINAPI | PEDREIRO COM ENCARGOS COMPLEMENTARES | SEDI - SERVIÇOS DIVERSOS | H | 0.25 | 25.49 | 6.37 | 12: 191; 13: 6.37; 14: 6.37
Composição Auxiliar | 88316 | SINAPI | SERVENTE COM ENCARGOS COMPLEMENTARES | SEDI - SERVIÇOS DIVERSOS | H | 0.25 | 17.35 | 4.33 | 12: 191; 13: 4.33; 14: 4.33
Insumo | 00039142 | SINAPI | ABRACADEIRA EM ACO PARA AMARRACAO DE ELETRODUTOS, TIPO U SIMPLES, COM 2" | Material | UN | 1 | 2.29 | 2.29 | 12: 191; 13: 2.29; 15: 2.29
Insumo | 00011964 | SINAPI | PARAFUSO DE ACO TIPO CHUMBADOR PARABOLT, DIAMETRO 3/8", COMPRIMENTO 75 MM | Material | UN | 1 | 2.57 | 2.57 | 12: 191; 13: 2.57; 15: 2.57
Insumo | 9783 | ORSE | BARRA ROSCADA ZINCADA Ø 3/8" | Material | m | 0.9 | 7.7 | 6.93 | 12: 191; 13: 6.93; 15: 6.93
Insumo | 11072 | ORSE | ARRUELA LISA DE 3/8" | Material | un | 3 | 0.12 | 0.36 | 12: 191; 13: 0.36; 15: 0.36
Insumo | 00004342 | SINAPI | PORCA ZINCADA, SEXTAVADA, DIAMETRO 3/8" | Material | UN | 3 | 0.24 | 0.72 | 12: 191; 13: 0.72; 15: 0.72
191
[6 empty] | Valor com BDI => |  | 29.11 | 12: 191
[5 empty] | Quant. => | 72 | Preço Total => | 2095.92 | 12: 191
192
7.1.8 | Código | Banco | Descrição | Tipo | Und | Quant. | Valor Unit | Total | 12: 192
Composição | S-HID-DIVE-SUP-VER-01 | Próprio | SUPORTE PARA TUBOS/ DUTOS E/OU ELETROCALHAS VERTICAIS (CHUMBADORES, PERFILADO E ABRAÇADEIRA) - FORNECIMENTO E INSTALAÇÃO | INES - INSTALAÇÕES ESPECIAIS | UN | 1 | 43.37 | 43.37 | 192 |  |  |  | 7.1.8 | 17.13 | 26.24 | SERV. | 10.2 | 53.57
Composição Auxiliar | 88309 | SINAPI | PEDREIRO COM ENCARGOS COMPLEMENTARES | SEDI - SERVIÇOS DIVERSOS | H | 0.4 | 25.49 | 10.19 | 12: 192; 13: 10.19; 14: 10.19
Composição Auxiliar | 88316 | SINAPI | SERVENTE COM ENCARGOS COMPLEMENTARES | SEDI - SERVIÇOS DIVERSOS | H | 0.4 | 17.35 | 6.94 | 12: 192; 13: 6.94; 14: 6.94
Insumo | 00011964 | SINAPI | PARAFUSO DE ACO TIPO CHUMBADOR PARABOLT, DIAMETRO 3/8", COMPRIMENTO 75 MM | Material | UN | 2 | 2.57 | 5.14 | 12: 192; 13: 5.14; 15: 5.14
Insumo | 11072 | ORSE | ARRUELA LISA DE 3/8" | Material | un | 6 | 0.12 | 0.72 | 12: 192; 13: 0.72; 15: 0.72
Insumo | 00039028 | SINAPI | PERFILADO PERFURADO SIMPLES 38 X 38 MM, CHAPA 22 | Material | M | 0.8 | 10.27 | 8.21 | 12: 192; 13: 8.21; 15: 8.21
Insumo | 00004342 | SINAPI | PORCA ZINCADA, SEXTAVADA, DIAMETRO 3/8" | Material | UN | 6 | 0.24 | 1.44 | 12: 192; 13: 1.44; 15: 1.44
Insumo | 00039145 | SINAPI | ABRACADEIRA EM ACO PARA AMARRACAO DE ELETRODUTOS, TIPO U SIMPLES, COM 4" | Material | UN | 1 | 6.15 | 6.15 | 12: 192; 13: 6.15; 15: 6.15
Insumo | 00039142 | SINAPI | ABRACADEIRA EM ACO PARA AMARRACAO DE ELETRODUTOS, TIPO U SIMPLES, COM 2" | Material | UN | 2 | 2.29 | 4.58 | 12: 192; 13: 4.58; 15: 4.58
192
[6 empty] | Valor com BDI => |  | 53.57 | 12: 192
[5 empty] | Quant. => | 20 | Preço Total => | 1071.4 | 12: 192
193
7.1.9 | Código | Banco | Descrição | Tipo | Und | Quant. | Valor Unit | Total | 12: 193
Composição | 94492 | SINAPI | REGISTRO DE ESFERA, PVC, SOLDÁVEL, DN 50 MM - FORNECIMENTO E INSTALAÇÃO | INHI - INSTALAÇÕES HIDROS SANITÁRIAS | UN | 1 | 34.88 | 34.88 | 193 |  |  |  | 7.1.9 | 4.83 | 30.05 | SERV. | 8.2 | 43.08
Composição Auxiliar | 88248 | SINAPI | AUXILIAR DE ENCANADOR OU BOMBEIRO HIDRÁULICO COM ENCARGOS COMPLEMENTARES | SEDI - SERVIÇOS DIVERSOS | H | 0.1133 | 17.86 | 2.02 | 12: 193; 13: 2.02; 14: 2.02
Composição Auxiliar | 88267 | SINAPI | ENCANADOR OU BOMBEIRO HIDRÁULICO COM ENCARGOS COMPLEMENTARES | SEDI - SERVIÇOS DIVERSOS | H | 0.1133 | 24.86 | 2.81 | 12: 193; 13: 2.81; 14: 2.81
Insumo | 00020080 | SINAPI | ADESIVO PLASTICO PARA PVC, FRASCO COM 175 GR | Material | UN | 0.0714 | 14.01 | 1 | 12: 193; 13: 1; 15: 1
Insumo | 00038383 | SINAPI | LIXA D'AGUA EM FOLHA, GRAO 100 | Material | UN | 0.0114 | 2.01 | 0.02 | 12: 193; 13: 0.02; 15: 0.02
Insumo | 00011677 | SINAPI | REGISTRO DE ESFERA, PVC, COM VOLANTE, VS, SOLDAVEL, DN 50 MM, COM CORPO DIVIDIDO | Material | UN | 1 | 28.16 | 28.16 | 12: 193; 13: 28.16; 15: 28.16
Insumo | 00020083 | SINAPI | SOLUCAO LIMPADORA PARA PVC, FRASCO COM 1000 CM3 | Material | UN | 0.018 | 48.64 | 0.87 | 12: 193; 13: 0.87; 15: 0.87
193
[6 empty] | Valor com BDI => |  | 43.08 | 12: 193
[5 empty] | Quant. => | 1 | Preço Total => | 43.08 | 12: 193
194
7.1.10 | Código | Banco | Descrição | Tipo | Und | Quant. | Valor Unit | Total | 12: 194
Composição | 89353 | SINAPI | REGISTRO DE GAVETA BRUTO, LATÃO, ROSCÁVEL, 3/4" - FORNECIMENTO E INSTALAÇÃO | INHI - INSTALAÇÕES HIDROS SANITÁRIAS | UN | 1 | 36.22 | 36.22 | 194 |  |  |  | 7.1.10 | 4.69 | 31.53 | SERV. | 8.52 | 44.74
Composição Auxiliar | 88248 | SINAPI | AUXILIAR DE ENCANADOR OU BOMBEIRO HIDRÁULICO COM ENCARGOS COMPLEMENTARES | SEDI - SERVIÇOS DIVERSOS | H | 0.1102 | 17.86 | 1.96 | 12: 194; 13: 1.96; 14: 1.96
Composição Auxiliar | 88267 | SINAPI | ENCANADOR OU BOMBEIRO HIDRÁULICO COM ENCARGOS COMPLEMENTARES | SEDI - SERVIÇOS DIVERSOS | H | 0.1102 | 24.86 | 2.73 | 12: 194; 13: 2.73; 14: 2.73
Insumo | 00003148 | SINAPI | FITA VEDA ROSCA EM ROLOS DE 18 MM X 50 M (L X C) | Material | UN | 0.0106 | 10.14 | 0.1 | 12: 194; 13: 0.1; 15: 0.1
Insumo | 00006016 | SINAPI | REGISTRO GAVETA BRUTO EM LATAO FORJADO, BITOLA 3/4 " (REF 1509) | Material | UN | 1 | 31.43 | 31.43 | 12: 194; 13: 31.43; 15: 31.43
194
[6 empty] | Valor com BDI => |  | 44.74 | 12: 194
[5 empty] | Quant. => | 1 | Preço Total => | 44.74 | 12: 194
195
7.1.11 | Código | Banco | Descrição | Tipo | Und | Quant. | Valor Unit | Total | 12: 195
Composição | 95676 | SINAPI | CAIXA EM CONCRETO PRÉ-MOLDADO PARA ABRIGO DE HIDRÔMETRO COM DN 20 (½)  FORNECIMENTO E INSTALAÇÃO. AF_11/2016 | INHI - INSTALAÇÕES HIDROS SANITÁRIAS | UN | 1 | 109.21 | 109.21 | 195 |  |  |  | 7.1.11 | 9.26 | 99.95 | SERV. | 25.69 | 134.9
Composição Auxiliar | 88248 | SINAPI | AUXILIAR DE ENCANADOR OU BOMBEIRO HIDRÁULICO COM ENCARGOS COMPLEMENTARES | SEDI - SERVIÇOS DIVERSOS | H | 0.2169 | 17.86 | 3.87 | 12: 195; 13: 3.87; 14: 3.87
Composição Auxiliar | 88267 | SINAPI | ENCANADOR OU BOMBEIRO HIDRÁULICO COM ENCARGOS COMPLEMENTARES | SEDI - SERVIÇOS DIVERSOS | H | 0.2169 | 24.86 | 5.39 | 12: 195; 13: 5.39; 14: 5.39
Insumo | 00011882 | SINAPI | CAIXA PARA HIDROMETRO CONCRETO PRE MOLDADO | Material | UN | 1 | 99.95 | 99.95 | 12: 195; 13: 99.95; 15: 99.95
195
[6 empty] | Valor com BDI => |  | 134.9 | 12: 195
[5 empty] | Quant. => | 1 | Preço Total => | 134.9 | 12: 195
196
7.1.12 | Código | Banco | Descrição | Tipo | Und | Quant. | Valor Unit | Total | 12: 196
Composição | 89987 | SINAPI | REGISTRO DE GAVETA BRUTO, LATÃO, ROSCÁVEL, 3/4", COM ACABAMENTO E CANOPLA CROMADOS. FORNECIDO E INSTALADO EM RAMAL DE ÁGUA. AF_12/2014 | INHI - INSTALAÇÕES HIDROS SANITÁRIAS | UN | 1 | 86.22 | 86.22 | 196 |  |  |  | 7.1.12 | 9.44 | 76.78 | SERV. | 20.28 | 106.5
Composição Auxiliar | 88248 | SINAPI | AUXILIAR DE ENCANADOR OU BOMBEIRO HIDRÁULICO COM ENCARGOS COMPLEMENTARES | SEDI - SERVIÇOS DIVERSOS | H | 0.2212 | 17.86 | 3.95 | 12: 196; 13: 3.95; 14: 3.95
Composição Auxiliar | 88267 | SINAPI | ENCANADOR OU BOMBEIRO HIDRÁULICO COM ENCARGOS COMPLEMENTARES | SEDI - SERVIÇOS DIVERSOS | H | 0.2212 | 24.86 | 5.49 | 12: 196; 13: 5.49; 14: 5.49
Insumo | 00003148 | SINAPI | FITA VEDA ROSCA EM ROLOS DE 18 MM X 50 M (L X C) | Material | UN | 0.0106 | 10.14 | 0.1 | 12: 196; 13: 0.1; 15: 0.1
Insumo | 00006005 | SINAPI | REGISTRO GAVETA COM ACABAMENTO E CANOPLA CROMADOS, SIMPLES, BITOLA 3/4 " (REF 1509) | Material | UN | 1 | 76.68 | 76.68 | 12: 196; 13: 76.68; 15: 76.68
196
[6 empty] | Valor com BDI => |  | 106.5 | 12: 196
[5 empty] | Quant. => | 1 | Preço Total => | 106.5 | 12: 196
197
7.1.13 | Código | Banco | Descrição | Tipo | Und | Quant. | Valor Unit | Total | 12: 197
Composição | 95675 | SINAPI | HIDRÔMETRO DN 25 (¾ ), 5,0 M³/H FORNECIMENTO E INSTALAÇÃO. AF_11/2016 | INHI - INSTALAÇÕES HIDROS SANITÁRIAS | UN | 1 | 156.13 | 156.13 | 197 |  |  |  | 7.1.13 | 22.46 | 133.67 | SERV. | 36.73 | 192.86
Composição Auxiliar | 88248 | SINAPI | AUXILIAR DE ENCANADOR OU BOMBEIRO HIDRÁULICO COM ENCARGOS COMPLEMENTARES | SEDI - SERVIÇOS DIVERSOS | H | 0.5259 | 17.86 | 9.39 | 12: 197; 13: 9.39; 14: 9.39
Composição Auxiliar | 88267 | SINAPI | ENCANADOR OU BOMBEIRO HIDRÁULICO COM ENCARGOS COMPLEMENTARES | SEDI - SERVIÇOS DIVERSOS | H | 0.5259 | 24.86 | 13.07 | 12: 197; 13: 13.07; 14: 13.07
Insumo | 00003148 | SINAPI | FITA VEDA ROSCA EM ROLOS DE 18 MM X 50 M (L X C) | Material | UN | 0.0198 | 10.14 | 0.2 | 12: 197; 13: 0.2; 15: 0.2
Insumo | 00012774 | SINAPI | HIDROMETRO UNIJATO, VAZAO MAXIMA DE 5,0 M3/H, DE 3/4" | Material | UN | 1 | 133.47 | 133.47 | 12: 197; 13: 133.47; 15: 133.47
197
[6 empty] | Valor com BDI => |  | 192.86 | 12: 197
[5 empty] | Quant. => | 1 | Preço Total => | 192.86 | 12: 197
198
7.1.14 | Código | Banco | Descrição | Tipo | Und | Quant. | Valor Unit | Total | 12: 198
Composição | 99620 | SINAPI | VÁLVULA DE RETENÇÃO HORIZONTAL, DE BRONZE, ROSCÁVEL, 1" - FORNECIMENTO E INSTALAÇÃO. AF_01/2019 | INHI - INSTALAÇÕES HIDROS SANITÁRIAS | UN | 1 | 126.77 | 126.77 | 198 |  |  |  | 7.1.14 | 6.34 | 120.43 | SERV. | 29.82 | 156.59
Composição Auxiliar | 88248 | SINAPI | AUXILIAR DE ENCANADOR OU BOMBEIRO HIDRÁULICO COM ENCARGOS COMPLEMENTARES | SEDI - SERVIÇOS DIVERSOS | H | 0.1485 | 17.86 | 2.65 | 12: 198; 13: 2.65; 14: 2.65
Composição Auxiliar | 88267 | SINAPI | ENCANADOR OU BOMBEIRO HIDRÁULICO COM ENCARGOS COMPLEMENTARES | SEDI - SERVIÇOS DIVERSOS | H | 0.1485 | 24.86 | 3.69 | 12: 198; 13: 3.69; 14: 3.69
Insumo | 00003148 | SINAPI | FITA VEDA ROSCA EM ROLOS DE 18 MM X 50 M (L X C) | Material | UN | 0.0132 | 10.14 | 0.13 | 12: 198; 13: 0.13; 15: 0.13
Insumo | 00010410 | SINAPI | VALVULA DE RETENCAO HORIZONTAL, DE BRONZE (PN-25), 1", 400 PSI, TAMPA DE PORCA DE UNIAO, EXTREMIDADES COM ROSCA | Material | UN | 1 | 120.3 | 120.3 | 12: 198; 13: 120.3; 15: 120.3
198
[6 empty] | Valor com BDI => |  | 156.59 | 12: 198
[5 empty] | Quant. => | 2 | Preço Total => | 313.18 | 12: 198
199
7.1.15 | Código | Banco | Descrição | Tipo | Und | Quant. | Valor Unit | Total | 12: 199
Composição | 90371 | SINAPI | REGISTRO DE ESFERA, PVC, ROSCÁVEL, 3/4" - FORNECIMENTO E INSTALAÇÃO | INHI - INSTALAÇÕES HIDROS SANITÁRIAS | UN | 1 | 17.45 | 17.45 | 199 |  |  |  | 7.1.15 | 4.69 | 12.76 | SERV. | 4.1 | 21.55
Composição Auxiliar | 88248 | SINAPI | AUXILIAR DE ENCANADOR OU BOMBEIRO HIDRÁULICO COM ENCARGOS COMPLEMENTARES | SEDI - SERVIÇOS DIVERSOS | H | 0.1102 | 17.86 | 1.96 | 12: 199; 13: 1.96; 14: 1.96
Composição Auxiliar | 88267 | SINAPI | ENCANADOR OU BOMBEIRO HIDRÁULICO COM ENCARGOS COMPLEMENTARES | SEDI - SERVIÇOS DIVERSOS | H | 0.1102 | 24.86 | 2.73 | 12: 199; 13: 2.73; 14: 2.73
Insumo | 00003148 | SINAPI | FITA VEDA ROSCA EM ROLOS DE 18 MM X 50 M (L X C) | Material | UN | 0.0106 | 10.14 | 0.1 | 12: 199; 13: 0.1; 15: 0.1
Insumo | 00006032 | SINAPI | REGISTRO DE ESFERA, PVC, COM VOLANTE, VS, ROSCAVEL, DN 3/4", COM CORPO DIVIDIDO | Material | UN | 1 | 12.66 | 12.66 | 12: 199; 13: 12.66; 15: 12.66
199
[6 empty] | Valor com BDI => |  | 21.55 | 12: 199
[5 empty] | Quant. => | 1 | Preço Total => | 21.55 | 12: 199
200
7.1.16 | Código | Banco | Descrição | Tipo | Und | Quant. | Valor Unit | Total | 12: 200
Composição | 94797 | SINAPI | TORNEIRA DE BOIA, ROSCÁVEL, 1, FORNECIDA E INSTALADA EM RESERVAÇÃO DE ÁGUA. AF_06/2016 | INHI - INSTALAÇÕES HIDROS SANITÁRIAS | UN | 1 | 69.16 | 69.16 | 200 |  |  |  | 7.1.16 | 10.95 | 58.21 | SERV. | 16.27 | 85.43
Composição Auxiliar | 88248 | SINAPI | AUXILIAR DE ENCANADOR OU BOMBEIRO HIDRÁULICO COM ENCARGOS COMPLEMENTARES | SEDI - SERVIÇOS DIVERSOS | H | 0.2565 | 17.86 | 4.58 | 12: 200; 13: 4.58; 14: 4.58
Composição Auxiliar | 88267 | SINAPI | ENCANADOR OU BOMBEIRO HIDRÁULICO COM ENCARGOS COMPLEMENTARES | SEDI - SERVIÇOS DIVERSOS | H | 0.2565 | 24.86 | 6.37 | 12: 200; 13: 6.37; 14: 6.37
Insumo | 00003148 | SINAPI | FITA VEDA ROSCA EM ROLOS DE 18 MM X 50 M (L X C) | Material | UN | 0.0066 | 10.14 | 0.06 | 12: 200; 13: 0.06; 15: 0.06
Insumo | 00011825 | SINAPI | TORNEIRA DE BOIA CONVENCIONAL PARA CAIXA D'AGUA, 1", COM HASTE E TORNEIRA METALICOS E BALAO PLASTICO | Material | UN | 1 | 58.15 | 58.15 | 12: 200; 13: 58.15; 15: 58.15
200
[6 empty] | Valor com BDI => |  | 85.43 | 12: 200
[5 empty] | Quant. => | 2 | Preço Total => | 170.86 | 12: 200
201
7.1.17 | Código | Banco | Descrição | Tipo | Und | Quant. | Valor Unit | Total | 12: 201
Composição | S-HID-AF-PRRR-001 | Próprio | CONJUNTO DE BOMBAS PARA O SISTEMA DE ÁGUA POTÁVEL (BOMBA PRINCIPAL 2,0 CV + BOMBA RESERVA 2,0 CV + BASES DE INÉRCIA + ISOLADORES DE VIBRAÇÃO + REGISTROS + UNIÕES + VÁLVULAS DE RETENÇÃO VERTICAL) CONFORME PROJETO - FORNECIMENTO E INSTALAÇÃO | INES - INSTALAÇÕES ESPECIAIS | CJ | 1 | 9028.61 | 9028.61 | 201 |  |  |  | 7.1.17 | 341.76 | 8686.85 | SERV. | 2124.43 | 11153.04
Composição Auxiliar | 88267 | SINAPI | ENCANADOR OU BOMBEIRO HIDRÁULICO COM ENCARGOS COMPLEMENTARES | SEDI - SERVIÇOS DIVERSOS | H | 8 | 24.86 | 198.88 | 12: 201; 13: 198.88; 14: 198.88
Composição Auxiliar | 88248 | SINAPI | AUXILIAR DE ENCANADOR OU BOMBEIRO HIDRÁULICO COM ENCARGOS COMPLEMENTARES | SEDI - SERVIÇOS DIVERSOS | H | 8 | 17.86 | 142.88 | 12: 201; 13: 142.88; 14: 142.88
Composição Auxiliar | S-INC-HIDR-73976/004.3 | Próprio | TUBO DE AÇO GALVANIZADO COM COSTURA 1" (25MM) - CLASSE MÉDIA, INCLUSIVE CONEXOES - FORNECIMENTO E INSTALACAO | INHI - INSTALAÇÕES HIDROS SANITÁRIAS | M | 4 | 118.69 | 474.76 | 12: 201; 13: 474.76; 15: 474.76
Composição Auxiliar | 94965 | SINAPI | CONCRETO FCK = 25MPA, TRAÇO 1:2,3:2,7 (CIMENTO/ AREIA MÉDIA/ BRITA 1) - PREPARO MECÂNICO COM BETONEIRA 400 L. AF_07/2016 | FUES - FUNDAÇÕES E ESTRUTURAS | m³ | 0.24 | 699.36 | 167.84 | 12: 201; 13: 167.84; 15: 167.84
Composição Auxiliar | 73836/001 | SINAPI | INSTALACAO DE CONJ.MOTO BOMBA HORIZONTAL ATE 10 CV | INPR - INSTALAÇÕES DE PRODUÇÃO | UN | 2 | 801.25 | 1602.5 | 12: 201; 13: 1602.5; 15: 1602.5
Composição Auxiliar | S-HID-DIVE-SUP-HOR-01 | Próprio | SUPORTE PARA TUBOS HORIZONTAIS ENTRE 1/2” E 3” (CHUMBADORES, TIRANTES E ABRAÇADEIRA) - FORNECIMENTO E INSTALAÇÃO | INES - INSTALAÇÕES ESPECIAIS | UN | 6 | 23.57 | 141.42 | 12: 201; 13: 141.42; 15: 141.42
Composição Auxiliar | S-ELE-INFR-PINT | Próprio | PINTURA DE TUBOS / ELETRODUTOS COM ESMALTE SINTÉTICO COM DUAS DEMÃOS (DIÂMETROS VARIADOS) | PINT - PINTURAS | M | 4 | 6.61 | 26.44 | 12: 201; 13: 26.44; 15: 26.44
Insumo | 00012425 | SINAPI | UNIAO COM ASSENTO CONICO DE BRONZE, DIAMETRO 1" | Material | UN | 4 | 72.9 | 291.6 | 12: 201; 13: 291.6; 15: 291.6
Insumo | 00006019 | SINAPI | REGISTRO GAVETA BRUTO EM LATAO FORJADO, BITOLA 1 " (REF 1509) | Material | UN | 5 | 49.61 | 248.05 | 12: 201; 13: 248.05; 15: 248.05
Insumo | 00010418 | SINAPI | VALVULA DE RETENCAO VERTICAL, DE BRONZE (PN-16), 1", 200 PSI, EXTREMIDADES COM ROSCA | Material | UN | 2 | 61.99 | 123.98 | 12: 201; 13: 123.98; 15: 123.98
Insumo | 8106 | ORSE | AMORTECEDOR DE VIBRAÇÃO | Material | un | 2 | 24.54 | 49.08 | 12: 201; 13: 49.08; 15: 49.08
Insumo | I-HID-AF-BOMBA-004 | Próprio | CONJUNTO ELEVATÓRIO MOTOR BOMBA DE 2CV, HM= 56 METROS Q=0,38M³/H - REF.: SCHNEIDER OU EQUIVALENTE | Material | UN | 2 | 2745.3 | 5490.6 | 12: 201; 13: 5490.6; 15: 5490.6
Insumo | 00003264 | SINAPI | FLANGE SEXTAVADO DE FERRO GALVANIZADO, COM ROSCA BSP, DE 1" | Material | UN | 2 | 35.29 | 70.58 | 12: 201; 13: 70.58; 15: 70.58
201
[6 empty] | Valor com BDI => |  | 11153.04 | 12: 201
[5 empty] | Quant. => | 1 | Preço Total => | 11153.04 | 12: 201
202
7.2 |  |  | ESGOTO SANITÁRIO | [5 empty] | 12: 202
7.2.1 | Código | Banco | Descrição | Tipo | Und | Quant. | Valor Unit | Total | 12: 202
Composição | S-HID-ESGO-74165/1.1 | Próprio | TUBO PVC ESGOTO PREDIAL DN 40MM, SERIE NORMAL, INCLUSIVE CONEXOES - FORNECIMENTO E INSTALACAO | INHI - INSTALAÇÕES HIDROS SANITÁRIAS | M | 1 | 33.84 | 33.84 | 202 |  |  |  | 7.2.1 | 25.62 | 8.22 | SERV. | 7.96 | 41.8
Composição Auxiliar | 88248 | SINAPI | AUXILIAR DE ENCANADOR OU BOMBEIRO HIDRÁULICO COM ENCARGOS COMPLEMENTARES | SEDI - SERVIÇOS DIVERSOS | H | 0.6 | 17.86 | 10.71 | 12: 202; 13: 10.71; 14: 10.71
Composição Auxiliar | 88267 | SINAPI | ENCANADOR OU BOMBEIRO HIDRÁULICO COM ENCARGOS COMPLEMENTARES | SEDI - SERVIÇOS DIVERSOS | H | 0.6 | 24.86 | 14.91 | 12: 202; 13: 14.91; 14: 14.91
Insumo | 00000122 | SINAPI | ADESIVO PLASTICO PARA PVC, FRASCO COM 850 GR | Material | UN | 0.005 | 42.93 | 0.21 | 12: 202; 13: 0.21; 15: 0.21
Insumo | 00009835 | SINAPI | TUBO PVC SERIE NORMAL, DN 40 MM, PARA ESGOTO PREDIAL (NBR 5688) | Material | M | 1.5 | 5.1 | 7.65 | 12: 202; 13: 7.65; 15: 7.65
Insumo | 00020083 | SINAPI | SOLUCAO LIMPADORA PARA PVC, FRASCO COM 1000 CM3 | Material | UN | 0.0075 | 48.64 | 0.36 | 12: 202; 13: 0.36; 15: 0.36
202
[6 empty] | Valor com BDI => |  | 41.8 | 12: 202
[5 empty] | Quant. => | 160 | Preço Total => | 6688 | 12: 202
203
7.2.2 | Código | Banco | Descrição | Tipo | Und | Quant. | Valor Unit | Total | 12: 203
Composição | S-HID-ESGO-74165/2.1 | Próprio | TUBO PVC ESGOTO PREDIAL DN 50MM, SERIE NORMAL, INCLUSIVE CONEXOES - FORNECIMENTO E INSTALACAO | INHI - INSTALAÇÕES HIDROS SANITÁRIAS | M | 1 | 44.45 | 44.45 | 203 |  |  |  | 7.2.2 | 32.03 | 12.42 | SERV. | 10.45 | 54.9
Composição Auxiliar | 88248 | SINAPI | AUXILIAR DE ENCANADOR OU BOMBEIRO HIDRÁULICO COM ENCARGOS COMPLEMENTARES | SEDI - SERVIÇOS DIVERSOS | H | 0.75 | 17.86 | 13.39 | 12: 203; 13: 13.39; 14: 13.39
Composição Auxiliar | 88267 | SINAPI | ENCANADOR OU BOMBEIRO HIDRÁULICO COM ENCARGOS COMPLEMENTARES | SEDI - SERVIÇOS DIVERSOS | H | 0.75 | 24.86 | 18.64 | 12: 203; 13: 18.64; 14: 18.64
Insumo | 00000122 | SINAPI | ADESIVO PLASTICO PARA PVC, FRASCO COM 850 GR | Material | UN | 0.0025 | 42.93 | 0.1 | 12: 203; 13: 0.1; 15: 0.1
Insumo | 00009838 | SINAPI | TUBO PVC SERIE NORMAL, DN 50 MM, PARA ESGOTO PREDIAL (NBR 5688) | Material | M | 1.4 | 8.68 | 12.15 | 12: 203; 13: 12.15; 15: 12.15
Insumo | 00020083 | SINAPI | SOLUCAO LIMPADORA PARA PVC, FRASCO COM 1000 CM3 | Material | UN | 0.0037 | 48.64 | 0.17 | 12: 203; 13: 0.17; 15: 0.17
203
[6 empty] | Valor com BDI => |  | 54.9 | 12: 203
[5 empty] | Quant. => | 235 | Preço Total => | 12901.5 | 12: 203
204
7.2.3 | Código | Banco | Descrição | Tipo | Und | Quant. | Valor Unit | Total | 12: 204
Composição | S-HID-ESGO-74165/3.1 | Próprio | TUBO PVC ESGOTO PREDIAL DN 75MM, SERIE NORMAL, INCLUSIVE CONEXOES - FORNECIMENTO E INSTALACAO | INHI - INSTALAÇÕES HIDROS SANITÁRIAS | M | 1 | 63.05 | 63.05 | 204 |  |  |  | 7.2.3 | 44.85 | 18.2 | SERV. | 14.83 | 77.88
Composição Auxiliar | 88248 | SINAPI | AUXILIAR DE ENCANADOR OU BOMBEIRO HIDRÁULICO COM ENCARGOS COMPLEMENTARES | SEDI - SERVIÇOS DIVERSOS | H | 1.05 | 17.86 | 18.75 | 12: 204; 13: 18.75; 14: 18.75
Composição Auxiliar | 88267 | SINAPI | ENCANADOR OU BOMBEIRO HIDRÁULICO COM ENCARGOS COMPLEMENTARES | SEDI - SERVIÇOS DIVERSOS | H | 1.05 | 24.86 | 26.1 | 12: 204; 13: 26.1; 14: 26.1
Insumo | 00000122 | SINAPI | ADESIVO PLASTICO PARA PVC, FRASCO COM 850 GR | Material | UN | 0.0057 | 42.93 | 0.24 | 12: 204; 13: 0.24; 15: 0.24
Insumo | 00009837 | SINAPI | TUBO PVC SERIE NORMAL, DN 75 MM, PARA ESGOTO PREDIAL (NBR 5688) | Material | M | 1.4 | 12.53 | 17.54 | 12: 204; 13: 17.54; 15: 17.54
Insumo | 00020083 | SINAPI | SOLUCAO LIMPADORA PARA PVC, FRASCO COM 1000 CM3 | Material | UN | 0.0087 | 48.64 | 0.42 | 12: 204; 13: 0.42; 15: 0.42
204
[6 empty] | Valor com BDI => |  | 77.88 | 12: 204
[5 empty] | Quant. => | 55 | Preço Total => | 4283.4 | 12: 204
205
7.2.4 | Código | Banco | Descrição | Tipo | Und | Quant. | Valor Unit | Total | 12: 205
Composição | S-HID-ESGO-74165/4.1 | Próprio | TUBO PVC ESGOTO OU AGUA PLUVIAL PREDIAL DN 100MM, SERIE NORMAL, INCLUSIVE CONEXOES - FORNECIMENTO E INSTALACAO | INHI - INSTALAÇÕES HIDROS SANITÁRIAS | M | 1 | 65.91 | 65.91 | 205 |  |  |  | 7.2.4 | 46.55 | 19.36 | SERV. | 15.5 | 81.41
Composição Auxiliar | 88248 | SINAPI | AUXILIAR DE ENCANADOR OU BOMBEIRO HIDRÁULICO COM ENCARGOS COMPLEMENTARES | SEDI - SERVIÇOS DIVERSOS | H | 1.09 | 17.86 | 19.46 | 12: 205; 13: 19.46; 14: 19.46
Composição Auxiliar | 88267 | SINAPI | ENCANADOR OU BOMBEIRO HIDRÁULICO COM ENCARGOS COMPLEMENTARES | SEDI - SERVIÇOS DIVERSOS | H | 1.09 | 24.86 | 27.09 | 12: 205; 13: 27.09; 14: 27.09
Insumo | 00000122 | SINAPI | ADESIVO PLASTICO PARA PVC, FRASCO COM 850 GR | Material | UN | 0.0083 | 42.93 | 0.35 | 12: 205; 13: 0.35; 15: 0.35
Insumo | 00009836 | SINAPI | TUBO PVC SERIE NORMAL, DN 100 MM, PARA ESGOTO PREDIAL (NBR 5688) | Material | M | 1.3 | 14.14 | 18.38 | 12: 205; 13: 18.38; 15: 18.38
Insumo | 00020083 | SINAPI | SOLUCAO LIMPADORA PARA PVC, FRASCO COM 1000 CM3 | Material | UN | 0.013 | 48.64 | 0.63 | 12: 205; 13: 0.63; 15: 0.63
205
[6 empty] | Valor com BDI => |  | 81.41 | 12: 205
[5 empty] | Quant. => | 387 | Preço Total => | 31505.67 | 12: 205
206
7.2.5 | Código | Banco | Descrição | Tipo | Und | Quant. | Valor Unit | Total | 12: 206
Composição | S-HID-ESGO-74165/4.2 | Próprio | TUBO PVC ESGOTO OU AGUA PLUVIAL PREDIAL DN 150MM, SERIE NORMAL, INCLUSIVE CONEXOES - FORNECIMENTO E INSTALACAO | INHI - INSTALAÇÕES HIDROS SANITÁRIAS | M | 1 | 90.93 | 90.93 | 206 |  |  |  | 7.2.5 | 46.55 | 44.38 | SERV. | 21.39 | 112.32
Composição Auxiliar | 88248 | SINAPI | AUXILIAR DE ENCANADOR OU BOMBEIRO HIDRÁULICO COM ENCARGOS COMPLEMENTARES | SEDI - SERVIÇOS DIVERSOS | H | 1.09 | 17.86 | 19.46 | 12: 206; 13: 19.46; 14: 19.46
Composição Auxiliar | 88267 | SINAPI | ENCANADOR OU BOMBEIRO HIDRÁULICO COM ENCARGOS COMPLEMENTARES | SEDI - SERVIÇOS DIVERSOS | H | 1.09 | 24.86 | 27.09 | 12: 206; 13: 27.09; 14: 27.09
Insumo | 00000122 | SINAPI | ADESIVO PLASTICO PARA PVC, FRASCO COM 850 GR | Material | UN | 0.0083 | 42.93 | 0.35 | 12: 206; 13: 0.35; 15: 0.35
Insumo | 00020083 | SINAPI | SOLUCAO LIMPADORA PARA PVC, FRASCO COM 1000 CM3 | Material | UN | 0.013 | 48.64 | 0.63 | 12: 206; 13: 0.63; 15: 0.63
Insumo | 00020065 | SINAPI | TUBO PVC SERIE NORMAL, DN 150 MM, PARA ESGOTO PREDIAL (NBR 5688) | Material | M | 1.2 | 36.17 | 43.4 | 12: 206; 13: 43.4; 15: 43.4
206
[6 empty] | Valor com BDI => |  | 112.32 | 12: 206
[5 empty] | Quant. => | 133 | Preço Total => | 14938.56 | 12: 206
207
7.2.6 | Código | Banco | Descrição | Tipo | Und | Quant. | Valor Unit | Total | 12: 207
Composição | S-HID-ESGO-00039319.1 | Próprio | TERMINAL DE VENTILACAO, 50 MM, SERIE NORMAL, ESGOTO PREDIAL - FORNECIMENTO E INSTALAÇÃO | ASTU - ASSENTAMENTO DE TUBOS E PECAS | UN | 1 | 8.42 | 8.42 | 207 |  |  |  | 7.2.6 | 1.78 | 6.64 | SERV. | 1.98 | 10.4
Composição Auxiliar | 88248 | SINAPI | AUXILIAR DE ENCANADOR OU BOMBEIRO HIDRÁULICO COM ENCARGOS COMPLEMENTARES | SEDI - SERVIÇOS DIVERSOS | H | 0.1 | 17.86 | 1.78 | 12: 207; 13: 1.78; 14: 1.78
Insumo | 00039319 | SINAPI | TERMINAL DE VENTILACAO, 50 MM, SERIE NORMAL, ESGOTO PREDIAL | Material | UN | 1 | 6.64 | 6.64 | 12: 207; 13: 6.64; 15: 6.64
207
[6 empty] | Valor com BDI => |  | 10.4 | 12: 207
[5 empty] | Quant. => | 10 | Preço Total => | 104 | 12: 207
208
7.2.7 | Código | Banco | Descrição | Tipo | Und | Quant. | Valor Unit | Total | 12: 208
Composição | 93358 | SINAPI | ESCAVAÇÃO MANUAL DE VALA COM PROFUNDIDADE MENOR OU IGUAL A 1,30 M. AF_03/2016 | MOVT - MOVIMENTO DE TERRA | m³ | 1 | 68.63 | 68.63 | 208 |  |  |  | 7.2.7 | 68.63 | 0 | SERV. | 16.14 | 84.77
Composição Auxiliar | 88316 | SINAPI | SERVENTE COM ENCARGOS COMPLEMENTARES | SEDI - SERVIÇOS DIVERSOS | H | 3.956 | 17.35 | 68.63 | 12: 208; 13: 68.63; 14: 68.63
208
[6 empty] | Valor com BDI => |  | 84.77 | 12: 208
[5 empty] | Quant. => | 209.35 | Preço Total => | 17746.59 | 12: 208
209
7.2.8 | Código | Banco | Descrição | Tipo | Und | Quant. | Valor Unit | Total | 12: 209
Composição | 93382 | SINAPI | REATERRO MANUAL DE VALAS COM COMPACTAÇÃO MECANIZADA. AF_04/2016 | MOVT - MOVIMENTO DE TERRA | m³ | 1 | 30.64 | 30.64 | 209 |  |  |  | 7.2.8 | 11.27 | 19.37 | SERV. | 7.2 | 37.84
Composição Auxiliar | 91533 | SINAPI | COMPACTADOR DE SOLOS DE PERCUSSÃO (SOQUETE) COM MOTOR A GASOLINA 4 TEMPOS, POTÊNCIA 4 CV - CHP DIURNO. AF_08/2015 | CHOR - CUSTOS HORÁRIOS DE MÁQUINAS E EQUIPAMENTOS | CHP | 0.274 | 36.33 | 9.95 | 12: 209; 13: 9.95; 15: 9.95
Composição Auxiliar | 91534 | SINAPI | COMPACTADOR DE SOLOS DE PERCUSSÃO (SOQUETE) COM MOTOR A GASOLINA 4 TEMPOS, POTÊNCIA 4 CV - CHI DIURNO. AF_08/2015 | CHOR - CUSTOS HORÁRIOS DE MÁQUINAS E EQUIPAMENTOS | CHI | 0.254 | 28.12 | 7.14 | 12: 209; 13: 7.14; 15: 7.14
Composição Auxiliar | 95606 | SINAPI | UMIDIFICAÇÃO DE MATERIAL PARA VALAS COM CAMINHÃO PIPA 10000L. AF_11/2016 | MOVT - MOVIMENTO DE TERRA | m³ | 1 | 2.28 | 2.28 | 12: 209; 13: 2.28; 15: 2.28
Composição Auxiliar | 88316 | SINAPI | SERVENTE COM ENCARGOS COMPLEMENTARES | SEDI - SERVIÇOS DIVERSOS | H | 0.65 | 17.35 | 11.27 | 12: 209; 13: 11.27; 14: 11.27
209
[6 empty] | Valor com BDI => |  | 37.84 | 12: 209
[5 empty] | Quant. => | 37.87 | Preço Total => | 1433 | 12: 209
210
7.2.9 | Código | Banco | Descrição | Tipo | Und | Quant. | Valor Unit | Total | 12: 210
Composição | S-ELE-INFR-PINT | Próprio | PINTURA DE TUBOS / ELETRODUTOS COM ESMALTE SINTÉTICO COM DUAS DEMÃOS (DIÂMETROS VARIADOS) | PINT - PINTURAS | M | 1 | 6.61 | 6.61 | 210 |  |  |  | 7.2.9 | 4.38 | 2.23 | SERV. | 1.55 | 8.16
Composição Auxiliar | 88316 | SINAPI | SERVENTE COM ENCARGOS COMPLEMENTARES | SEDI - SERVIÇOS DIVERSOS | H | 0.1 | 17.35 | 1.73 | 12: 210; 13: 1.73; 14: 1.73
Composição Auxiliar | 88310 | SINAPI | PINTOR COM ENCARGOS COMPLEMENTARES | SEDI - SERVIÇOS DIVERSOS | H | 0.1 | 26.53 | 2.65 | 12: 210; 13: 2.65; 14: 2.65
Insumo | 00007292 | SINAPI | TINTA ESMALTE SINTETICO PREMIUM BRILHANTE | Material | L | 0.05 | 25.33 | 1.26 | 12: 210; 13: 1.26; 15: 1.26
Insumo | 00003768 | SINAPI | LIXA EM FOLHA PARA FERRO, NUMERO 150 | Material | UN | 0.25 | 2.55 | 0.63 | 12: 210; 13: 0.63; 15: 0.63
Insumo | 00005318 | SINAPI | DILUENTE AGUARRAS | Material | L | 0.02 | 17 | 0.34 | 12: 210; 13: 0.34; 15: 0.34
210
[6 empty] | Valor com BDI => |  | 8.16 | 12: 210
[5 empty] | Quant. => | 265 | Preço Total => | 2162.4 | 12: 210
211
7.2.10 | Código | Banco | Descrição | Tipo | Und | Quant. | Valor Unit | Total | 12: 211
Composição | S-HID-DIVE-SUP-HOR-01 | Próprio | SUPORTE PARA TUBOS HORIZONTAIS ENTRE 1/2” E 3” (CHUMBADORES, TIRANTES E ABRAÇADEIRA) - FORNECIMENTO E INSTALAÇÃO | INES - INSTALAÇÕES ESPECIAIS | UN | 1 | 23.57 | 23.57 | 211 |  |  |  | 7.2.10 | 10.7 | 12.87 | SERV. | 5.54 | 29.11
Composição Auxiliar | 88309 | SINAPI | PEDREIRO COM ENCARGOS COMPLEMENTARES | SEDI - SERVIÇOS DIVERSOS | H | 0.25 | 25.49 | 6.37 | 12: 211; 13: 6.37; 14: 6.37
Composição Auxiliar | 88316 | SINAPI | SERVENTE COM ENCARGOS COMPLEMENTARES | SEDI - SERVIÇOS DIVERSOS | H | 0.25 | 17.35 | 4.33 | 12: 211; 13: 4.33; 14: 4.33
Insumo | 00039142 | SINAPI | ABRACADEIRA EM ACO PARA AMARRACAO DE ELETRODUTOS, TIPO U SIMPLES, COM 2" | Material | UN | 1 | 2.29 | 2.29 | 12: 211; 13: 2.29; 15: 2.29
Insumo | 00011964 | SINAPI | PARAFUSO DE ACO TIPO CHUMBADOR PARABOLT, DIAMETRO 3/8", COMPRIMENTO 75 MM | Material | UN | 1 | 2.57 | 2.57 | 12: 211; 13: 2.57; 15: 2.57
Insumo | 9783 | ORSE | BARRA ROSCADA ZINCADA Ø 3/8" | Material | m | 0.9 | 7.7 | 6.93 | 12: 211; 13: 6.93; 15: 6.93
Insumo | 11072 | ORSE | ARRUELA LISA DE 3/8" | Material | un | 3 | 0.12 | 0.36 | 12: 211; 13: 0.36; 15: 0.36
Insumo | 00004342 | SINAPI | PORCA ZINCADA, SEXTAVADA, DIAMETRO 3/8" | Material | UN | 3 | 0.24 | 0.72 | 12: 211; 13: 0.72; 15: 0.72
211
[6 empty] | Valor com BDI => |  | 29.11 | 12: 211
[5 empty] | Quant. => | 72 | Preço Total => | 2095.92 | 12: 211
212
7.2.11 | Código | Banco | Descrição | Tipo | Und | Quant. | Valor Unit | Total | 12: 212
Composição | S-HID-DIVE-SUP-HOR-02 | Próprio | SUPORTE PARA TUBOS HORIZONTAIS ENTRE 4” E 8” (CHUMBADORES, TIRANTES E ABRAÇADEIRA) - FORNECIMENTO E INSTALAÇÃO | INES - INSTALAÇÕES ESPECIAIS | UN | 1 | 29.57 | 29.57 | 212 |  |  |  | 7.2.11 | 12.84 | 16.73 | SERV. | 6.95 | 36.52
Composição Auxiliar | 88309 | SINAPI | PEDREIRO COM ENCARGOS COMPLEMENTARES | SEDI - SERVIÇOS DIVERSOS | H | 0.3 | 25.49 | 7.64 | 12: 212; 13: 7.64; 14: 7.64
Composição Auxiliar | 88316 | SINAPI | SERVENTE COM ENCARGOS COMPLEMENTARES | SEDI - SERVIÇOS DIVERSOS | H | 0.3 | 17.35 | 5.2 | 12: 212; 13: 5.2; 14: 5.2
Insumo | 00011964 | SINAPI | PARAFUSO DE ACO TIPO CHUMBADOR PARABOLT, DIAMETRO 3/8", COMPRIMENTO 75 MM | Material | UN | 1 | 2.57 | 2.57 | 12: 212; 13: 2.57; 15: 2.57
Insumo | 9783 | ORSE | BARRA ROSCADA ZINCADA Ø 3/8" | Material | m | 0.9 | 7.7 | 6.93 | 12: 212; 13: 6.93; 15: 6.93
Insumo | 11072 | ORSE | ARRUELA LISA DE 3/8" | Material | un | 3 | 0.12 | 0.36 | 12: 212; 13: 0.36; 15: 0.36
Insumo | 00039145 | SINAPI | ABRACADEIRA EM ACO PARA AMARRACAO DE ELETRODUTOS, TIPO U SIMPLES, COM 4" | Material | UN | 1 | 6.15 | 6.15 | 12: 212; 13: 6.15; 15: 6.15
Insumo | 00004342 | SINAPI | PORCA ZINCADA, SEXTAVADA, DIAMETRO 3/8" | Material | UN | 3 | 0.24 | 0.72 | 12: 212; 13: 0.72; 15: 0.72
212
[6 empty] | Valor com BDI => |  | 36.52 | 12: 212
[5 empty] | Quant. => | 10 | Preço Total => | 365.2 | 12: 212
213
7.2.12 | Código | Banco | Descrição | Tipo | Und | Quant. | Valor Unit | Total | 12: 213
Composição | S-HID-ESGO-GR100-01 | Próprio | GRELHA ROTATIVA PARA CAIXA SIFONADA / RALO (GRELHA + PORTA GRELHA) - 100 x 100 - INOX - FORNECIMENTO E INSTALAÇÃO | INHI - INSTALAÇÕES HIDROS SANITÁRIAS | UN | 1 | 27.42 | 27.42 | 213 |  |  |  | 7.2.12 | 3.82 | 23.6 | SERV. | 6.45 | 33.87
Composição Auxiliar | 88309 | SINAPI | PEDREIRO COM ENCARGOS COMPLEMENTARES | SEDI - SERVIÇOS DIVERSOS | H | 0.15 | 25.49 | 3.82 | 12: 213; 13: 3.82; 14: 3.82
Insumo | 6.75.25 | FDE | GRELHA DE AÇO INOX COM FECHO ROTATIVO DN 100MM. | Material | UN | 1 | 23.6 | 23.6 | 12: 213; 13: 23.6; 15: 23.6
213
[6 empty] | Valor com BDI => |  | 33.87 | 12: 213
[5 empty] | Quant. => | 15 | Preço Total => | 508.05 | 12: 213
214
7.2.13 | Código | Banco | Descrição | Tipo | Und | Quant. | Valor Unit | Total | 12: 214
Composição | S-HID-ESGO-GR150-01 | Próprio | GRELHA ROTATIVA PARA CAIXA SIFONADA / RALO (GRELHA + PORTA GRELHA) - 150 x 150 - INOX - FORNECIMENTO E INSTALAÇÃO | INHI - INSTALAÇÕES HIDROS SANITÁRIAS | UN | 1 | 25.57 | 25.57 | 214 |  |  |  | 7.2.13 | 3.82 | 21.75 | SERV. | 6.01 | 31.58
Composição Auxiliar | 88309 | SINAPI | PEDREIRO COM ENCARGOS COMPLEMENTARES | SEDI - SERVIÇOS DIVERSOS | H | 0.15 | 25.49 | 3.82 | 12: 214; 13: 3.82; 14: 3.82
Insumo | 6.75.26 | FDE | GRELHA DE AÇO INOX COM FECHO ROTATIVO DN 150MM. | Material | UN | 1 | 21.75 | 21.75 | 12: 214; 13: 21.75; 15: 21.75
214
[6 empty] | Valor com BDI => |  | 31.58 | 12: 214
[5 empty] | Quant. => | 55 | Preço Total => | 1736.9 | 12: 214
215
7.2.14 | Código | Banco | Descrição | Tipo | Und | Quant. | Valor Unit | Total | 12: 215
Composição | S-HID-ESGO-GR150-02 | Próprio | TAMPA CEGA PARA CAIXA SIFONADA / RALO (TAMPA + PORTA TAMPA) - 150 x 150 - INOX - FORNECIMENTO E INSTALAÇÃO | INHI - INSTALAÇÕES HIDROS SANITÁRIAS | UN | 1 | 16.56 | 16.56 | 215 |  |  |  | 7.2.14 | 3.82 | 12.74 | SERV. | 3.89 | 20.45
Composição Auxiliar | 88309 | SINAPI | PEDREIRO COM ENCARGOS COMPLEMENTARES | SEDI - SERVIÇOS DIVERSOS | H | 0.15 | 25.49 | 3.82 | 12: 215; 13: 3.82; 14: 3.82
Insumo | I-HID-ESGO-TAMPA-01 | Próprio | TAMPA CEGA EM INOX PARA CAIXA SIFONADA 150X150MM | Material | UN | 1 | 12.74 | 12.74 | 12: 215; 13: 12.74; 15: 12.74
215
[6 empty] | Valor com BDI => |  | 20.45 | 12: 215
[5 empty] | Quant. => | 5 | Preço Total => | 102.25 | 12: 215
216
7.2.15 | Código | Banco | Descrição | Tipo | Und | Quant. | Valor Unit | Total | 12: 216
Composição | S-ESG-CAIXA-003 | Próprio | CAIXA DE PASASGEM EM ALVENARIA DE TIJOLOS MACICOS - INCLUSIVE TAMPÃO DE FERRO FUNDIDO DIM 80 X 215 X 80 | ASTU - ASSENTAMENTO DE TUBOS E PECAS | UN | 1 | 4433.89 | 4433.89 | 216 |  |  |  | 7.2.15 | 462.91 | 3970.98 | SERV. | 1043.29 | 5477.18
Composição Auxiliar | 87878 | SINAPI | CHAPISCO APLICADO EM ALVENARIAS E ESTRUTURAS DE CONCRETO INTERNAS, COM COLHER DE PEDREIRO. ARGAMASSA TRAÇO 1:3 COM PREPARO MANUAL. AF_06/2014 | REVE - REVESTIMENTO E TRATAMENTO DE SUPERFÍCIES | m² | 7.52 | 5.19 | 39.02 | 12: 216; 13: 39.02; 15: 39.02
Composição Auxiliar | 94975 | SINAPI | CONCRETO FCK = 15MPA, TRAÇO 1:3,4:3,5 (CIMENTO/ AREIA MÉDIA/ BRITA 1) - PREPARO MANUAL. AF_07/2016 | FUES - FUNDAÇÕES E ESTRUTURAS | m³ | 0.11 | 629.66 | 69.26 | 12: 216; 13: 69.26; 15: 69.26
Composição Auxiliar | 94970 | SINAPI | CONCRETO FCK = 20MPA, TRAÇO 1:2,7:3 (CIMENTO/ AREIA MÉDIA/ BRITA 1) - PREPARO MECÂNICO COM BETONEIRA 600 L. AF_07/2016 | FUES - FUNDAÇÕES E ESTRUTURAS | m³ | 0.1 | 646.59 | 64.65 | 12: 216; 13: 64.65; 15: 64.65
Composição Auxiliar | 98557 | SINAPI | IMPERMEABILIZAÇÃO DE SUPERFÍCIE COM EMULSÃO ASFÁLTICA, 2 DEMÃOS AF_06/2018 | IMPE - IMPERMEABILIZAÇÕES E PROTEÇÕES DIVERSAS | m² | 5.3 | 38.16 | 202.24 | 12: 216; 13: 202.24; 15: 202.24
Composição Auxiliar | 88316 | SINAPI | SERVENTE COM ENCARGOS COMPLEMENTARES | SEDI - SERVIÇOS DIVERSOS | H | 15 | 17.35 | 260.25 | 12: 216; 13: 260.25; 14: 260.25
Composição Auxiliar | 88309 | SINAPI | PEDREIRO COM ENCARGOS COMPLEMENTARES | SEDI - SERVIÇOS DIVERSOS | H | 6 | 25.49 | 152.94 | 12: 216; 13: 152.94; 14: 152.94
Composição Auxiliar | 88267 | SINAPI | ENCANADOR OU BOMBEIRO HIDRÁULICO COM ENCARGOS COMPLEMENTARES | SEDI - SERVIÇOS DIVERSOS | H | 2 | 24.86 | 49.72 | 12: 216; 13: 49.72; 14: 49.72
Composição Auxiliar | 83338 | SINAPI | ESCAVACAO MECANICA, A CEU ABERTO, EM MATERIAL DE 1A CATEGORIA, COM ESCAVADEIRA HIDRAULICA, CAPACIDADE DE 0,78 M3 | MOVT - MOVIMENTO DE TERRA | m³ | 5.1 | 3.59 | 18.3 | 12: 216; 13: 18.3; 15: 18.3
Composição Auxiliar | 87530 | SINAPI | MASSA ÚNICA, PARA RECEBIMENTO DE PINTURA, EM ARGAMASSA TRAÇO 1:2:8, PREPARO MANUAL, APLICADA MANUALMENTE EM FACES INTERNAS DE PAREDES, ESPESSURA DE 20MM, COM EXECUÇÃO DE TALISCAS. AF_06/2014 | REVE - REVESTIMENTO E TRATAMENTO DE SUPERFÍCIES | m² | 7.52 | 39.23 | 295 | 12: 216; 13: 295; 15: 295
Insumo | 00000033 | SINAPI | ACO CA-50, 8,0 MM, VERGALHAO | Material | KG | 34 | 13.18 | 448.12 | 12: 216; 13: 448.12; 15: 448.12
Insumo | 00001346 | SINAPI | CHAPA/PAINEL DE MADEIRA COMPENSADA PLASTIFICADA (MADEIRITE PLASTIFICADO) PARA FORMA DE CONCRETO, DE 2200 X 1100 MM, E = 10 MM | Material | m² | 1 | 61.55 | 61.55 | 12: 216; 13: 61.55; 15: 61.55
Insumo | 00034449 | SINAPI | ACO CA-50, 6,3 MM, DOBRADO E CORTADO | Material | KG | 122 | 14.57 | 1777.54 | 12: 216; 13: 1777.54; 15: 1777.54
Insumo | I-HID-ESGO-T33-01 | Próprio | TAMPÃO DE FERRO FUNDIDO T-33 COM 25KG , CARGA MÍNIMA 800 KG E FLECHA RESIDUAL DE 16MM | Material | UN | 2 | 279.9 | 559.8 | 12: 216; 13: 559.8; 15: 559.8
Insumo | 00007258 | SINAPI | TIJOLO CERAMICO MACICO COMUM *5 X 10 X 20* CM (L X A X C) | Material | UN | 650 | 0.67 | 435.5 | 12: 216; 13: 435.5; 15: 435.5
216
[6 empty] | Valor com BDI => |  | 5477.18 | 12: 216
[5 empty] | Quant. => | 4 | Preço Total => | 21908.72 | 12: 216
217
7.2.16 | Código | Banco | Descrição | Tipo | Und | Quant. | Valor Unit | Total | 12: 217
Composição | S-HID-CAIX-89482.02 | Próprio | CAIXA SIFONADA, PVC, DN 150 X 150 X 50 MM + PROLONGADOR (EXCLUSIVE GRELHA E PORTA GRELHA) - FORNECIMENTO E INSTALAÇÃO | INHI - INSTALAÇÕES HIDROS SANITÁRIAS | UN | 1 | 38.35 | 38.35 | 217 |  |  |  | 7.2.16 | 5.76 | 32.59 | SERV. | 9.02 | 47.37
Composição Auxiliar | 88248 | SINAPI | AUXILIAR DE ENCANADOR OU BOMBEIRO HIDRÁULICO COM ENCARGOS COMPLEMENTARES | SEDI - SERVIÇOS DIVERSOS | H | 0.135 | 17.86 | 2.41 | 12: 217; 13: 2.41; 14: 2.41
Composição Auxiliar | 88267 | SINAPI | ENCANADOR OU BOMBEIRO HIDRÁULICO COM ENCARGOS COMPLEMENTARES | SEDI - SERVIÇOS DIVERSOS | H | 0.135 | 24.86 | 3.35 | 12: 217; 13: 3.35; 14: 3.35
Insumo | 00000122 | SINAPI | ADESIVO PLASTICO PARA PVC, FRASCO COM 850 GR | Material | UN | 0.0148 | 42.93 | 0.63 | 12: 217; 13: 0.63; 15: 0.63
Insumo | 00020083 | SINAPI | SOLUCAO LIMPADORA PARA PVC, FRASCO COM 1000 CM3 | Material | UN | 0.0225 | 48.64 | 1.09 | 12: 217; 13: 1.09; 15: 1.09
Insumo | 00038383 | SINAPI | LIXA D'AGUA EM FOLHA, GRAO 100 | Material | UN | 0.0365 | 2.01 | 0.07 | 12: 217; 13: 0.07; 15: 0.07
Insumo | 00011712 | SINAPI | CAIXA SIFONADA PVC, 150 X 150 X 50 MM, COM GRELHA QUADRADA BRANCA (NBR 5688) | Material | UN | 1 | 23.73 | 23.73 | 12: 217; 13: 23.73; 15: 23.73
Insumo | 00011737 | SINAPI | PROLONGAMENTO PVC PARA CAIXA SIFONADA, 150 MM X 150 MM (NBR 5688) | Material | UN | 1 | 7.07 | 7.07 | 12: 217; 13: 7.07; 15: 7.07
217
[6 empty] | Valor com BDI => |  | 47.37 | 12: 217
[5 empty] | Quant. => | 18 | Preço Total => | 852.66 | 12: 217
218
7.2.17 | Código | Banco | Descrição | Tipo | Und | Quant. | Valor Unit | Total | 12: 218
Composição | 98420 | SINAPI | POÇO DE VISITA CIRCULAR PARA ESGOTO, EM CONCRETO PRÉ-MOLDADO, DIÂMETRO INTERNO = 1,0 M, PROFUNDIDADE ATÉ 1,50 M, INCLUINDO TAMPÃO DE FERRO FUNDIDO, DIÂMETRO DE 60 CM. AF_04/2018 | DROP - DRENAGEM/OBRAS DE CONTENÇÃO / POÇOS DE VISITA E CAIXAS | UN | 1 | 1893.49 | 1893.49 | 218 |  |  |  | 7.2.17 | 0 | 1893.49 | SERV. | 445.53 | 2339.02
Composição Auxiliar | 98414 | SINAPI | BASE PARA POÇO DE VISITA CIRCULAR PARA ESGOTO, EM CONCRETO PRÉ-MOLDADO, DIÂMETRO INTERNO = 1 M, PROFUNDIDADE = 1,45 M, EXCLUINDO TAMPÃO. AF_05/2018_P | DROP - DRENAGEM/OBRAS DE CONTENÇÃO / POÇOS DE VISITA E CAIXAS | UN | 1 | 1280.03 | 1280.03 | 12: 218; 13: 1280.03; 15: 1280.03
Composição Auxiliar | 98114 | SINAPI | TAMPA CIRCULAR PARA ESGOTO E DRENAGEM, EM FERRO FUNDIDO, DIÂMETRO INTERNO = 0,6 M. AF_05/2018 | INHI - INSTALAÇÕES HIDROS SANITÁRIAS | UN | 1 | 613.46 | 613.46 | 12: 218; 13: 613.46; 15: 613.46
218
[6 empty] | Valor com BDI => |  | 2339.02 | 12: 218
[5 empty] | Quant. => | 1 | Preço Total => | 2339.02 | 12: 218
219
7.2.18 | Código | Banco | Descrição | Tipo | Und | Quant. | Valor Unit | Total | 12: 219
Composição | 97903 | SINAPI | CAIXA ENTERRADA HIDRÁULICA RETANGULAR EM ALVENARIA COM TIJOLOS CERÂMICOS MACIÇOS, DIMENSÕES INTERNAS: 0,8X0,8X0,6 M PARA REDE DE ESGOTO. AF_05/2018 | INHI - INSTALAÇÕES HIDROS SANITÁRIAS | UN | 1 | 812.54 | 812.54 | 219 |  |  |  | 7.2.18 | 266.56 | 545.98 | SERV. | 191.19 | 1003.73
Composição Auxiliar | 5678 | SINAPI | RETROESCAVADEIRA SOBRE RODAS COM CARREGADEIRA, TRAÇÃO 4X4, POTÊNCIA LÍQ. 88 HP, CAÇAMBA CARREG. CAP. MÍN. 1 M3, CAÇAMBA RETRO CAP. 0,26 M3, PESO OPERACIONAL MÍN. 6.674 KG, PROFUNDIDADE ESCAVAÇÃO MÁX. 4,37 M - CHP DIURNO. AF_06/2014 | CHOR - CUSTOS HORÁRIOS DE MÁQUINAS E EQUIPAMENTOS | CHP | 0.0136 | 145.64 | 1.98 | 12: 219; 13: 1.98; 15: 1.98
Composição Auxiliar | 5679 | SINAPI | RETROESCAVADEIRA SOBRE RODAS COM CARREGADEIRA, TRAÇÃO 4X4, POTÊNCIA LÍQ. 88 HP, CAÇAMBA CARREG. CAP. MÍN. 1 M3, CAÇAMBA RETRO CAP. 0,26 M3, PESO OPERACIONAL MÍN. 6.674 KG, PROFUNDIDADE ESCAVAÇÃO MÁX. 4,37 M - CHI DIURNO. AF_06/2014 | CHOR - CUSTOS HORÁRIOS DE MÁQUINAS E EQUIPAMENTOS | CHI | 0.0276 | 54.71 | 1.5 | 12: 219; 13: 1.5; 15: 1.5
Composição Auxiliar | 94970 | SINAPI | CONCRETO FCK = 20MPA, TRAÇO 1:2,7:3 (CIMENTO/ AREIA MÉDIA/ BRITA 1) - PREPARO MECÂNICO COM BETONEIRA 600 L. AF_07/2016 | FUES - FUNDAÇÕES E ESTRUTURAS | m³ | 0.1163 | 646.59 | 75.19 | 12: 219; 13: 75.19; 15: 75.19
Composição Auxiliar | 97735 | SINAPI | PEÇA RETANGULAR PRÉ-MOLDADA, VOLUME DE CONCRETO DE 30 A 100 LITROS, TAXA DE AÇO APROXIMADA DE 30KG/M³. AF_01/2018 | FUES - FUNDAÇÕES E ESTRUTURAS | m³ | 0.07 | 2711.97 | 189.83 | 12: 219; 13: 189.83; 15: 189.83
Composição Auxiliar | 101616 | SINAPI | PREPARO DE FUNDO DE VALA COM LARGURA MENOR QUE 1,5 M (ACERTO DO SOLO NATURAL). AF_08/2020 | MOVT - MOVIMENTO DE TERRA | m² | 1.21 | 5.47 | 6.61 | 12: 219; 13: 6.61; 15: 6.61
Composição Auxiliar | 100475 | SINAPI | ARGAMASSA TRAÇO 1:3 (EM VOLUME DE CIMENTO E AREIA MÉDIA ÚMIDA) COM ADIÇÃO DE IMPERMEABILIZANTE, PREPARO MECÂNICO COM BETONEIRA 400 L. AF_08/2019 | SEDI - SERVIÇOS DIVERSOS | m³ | 0.1585 | 890.2 | 141.09 | 12: 219; 13: 141.09; 15: 141.09
Composição Auxiliar | 87316 | SINAPI | ARGAMASSA TRAÇO 1:4 (EM VOLUME DE CIMENTO E AREIA GROSSA ÚMIDA) PARA CHAPISCO CONVENCIONAL, PREPARO MECÂNICO COM BETONEIRA 400 L. AF_08/2019 | SEDI - SERVIÇOS DIVERSOS | m³ | 0.0196 | 593.25 | 11.62 | 12: 219; 13: 11.62; 15: 11.62
Composição Auxiliar | 88309 | SINAPI | PEDREIRO COM ENCARGOS COMPLEMENTARES | SEDI - SERVIÇOS DIVERSOS | H | 6.8139 | 25.49 | 173.68 | 12: 219; 13: 173.68; 14: 173.68
Composição Auxiliar | 88316 | SINAPI | SERVENTE COM ENCARGOS COMPLEMENTARES | SEDI - SERVIÇOS DIVERSOS | H | 5.3538 | 17.35 | 92.88 | 12: 219; 13: 92.88; 14: 92.88
Insumo | 00002692 | SINAPI | DESMOLDANTE PROTETOR PARA FORMAS DE MADEIRA, DE BASE OLEOSA EMULSIONADA EM AGUA | Material | L | 0.0068 | 6.42 | 0.04 | 12: 219; 13: 0.04; 15: 0.04
Insumo | 00004491 | SINAPI | PECA DE MADEIRA NATIVA / REGIONAL 7,5 X 7,5CM (3X3) NAO APARELHADA (P/FORMA) | Material | M | 0.148 | 2.74 | 0.4 | 12: 219; 13: 0.4; 15: 0.4
Insumo | 00005069 | SINAPI | PREGO DE ACO POLIDO COM CABECA 17 X 27 (2 1/2 X 11) | Material | KG | 0.0156 | 20.83 | 0.32 | 12: 219; 13: 0.32; 15: 0.32
Insumo | 00004517 | SINAPI | SARRAFO *2,5 X 7,5* CM EM PINUS, MISTA OU EQUIVALENTE DA REGIAO - BRUTA | Material | M | 0.176 | 0.96 | 0.16 | 12: 219; 13: 0.16; 15: 0.16
Insumo | 00006193 | SINAPI | TABUA NAO APARELHADA *2,5 X 20* CM, EM MACARANDUBA, ANGELIM OU EQUIVALENTE DA REGIAO - BRUTA | Material | M | 0.552 | 8.23 | 4.54 | 12: 219; 13: 4.54; 15: 4.54
Insumo | 00007258 | SINAPI | TIJOLO CERAMICO MACICO COMUM *5 X 10 X 20* CM (L X A X C) | Material | UN | 168.219 | 0.67 | 112.7 | 12: 219; 13: 112.7; 15: 112.7
219
[6 empty] | Valor com BDI => |  | 1003.73 | 12: 219
[5 empty] | Quant. => | 20 | Preço Total => | 20074.6 | 12: 219
220
7.2.19 | Código | Banco | Descrição | Tipo | Und | Quant. | Valor Unit | Total | 12: 220
Composição | S-HID-ESGO-T33-01 | Próprio | TAMPAO COMPLETO DE FºFº,PARA CAIXA DE INSPECAO OU SEMELHANTE,COM 25KG(T-33),CARGA MINIMA PARA TESTE 800KG,RESISTENCIA MAXIMA DE ROMPIMENTO 1000KG E FLECHA RESIDUAL MAXIMA DE 16MM, ASSENTADO COM ARGAMASSA DE CIMENTO E AREIA | ASTU - ASSENTAMENTO DE TUBOS E PECAS | UN | 1 | 320.66 | 320.66 | 220 |  |  |  | 7.2.19 | 38.23 | 282.43 | SERV. | 75.45 | 396.11
Composição Auxiliar | 87295 | SINAPI | ARGAMASSA TRAÇO 1:3:12 (EM VOLUME DE CIMENTO, CAL E AREIA MÉDIA ÚMIDA) PARA EMBOÇO/MASSA ÚNICA/ASSENTAMENTO DE ALVENARIA DE VEDAÇÃO, PREPARO MECÂNICO COM BETONEIRA 400 L. AF_08/2019 | SEDI - SERVIÇOS DIVERSOS | m³ | 0.005 | 507.54 | 2.53 | 12: 220; 13: 2.53; 15: 2.53
Composição Auxiliar | 88309 | SINAPI | PEDREIRO COM ENCARGOS COMPLEMENTARES | SEDI - SERVIÇOS DIVERSOS | H | 1.5 | 25.49 | 38.23 | 12: 220; 13: 38.23; 14: 38.23
Insumo | I-HID-ESGO-T33-01 | Próprio | TAMPÃO DE FERRO FUNDIDO T-33 COM 25KG , CARGA MÍNIMA 800 KG E FLECHA RESIDUAL DE 16MM | Material | UN | 1 | 279.9 | 279.9 | 12: 220; 13: 279.9; 15: 279.9
220
[6 empty] | Valor com BDI => |  | 396.11 | 12: 220
[5 empty] | Quant. => | 22 | Preço Total => | 8714.42 | 12: 220
221
7.2.20 | Código | Banco | Descrição | Tipo | Und | Quant. | Valor Unit | Total | 12: 221
Composição | S-HID-ESGO-CG-002 | Próprio | CAIXA DE GORDURA ESPECIAL EM ALVENARIA DE BLOCOS DE CONCRETO (14X19X29CM), EM PAREDES DE MEIA VEZ (14CM) - REVESTIMENTO INTERNO EM ARGAMASSA DE CIMENTO E AREIA, NO TRACO 1:3, COM ESPESSURA DE 20MM - IMPERMEABILIZAÇÃO COM ARGAMASSA POLIMÉRICA - TAMPAO DEFERRO FUNDIDO (2X) T-33 - DIM 180X130X180CM | ASTU - ASSENTAMENTO DE TUBOS E PECAS | UN | 1 | 4041.28 | 4041.28 | 221 |  |  |  | 7.2.20 | 0 | 4041.28 | SERV. | 950.91 | 4992.19
Composição Auxiliar | 87879 | SINAPI | CHAPISCO APLICADO EM ALVENARIAS E ESTRUTURAS DE CONCRETO INTERNAS, COM COLHER DE PEDREIRO. ARGAMASSA TRAÇO 1:3 COM PREPARO EM BETONEIRA 400L. AF_06/2014 | REVE - REVESTIMENTO E TRATAMENTO DE SUPERFÍCIES | m² | 22.32 | 4.79 | 106.91 | 12: 221; 13: 106.91; 15: 106.91
Composição Auxiliar | 89486 | SINAPI | ALVENARIA DE BLOCOS DE CONCRETO ESTRUTURAL 14X19X29 CM, (ESPESSURA 14 CM), FBK = 4,5 MPA, PARA PAREDES COM ÁREA LÍQUIDA MAIOR OU IGUAL A 6M², COM VÃOS, UTILIZANDO COLHER DE PEDREIRO. AF_12/2014 | PARE - PAREDES/PAINEIS | m² | 11.16 | 121.73 | 1358.5 | 12: 221; 13: 1358.5; 15: 1358.5
Composição Auxiliar | 87529 | SINAPI | MASSA ÚNICA, PARA RECEBIMENTO DE PINTURA, EM ARGAMASSA TRAÇO 1:2:8, PREPARO MECÂNICO COM BETONEIRA 400L, APLICADA MANUALMENTE EM FACES INTERNAS DE PAREDES, ESPESSURA DE 20MM, COM EXECUÇÃO DE TALISCAS. AF_06/2014 | REVE - REVESTIMENTO E TRATAMENTO DE SUPERFÍCIES | m² | 22.32 | 35.9 | 801.28 | 12: 221; 13: 801.28; 15: 801.28
Composição Auxiliar | S-EST-CONC-74138.334 | Próprio | CONCRETO PREPARO MECÂNICO FCK=25MPA, INCLUSIVE LANCAMENTO E ADENSAMENTO | FUES - FUNDAÇÕES E ESTRUTURAS | m³ | 0.6 | 804.64 | 482.78 | 12: 221; 13: 482.78; 15: 482.78
Composição Auxiliar | 92485 | SINAPI | MONTAGEM E DESMONTAGEM DE FÔRMA DE LAJE MACIÇA COM ÁREA MÉDIA MENOR OU IGUAL A 20 M², PÉ-DIREITO SIMPLES, EM MADEIRA SERRADA, 4 UTILIZAÇÕES. AF_12/2015 | FUES - FUNDAÇÕES E ESTRUTURAS | m² | 1.5 | 120.37 | 180.55 | 12: 221; 13: 180.55; 15: 180.55
Composição Auxiliar | 98555 | SINAPI | IMPERMEABILIZAÇÃO DE SUPERFÍCIE COM ARGAMASSA POLIMÉRICA / MEMBRANA ACRÍLICA, 3 DEMÃOS. AF_06/2018 | IMPE - IMPERMEABILIZAÇÕES E PROTEÇÕES DIVERSAS | m² | 21.66 | 25.46 | 551.46 | 12: 221; 13: 551.46; 15: 551.46
Insumo | I-HID-ESGO-T33-01 | Próprio | TAMPÃO DE FERRO FUNDIDO T-33 COM 25KG , CARGA MÍNIMA 800 KG E FLECHA RESIDUAL DE 16MM | Material | UN | 2 | 279.9 | 559.8 | 12: 221; 13: 559.8; 15: 559.8
221
[6 empty] | Valor com BDI => |  | 4992.19 | 12: 221
[5 empty] | Quant. => | 2 | Preço Total => | 9984.38 | 12: 221
222
7.2.21 | Código | Banco | Descrição | Tipo | Und | Quant. | Valor Unit | Total | 12: 222
Composição | S-HID-ESG-EE-PRRR-01 | Próprio | ESTAÇÃO ELEVATÓRIA DE ESGOTO COMPACTA COM RESERVATÓRIO EM POLIETILENO, INCLUINDO TODOS OS EQUIPAMENTOS E FRETE - REFSANIFOS 500 | INES - INSTALAÇÕES ESPECIAIS | UN | 1 | 22199 | 22199 | 222 |  |  |  | 7.2.21 | 0 | 22199 | SERV. | 5223.42 | 27422.42
Insumo | I-HID-ESGO-EE-PRRR-01 | Próprio | ESTAÇÃO ELEVATÓRIA DE ESGOTO COMPACTA COM RESERVATÓRIO EM POLIETILENO, INCLUINDO TODOS OS EQUIPAMENTOS E FRETE - REFSANIFOS 500 | Material | UN | 1 | 22199 | 22199 | 12: 222; 13: 22199; 15: 22199
222
[6 empty] | Valor com BDI => |  | 27422.42 | 12: 222
[5 empty] | Quant. => | 1 | Preço Total => | 27422.42 | 12: 222
223
7.2.22 | Código | Banco | Descrição | Tipo | Und | Quant. | Valor Unit | Total | 12: 223
Composição | S-INST-SANIT-PRRR-ESG | Próprio | DEMOLIÇÃO CORTE E RECOMPOSIÇÃO DE ASFALTO L= 40CM | PAVI - PAVIMENTAÇÃO | M | 1 | 166.35 | 166.35 | 223 |  |  |  | 7.2.22 | 3.27 | 163.08 | SERV. | 39.14 | 205.49
Composição Auxiliar | 91285 | SINAPI | CORTADORA DE PISO COM MOTOR 4 TEMPOS A GASOLINA, POTÊNCIA DE 13 HP, COM DISCO DE CORTE DIAMANTADO SEGMENTADO PARA CONCRETO, DIÂMETRO DE 350 MM, FURO DE 1" (14 X 1") - CHI DIURNO. AF_08/2015 | CHOR - CUSTOS HORÁRIOS DE MÁQUINAS E EQUIPAMENTOS | CHI | 0.053 | 0.7 | 0.03 | 12: 223; 13: 0.03; 15: 0.03
Composição Auxiliar | 91283 | SINAPI | CORTADORA DE PISO COM MOTOR 4 TEMPOS A GASOLINA, POTÊNCIA DE 13 HP, COM DISCO DE CORTE DIAMANTADO SEGMENTADO PARA CONCRETO, DIÂMETRO DE 350 MM, FURO DE 1" (14 X 1") - CHP DIURNO. AF_08/2015 | CHOR - CUSTOS HORÁRIOS DE MÁQUINAS E EQUIPAMENTOS | CHP | 0.812 | 11.72 | 9.51 | 12: 223; 13: 9.51; 15: 9.51
Composição Auxiliar | 88298 | SINAPI | OPERADOR DE MARTELETE OU MARTELETEIRO COM ENCARGOS COMPLEMENTARES | SEDI - SERVIÇOS DIVERSOS | H | 0.15 | 21.84 | 3.27 | 12: 223; 13: 3.27; 14: 3.27
Composição Auxiliar | 101813 | SINAPI | RECOMPOSIÇÃO DE REVESTIMENTO EM PRÉ MISTURADO A FRIO (USINAGEM PRÓPRIA), PARA FECHAMENTO DE VALAS - INCLUSO DEMOLIÇÃO DO PAVIMENTO. AF_12/2020 | PAVI - PAVIMENTAÇÃO | m³ | 0.06 | 1661.68 | 99.7 | 12: 223; 13: 99.7; 15: 99.7
Composição Auxiliar | 93358 | SINAPI | ESCAVAÇÃO MANUAL DE VALA COM PROFUNDIDADE MENOR OU IGUAL A 1,30 M. AF_03/2016 | MOVT - MOVIMENTO DE TERRA | m³ | 0.5 | 68.63 | 34.31 | 12: 223; 13: 34.31; 15: 34.31
Composição Auxiliar | 96995 | SINAPI | REATERRO MANUAL APILOADO COM SOQUETE. AF_10/2017 | MOVT - MOVIMENTO DE TERRA | m³ | 0.4 | 41.61 | 16.64 | 12: 223; 13: 16.64; 15: 16.64
Composição Auxiliar | 97083 | SINAPI | COMPACTAÇÃO MECÂNICA DE SOLO PARA EXECUÇÃO DE RADIER, PISO DE CONCRETO OU LAJE SOBRE SOLO, COM COMPACTADOR DE SOLOS A PERCUSSÃO. AF_09/2021 | FUES - FUNDAÇÕES E ESTRUTURAS | m² | 1 | 2.89 | 2.89 | 12: 223; 13: 2.89; 15: 2.89
223
[6 empty] | Valor com BDI => |  | 205.49 | 12: 223
[5 empty] | Quant. => | 8 | Preço Total => | 1643.92 | 12: 223
224
7.3 |  |  | ÁGUAS PLUVIAIS | [5 empty] | 12: 224
7.3.1 | Código | Banco | Descrição | Tipo | Und | Quant. | Valor Unit | Total | 12: 224
Composição | S-HID-ESGO-R-74165/4.1 | Próprio | TUBO PVC ESGOTO OU AGUA PLUVIAL PREDIAL DN 100MM, SERIE REFORÇADA, INCLUSIVE CONEXOES -FORNECIMENTO E INSTALACAO | INHI - INSTALAÇÕES HIDROS SANITÁRIAS | M | 1 | 92.9 | 92.9 | 224 |  |  |  | 7.3.1 | 46.55 | 46.35 | SERV. | 21.85 | 114.75
Composição Auxiliar | 88248 | SINAPI | AUXILIAR DE ENCANADOR OU BOMBEIRO HIDRÁULICO COM ENCARGOS COMPLEMENTARES | SEDI - SERVIÇOS DIVERSOS | H | 1.09 | 17.86 | 19.46 | 12: 224; 13: 19.46; 14: 19.46
Composição Auxiliar | 88267 | SINAPI | ENCANADOR OU BOMBEIRO HIDRÁULICO COM ENCARGOS COMPLEMENTARES | SEDI - SERVIÇOS DIVERSOS | H | 1.09 | 24.86 | 27.09 | 12: 224; 13: 27.09; 14: 27.09
Insumo | 00000122 | SINAPI | ADESIVO PLASTICO PARA PVC, FRASCO COM 850 GR | Material | UN | 0.0083 | 42.93 | 0.35 | 12: 224; 13: 0.35; 15: 0.35
Insumo | 00020083 | SINAPI | SOLUCAO LIMPADORA PARA PVC, FRASCO COM 1000 CM3 | Material | UN | 0.013 | 48.64 | 0.63 | 12: 224; 13: 0.63; 15: 0.63
Insumo | 00009841 | SINAPI | TUBO PVC, SERIE R, DN 100 MM, PARA ESGOTO OU AGUAS PLUVIAIS PREDIAL (NBR 5688) | Material | M | 1.3 | 34.9 | 45.37 | 12: 224; 13: 45.37; 15: 45.37
224
[6 empty] | Valor com BDI => |  | 114.75 | 12: 224
[5 empty] | Quant. => | 80 | Preço Total => | 9180 | 12: 224
225
7.3.2 | Código | Banco | Descrição | Tipo | Und | Quant. | Valor Unit | Total | 12: 225
Composição | S-HID-ESGO-R-74165/4.2 | Próprio | TUBO PVC ESGOTO OU AGUA PLUVIAL PREDIAL DN 150MM, SERIE REFORÇADA, INCLUSIVE CONEXOES - FORNECIMENTO E INSTALACAO | INHI - INSTALAÇÕES HIDROS SANITÁRIAS | M | 1 | 132.64 | 132.64 | 225 |  |  |  | 7.3.2 | 46.55 | 86.09 | SERV. | 31.21 | 163.85
Composição Auxiliar | 88248 | SINAPI | AUXILIAR DE ENCANADOR OU BOMBEIRO HIDRÁULICO COM ENCARGOS COMPLEMENTARES | SEDI - SERVIÇOS DIVERSOS | H | 1.09 | 17.86 | 19.46 | 12: 225; 13: 19.46; 14: 19.46
Composição Auxiliar | 88267 | SINAPI | ENCANADOR OU BOMBEIRO HIDRÁULICO COM ENCARGOS COMPLEMENTARES | SEDI - SERVIÇOS DIVERSOS | H | 1.09 | 24.86 | 27.09 | 12: 225; 13: 27.09; 14: 27.09
Insumo | 00000122 | SINAPI | ADESIVO PLASTICO PARA PVC, FRASCO COM 850 GR | Material | UN | 0.0083 | 42.93 | 0.35 | 12: 225; 13: 0.35; 15: 0.35
Insumo | 00020083 | SINAPI | SOLUCAO LIMPADORA PARA PVC, FRASCO COM 1000 CM3 | Material | UN | 0.013 | 48.64 | 0.63 | 12: 225; 13: 0.63; 15: 0.63
Insumo | 00009840 | SINAPI | TUBO PVC, SERIE R, DN 150 MM, PARA ESGOTO OU AGUAS PLUVIAIS PREDIAL (NBR 5688) | Material | M | 1.2 | 70.93 | 85.11 | 12: 225; 13: 85.11; 15: 85.11
225
[6 empty] | Valor com BDI => |  | 163.85 | 12: 225
[5 empty] | Quant. => | 825 | Preço Total => | 135176.25 | 12: 225
226
7.3.3 | Código | Banco | Descrição | Tipo | Und | Quant. | Valor Unit | Total | 12: 226
Composição | 95570 | SINAPI | TUBO DE CONCRETO (SIMPLES) PARA REDES COLETORAS DE ÁGUAS PLUVIAIS, DIÂMETRO DE 300 MM, JUNTA RÍGIDA, INSTALADO EM LOCAL COM ALTO NÍVEL DE INTERFERÊNCIAS - FORNECIMENTO E ASSENTAMENTO. AF_12/2015 | ASTU - ASSENTAMENTO DE TUBOS E PECAS | M | 1 | 106.62 | 106.62 | 226 |  |  |  | 7.3.3 | 19.91 | 86.71 | SERV. | 25.08 | 131.7
Composição Auxiliar | 5632 | SINAPI | ESCAVADEIRA HIDRÁULICA SOBRE ESTEIRAS, CAÇAMBA 0,80 M3, PESO OPERACIONAL 17 T, POTENCIA BRUTA 111 HP - CHI DIURNO. AF_06/2014 | CHOR - CUSTOS HORÁRIOS DE MÁQUINAS E EQUIPAMENTOS | CHI | 0.146 | 80.62 | 11.77 | 12: 226; 13: 11.77; 15: 11.77
Composição Auxiliar | 5631 | SINAPI | ESCAVADEIRA HIDRÁULICA SOBRE ESTEIRAS, CAÇAMBA 0,80 M3, PESO OPERACIONAL 17 T, POTENCIA BRUTA 111 HP - CHP DIURNO. AF_06/2014 | CHOR - CUSTOS HORÁRIOS DE MÁQUINAS E EQUIPAMENTOS | CHP | 0.069 | 215.99 | 14.9 | 12: 226; 13: 14.9; 15: 14.9
Composição Auxiliar | 88629 | SINAPI | ARGAMASSA TRAÇO 1:3 (CIMENTO E AREIA MÉDIA), PREPARO MANUAL. AF_08/2014 | SEDI - SERVIÇOS DIVERSOS | m³ | 0.001 | 824.55 | 0.82 | 12: 226; 13: 0.82; 15: 0.82
Composição Auxiliar | 88246 | SINAPI | ASSENTADOR DE TUBOS COM ENCARGOS COMPLEMENTARES | SEDI - SERVIÇOS DIVERSOS | H | 0.327 | 26.21 | 8.57 | 12: 226; 13: 8.57; 14: 8.57
Composição Auxiliar | 88316 | SINAPI | SERVENTE COM ENCARGOS COMPLEMENTARES | SEDI - SERVIÇOS DIVERSOS | H | 0.654 | 17.35 | 11.34 | 12: 226; 13: 11.34; 14: 11.34
Insumo | 00007796 | SINAPI | TUBO DE CONCRETO SIMPLES, CLASSE- PS1, PB, DN 300 MM, PARA AGUAS PLUVIAIS (NBR 8890) | Material | M | 1.03 | 57.5 | 59.22 | 12: 226; 13: 59.22; 15: 59.22
226
[6 empty] | Valor com BDI => |  | 131.7 | 12: 226
[5 empty] | Quant. => | 701 | Preço Total => | 92321.7 | 12: 226
227
7.3.4 | Código | Banco | Descrição | Tipo | Und | Quant. | Valor Unit | Total | 12: 227
Composição | 95572 | SINAPI | TUBO DE CONCRETO (SIMPLES) PARA REDES COLETORAS DE ÁGUAS PLUVIAIS, DIÂMETRO DE 500 MM, JUNTA RÍGIDA, INSTALADO EM LOCAL COM ALTO NÍVEL DE INTERFERÊNCIAS - FORNECIMENTO E ASSENTAMENTO. AF_12/2015 | ASTU - ASSENTAMENTO DE TUBOS E PECAS | M | 1 | 178.64 | 178.64 | 227 |  |  |  | 7.3.4 | 30.68 | 147.96 | SERV. | 42.03 | 220.67
Composição Auxiliar | 5632 | SINAPI | ESCAVADEIRA HIDRÁULICA SOBRE ESTEIRAS, CAÇAMBA 0,80 M3, PESO OPERACIONAL 17 T, POTENCIA BRUTA 111 HP - CHI DIURNO. AF_06/2014 | CHOR - CUSTOS HORÁRIOS DE MÁQUINAS E EQUIPAMENTOS | CHI | 0.226 | 80.62 | 18.22 | 12: 227; 13: 18.22; 15: 18.22
Composição Auxiliar | 5631 | SINAPI | ESCAVADEIRA HIDRÁULICA SOBRE ESTEIRAS, CAÇAMBA 0,80 M3, PESO OPERACIONAL 17 T, POTENCIA BRUTA 111 HP - CHP DIURNO. AF_06/2014 | CHOR - CUSTOS HORÁRIOS DE MÁQUINAS E EQUIPAMENTOS | CHP | 0.107 | 215.99 | 23.11 | 12: 227; 13: 23.11; 15: 23.11
Composição Auxiliar | 88629 | SINAPI | ARGAMASSA TRAÇO 1:3 (CIMENTO E AREIA MÉDIA), PREPARO MANUAL. AF_08/2014 | SEDI - SERVIÇOS DIVERSOS | m³ | 0.003 | 824.55 | 2.47 | 12: 227; 13: 2.47; 15: 2.47
Composição Auxiliar | 88246 | SINAPI | ASSENTADOR DE TUBOS COM ENCARGOS COMPLEMENTARES | SEDI - SERVIÇOS DIVERSOS | H | 0.504 | 26.21 | 13.2 | 12: 227; 13: 13.2; 14: 13.2
Composição Auxiliar | 88316 | SINAPI | SERVENTE COM ENCARGOS COMPLEMENTARES | SEDI - SERVIÇOS DIVERSOS | H | 1.008 | 17.35 | 17.48 | 12: 227; 13: 17.48; 14: 17.48
Insumo | 00007795 | SINAPI | TUBO DE CONCRETO SIMPLES, CLASSE- PS1, PB, DN 500 MM, PARA AGUAS PLUVIAIS (NBR 8890) | Material | M | 1.03 | 101.13 | 104.16 | 12: 227; 13: 104.16; 15: 104.16
227
[6 empty] | Valor com BDI => |  | 220.67 | 12: 227
[5 empty] | Quant. => | 272 | Preço Total => | 60022.24 | 12: 227
228
7.3.5 | Código | Banco | Descrição | Tipo | Und | Quant. | Valor Unit | Total | 12: 228
Composição | 93358 | SINAPI | ESCAVAÇÃO MANUAL DE VALA COM PROFUNDIDADE MENOR OU IGUAL A 1,30 M. AF_03/2016 | MOVT - MOVIMENTO DE TERRA | m³ | 1 | 68.63 | 68.63 | 228 |  |  |  | 7.3.5 | 68.63 | 0 | SERV. | 16.14 | 84.77
Composição Auxiliar | 88316 | SINAPI | SERVENTE COM ENCARGOS COMPLEMENTARES | SEDI - SERVIÇOS DIVERSOS | H | 3.956 | 17.35 | 68.63 | 12: 228; 13: 68.63; 14: 68.63
228
[6 empty] | Valor com BDI => |  | 84.77 | 12: 228
[5 empty] | Quant. => | 295.63 | Preço Total => | 25060.55 | 12: 228
229
7.3.6 | Código | Banco | Descrição | Tipo | Und | Quant. | Valor Unit | Total | 12: 229
Composição | 93382 | SINAPI | REATERRO MANUAL DE VALAS COM COMPACTAÇÃO MECANIZADA. AF_04/2016 | MOVT - MOVIMENTO DE TERRA | m³ | 1 | 30.64 | 30.64 | 229 |  |  |  | 7.3.6 | 11.27 | 19.37 | SERV. | 7.2 | 37.84
Composição Auxiliar | 91533 | SINAPI | COMPACTADOR DE SOLOS DE PERCUSSÃO (SOQUETE) COM MOTOR A GASOLINA 4 TEMPOS, POTÊNCIA 4 CV - CHP DIURNO. AF_08/2015 | CHOR - CUSTOS HORÁRIOS DE MÁQUINAS E EQUIPAMENTOS | CHP | 0.274 | 36.33 | 9.95 | 12: 229; 13: 9.95; 15: 9.95
Composição Auxiliar | 91534 | SINAPI | COMPACTADOR DE SOLOS DE PERCUSSÃO (SOQUETE) COM MOTOR A GASOLINA 4 TEMPOS, POTÊNCIA 4 CV - CHI DIURNO. AF_08/2015 | CHOR - CUSTOS HORÁRIOS DE MÁQUINAS E EQUIPAMENTOS | CHI | 0.254 | 28.12 | 7.14 | 12: 229; 13: 7.14; 15: 7.14
Composição Auxiliar | 95606 | SINAPI | UMIDIFICAÇÃO DE MATERIAL PARA VALAS COM CAMINHÃO PIPA 10000L. AF_11/2016 | MOVT - MOVIMENTO DE TERRA | m³ | 1 | 2.28 | 2.28 | 12: 229; 13: 2.28; 15: 2.28
Composição Auxiliar | 88316 | SINAPI | SERVENTE COM ENCARGOS COMPLEMENTARES | SEDI - SERVIÇOS DIVERSOS | H | 0.65 | 17.35 | 11.27 | 12: 229; 13: 11.27; 14: 11.27
229
[6 empty] | Valor com BDI => |  | 37.84 | 12: 229
[5 empty] | Quant. => | 254.21 | Preço Total => | 9619.3 | 12: 229
230
7.3.7 | Código | Banco | Descrição | Tipo | Und | Quant. | Valor Unit | Total | 12: 230
Composição | S-HID-APL-CAIXA-003 | Próprio | CAIXA DE PASSAGEM 70X70X90CM EM ALVENARIA - COM TAMPA CEGA DE CONCRETO - MATERIAL E MÃO DE OBRA | INHI - INSTALAÇÕES HIDROS SANITÁRIAS | UN | 1 | 1243.89 | 1243.89 | 230 |  |  |  | 7.3.7 | 0 | 1243.89 | SERV. | 292.68 | 1536.57
Composição Auxiliar | 97903 | SINAPI | CAIXA ENTERRADA HIDRÁULICA RETANGULAR EM ALVENARIA COM TIJOLOS CERÂMICOS MACIÇOS, DIMENSÕES INTERNAS: 0,8X0,8X0,6 M PARA REDE DE ESGOTO. AF_05/2018 | INHI - INSTALAÇÕES HIDROS SANITÁRIAS | UN | 1 | 812.54 | 812.54 | 12: 230; 13: 812.54; 15: 812.54
Composição Auxiliar | S-EST-CONC-74138.334 | Próprio | CONCRETO PREPARO MECÂNICO FCK=25MPA, INCLUSIVE LANCAMENTO E ADENSAMENTO | FUES - FUNDAÇÕES E ESTRUTURAS | m³ | 0.16 | 804.64 | 128.74 | 12: 230; 13: 128.74; 15: 128.74
Composição Auxiliar | 92786 | SINAPI | ARMAÇÃO DE LAJE DE UMA ESTRUTURA CONVENCIONAL DE CONCRETO ARMADO EM UMA EDIFICAÇÃO TÉRREA OU SOBRADO UTILIZANDO AÇO CA-50 DE 8,0 MM - MONTAGEM. AF_12/2015 | FUES - FUNDAÇÕES E ESTRUTURAS | KG | 10.24 | 18.3 | 187.39 | 12: 230; 13: 187.39; 15: 187.39
Composição Auxiliar | 92485 | SINAPI | MONTAGEM E DESMONTAGEM DE FÔRMA DE LAJE MACIÇA COM ÁREA MÉDIA MENOR OU IGUAL A 20 M², PÉ-DIREITO SIMPLES, EM MADEIRA SERRADA, 4 UTILIZAÇÕES. AF_12/2015 | FUES - FUNDAÇÕES E ESTRUTURAS | m² | 0.64 | 120.37 | 77.03 | 12: 230; 13: 77.03; 15: 77.03
Composição Auxiliar | 98555 | SINAPI | IMPERMEABILIZAÇÃO DE SUPERFÍCIE COM ARGAMASSA POLIMÉRICA / MEMBRANA ACRÍLICA, 3 DEMÃOS. AF_06/2018 | IMPE - IMPERMEABILIZAÇÕES E PROTEÇÕES DIVERSAS | m² | 1.5 | 25.46 | 38.19 | 12: 230; 13: 38.19; 15: 38.19
230
[6 empty] | Valor com BDI => |  | 1536.57 | 12: 230
[5 empty] | Quant. => | 35 | Preço Total => | 53779.95 | 12: 230
231
7.3.8 | Código | Banco | Descrição | Tipo | Und | Quant. | Valor Unit | Total | 12: 231
Composição | 98421 | SINAPI | (COMPOSIÇÃO REPRESENTATIVA) POÇO DE VISITA CIRCULAR PARA ESGOTO, EM CONCRETO PRÉ-MOLDADO, DIÂMETRO INTERNO = 1,0 M, PROFUNDIDADE DE 1,50 A 2,00 M, INCLUINDO TAMPÃO DE FERRO FUNDIDO, DIÂMETRO DE 60 CM. AF_04/2018 | DROP - DRENAGEM/OBRAS DE CONTENÇÃO / POÇOS DE VISITA E CAIXAS | UN | 1 | 2119.32 | 2119.32 | 231 |  |  |  | 7.3.8 | 0 | 2119.32 | SERV. | 498.67 | 2617.99
Composição Auxiliar | 97983 | SINAPI | ACRÉSCIMO PARA POÇO DE VISITA CIRCULAR PARA ESGOTO, EM CONCRETO PRÉ-MOLDADO, DIÂMETRO INTERNO = 1 M. AF_05/2018 | DROP - DRENAGEM/OBRAS DE CONTENÇÃO / POÇOS DE VISITA E CAIXAS | M | 0.5 | 451.67 | 225.83 | 12: 231; 13: 225.83; 15: 225.83
Composição Auxiliar | 98414 | SINAPI | BASE PARA POÇO DE VISITA CIRCULAR PARA ESGOTO, EM CONCRETO PRÉ-MOLDADO, DIÂMETRO INTERNO = 1 M, PROFUNDIDADE = 1,45 M, EXCLUINDO TAMPÃO. AF_05/2018_P | DROP - DRENAGEM/OBRAS DE CONTENÇÃO / POÇOS DE VISITA E CAIXAS | UN | 1 | 1280.03 | 1280.03 | 12: 231; 13: 1280.03; 15: 1280.03
Composição Auxiliar | 98114 | SINAPI | TAMPA CIRCULAR PARA ESGOTO E DRENAGEM, EM FERRO FUNDIDO, DIÂMETRO INTERNO = 0,6 M. AF_05/2018 | INHI - INSTALAÇÕES HIDROS SANITÁRIAS | UN | 1 | 613.46 | 613.46 | 12: 231; 13: 613.46; 15: 613.46
231
[6 empty] | Valor com BDI => |  | 2617.99 | 12: 231
[5 empty] | Quant. => | 3 | Preço Total => | 7853.97 | 12: 231
232
7.3.9 | Código | Banco | Descrição | Tipo | Und | Quant. | Valor Unit | Total | 12: 232
Composição | S-HID-APL-016 | Próprio | CAIXA DE DRENAGEM SUPERFICIAL 90X70 X100 CM EM ALVENARIA - COM GRELHA DE FERRO FUNDIDO - INCLUINDO MATERIAL E MÃO DE OBRA | INHI - INSTALAÇÕES HIDROS SANITÁRIAS | UN | 1 | 1100.94 | 1100.94 | 232 |  |  |  | 7.3.9 | 0 | 1100.94 | SERV. | 259.05 | 1359.99
Composição Auxiliar | 99257 | SINAPI | CAIXA ENTERRADA HIDRÁULICA RETANGULAR EM ALVENARIA COM TIJOLOS CERÂMICOS MACIÇOS, DIMENSÕES INTERNAS: 1X1X0,6 M PARA REDE DE DRENAGEM. AF_05/2018 | INHI - INSTALAÇÕES HIDROS SANITÁRIAS | UN | 1 | 948.6 | 948.6 | 12: 232; 13: 948.6; 15: 948.6
Insumo | I-HID-APL-005 | Próprio | GRELHA FF 40X70CM, 15 KG, P/ CAIXA DE DRENAGEM SUPERFICIAL - COM ASSENTAMENTO DE ARGAMASSA CIMENTO/AREIA 1:4 - FORNECIMENTO E INSTALAÇÃO | Material | UN | 1 | 152.34 | 152.34 | 12: 232; 13: 152.34; 15: 152.34
232
[6 empty] | Valor com BDI => |  | 1359.99 | 12: 232
[5 empty] | Quant. => | 56 | Preço Total => | 76159.44 | 12: 232
233
7.3.10 | Código | Banco | Descrição | Tipo | Und | Quant. | Valor Unit | Total | 12: 233
Composição | 74194/001 | SINAPI | ESCADA TIPO MARINHEIRO EM TUBO ACO GALVANIZADO 1 1/2" 5 DEGRAUS | ESQV - ESQUADRIAS/FERRAGENS/VIDROS | M | 1 | 433.44 | 433.44 | 233 |  |  |  | 7.3.10 | 139.9 | 293.54 | SERV. | 101.98 | 535.42
Composição Auxiliar | 88631 | SINAPI | ARGAMASSA TRAÇO 1:4 (EM VOLUME DE CIMENTO E AREIA MÉDIA ÚMIDA), PREPARO MANUAL. AF_08/2019 | SEDI - SERVIÇOS DIVERSOS | m³ | 0.02 | 703.15 | 14.06 | 12: 233; 13: 14.06; 15: 14.06
Composição Auxiliar | 88315 | SINAPI | SERRALHEIRO COM ENCARGOS COMPLEMENTARES | SEDI - SERVIÇOS DIVERSOS | H | 3.4 | 25.33 | 86.12 | 12: 233; 13: 86.12; 14: 86.12
Composição Auxiliar | 88316 | SINAPI | SERVENTE COM ENCARGOS COMPLEMENTARES | SEDI - SERVIÇOS DIVERSOS | H | 3.1 | 17.35 | 53.78 | 12: 233; 13: 53.78; 14: 53.78
Insumo | 00007697 | SINAPI | TUBO ACO GALVANIZADO COM COSTURA, CLASSE MEDIA, DN 1.1/2", E = *3,25* MM, PESO *3,61* KG/M (NBR 5580) | Material | M | 4 | 69.87 | 279.48 | 12: 233; 13: 279.48; 15: 279.48
233
[6 empty] | Valor com BDI => |  | 535.42 | 12: 233
[5 empty] | Quant. => | 1.5 | Preço Total => | 803.13 | 12: 233
234
7.3.11 | Código | Banco | Descrição | Tipo | Und | Quant. | Valor Unit | Total | 12: 234
Composição | S-HID-APL-DIS-01 | Próprio | DISSIPADOR DE ENERGIA - CONFORME PROJETO | ASTU - ASSENTAMENTO DE TUBOS E PECAS | UN | 1 | 39285.52 | 39285.52 | 234 |  |  |  | 7.3.11 | 1025.92 | 38259.6 | SERV. | 9243.88 | 48529.4
Composição Auxiliar | 88316 | SINAPI | SERVENTE COM ENCARGOS COMPLEMENTARES | SEDI - SERVIÇOS DIVERSOS | H | 24 | 17.35 | 416.4 | 12: 234; 13: 416.4; 14: 416.4
Composição Auxiliar | 88309 | SINAPI | PEDREIRO COM ENCARGOS COMPLEMENTARES | SEDI - SERVIÇOS DIVERSOS | H | 16 | 25.49 | 407.84 | 12: 234; 13: 407.84; 14: 407.84
Composição Auxiliar | 88262 | SINAPI | CARPINTEIRO DE FORMAS COM ENCARGOS COMPLEMENTARES | SEDI - SERVIÇOS DIVERSOS | H | 8 | 25.21 | 201.68 | 12: 234; 13: 201.68; 14: 201.68
Composição Auxiliar | 92266 | SINAPI | FABRICAÇÃO DE FÔRMA PARA VIGAS, EM CHAPA DE MADEIRA COMPENSADA PLASTIFICADA, E = 18 MM. AF_12/2015 | FUES - FUNDAÇÕES E ESTRUTURAS | m² | 31 | 166.15 | 5150.65 | 12: 234; 13: 5150.65; 15: 5150.65
Composição Auxiliar | 92786 | SINAPI | ARMAÇÃO DE LAJE DE UMA ESTRUTURA CONVENCIONAL DE CONCRETO ARMADO EM UMA EDIFICAÇÃO TÉRREA OU SOBRADO UTILIZANDO AÇO CA-50 DE 8,0 MM - MONTAGEM. AF_12/2015 | FUES - FUNDAÇÕES E ESTRUTURAS | KG | 750 | 18.3 | 13725 | 12: 234; 13: 13725; 15: 13725
Composição Auxiliar | 92768 | SINAPI | ARMAÇÃO DE LAJE DE UMA ESTRUTURA CONVENCIONAL DE CONCRETO ARMADO EM UM EDIFÍCIO DE MÚLTIPLOS PAVIMENTOS UTILIZANDO AÇO CA-60 DE 5,0 MM - MONTAGEM. AF_12/2015 | FUES - FUNDAÇÕES E ESTRUTURAS | KG | 180 | 17.72 | 3189.6 | 12: 234; 13: 3189.6; 15: 3189.6
Composição Auxiliar | 94974 | SINAPI | CONCRETO MAGRO PARA LASTRO, TRAÇO 1:4,5:4,5 (CIMENTO/ AREIA MÉDIA/ BRITA 1) - PREPARO MANUAL. AF_07/2016 | FUES - FUNDAÇÕES E ESTRUTURAS | m³ | 8 | 558.37 | 4466.96 | 12: 234; 13: 4466.96; 15: 4466.96
Insumo | 00004730 | SINAPI | PEDRA DE MAO OU PEDRA RACHAO PARA ARRIMO/FUNDACAO (POSTO PEDREIRA/FORNECEDOR, SEM FRETE) | Material | m³ | 6.975 | 196.35 | 1369.54 | 12: 234; 13: 1369.54; 15: 1369.54
Insumo | 00038408 | SINAPI | CONCRETO USINADO BOMBEAVEL, CLASSE DE RESISTENCIA C25, COM BRITA 0 E 1, SLUMP = 190 +/- 20 MM, EXCLUI SERVICO DE BOMBEAMENTO (NBR 8953) | Material | m³ | 9.5 | 1090.3 | 10357.85 | 12: 234; 13: 10357.85; 15: 10357.85
234
[6 empty] | Valor com BDI => |  | 48529.4 | 12: 234
[5 empty] | Quant. => | 1 | Preço Total => | 48529.4 | 12: 234
235
7.3.12 | Código | Banco | Descrição | Tipo | Und | Quant. | Valor Unit | Total | 12: 235
Composição | S-ELE-INFR-PINT | Próprio | PINTURA DE TUBOS / ELETRODUTOS COM ESMALTE SINTÉTICO COM DUAS DEMÃOS (DIÂMETROS VARIADOS) | PINT - PINTURAS | M | 1 | 6.61 | 6.61 | 235 |  |  |  | 7.3.12 | 4.38 | 2.23 | SERV. | 1.55 | 8.16
Composição Auxiliar | 88316 | SINAPI | SERVENTE COM ENCARGOS COMPLEMENTARES | SEDI - SERVIÇOS DIVERSOS | H | 0.1 | 17.35 | 1.73 | 12: 235; 13: 1.73; 14: 1.73
Composição Auxiliar | 88310 | SINAPI | PINTOR COM ENCARGOS COMPLEMENTARES | SEDI - SERVIÇOS DIVERSOS | H | 0.1 | 26.53 | 2.65 | 12: 235; 13: 2.65; 14: 2.65
Insumo | 00007292 | SINAPI | TINTA ESMALTE SINTETICO PREMIUM BRILHANTE | Material | L | 0.05 | 25.33 | 1.26 | 12: 235; 13: 1.26; 15: 1.26
Insumo | 00003768 | SINAPI | LIXA EM FOLHA PARA FERRO, NUMERO 150 | Material | UN | 0.25 | 2.55 | 0.63 | 12: 235; 13: 0.63; 15: 0.63
Insumo | 00005318 | SINAPI | DILUENTE AGUARRAS | Material | L | 0.02 | 17 | 0.34 | 12: 235; 13: 0.34; 15: 0.34
235
[6 empty] | Valor com BDI => |  | 8.16 | 12: 235
[5 empty] | Quant. => | 180 | Preço Total => | 1468.8 | 12: 235
236
7.3.13 | Código | Banco | Descrição | Tipo | Und | Quant. | Valor Unit | Total | 12: 236
Composição | S-HID-DIVE-SUP-VER-01 | Próprio | SUPORTE PARA TUBOS/ DUTOS E/OU ELETROCALHAS VERTICAIS (CHUMBADORES, PERFILADO E ABRAÇADEIRA) - FORNECIMENTO E INSTALAÇÃO | INES - INSTALAÇÕES ESPECIAIS | UN | 1 | 43.37 | 43.37 | 236 |  |  |  | 7.3.13 | 17.13 | 26.24 | SERV. | 10.2 | 53.57
Composição Auxiliar | 88309 | SINAPI | PEDREIRO COM ENCARGOS COMPLEMENTARES | SEDI - SERVIÇOS DIVERSOS | H | 0.4 | 25.49 | 10.19 | 12: 236; 13: 10.19; 14: 10.19
Composição Auxiliar | 88316 | SINAPI | SERVENTE COM ENCARGOS COMPLEMENTARES | SEDI - SERVIÇOS DIVERSOS | H | 0.4 | 17.35 | 6.94 | 12: 236; 13: 6.94; 14: 6.94
Insumo | 00011964 | SINAPI | PARAFUSO DE ACO TIPO CHUMBADOR PARABOLT, DIAMETRO 3/8", COMPRIMENTO 75 MM | Material | UN | 2 | 2.57 | 5.14 | 12: 236; 13: 5.14; 15: 5.14
Insumo | 11072 | ORSE | ARRUELA LISA DE 3/8" | Material | un | 6 | 0.12 | 0.72 | 12: 236; 13: 0.72; 15: 0.72
Insumo | 00039028 | SINAPI | PERFILADO PERFURADO SIMPLES 38 X 38 MM, CHAPA 22 | Material | M | 0.8 | 10.27 | 8.21 | 12: 236; 13: 8.21; 15: 8.21
Insumo | 00004342 | SINAPI | PORCA ZINCADA, SEXTAVADA, DIAMETRO 3/8" | Material | UN | 6 | 0.24 | 1.44 | 12: 236; 13: 1.44; 15: 1.44
Insumo | 00039145 | SINAPI | ABRACADEIRA EM ACO PARA AMARRACAO DE ELETRODUTOS, TIPO U SIMPLES, COM 4" | Material | UN | 1 | 6.15 | 6.15 | 12: 236; 13: 6.15; 15: 6.15
Insumo | 00039142 | SINAPI | ABRACADEIRA EM ACO PARA AMARRACAO DE ELETRODUTOS, TIPO U SIMPLES, COM 2" | Material | UN | 2 | 2.29 | 4.58 | 12: 236; 13: 4.58; 15: 4.58
236
[6 empty] | Valor com BDI => |  | 53.57 | 12: 236
[5 empty] | Quant. => | 40 | Preço Total => | 2142.8 | 12: 236
237
7.3.14 | Código | Banco | Descrição | Tipo | Und | Quant. | Valor Unit | Total | 12: 237
Composição | PGR-ARQ-108 | Próprio | DEMOLIÇÃO DE CONCRETO ARMADO, DE FORMA MECANIZADA COM MARTELETE, SEM REAPROVEITAMENTO | SERP - SERVIÇOS PRELIMINARES | m³ | 1 | 111.95 | 111.95 | 237 |  |  |  | 7.3.14 | 62.47 | 49.48 | SERV. | 26.34 | 138.29
Composição Auxiliar | 5795 | SINAPI | MARTELETE OU ROMPEDOR PNEUMÁTICO MANUAL, 28 KG, COM SILENCIADOR - CHP DIURNO. AF_07/2016 | CHOR - CUSTOS HORÁRIOS DE MÁQUINAS E EQUIPAMENTOS | CHP | 1.5562 | 25.17 | 39.16 | 12: 237; 13: 39.16; 15: 39.16
Composição Auxiliar | 5952 | SINAPI | MARTELETE OU ROMPEDOR PNEUMÁTICO MANUAL, 28 KG, COM SILENCIADOR - CHI DIURNO. AF_07/2016 | CHOR - CUSTOS HORÁRIOS DE MÁQUINAS E EQUIPAMENTOS | CHI | 0.4411 | 23.41 | 10.32 | 12: 237; 13: 10.32; 15: 10.32
Composição Auxiliar | 88309 | SINAPI | PEDREIRO COM ENCARGOS COMPLEMENTARES | SEDI - SERVIÇOS DIVERSOS | H | 0.3051 | 25.49 | 7.77 | 12: 237; 13: 7.77; 14: 7.77
Composição Auxiliar | 88316 | SINAPI | SERVENTE COM ENCARGOS COMPLEMENTARES | SEDI - SERVIÇOS DIVERSOS | H | 3.153 | 17.35 | 54.7 | 12: 237; 13: 54.7; 14: 54.7
237
[6 empty] | Valor com BDI => |  | 138.29 | 12: 237
[5 empty] | Quant. => | 4.78 | Preço Total => | 661.02 | 12: 237
238
7.3.15 | Código | Banco | Descrição | Tipo | Und | Quant. | Valor Unit | Total | 12: 238
Composição | 90441 | SINAPI | FURO EM CONCRETO PARA DIÂMETROS MAIORES QUE 75 MM. AF_05/2015 | INHI - INSTALAÇÕES HIDROS SANITÁRIAS | UN | 1 | 123.69 | 123.69 | 238 |  |  |  | 7.3.15 | 66.27 | 57.42 | SERV. | 29.1 | 152.79
Composição Auxiliar | 5952 | SINAPI | MARTELETE OU ROMPEDOR PNEUMÁTICO MANUAL, 28 KG, COM SILENCIADOR - CHI DIURNO. AF_07/2016 | CHOR - CUSTOS HORÁRIOS DE MÁQUINAS E EQUIPAMENTOS | CHI | 1.647 | 23.41 | 38.55 | 12: 238; 13: 38.55; 15: 38.55
Composição Auxiliar | 5795 | SINAPI | MARTELETE OU ROMPEDOR PNEUMÁTICO MANUAL, 28 KG, COM SILENCIADOR - CHP DIURNO. AF_07/2016 | CHOR - CUSTOS HORÁRIOS DE MÁQUINAS E EQUIPAMENTOS | CHP | 0.75 | 25.17 | 18.87 | 12: 238; 13: 18.87; 15: 18.87
Composição Auxiliar | 88248 | SINAPI | AUXILIAR DE ENCANADOR OU BOMBEIRO HIDRÁULICO COM ENCARGOS COMPLEMENTARES | SEDI - SERVIÇOS DIVERSOS | H | 0.375 | 17.86 | 6.69 | 12: 238; 13: 6.69; 14: 6.69
Composição Auxiliar | 88267 | SINAPI | ENCANADOR OU BOMBEIRO HIDRÁULICO COM ENCARGOS COMPLEMENTARES | SEDI - SERVIÇOS DIVERSOS | H | 2.397 | 24.86 | 59.58 | 12: 238; 13: 59.58; 14: 59.58
238
[6 empty] | Valor com BDI => |  | 152.79 | 12: 238
[5 empty] | Quant. => | 9 | Preço Total => | 1375.11 | 12: 238
239
7.3.16 | Código | Banco | Descrição | Tipo | Und | Quant. | Valor Unit | Total | 12: 239
Composição | S-ARQ-ESQU-74073/002.1 | Próprio | ALCAPAO EM FERRO PERFILADO COM CHAPA, INCLUSO FERRAGENS | ESQV - ESQUADRIAS/FERRAGENS/VIDROS | M² | 1 | 248.57 | 248.57 | 239 |  |  |  | 7.3.16 | 75.17 | 173.4 | SERV. | 58.48 | 307.05
Composição Auxiliar | 88309 | SINAPI | PEDREIRO COM ENCARGOS COMPLEMENTARES | SEDI - SERVIÇOS DIVERSOS | H | 0.78 | 25.49 | 19.88 | 12: 239; 13: 19.88; 14: 19.88
Composição Auxiliar | 88315 | SINAPI | SERRALHEIRO COM ENCARGOS COMPLEMENTARES | SEDI - SERVIÇOS DIVERSOS | H | 0.95 | 25.33 | 24.06 | 12: 239; 13: 24.06; 14: 24.06
Composição Auxiliar | 88316 | SINAPI | SERVENTE COM ENCARGOS COMPLEMENTARES | SEDI - SERVIÇOS DIVERSOS | H | 1.8 | 17.35 | 31.23 | 12: 239; 13: 31.23; 14: 31.23
Composição Auxiliar | 88631 | SINAPI | ARGAMASSA TRAÇO 1:4 (EM VOLUME DE CIMENTO E AREIA MÉDIA ÚMIDA), PREPARO MANUAL. AF_08/2019 | SEDI - SERVIÇOS DIVERSOS | m³ | 0.006 | 703.15 | 4.21 | 12: 239; 13: 4.21; 15: 4.21
Insumo | 00000567 | SINAPI | CANTONEIRA FERRO GALVANIZADO DE ABAS IGUAIS, 1" X 1/8" (L X E) , 1,20KG/M | Material | M | 5.6 | 16.08 | 90.04 | 12: 239; 13: 90.04; 15: 90.04
Insumo | 00001327 | SINAPI | CHAPA DE ACO FINA A FRIO BITOLA MSG 24, E = 0,60 MM (4,80 KG/M2) | Material | KG | 0.98 | 14.46 | 14.17 | 12: 239; 13: 14.17; 15: 14.17
Insumo | 00011447 | SINAPI | DOBRADICA EM LATAO, 3 " X 2 1/2 ", E= 1,9 A 2 MM, COM ANEL, CROMADO, TAMPA BOLA, COM PARAFUSOS | Material | UN | 3 | 21.66 | 64.98 | 12: 239; 13: 64.98; 15: 64.98
239
[6 empty] | Valor com BDI => |  | 307.05 | 12: 239
[5 empty] | Quant. => | 3 | Preço Total => | 921.15 | 12: 239
240
7.3.17 | Código | Banco | Descrição | Tipo | Und | Quant. | Valor Unit | Total | 12: 240
Composição | PRDF- INST- AP | Próprio | GRELHA DE FERRO FUNDIDO PARA CANALETA LARG=30 CM , FORNECIMENTO E ASSENTAMENTO | ASTU - ASSENTAMENTO DE TUBOS E PECAS | M | 1 | 246.56 | 246.56 | 240 |  |  |  | 7.3.17 | 2.77 | 243.79 | SERV. | 58.01 | 304.57
Composição Auxiliar | 88316 | SINAPI | SERVENTE COM ENCARGOS COMPLEMENTARES | SEDI - SERVIÇOS DIVERSOS | H | 0.16 | 17.35 | 2.77 | 12: 240; 13: 2.77; 14: 2.77
Insumo | 00011244 | SINAPI | GRELHA FOFO ARTICULADA, CARGA MAXIMA 1,5 T, *300 X 1000* MM, E= *15* MM | Material | UN | 1 | 243.79 | 243.79 | 12: 240; 13: 243.79; 15: 243.79
240
[6 empty] | Valor com BDI => |  | 304.57 | 12: 240
[5 empty] | Quant. => | 13 | Preço Total => | 3959.41 | 12: 240
241
7.3.18 | Código | Banco | Descrição | Tipo | Und | Quant. | Valor Unit | Total | 12: 241
Composição | S-INST- IRIRI | Próprio | SERVIÇOS DE REGULARIZAÇÃO/ FUNCIONAMENTO DE POÇO TUBULAR PROFUNDO EXISTENTE NA OBRA | ASTU - ASSENTAMENTO DE TUBOS E PECAS | UN | 1 | 14130.27 | 14130.27 | 241 |  |  |  | 7.3.18 | 14130.27 | 0 | SERV. | 3324.85 | 17455.12
Composição Auxiliar | 93568 | SINAPI | ENGENHEIRO CIVIL DE OBRA SENIOR COM ENCARGOS COMPLEMENTARES | SEDI - SERVIÇOS DIVERSOS | MES | 0.5 | 25443.74 | 12721.87 | 12: 241; 13: 12721.87; 14: 12721.87
Composição Auxiliar | 88248 | SINAPI | AUXILIAR DE ENCANADOR OU BOMBEIRO HIDRÁULICO COM ENCARGOS COMPLEMENTARES | SEDI - SERVIÇOS DIVERSOS | H | 40 | 17.86 | 714.4 | 12: 241; 13: 714.4; 14: 714.4
Composição Auxiliar | 88316 | SINAPI | SERVENTE COM ENCARGOS COMPLEMENTARES | SEDI - SERVIÇOS DIVERSOS | H | 40 | 17.35 | 694 | 12: 241; 13: 694; 14: 694
241
[6 empty] | Valor com BDI => |  | 17455.12 | 12: 241
[5 empty] | Quant. => | 1 | Preço Total => | 17455.12 | 12: 241
242
7.3.19 | Código | Banco | Descrição | Tipo | Und | Quant. | Valor Unit | Total | 12: 242
Composição | S-INST-APL | Próprio | TUBO PVC ESGOTO OU AGUA PLUVIAL PREDIAL DN 200MM, SERIE NORMAL, INCLUSIVE CONEXOES - FORNECIMENTO E INSTALACAO | INHI - INSTALAÇÕES HIDROS SANITÁRIAS | M | 1 | 184.4 | 184.4 | 242 |  |  |  | 7.3.19 | 46.55 | 137.85 | SERV. | 43.38 | 227.78
Composição Auxiliar | 88248 | SINAPI | AUXILIAR DE ENCANADOR OU BOMBEIRO HIDRÁULICO COM ENCARGOS COMPLEMENTARES | SEDI - SERVIÇOS DIVERSOS | H | 1.09 | 17.86 | 19.46 | 12: 242; 13: 19.46; 14: 19.46
Composição Auxiliar | 88267 | SINAPI | ENCANADOR OU BOMBEIRO HIDRÁULICO COM ENCARGOS COMPLEMENTARES | SEDI - SERVIÇOS DIVERSOS | H | 1.09 | 24.86 | 27.09 | 12: 242; 13: 27.09; 14: 27.09
Insumo | 00000122 | SINAPI | ADESIVO PLASTICO PARA PVC, FRASCO COM 850 GR | Material | UN | 0.0083 | 42.93 | 0.35 | 12: 242; 13: 0.35; 15: 0.35
Insumo | 00020083 | SINAPI | SOLUCAO LIMPADORA PARA PVC, FRASCO COM 1000 CM3 | Material | UN | 0.013 | 48.64 | 0.63 | 12: 242; 13: 0.63; 15: 0.63
Insumo | 00041930 | SINAPI | TUBO COLETOR DE ESGOTO PVC, JEI, DN 200 MM (NBR 7362) | Material | M | 1 | 136.87 | 136.87 | 12: 242; 13: 136.87; 15: 136.87
242
[6 empty] | Valor com BDI => |  | 227.78 | 12: 242
[5 empty] | Quant. => | 105 | Preço Total => | 23916.9 | 12: 242
243
7.4 |  |  | IRRIGAÇÃO | [5 empty] | 12: 243
7.4.1 | Código | Banco | Descrição | Tipo | Und | Quant. | Valor Unit | Total | 12: 243
Composição | S-HID-IRRI-005 | Próprio | Tubo PVC p/irrigação LF PN 80 Ø 50mm, linha Irriga-LF, Tigre ou similar INCLUSIVE CONEXÕES - FORNECIMENTO E INSTALAÇÃO | INHI - INSTALAÇÕES HIDROS SANITÁRIAS | M | 1 | 39.41 | 39.41 | 243 |  |  |  | 7.4.1 | 25.62 | 13.79 | SERV. | 9.27 | 48.68
Composição Auxiliar | 88248 | SINAPI | AUXILIAR DE ENCANADOR OU BOMBEIRO HIDRÁULICO COM ENCARGOS COMPLEMENTARES | SEDI - SERVIÇOS DIVERSOS | H | 0.6 | 17.86 | 10.71 | 12: 243; 13: 10.71; 14: 10.71
Composição Auxiliar | 88267 | SINAPI | ENCANADOR OU BOMBEIRO HIDRÁULICO COM ENCARGOS COMPLEMENTARES | SEDI - SERVIÇOS DIVERSOS | H | 0.6 | 24.86 | 14.91 | 12: 243; 13: 14.91; 14: 14.91
Insumo | 00000122 | SINAPI | ADESIVO PLASTICO PARA PVC, FRASCO COM 850 GR | Material | UN | 0.0017 | 42.93 | 0.07 | 12: 243; 13: 0.07; 15: 0.07
Insumo | 00020083 | SINAPI | SOLUCAO LIMPADORA PARA PVC, FRASCO COM 1000 CM3 | Material | UN | 0.0007 | 48.64 | 0.03 | 12: 243; 13: 0.03; 15: 0.03
Insumo | I-HID-IRRI-001 | Próprio | TUBO PVC P/IRRIGAÇÃO LF PN 80 JE Ø 50MM, LINHA IRRIGA-LF, TIGRE OU SIMILAR | Material | M | 1.4 | 9.78 | 13.69 | 12: 243; 13: 13.69; 15: 13.69
243
[6 empty] | Valor com BDI => |  | 48.68 | 12: 243
[5 empty] | Quant. => | 367 | Preço Total => | 17865.56 | 12: 243
244
7.4.2 | Código | Banco | Descrição | Tipo | Und | Quant. | Valor Unit | Total | 12: 244
Composição | S-HID-IRRI-006 | Próprio | Tubo PVC p/irrigação LF PN 40 Ø 50mm, linha Irriga-LF, Tigre ou similar INCLUSIVE CONEXÕES - FORNECIMENTO E INSTALAÇÃO | INHI - INSTALAÇÕES HIDROS SANITÁRIAS | M | 1 | 34.12 | 34.12 | 244 |  |  |  | 7.4.2 | 25.62 | 8.5 | SERV. | 8.02 | 42.14
Composição Auxiliar | 88248 | SINAPI | AUXILIAR DE ENCANADOR OU BOMBEIRO HIDRÁULICO COM ENCARGOS COMPLEMENTARES | SEDI - SERVIÇOS DIVERSOS | H | 0.6 | 17.86 | 10.71 | 12: 244; 13: 10.71; 14: 10.71
Composição Auxiliar | 88267 | SINAPI | ENCANADOR OU BOMBEIRO HIDRÁULICO COM ENCARGOS COMPLEMENTARES | SEDI - SERVIÇOS DIVERSOS | H | 0.6 | 24.86 | 14.91 | 12: 244; 13: 14.91; 14: 14.91
Insumo | 00000122 | SINAPI | ADESIVO PLASTICO PARA PVC, FRASCO COM 850 GR | Material | UN | 0.0017 | 42.93 | 0.07 | 12: 244; 13: 0.07; 15: 0.07
Insumo | 00020083 | SINAPI | SOLUCAO LIMPADORA PARA PVC, FRASCO COM 1000 CM3 | Material | UN | 0.0007 | 48.64 | 0.03 | 12: 244; 13: 0.03; 15: 0.03
Insumo | I-HID-IRRI-006 | Próprio | TUBO PVC P/IRRIGAÇÃO LF PN 40 Ø 50MM, LINHA IRRIGA-LF, TIGRE OU SIMILAR | Material | M | 1.4 | 6 | 8.4 | 12: 244; 13: 8.4; 15: 8.4
244
[6 empty] | Valor com BDI => |  | 42.14 | 12: 244
[5 empty] | Quant. => | 305 | Preço Total => | 12852.7 | 12: 244
245
7.4.3 | Código | Banco | Descrição | Tipo | Und | Quant. | Valor Unit | Total | 12: 245
Composição | S-HID-IRRI-007 | Próprio | Tubo PVC p/irrigação LF PN 40 Ø 32mm, linha Irriga-LF, Tigre ou similar INCLUSIVE CONEXÕES - FORNECIMENTO E INSTALAÇÃO | INHI - INSTALAÇÕES HIDROS SANITÁRIAS | M | 1 | 32.1 | 32.1 | 245 |  |  |  | 7.4.3 | 25.62 | 6.48 | SERV. | 7.55 | 39.65
Composição Auxiliar | 88248 | SINAPI | AUXILIAR DE ENCANADOR OU BOMBEIRO HIDRÁULICO COM ENCARGOS COMPLEMENTARES | SEDI - SERVIÇOS DIVERSOS | H | 0.6 | 17.86 | 10.71 | 12: 245; 13: 10.71; 14: 10.71
Composição Auxiliar | 88267 | SINAPI | ENCANADOR OU BOMBEIRO HIDRÁULICO COM ENCARGOS COMPLEMENTARES | SEDI - SERVIÇOS DIVERSOS | H | 0.6 | 24.86 | 14.91 | 12: 245; 13: 14.91; 14: 14.91
Insumo | 00000122 | SINAPI | ADESIVO PLASTICO PARA PVC, FRASCO COM 850 GR | Material | UN | 0.0017 | 42.93 | 0.07 | 12: 245; 13: 0.07; 15: 0.07
Insumo | 00020083 | SINAPI | SOLUCAO LIMPADORA PARA PVC, FRASCO COM 1000 CM3 | Material | UN | 0.0007 | 48.64 | 0.03 | 12: 245; 13: 0.03; 15: 0.03
Insumo | I-HID-IRRI-007 | Próprio | TUBO DE PVC RÍGIDO AZUL PARA IRRIGAÇÃO DE 32 MM LF - PN 40 TIGRE OU SIMILAR | Material | M | 1.4 | 4.56 | 6.38 | 12: 245; 13: 6.38; 15: 6.38
245
[6 empty] | Valor com BDI => |  | 39.65 | 12: 245
[5 empty] | Quant. => | 351 | Preço Total => | 13917.15 | 12: 245
246
7.4.4 | Código | Banco | Descrição | Tipo | Und | Quant. | Valor Unit | Total | 12: 246
Composição | S-HID-IRRI-009 | Próprio | Tubo PVC p/irrigação LF PN 60 Ø 25mm, linha Irriga-LF, Tigre ou similar INCLUSIVE CONEXÕES - FORNECIMENTO E INSTALAÇÃO | INHI - INSTALAÇÕES HIDROS SANITÁRIAS | M | 1 | 30.29 | 30.29 | 246 |  |  |  | 7.4.4 | 25.62 | 4.67 | SERV. | 7.12 | 37.41
Composição Auxiliar | 88248 | SINAPI | AUXILIAR DE ENCANADOR OU BOMBEIRO HIDRÁULICO COM ENCARGOS COMPLEMENTARES | SEDI - SERVIÇOS DIVERSOS | H | 0.6 | 17.86 | 10.71 | 12: 246; 13: 10.71; 14: 10.71
Composição Auxiliar | 88267 | SINAPI | ENCANADOR OU BOMBEIRO HIDRÁULICO COM ENCARGOS COMPLEMENTARES | SEDI - SERVIÇOS DIVERSOS | H | 0.6 | 24.86 | 14.91 | 12: 246; 13: 14.91; 14: 14.91
Insumo | 00000122 | SINAPI | ADESIVO PLASTICO PARA PVC, FRASCO COM 850 GR | Material | UN | 0.0017 | 42.93 | 0.07 | 12: 246; 13: 0.07; 15: 0.07
Insumo | 00020083 | SINAPI | SOLUCAO LIMPADORA PARA PVC, FRASCO COM 1000 CM3 | Material | UN | 0.0007 | 48.64 | 0.03 | 12: 246; 13: 0.03; 15: 0.03
Insumo | I-HID-IRRI-008 | Próprio | TUBO PVC P/IRRIGAÇÃO LF PN 60 Ø 25MM, LINHA IRRIGA-LF, TIGRE OU EQUIVALENTE | Material | M | 1.4 | 3.27 | 4.57 | 12: 246; 13: 4.57; 15: 4.57
246
[6 empty] | Valor com BDI => |  | 37.41 | 12: 246
[5 empty] | Quant. => | 695 | Preço Total => | 25999.95 | 12: 246
247
7.4.5 | Código | Banco | Descrição | Tipo | Und | Quant. | Valor Unit | Total | 12: 247
Composição | S-HID-IRRI-011 | Próprio | CONTROLADOR REMOTO PARA IRRIGAÇÃO COM 10 ESTAÇÕES, REF. HUNTER "PRO- C" OU EQUIVALENTE | INHI - INSTALAÇÕES HIDROS SANITÁRIAS | UN | 1 | 2482.16 | 2482.16 | 247 |  |  |  | 7.4.5 | 60.86 | 2421.3 | SERV. | 584.05 | 3066.21
Composição Auxiliar | 88316 | SINAPI | SERVENTE COM ENCARGOS COMPLEMENTARES | SEDI - SERVIÇOS DIVERSOS | H | 1 | 17.35 | 17.35 | 12: 247; 13: 17.35; 14: 17.35
Composição Auxiliar | 88267 | SINAPI | ENCANADOR OU BOMBEIRO HIDRÁULICO COM ENCARGOS COMPLEMENTARES | SEDI - SERVIÇOS DIVERSOS | H | 1 | 24.86 | 24.86 | 12: 247; 13: 24.86; 14: 24.86
Composição Auxiliar | 88247 | SINAPI | AUXILIAR DE ELETRICISTA COM ENCARGOS COMPLEMENTARES | SEDI - SERVIÇOS DIVERSOS | H | 1 | 18.65 | 18.65 | 12: 247; 13: 18.65; 14: 18.65
Insumo | I-IRRIG-CONTROL | Próprio | CONTROLADOR PARA 12 ESTAÇÕES HUNTER OU SIMILAR - | Material | UN | 1 | 2421.3 | 2421.3 | 12: 247; 13: 2421.3; 15: 2421.3
247
[6 empty] | Valor com BDI => |  | 3066.21 | 12: 247
[5 empty] | Quant. => | 1 | Preço Total => | 3066.21 | 12: 247
248
7.4.6 | Código | Banco | Descrição | Tipo | Und | Quant. | Valor Unit | Total | 12: 248
Composição | 91925 | SINAPI | CABO DE COBRE FLEXÍVEL ISOLADO, 1,5 MM², ANTI-CHAMA 0,6/1,0 KV, PARA CIRCUITOS TERMINAIS - FORNECIMENTO E INSTALAÇÃO. AF_12/2015 | INEL - INSTALAÇÃO ELÉTRICA/ELETRIFICAÇÃO E ILUMINAÇÃO EXTERNA | M | 1 | 4.07 | 4.07 | 248 |  |  |  | 7.4.6 | 1.05 | 3.02 | SERV. | 0.95 | 5.02
Composição Auxiliar | 88264 | SINAPI | ELETRICISTA COM ENCARGOS COMPLEMENTARES | SEDI - SERVIÇOS DIVERSOS | H | 0.024 | 25.76 | 0.61 | 12: 248; 13: 0.61; 14: 0.61
Composição Auxiliar | 88247 | SINAPI | AUXILIAR DE ELETRICISTA COM ENCARGOS COMPLEMENTARES | SEDI - SERVIÇOS DIVERSOS | H | 0.024 | 18.65 | 0.44 | 12: 248; 13: 0.44; 14: 0.44
Insumo | 00000993 | SINAPI | CABO DE COBRE, FLEXIVEL, CLASSE 4 OU 5, ISOLACAO EM PVC/A, ANTICHAMA BWF-B, COBERTURA PVC-ST1, ANTICHAMA BWF-B, 1 CONDUTOR, 0,6/1 KV, SECAO NOMINAL 1,5 MM2 | Material | M | 1.19 | 2.52 | 2.99 | 12: 248; 13: 2.99; 15: 2.99
Insumo | 00021127 | SINAPI | FITA ISOLANTE ADESIVA ANTICHAMA, USO ATE 750 V, EM ROLO DE 19 MM X 5 M | Material | UN | 0.009 | 3.4 | 0.03 | 12: 248; 13: 0.03; 15: 0.03
248
[6 empty] | Valor com BDI => |  | 5.02 | 12: 248
[5 empty] | Quant. => | 3010 | Preço Total => | 15110.2 | 12: 248
249
7.4.7 | Código | Banco | Descrição | Tipo | Und | Quant. | Valor Unit | Total | 12: 249
Composição | S-HID-CAIX-89482.04 | Próprio | Válvula solenoide p/irrigação modelo 100-DVF 1", marca Rain Bird ou similar | 300 | un | 1 | 422.51 | 422.51 | 249 |  |  |  | 7.4.7 | 33.53 | 388.98 | SERV. | 99.41 | 521.92
Composição Auxiliar | 88316 | SINAPI | SERVENTE COM ENCARGOS COMPLEMENTARES | SEDI - SERVIÇOS DIVERSOS | H | 0.5 | 17.35 | 8.67 | 12: 249; 13: 8.67; 14: 8.67
Composição Auxiliar | 88267 | SINAPI | ENCANADOR OU BOMBEIRO HIDRÁULICO COM ENCARGOS COMPLEMENTARES | SEDI - SERVIÇOS DIVERSOS | H | 1 | 24.86 | 24.86 | 12: 249; 13: 24.86; 14: 24.86
Insumo | 9269 | ORSE | VÁLVULA SOLENOIDE P/IRRIGAÇÃO MODELO 100-DVF 1", MARCA RAIN BIRD OU SIMILAR | Material | un | 1 | 388.71 | 388.71 | 12: 249; 13: 388.71; 15: 388.71
Insumo | 00003146 | SINAPI | FITA VEDA ROSCA EM ROLOS DE 18 MM X 10 M (L X C) | Material | UN | 0.1 | 2.75 | 0.27 | 12: 249; 13: 0.27; 15: 0.27
249
[6 empty] | Valor com BDI => |  | 521.92 | 12: 249
[5 empty] | Quant. => | 10 | Preço Total => | 5219.2 | 12: 249
250
7.4.8 | Código | Banco | Descrição | Tipo | Und | Quant. | Valor Unit | Total | 12: 250
Composição | S-HID-IRRI-012 | Próprio | CAIXA PARA VÁLVULA E REGISTROS DE 6" REF. HUNTER OU EQUIVALENTE | ASTU - ASSENTAMENTO DE TUBOS E PECAS | UN | 1 | 55.08 | 55.08 | 250 |  |  |  | 7.4.8 | 31.58 | 23.5 | SERV. | 12.96 | 68.04
Composição Auxiliar | 88316 | SINAPI | SERVENTE COM ENCARGOS COMPLEMENTARES | SEDI - SERVIÇOS DIVERSOS | H | 0.5 | 17.35 | 8.67 | 12: 250; 13: 8.67; 14: 8.67
Composição Auxiliar | 88248 | SINAPI | AUXILIAR DE ENCANADOR OU BOMBEIRO HIDRÁULICO COM ENCARGOS COMPLEMENTARES | SEDI - SERVIÇOS DIVERSOS | H | 0.5 | 17.86 | 8.93 | 12: 250; 13: 8.93; 14: 8.93
Composição Auxiliar | 88247 | SINAPI | AUXILIAR DE ELETRICISTA COM ENCARGOS COMPLEMENTARES | SEDI - SERVIÇOS DIVERSOS | H | 0.75 | 18.65 | 13.98 | 12: 250; 13: 13.98; 14: 13.98
Insumo | I-HID-IRRIG-001 | Próprio | CAIXA PARA VALVULA SOLENOIDE COM TAMPA 6 POLEGADAS | Material | UN | 1 | 23.5 | 23.5 | 12: 250; 13: 23.5; 15: 23.5
250
[6 empty] | Valor com BDI => |  | 68.04 | 12: 250
[5 empty] | Quant. => | 10 | Preço Total => | 680.4 | 12: 250
251
7.4.9 | Código | Banco | Descrição | Tipo | Und | Quant. | Valor Unit | Total | 12: 251
Composição | S-HID-CAIX-89482.05 | Próprio | Sensor de chuva p/sistema de irrigação automatizada , marca Rain Bird ou similar | 300 | un | 1 | 678.11 | 678.11 | 251 |  |  |  | 7.4.9 | 21.75 | 656.36 | SERV. | 159.55 | 837.66
Composição Auxiliar | 88267 | SINAPI | ENCANADOR OU BOMBEIRO HIDRÁULICO COM ENCARGOS COMPLEMENTARES | SEDI - SERVIÇOS DIVERSOS | H | 0.5 | 24.86 | 12.43 | 12: 251; 13: 12.43; 14: 12.43
Composição Auxiliar | 88247 | SINAPI | AUXILIAR DE ELETRICISTA COM ENCARGOS COMPLEMENTARES | SEDI - SERVIÇOS DIVERSOS | H | 0.5 | 18.65 | 9.32 | 12: 251; 13: 9.32; 14: 9.32
Insumo | 9271 | ORSE | SENSOR DE CHUVA P/REDES DE IRRIGAÇÃO, MODELO RSD-BEX, MARCA RAIN BIRD OU SIMILAR | Material | un | 1 | 656.36 | 656.36 | 12: 251; 13: 656.36; 15: 656.36
251
[6 empty] | Valor com BDI => |  | 837.66 | 12: 251
[5 empty] | Quant. => | 1 | Preço Total => | 837.66 | 12: 251
252
7.4.10 | Código | Banco | Descrição | Tipo | Und | Quant. | Valor Unit | Total | 12: 252
Composição | S-HID-IRRI-013 | Próprio | ASPERSORES DO TIPO PS 04 - SPRAY Escamoteável | ASTU - ASSENTAMENTO DE TUBOS E PECAS | UN | 1 | 46.74 | 46.74 | 252 |  |  |  | 7.4.10 | 19.84 | 26.9 | SERV. | 10.99 | 57.73
Composição Auxiliar | 88267 | SINAPI | ENCANADOR OU BOMBEIRO HIDRÁULICO COM ENCARGOS COMPLEMENTARES | SEDI - SERVIÇOS DIVERSOS | H | 0.25 | 24.86 | 6.21 | 12: 252; 13: 6.21; 14: 6.21
Composição Auxiliar | 88252 | SINAPI | AUXILIAR DE SERVIÇOS GERAIS COM ENCARGOS COMPLEMENTARES | SEDI - SERVIÇOS DIVERSOS | H | 0.25 | 17.26 | 4.31 | 12: 252; 13: 4.31; 14: 4.31
Composição Auxiliar | 88247 | SINAPI | AUXILIAR DE ELETRICISTA COM ENCARGOS COMPLEMENTARES | SEDI - SERVIÇOS DIVERSOS | H | 0.5 | 18.65 | 9.32 | 12: 252; 13: 9.32; 14: 9.32
Insumo | I-HID-IRRI-009 | Próprio | ASPERSORES DO TIPO PS 04 - SPRAY ESCAMOTEÁVEL | Material | UN | 1 | 26.9 | 26.9 | 12: 252; 13: 26.9; 15: 26.9
252
[6 empty] | Valor com BDI => |  | 57.73 | 12: 252
[5 empty] | Quant. => | 210 | Preço Total => | 12123.3 | 12: 252
253
7.4.11 | Código | Banco | Descrição | Tipo | Und | Quant. | Valor Unit | Total | 12: 253
Composição | S-HID-IRRI-014 | Próprio | ASPERSORES DO TIPO ROTOR Escamoteável Modelo PGP | ASTU - ASSENTAMENTO DE TUBOS E PECAS | UN | 1 | 143.7 | 143.7 | 253 |  |  |  | 7.4.11 | 18.97 | 124.73 | SERV. | 33.81 | 177.51
Composição Auxiliar | 88267 | SINAPI | ENCANADOR OU BOMBEIRO HIDRÁULICO COM ENCARGOS COMPLEMENTARES | SEDI - SERVIÇOS DIVERSOS | H | 0.25 | 24.86 | 6.21 | 12: 253; 13: 6.21; 14: 6.21
Composição Auxiliar | 88242 | SINAPI | AJUDANTE DE PEDREIRO COM ENCARGOS COMPLEMENTARES | SEDI - SERVIÇOS DIVERSOS | H | 0.2 | 17.2 | 3.44 | 12: 253; 13: 3.44; 14: 3.44
Composição Auxiliar | 88247 | SINAPI | AUXILIAR DE ELETRICISTA COM ENCARGOS COMPLEMENTARES | SEDI - SERVIÇOS DIVERSOS | H | 0.5 | 18.65 | 9.32 | 12: 253; 13: 9.32; 14: 9.32
Insumo | I-HID-IRRI-010 | Próprio | ASPERSORES DO TIPO ROTOR ESCAMOTEÁVEL MODELO PGP | Material | UN | 1 | 124.73 | 124.73 | 12: 253; 13: 124.73; 15: 124.73
253
[6 empty] | Valor com BDI => |  | 177.51 | 12: 253
[5 empty] | Quant. => | 7 | Preço Total => | 1242.57 | 12: 253
254
7.4.12 | Código | Banco | Descrição | Tipo | Und | Quant. | Valor Unit | Total | 12: 254
Composição | 93358 | SINAPI | ESCAVAÇÃO MANUAL DE VALA COM PROFUNDIDADE MENOR OU IGUAL A 1,30 M. AF_03/2016 | MOVT - MOVIMENTO DE TERRA | m³ | 1 | 68.63 | 68.63 | 254 |  |  |  | 7.4.12 | 68.63 | 0 | SERV. | 16.14 | 84.77
Composição Auxiliar | 88316 | SINAPI | SERVENTE COM ENCARGOS COMPLEMENTARES | SEDI - SERVIÇOS DIVERSOS | H | 3.956 | 17.35 | 68.63 | 12: 254; 13: 68.63; 14: 68.63
254
[6 empty] | Valor com BDI => |  | 84.77 | 12: 254
[5 empty] | Quant. => | 147 | Preço Total => | 12461.19 | 12: 254
255
7.4.13 | Código | Banco | Descrição | Tipo | Und | Quant. | Valor Unit | Total | 12: 255
Composição | 93382 | SINAPI | REATERRO MANUAL DE VALAS COM COMPACTAÇÃO MECANIZADA. AF_04/2016 | MOVT - MOVIMENTO DE TERRA | m³ | 1 | 30.64 | 30.64 | 255 |  |  |  | 7.4.13 | 11.27 | 19.37 | SERV. | 7.2 | 37.84
Composição Auxiliar | 91533 | SINAPI | COMPACTADOR DE SOLOS DE PERCUSSÃO (SOQUETE) COM MOTOR A GASOLINA 4 TEMPOS, POTÊNCIA 4 CV - CHP DIURNO. AF_08/2015 | CHOR - CUSTOS HORÁRIOS DE MÁQUINAS E EQUIPAMENTOS | CHP | 0.274 | 36.33 | 9.95 | 12: 255; 13: 9.95; 15: 9.95
Composição Auxiliar | 91534 | SINAPI | COMPACTADOR DE SOLOS DE PERCUSSÃO (SOQUETE) COM MOTOR A GASOLINA 4 TEMPOS, POTÊNCIA 4 CV - CHI DIURNO. AF_08/2015 | CHOR - CUSTOS HORÁRIOS DE MÁQUINAS E EQUIPAMENTOS | CHI | 0.254 | 28.12 | 7.14 | 12: 255; 13: 7.14; 15: 7.14
Composição Auxiliar | 95606 | SINAPI | UMIDIFICAÇÃO DE MATERIAL PARA VALAS COM CAMINHÃO PIPA 10000L. AF_11/2016 | MOVT - MOVIMENTO DE TERRA | m³ | 1 | 2.28 | 2.28 | 12: 255; 13: 2.28; 15: 2.28
Composição Auxiliar | 88316 | SINAPI | SERVENTE COM ENCARGOS COMPLEMENTARES | SEDI - SERVIÇOS DIVERSOS | H | 0.65 | 17.35 | 11.27 | 12: 255; 13: 11.27; 14: 11.27
255
[6 empty] | Valor com BDI => |  | 37.84 | 12: 255
[5 empty] | Quant. => | 100.83 | Preço Total => | 3815.4 | 12: 255
256
7.4.14 | Código | Banco | Descrição | Tipo | Und | Quant. | Valor Unit | Total | 12: 256
Composição | 94796 | SINAPI | TORNEIRA DE BOIA, ROSCÁVEL, 3/4 , FORNECIDA E INSTALADA EM RESERVAÇÃO DE ÁGUA. AF_06/2016 | INHI - INSTALAÇÕES HIDROS SANITÁRIAS | UN | 1 | 34.03 | 34.03 | 256 |  |  |  | 7.4.14 | 8.13 | 25.9 | SERV. | 8 | 42.03
Composição Auxiliar | 88248 | SINAPI | AUXILIAR DE ENCANADOR OU BOMBEIRO HIDRÁULICO COM ENCARGOS COMPLEMENTARES | SEDI - SERVIÇOS DIVERSOS | H | 0.1904 | 17.86 | 3.4 | 12: 256; 13: 3.4; 14: 3.4
Composição Auxiliar | 88267 | SINAPI | ENCANADOR OU BOMBEIRO HIDRÁULICO COM ENCARGOS COMPLEMENTARES | SEDI - SERVIÇOS DIVERSOS | H | 0.1904 | 24.86 | 4.73 | 12: 256; 13: 4.73; 14: 4.73
Insumo | 00003148 | SINAPI | FITA VEDA ROSCA EM ROLOS DE 18 MM X 50 M (L X C) | Material | UN | 0.0053 | 10.14 | 0.05 | 12: 256; 13: 0.05; 15: 0.05
Insumo | 00011830 | SINAPI | TORNEIRA DE BOIA CONVENCIONAL PARA CAIXA D'AGUA, 3/4", COM HASTE E TORNEIRA METALICOS E BALAO PLASTICO | Material | UN | 1 | 25.85 | 25.85 | 12: 256; 13: 25.85; 15: 25.85
256
[6 empty] | Valor com BDI => |  | 42.03 | 12: 256
[5 empty] | Quant. => | 2 | Preço Total => | 84.06 | 12: 256
257
7.4.15 | Código | Banco | Descrição | Tipo | Und | Quant. | Valor Unit | Total | 12: 257
Composição | 74093/001 | SINAPI | VALVULA PE COM CRIVO BRONZE 1.1/4" - FORNECIMENTO E INSTALACAO | INHI - INSTALAÇÕES HIDROS SANITÁRIAS | UN | 1 | 121.78 | 121.78 | 257 |  |  |  | 7.4.15 | 23.49 | 98.29 | SERV. | 28.65 | 150.43
Composição Auxiliar | 88248 | SINAPI | AUXILIAR DE ENCANADOR OU BOMBEIRO HIDRÁULICO COM ENCARGOS COMPLEMENTARES | SEDI - SERVIÇOS DIVERSOS | H | 0.55 | 17.86 | 9.82 | 12: 257; 13: 9.82; 14: 9.82
Composição Auxiliar | 88267 | SINAPI | ENCANADOR OU BOMBEIRO HIDRÁULICO COM ENCARGOS COMPLEMENTARES | SEDI - SERVIÇOS DIVERSOS | H | 0.55 | 24.86 | 13.67 | 12: 257; 13: 13.67; 14: 13.67
Insumo | 00003146 | SINAPI | FITA VEDA ROSCA EM ROLOS DE 18 MM X 10 M (L X C) | Material | UN | 0.07 | 2.75 | 0.19 | 12: 257; 13: 0.19; 15: 0.19
Insumo | 00000118 | SINAPI | PASTA VEDA JUNTAS/ROSCA, LATA DE *500* G, PARA INSTALACOES DE GAS E OUTROS | Material | UN | 0.024 | 37.46 | 0.89 | 12: 257; 13: 0.89; 15: 0.89
Insumo | 00010233 | SINAPI | VALVULA DE RETENCAO DE BRONZE, PE COM CRIVOS, EXTREMIDADE COM ROSCA, DE 1 1/4", PARA FUNDO DE POCO | Material | UN | 1 | 97.21 | 97.21 | 12: 257; 13: 97.21; 15: 97.21
257
[6 empty] | Valor com BDI => |  | 150.43 | 12: 257
[5 empty] | Quant. => | 2 | Preço Total => | 300.86 | 12: 257
258
7.4.16 | Código | Banco | Descrição | Tipo | Und | Quant. | Valor Unit | Total | 12: 258
Composição | S-HID-IRRI-015 | Próprio | CONJUNTO MOTOR BOMBA 5 CV, MULTIESTÁGIO, Q= 9,7 M³/H, HM= 48 MCA MOD. BC-22 R 1 B SCHNEIDER OU EQUIVALENTE | ASTU - ASSENTAMENTO DE TUBOS E PECAS | UN | 1 | 7317.04 | 7317.04 | 258 |  |  |  | 7.4.16 | 244.05 | 7072.99 | SERV. | 1721.69 | 9038.73
Composição Auxiliar | 88264 | SINAPI | ELETRICISTA COM ENCARGOS COMPLEMENTARES | SEDI - SERVIÇOS DIVERSOS | H | 2 | 25.76 | 51.52 | 12: 258; 13: 51.52; 14: 51.52
Composição Auxiliar | 88316 | SINAPI | SERVENTE COM ENCARGOS COMPLEMENTARES | SEDI - SERVIÇOS DIVERSOS | H | 2.5 | 17.35 | 43.37 | 12: 258; 13: 43.37; 14: 43.37
Composição Auxiliar | 88267 | SINAPI | ENCANADOR OU BOMBEIRO HIDRÁULICO COM ENCARGOS COMPLEMENTARES | SEDI - SERVIÇOS DIVERSOS | H | 6 | 24.86 | 149.16 | 12: 258; 13: 149.16; 14: 149.16
Composição Auxiliar | 73836/001 | SINAPI | INSTALACAO DE CONJ.MOTO BOMBA HORIZONTAL ATE 10 CV | INPR - INSTALAÇÕES DE PRODUÇÃO | UN | 1 | 801.25 | 801.25 | 12: 258; 13: 801.25; 15: 801.25
Composição Auxiliar | S-INC-HIDR-73976/007 | Próprio | TUBO DE AÇO GALVANIZADO COM COSTURA 2" (50MM) - CLASSE MÉDIA, INCLUSIVE CONEXOES -FORNECIMENTO E INSTALACAO | INHI - INSTALAÇÕES HIDROS SANITÁRIAS | M | 2 | 209.71 | 419.42 | 12: 258; 13: 419.42; 15: 419.42
Insumo | I-HID-IRRI-015 | Próprio | CONJUNTO MOTOR BOMBA 5 CV, MULTIESTÁGIO , Q= 9,7 M³ , HM= 48 MCA MOD. BC-22 R 1 B SCHNEIDER OU EQUIVALENTE | Material | UN | 1 | 5199.52 | 5199.52 | 12: 258; 13: 5199.52; 15: 5199.52
Insumo | 00010417 | SINAPI | VALVULA DE RETENCAO VERTICAL, DE BRONZE (PN-16), 2", 200 PSI, EXTREMIDADES COM ROSCA | Material | UN | 1 | 156.12 | 156.12 | 12: 258; 13: 156.12; 15: 156.12
Insumo | 00006028 | SINAPI | REGISTRO GAVETA BRUTO EM LATAO FORJADO, BITOLA 2 " (REF 1509) | Material | UN | 2 | 118.9 | 237.8 | 12: 258; 13: 237.8; 15: 237.8
Insumo | 00009887 | SINAPI | UNIAO DE FERRO GALVANIZADO, COM ROSCA BSP, COM ASSENTO PLANO, DE 2" | Material | UN | 2 | 119 | 238 | 12: 258; 13: 238; 15: 238
Insumo | 00001968 | SINAPI | CURVA PVC LONGA 90 GRAUS, 50 MM, PARA ESGOTO PREDIAL | Material | UN | 2 | 10.44 | 20.88 | 12: 258; 13: 20.88; 15: 20.88
258
[6 empty] | Valor com BDI => |  | 9038.73 | 12: 258
[5 empty] | Quant. => | 2 | Preço Total => | 18077.46 | 12: 258
259
7.4.17 | Código | Banco | Descrição | Tipo | Und | Quant. | Valor Unit | Total | 12: 259
Composição | S-HID-IRRI-0002 | Próprio | CONJUNTO MOTO BOMBAS SUBMERSÍVEL PARA ABASTECIMENTO DO RAAP ( BOMBA PRINCIPAL + RESERVA ) CONFORME PROJETO A SER DEFINIDO NO LOCAL - FORNECIMENTO E INSTALAÇÃO | INES - INSTALAÇÕES ESPECIAIS | CJ | 1 | 7787.63 | 7787.63 | 259 |  |  |  | 7.4.17 | 341.76 | 7445.87 | SERV. | 1832.42 | 9620.05
Composição Auxiliar | 88267 | SINAPI | ENCANADOR OU BOMBEIRO HIDRÁULICO COM ENCARGOS COMPLEMENTARES | SEDI - SERVIÇOS DIVERSOS | H | 8 | 24.86 | 198.88 | 12: 259; 13: 198.88; 14: 198.88
Composição Auxiliar | 88248 | SINAPI | AUXILIAR DE ENCANADOR OU BOMBEIRO HIDRÁULICO COM ENCARGOS COMPLEMENTARES | SEDI - SERVIÇOS DIVERSOS | H | 8 | 17.86 | 142.88 | 12: 259; 13: 142.88; 14: 142.88
Composição Auxiliar | 73836/001 | SINAPI | INSTALACAO DE CONJ.MOTO BOMBA HORIZONTAL ATE 10 CV | INPR - INSTALAÇÕES DE PRODUÇÃO | UN | 2 | 801.25 | 1602.5 | 12: 259; 13: 1602.5; 15: 1602.5
Insumo | 00006019 | SINAPI | REGISTRO GAVETA BRUTO EM LATAO FORJADO, BITOLA 1 " (REF 1509) | Material | UN | 5 | 49.61 | 248.05 | 12: 259; 13: 248.05; 15: 248.05
Insumo | I-HID-AF-BOMBA-004 | Próprio | CONJUNTO ELEVATÓRIO MOTOR BOMBA DE 2CV, HM= 56 METROS Q=0,38M³/H - REF.: SCHNEIDER OU EQUIVALENTE | Material | UN | 2 | 2745.3 | 5490.6 | 12: 259; 13: 5490.6; 15: 5490.6
Insumo | 00009835 | SINAPI | TUBO PVC SERIE NORMAL, DN 40 MM, PARA ESGOTO PREDIAL (NBR 5688) | Material | M | 15 | 5.1 | 76.5 | 12: 259; 13: 76.5; 15: 76.5
Insumo | 00005086 | SINAPI | CORRENTE DE ELO CURTO COMUM, SOLDADA, GALVANIZADA, ESPESSURA DO ELO = 1/2" (12,5 MM) | Material | KG | 1 | 28.22 | 28.22 | 12: 259; 13: 28.22; 15: 28.22
259
[6 empty] | Valor com BDI => |  | 9620.05 | 12: 259
[5 empty] | Quant. => | 1 | Preço Total => | 9620.05 | 12: 259
260
7.4.18 | Código | Banco | Descrição | Tipo | Und | Quant. | Valor Unit | Total | 12: 260
Composição | S-HID-IRRI-0001 | Próprio | Tubo PVC p/irrigação LF - Ø 40mm, linha Irriga-LF, Tigre ou similar INCLUSIVE CONEXÕES - FORNECIMENTO E INSTALAÇÃO | INHI - INSTALAÇÕES HIDROS SANITÁRIAS | M | 1 | 34.12 | 34.12 | 260 |  |  |  | 7.4.18 | 25.62 | 8.5 | SERV. | 8.02 | 42.14
Composição Auxiliar | 88248 | SINAPI | AUXILIAR DE ENCANADOR OU BOMBEIRO HIDRÁULICO COM ENCARGOS COMPLEMENTARES | SEDI - SERVIÇOS DIVERSOS | H | 0.6 | 17.86 | 10.71 | 12: 260; 13: 10.71; 14: 10.71
Composição Auxiliar | 88267 | SINAPI | ENCANADOR OU BOMBEIRO HIDRÁULICO COM ENCARGOS COMPLEMENTARES | SEDI - SERVIÇOS DIVERSOS | H | 0.6 | 24.86 | 14.91 | 12: 260; 13: 14.91; 14: 14.91
Insumo | 00000122 | SINAPI | ADESIVO PLASTICO PARA PVC, FRASCO COM 850 GR | Material | UN | 0.0017 | 42.93 | 0.07 | 12: 260; 13: 0.07; 15: 0.07
Insumo | 00020083 | SINAPI | SOLUCAO LIMPADORA PARA PVC, FRASCO COM 1000 CM3 | Material | UN | 0.0007 | 48.64 | 0.03 | 12: 260; 13: 0.03; 15: 0.03
Insumo | I-HID-IRRI-006 | Próprio | TUBO PVC P/IRRIGAÇÃO LF PN 40 Ø 50MM, LINHA IRRIGA-LF, TIGRE OU SIMILAR | Material | M | 1.4 | 6 | 8.4 | 12: 260; 13: 8.4; 15: 8.4
260
[6 empty] | Valor com BDI => |  | 42.14 | 12: 260
[5 empty] | Quant. => | 166 | Preço Total => | 6995.24 | 12: 260
261
8 |  |  | PREVENÇÃO E COMBATE A INCÊNDIO | [5 empty] | 12: 261
8.1 |  |  | SINALIZAÇÃO DE EMERGÊNCIA | [5 empty] | 12: 261
8.1.1 | Código | Banco | Descrição | Tipo | Und | Quant. | Valor Unit | Total | 12: 261
Composição | S-INC-SINA-02 | Próprio | PLACA DE SINALIZACAO DE SEGURANCA CONTRA INCENDIO, FOTOLUMINESCENTE, TAMANHOS VARIADOS (CONFORME PROJETO), EM PVC *2* MM ANTI-CHAMAS (SIMBOLOS, CORES E PICTOGRAMAS CONFORME NBR 13434 - REF.: EVERLUX OU EQUIVALENTE) | SEDI - SERVIÇOS DIVERSOS | m² | 1 | 721.03 | 721.03 | 261 |  |  |  | 8.1.1 | 62.46 | 658.57 | SERV. | 169.65 | 890.68
Composição Auxiliar | 88316 | SINAPI | SERVENTE COM ENCARGOS COMPLEMENTARES | SEDI - SERVIÇOS DIVERSOS | H | 3.6 | 17.35 | 62.46 | 12: 261; 13: 62.46; 14: 62.46
Insumo | 00037560 | SINAPI | PLACA DE SINALIZACAO DE SEGURANCA CONTRA INCENDIO - ALERTA, TRIANGULAR, BASE DE *30* CM, EM PVC *2* MM ANTI-CHAMAS (SIMBOLOS, CORES E PICTOGRAMAS CONFORME NBR 13434) | Material | UN | 2 | 44.09 | 88.18 | 12: 261; 13: 88.18; 15: 88.18
Insumo | 00037557 | SINAPI | PLACA DE SINALIZACAO DE SEGURANCA CONTRA INCENDIO, FOTOLUMINESCENTE, QUADRADA, *14 X 14* CM, EM PVC *2* MM ANTI-CHAMAS (SIMBOLOS, CORES E PICTOGRAMAS CONFORME NBR 13434) | Material | UN | 2 | 13.39 | 26.78 | 12: 261; 13: 26.78; 15: 26.78
Insumo | 00037556 | SINAPI | PLACA DE SINALIZACAO DE SEGURANCA CONTRA INCENDIO, FOTOLUMINESCENTE, QUADRADA, *20 X 20* CM, EM PVC *2* MM ANTI-CHAMAS (SIMBOLOS, CORES E PICTOGRAMAS CONFORME NBR 13434) | Material | UN | 4 | 25.91 | 103.64 | 12: 261; 13: 103.64; 15: 103.64
Insumo | 00037559 | SINAPI | PLACA DE SINALIZACAO DE SEGURANCA CONTRA INCENDIO, FOTOLUMINESCENTE, RETANGULAR, *12 X 40* CM, EM PVC *2* MM ANTI-CHAMAS (SIMBOLOS, CORES E PICTOGRAMAS CONFORME NBR 13434) | Material | UN | 2 | 31.78 | 63.56 | 12: 261; 13: 63.56; 15: 63.56
Insumo | 00037539 | SINAPI | PLACA DE SINALIZACAO DE SEGURANCA CONTRA INCENDIO, FOTOLUMINESCENTE, RETANGULAR, *13 X 26* CM, EM PVC *2* MM ANTI-CHAMAS (SIMBOLOS, CORES E PICTOGRAMAS CONFORME NBR 13434) | Material | UN | 2 | 22.4 | 44.8 | 12: 261; 13: 44.8; 15: 44.8
Insumo | 00037558 | SINAPI | PLACA DE SINALIZACAO DE SEGURANCA CONTRA INCENDIO, FOTOLUMINESCENTE, RETANGULAR, *20 X 40* CM, EM PVC *2* MM ANTI-CHAMAS (SIMBOLOS, CORES E PICTOGRAMAS CONFORME NBR 13434) | Material | UN | 7 | 41.76 | 292.32 | 12: 261; 13: 292.32; 15: 292.32
Insumo | 11922 | ORSE | FITA ADESIVA MARCA 3M, LARGURA 22MM, REF. VHB - ROLO COM 20M | Material | un | 0.75 | 15.09 | 11.31 | 12: 261; 13: 11.31; 15: 11.31
Insumo | 00000583 | SINAPI | ALUMINIO ANODIZADO | Material | KG | 0.6 | 46.64 | 27.98 | 12: 261; 13: 27.98; 15: 27.98
261
[6 empty] | Valor com BDI => |  | 890.68 | 12: 261
[5 empty] | Quant. => | 14.55 | Preço Total => | 12959.39 | 12: 261
262
8.1.2 | Código | Banco | Descrição | Tipo | Und | Quant. | Valor Unit | Total | 12: 262
Composição | S-INC-SINA-231321 | Próprio | SINALIZAÇÃO DE PISO PARA HIDRANTES E EXTINTORES | SEDI - SERVIÇOS DIVERSOS | UN | 1 | 88.02 | 88.02 | 262 |  |  |  | 8.1.2 | 23.03 | 64.99 | SERV. | 20.71 | 108.73
Composição Auxiliar | 88310 | SINAPI | PINTOR COM ENCARGOS COMPLEMENTARES | SEDI - SERVIÇOS DIVERSOS | H | 0.5 | 26.53 | 13.26 | 12: 262; 13: 13.26; 14: 13.26
Composição Auxiliar | 100301 | SINAPI | AJUDANTE DE PINTOR COM ENCARGOS COMPLEMENTARES | SEDI - SERVIÇOS DIVERSOS | H | 0.5 | 19.55 | 9.77 | 12: 262; 13: 9.77; 14: 9.77
Insumo | I-INC-SINALIZAÇÃO-PISO | Próprio | SINALIZAÇÃO DE PISO PARA HIDRANTES E EXTINTORES | Material | UN | 1 | 64.99 | 64.99 | 12: 262; 13: 64.99; 15: 64.99
262
[6 empty] | Valor com BDI => |  | 108.73 | 12: 262
[5 empty] | Quant. => | 25 | Preço Total => | 2718.25 | 12: 262
263
8.2 |  |  | EXTINTORES | [5 empty] | 12: 263
8.2.1 | Código | Banco | Descrição | Tipo | Und | Quant. | Valor Unit | Total | 12: 263
Composição | S-INC-EXTI-ABRIGO-01 | Próprio | ABRIGO PARA EXTINTOR EM CHAPA DE AÇO - 75X30X25 PADRÃO DE SOBREPOR (BOMBEIROS) COM PINGADEIRA E VISOR DE VIDRO - FORNECIMENTO E INSTALAÇÂO | ASTU - ASSENTAMENTO DE TUBOS E PECAS | UN | 1 | 293.36 | 293.36 | 263 |  |  |  | 8.2.1 | 42.21 | 251.15 | SERV. | 69.02 | 362.38
Composição Auxiliar | 88316 | SINAPI | SERVENTE COM ENCARGOS COMPLEMENTARES | SEDI - SERVIÇOS DIVERSOS | H | 1 | 17.35 | 17.35 | 12: 263; 13: 17.35; 14: 17.35
Composição Auxiliar | 88267 | SINAPI | ENCANADOR OU BOMBEIRO HIDRÁULICO COM ENCARGOS COMPLEMENTARES | SEDI - SERVIÇOS DIVERSOS | H | 1 | 24.86 | 24.86 | 12: 263; 13: 24.86; 14: 24.86
Insumo | I-INC-EXTI-ABRIGO-01 | Próprio | ABRIGO PARA EXTINTOR EM CHAPA DE AÇO - 75X30X25 PADRÃO DE SOBREPOR (BOMBEIROS) COM PINGADEIRA E VISOR DE VIDRO | Material | UN | 1 | 248.71 | 248.71 | 12: 263; 13: 248.71; 15: 248.71
Insumo | 00007568 | SINAPI | BUCHA DE NYLON SEM ABA S10, COM PARAFUSO DE 6,10 X 65 MM EM ACO ZINCADO COM ROSCA SOBERBA, CABECA CHATA E FENDA PHILLIPS | Material | UN | 4 | 0.61 | 2.44 | 12: 263; 13: 2.44; 15: 2.44
263
[6 empty] | Valor com BDI => |  | 362.38 | 12: 263
[5 empty] | Quant. => | 25 | Preço Total => | 9059.5 | 12: 263
264
8.2.2 | Código | Banco | Descrição | Tipo | Und | Quant. | Valor Unit | Total | 12: 264
Composição | 72554 | SINAPI | EXTINTOR MANUAL PQS- 6KG - 5BC - FORNECIMENTO E INSTALACAO | INES - INSTALAÇÕES ESPECIAIS | UN | 1 | 230.22 | 230.22 | 264 |  |  |  | 8.2.2 | 12.65 | 217.57 | SERV. | 54.17 | 284.39
Composição Auxiliar | 88267 | SINAPI | ENCANADOR OU BOMBEIRO HIDRÁULICO COM ENCARGOS COMPLEMENTARES | SEDI - SERVIÇOS DIVERSOS | H | 0.3 | 24.86 | 7.45 | 12: 264; 13: 7.45; 14: 7.45
Composição Auxiliar | 88316 | SINAPI | SERVENTE COM ENCARGOS COMPLEMENTARES | SEDI - SERVIÇOS DIVERSOS | H | 0.3 | 17.35 | 5.2 | 12: 264; 13: 5.2; 14: 5.2
Composição Auxiliar | 101909 | SINAPI | EXTINTOR DE INCÊNDIO PORTÁTIL COM CARGA DE PQS DE 6 KG, CLASSE BC - FORNECIMENTO E INSTALAÇÃO. AF_10/2020_P | INES - INSTALAÇÕES ESPECIAIS | UN | 1 | 216.89 | 216.89 | 12: 264; 13: 216.89; 15: 216.89
Insumo | 00004350 | SINAPI | BUCHA DE NYLON, DIAMETRO DO FURO 8 MM, COMPRIMENTO 40 MM, COM PARAFUSO DE ROSCA SOBERBA, CABECA CHATA, FENDA SIMPLES, 4,8 X 50 MM | Material | UN | 1 | 0.68 | 0.68 | 12: 264; 13: 0.68; 15: 0.68
264
[6 empty] | Valor com BDI => |  | 284.39 | 12: 264
[5 empty] | Quant. => | 48 | Preço Total => | 13650.72 | 12: 264
265
8.2.3 | Código | Banco | Descrição | Tipo | Und | Quant. | Valor Unit | Total | 12: 265
Composição | S-INC-EXTI-RO5080BC | Próprio | EXTINTOR MANUAL DE PÓ QUÍMICO SOBRE RODAS - 50KG - 80BC - FORNECIMENTO E INSTALAÇÃO | INES - INSTALAÇÕES ESPECIAIS | UN | 1 | 2919.88 | 2919.88 | 265 |  |  |  | 8.2.3 | 13.88 | 2906 | SERV. | 687.04 | 3606.92
Composição Auxiliar | 88316 | SINAPI | SERVENTE COM ENCARGOS COMPLEMENTARES | SEDI - SERVIÇOS DIVERSOS | H | 0.8 | 17.35 | 13.88 | 12: 265; 13: 13.88; 14: 13.88
Insumo | I-INC-EXTINTOR-PKS50 | Próprio | EXTINTOR MANUAL DE PÓ QUÍMICO SOBRE RODAS - 50KG - 80BC | Material | UN | 1 | 2906 | 2906 | 12: 265; 13: 2906; 15: 2906
265
[6 empty] | Valor com BDI => |  | 3606.92 | 12: 265
[5 empty] | Quant. => | 1 | Preço Total => | 3606.92 | 12: 265
266
8.2.4 | Código | Banco | Descrição | Tipo | Und | Quant. | Valor Unit | Total | 12: 266
Composição | 72554 | SINAPI | EXTINTOR DE CO2 6KG - FORNECIMENTO E INSTALACAO | INES - INSTALAÇÕES ESPECIAIS | UN | 1 | 230.22 | 230.22 | 266 |  |  |  | 8.2.4 | 12.65 | 217.57 | SERV. | 54.17 | 284.39
Composição Auxiliar | 88267 | SINAPI | ENCANADOR OU BOMBEIRO HIDRÁULICO COM ENCARGOS COMPLEMENTARES | SEDI - SERVIÇOS DIVERSOS | H | 0.3 | 24.86 | 7.45 | 12: 266; 13: 7.45; 14: 7.45
Composição Auxiliar | 88316 | SINAPI | SERVENTE COM ENCARGOS COMPLEMENTARES | SEDI - SERVIÇOS DIVERSOS | H | 0.3 | 17.35 | 5.2 | 12: 266; 13: 5.2; 14: 5.2
Composição Auxiliar | 101909 | SINAPI | EXTINTOR DE INCÊNDIO PORTÁTIL COM CARGA DE PQS DE 6 KG, CLASSE BC - FORNECIMENTO E INSTALAÇÃO. AF_10/2020_P | INES - INSTALAÇÕES ESPECIAIS | UN | 1 | 216.89 | 216.89 | 12: 266; 13: 216.89; 15: 216.89
Insumo | 00004350 | SINAPI | BUCHA DE NYLON, DIAMETRO DO FURO 8 MM, COMPRIMENTO 40 MM, COM PARAFUSO DE ROSCA SOBERBA, CABECA CHATA, FENDA SIMPLES, 4,8 X 50 MM | Material | UN | 1 | 0.68 | 0.68 | 12: 266; 13: 0.68; 15: 0.68
266
[6 empty] | Valor com BDI => |  | 284.39 | 12: 266
[5 empty] | Quant. => | 3 | Preço Total => | 853.17 | 12: 266
267
8.2.5 | Código | Banco | Descrição | Tipo | Und | Quant. | Valor Unit | Total | 12: 267
Composição | S-INC-EXTI-RO5010 | Próprio | EXTINTOR MANUAL DE CO2 SOBRE RODAS - 50KG - 10BC - FORNECIMENTO E INSTALAÇÃO | INES - INSTALAÇÕES ESPECIAIS | UN | 1 | 6545.28 | 6545.28 | 267 |  |  |  | 8.2.5 | 13.88 | 6531.4 | SERV. | 1540.1 | 8085.38
Composição Auxiliar | 88316 | SINAPI | SERVENTE COM ENCARGOS COMPLEMENTARES | SEDI - SERVIÇOS DIVERSOS | H | 0.8 | 17.35 | 13.88 | 12: 267; 13: 13.88; 14: 13.88
Insumo | I-INC-EXTINTOR-CO25010 | Próprio | EXTINTOR MANUAL DE CO2 SOBRE RODAS - 50KG - 10BC | Material | UN | 1 | 6531.4 | 6531.4 | 12: 267; 13: 6531.4; 15: 6531.4
267
[6 empty] | Valor com BDI => |  | 8085.38 | 12: 267
[5 empty] | Quant. => | 1 | Preço Total => | 8085.38 | 12: 267
268
8.3 |  |  | ILUMINAÇÃO DE EMERGÊNCIA | [5 empty] | 12: 268
8.3.1 | Código | Banco | Descrição | Tipo | Und | Quant. | Valor Unit | Total | 12: 268
Composição | 97599 | SINAPI | LUMINÁRIA DE EMERGÊNCIA, COM 30 LÂMPADAS LED DE 2 W, SEM REATOR - FORNECIMENTO E INSTALAÇÃO. AF_02/2020 | INEL - INSTALAÇÃO ELÉTRICA/ELETRIFICAÇÃO E ILUMINAÇÃO EXTERNA | UN | 1 | 28.62 | 28.62 | 268 |  |  |  | 8.3.1 | 6.01 | 22.61 | SERV. | 6.73 | 35.35
Composição Auxiliar | 88264 | SINAPI | ELETRICISTA COM ENCARGOS COMPLEMENTARES | SEDI - SERVIÇOS DIVERSOS | H | 0.1795 | 25.76 | 4.62 | 12: 268; 13: 4.62; 14: 4.62
Composição Auxiliar | 88247 | SINAPI | AUXILIAR DE ELETRICISTA COM ENCARGOS COMPLEMENTARES | SEDI - SERVIÇOS DIVERSOS | H | 0.0748 | 18.65 | 1.39 | 12: 268; 13: 1.39; 14: 1.39
Insumo | 00038774 | SINAPI | LUMINARIA DE EMERGENCIA 30 LEDS, POTENCIA 2 W, BATERIA DE LITIO, AUTONOMIA DE 6 HORAS | Material | UN | 1 | 22.61 | 22.61 | 12: 268; 13: 22.61; 15: 22.61
268
[6 empty] | Valor com BDI => |  | 35.35 | 12: 268
[5 empty] | Quant. => | 124 | Preço Total => | 4383.4 | 12: 268
269
8.4 |  |  | DETECÇÃO E ALARME DE INCÊNDIO | [5 empty] | 12: 269
8.4.1 | Código | Banco | Descrição | Tipo | Und | Quant. | Valor Unit | Total | 12: 269
Composição | S-ELE-INFR-EL-F-P-20 | Próprio | ELETRODUTO EM ACO GALVANIZADO A FOGO (IMERSÃO A QUENTE), PESADO, PAREDE DE 1,50MM - DIAMETRO NOMINAL 20 (3/4") - NBR 5624 - INCLUSIVE CONEXOES - FORNECIMENTO E INSTALACAO | INEL - INSTALAÇÃO ELÉTRICA/ELETRIFICAÇÃO E ILUMINAÇÃO EXTERNA | M | 1 | 41.86 | 41.86 | 269 |  |  |  | 8.4.1 | 7.1 | 34.76 | SERV. | 9.84 | 51.7
Composição Auxiliar | 88264 | SINAPI | ELETRICISTA COM ENCARGOS COMPLEMENTARES | SEDI - SERVIÇOS DIVERSOS | H | 0.16 | 25.76 | 4.12 | 12: 269; 13: 4.12; 14: 4.12
Composição Auxiliar | 88247 | SINAPI | AUXILIAR DE ELETRICISTA COM ENCARGOS COMPLEMENTARES | SEDI - SERVIÇOS DIVERSOS | H | 0.16 | 18.65 | 2.98 | 12: 269; 13: 2.98; 14: 2.98
Insumo | P.04.000.042123 | CPOS | ELETRODUTO GALVANIZADO POR IMERSÃO A QUENTE, DN = 3/4´ - NBR5598 | Material | M | 1.3 | 26.74 | 34.76 | 12: 269; 13: 34.76; 15: 34.76
269
[6 empty] | Valor com BDI => |  | 51.7 | 12: 269
[5 empty] | Quant. => | 2000 | Preço Total => | 103400 | 12: 269
270
8.4.2 | Código | Banco | Descrição | Tipo | Und | Quant. | Valor Unit | Total | 12: 270
Composição | 91871 | SINAPI | ELETRODUTO RÍGIDO ROSCÁVEL, PVC, DN 25 MM (3/4"), PARA CIRCUITOS TERMINAIS, INSTALADO EM PAREDE - FORNECIMENTO E INSTALAÇÃO. AF_12/2015 | INEL - INSTALAÇÃO ELÉTRICA/ELETRIFICAÇÃO E ILUMINAÇÃO EXTERNA | M | 1 | 11.97 | 11.97 | 270 |  |  |  | 8.4.2 | 7.54 | 4.43 | SERV. | 2.81 | 14.78
Composição Auxiliar | 88264 | SINAPI | ELETRICISTA COM ENCARGOS COMPLEMENTARES | SEDI - SERVIÇOS DIVERSOS | H | 0.17 | 25.76 | 4.37 | 12: 270; 13: 4.37; 14: 4.37
Composição Auxiliar | 88247 | SINAPI | AUXILIAR DE ELETRICISTA COM ENCARGOS COMPLEMENTARES | SEDI - SERVIÇOS DIVERSOS | H | 0.17 | 18.65 | 3.17 | 12: 270; 13: 3.17; 14: 3.17
Insumo | 00002674 | SINAPI | ELETRODUTO DE PVC RIGIDO ROSCAVEL DE 3/4 ", SEM LUVA | Material | M | 1.017 | 4.36 | 4.43 | 12: 270; 13: 4.43; 15: 4.43
270
[6 empty] | Valor com BDI => |  | 14.78 | 12: 270
[5 empty] | Quant. => | 64 | Preço Total => | 945.92 | 12: 270
271
8.4.3 | Código | Banco | Descrição | Tipo | Und | Quant. | Valor Unit | Total | 12: 271
Composição | 91835 | SINAPI | ELETRODUTO FLEXÍVEL CORRUGADO REFORÇADO, PVC, DN 25 MM (3/4"), PARA CIRCUITOS TERMINAIS - FORNECIMENTO E INSTALAÇÃO. | INEL - INSTALAÇÃO ELÉTRICA/ELETRIFICAÇÃO E ILUMINAÇÃO EXTERNA | M | 1 | 10.03 | 10.03 | 271 |  |  |  | 8.4.3 | 3.1 | 6.93 | SERV. | 2.36 | 12.39
Composição Auxiliar | 91170 | SINAPI | FIXAÇÃO DE TUBOS HORIZONTAIS DE PVC, CPVC OU COBRE DIÂMETROS MENORES OU IGUAIS A 40 MM OU ELETROCALHAS ATÉ 150MM DE LARGURA, COM ABRAÇADEIRA METÁLICA RÍGIDA TIPO D 1/2, FIXADA EM PERFILADO EM LAJE. AF_05/2015 | INHI - INSTALAÇÕES HIDROS SANITÁRIAS | M | 1 | 3.1 | 3.1 | 12: 271; 13: 3.1; 15: 3.1
Composição Auxiliar | 88264 | SINAPI | ELETRICISTA COM ENCARGOS COMPLEMENTARES | SEDI - SERVIÇOS DIVERSOS | H | 0.07 | 25.76 | 1.8 | 12: 271; 13: 1.8; 14: 1.8
Composição Auxiliar | 88247 | SINAPI | AUXILIAR DE ELETRICISTA COM ENCARGOS COMPLEMENTARES | SEDI - SERVIÇOS DIVERSOS | H | 0.07 | 18.65 | 1.3 | 12: 271; 13: 1.3; 14: 1.3
Insumo | 00039244 | SINAPI | ELETRODUTO PVC FLEXIVEL CORRUGADO, REFORCADO, COR LARANJA, DE 25 MM, PARA LAJES E PISOS | Material | M | 1.1 | 3.49 | 3.83 | 12: 271; 13: 3.83; 15: 3.83
271
[6 empty] | Valor com BDI => |  | 12.39 | 12: 271
[5 empty] | Quant. => | 429.6 | Preço Total => | 5322.74 | 12: 271
272
8.4.4 | Código | Banco | Descrição | Tipo | Und | Quant. | Valor Unit | Total | 12: 272
Composição | 95801 | SINAPI | CONDULETE DE ALUMÍNIO, TIPO X, PARA ELETRODUTO DE AÇO GALVANIZADO DN 20 MM (3/4 | INEL - INSTALAÇÃO ELÉTRICA/ELETRIFICAÇÃO E ILUMINAÇÃO EXTERNA | UN | 1 | 38.76 | 38.76 | 272 |  |  |  | 8.4.4 | 22.05 | 16.71 | SERV. | 9.12 | 47.88
Composição Auxiliar | 88264 | SINAPI | ELETRICISTA COM ENCARGOS COMPLEMENTARES | SEDI - SERVIÇOS DIVERSOS | H | 0.4967 | 25.76 | 12.79 | 12: 272; 13: 12.79; 14: 12.79
Composição Auxiliar | 88247 | SINAPI | AUXILIAR DE ELETRICISTA COM ENCARGOS COMPLEMENTARES | SEDI - SERVIÇOS DIVERSOS | H | 0.4967 | 18.65 | 9.26 | 12: 272; 13: 9.26; 14: 9.26
Insumo | 00011950 | SINAPI | BUCHA DE NYLON SEM ABA S6, COM PARAFUSO DE 4,20 X 40 MM EM ACO ZINCADO COM ROSCA SOBERBA, CABECA CHATA E FENDA PHILLIPS | Material | UN | 2 | 0.2 | 0.4 | 12: 272; 13: 0.4; 15: 0.4
Insumo | 00002580 | SINAPI | CONDULETE DE ALUMINIO TIPO X, PARA ELETRODUTO ROSCAVEL DE 3/4", COM TAMPA CEGA | Material | UN | 1 | 16.31 | 16.31 | 12: 272; 13: 16.31; 15: 16.31
272
[6 empty] | Valor com BDI => |  | 47.88 | 12: 272
[5 empty] | Quant. => | 476 | Preço Total => | 22790.88 | 12: 272
273
8.4.5 | Código | Banco | Descrição | Tipo | Und | Quant. | Valor Unit | Total | 12: 273
Composição | S-HID-DIVE-SUP-HOR-01 | Próprio | SUPORTE PARA TUBOS HORIZONTAIS ENTRE 1/2” E 3” (CHUMBADORES, TIRANTES E ABRAÇADEIRA) - FORNECIMENTO E INSTALAÇÃO | INES - INSTALAÇÕES ESPECIAIS | UN | 1 | 23.57 | 23.57 | 273 |  |  |  | 8.4.5 | 10.7 | 12.87 | SERV. | 5.54 | 29.11
Composição Auxiliar | 88309 | SINAPI | PEDREIRO COM ENCARGOS COMPLEMENTARES | SEDI - SERVIÇOS DIVERSOS | H | 0.25 | 25.49 | 6.37 | 12: 273; 13: 6.37; 14: 6.37
Composição Auxiliar | 88316 | SINAPI | SERVENTE COM ENCARGOS COMPLEMENTARES | SEDI - SERVIÇOS DIVERSOS | H | 0.25 | 17.35 | 4.33 | 12: 273; 13: 4.33; 14: 4.33
Insumo | 00039142 | SINAPI | ABRACADEIRA EM ACO PARA AMARRACAO DE ELETRODUTOS, TIPO U SIMPLES, COM 2" | Material | UN | 1 | 2.29 | 2.29 | 12: 273; 13: 2.29; 15: 2.29
Insumo | 00011964 | SINAPI | PARAFUSO DE ACO TIPO CHUMBADOR PARABOLT, DIAMETRO 3/8", COMPRIMENTO 75 MM | Material | UN | 1 | 2.57 | 2.57 | 12: 273; 13: 2.57; 15: 2.57
Insumo | 9783 | ORSE | BARRA ROSCADA ZINCADA Ø 3/8" | Material | m | 0.9 | 7.7 | 6.93 | 12: 273; 13: 6.93; 15: 6.93
Insumo | 11072 | ORSE | ARRUELA LISA DE 3/8" | Material | un | 3 | 0.12 | 0.36 | 12: 273; 13: 0.36; 15: 0.36
Insumo | 00004342 | SINAPI | PORCA ZINCADA, SEXTAVADA, DIAMETRO 3/8" | Material | UN | 3 | 0.24 | 0.72 | 12: 273; 13: 0.72; 15: 0.72
273
[6 empty] | Valor com BDI => |  | 29.11 | 12: 273
[5 empty] | Quant. => | 604 | Preço Total => | 17582.44 | 12: 273
274
8.4.6 | Código | Banco | Descrição | Tipo | Und | Quant. | Valor Unit | Total | 12: 274
Composição | S-HID-DIVE-SUP-VER-01 | Próprio | SUPORTE PARA TUBOS/ DUTOS E/OU ELETROCALHAS VERTICAIS (CHUMBADORES, PERFILADO E ABRAÇADEIRA) - FORNECIMENTO E INSTALAÇÃO | INES - INSTALAÇÕES ESPECIAIS | UN | 1 | 43.37 | 43.37 | 274 |  |  |  | 8.4.6 | 17.13 | 26.24 | SERV. | 10.2 | 53.57
Composição Auxiliar | 88309 | SINAPI | PEDREIRO COM ENCARGOS COMPLEMENTARES | SEDI - SERVIÇOS DIVERSOS | H | 0.4 | 25.49 | 10.19 | 12: 274; 13: 10.19; 14: 10.19
Composição Auxiliar | 88316 | SINAPI | SERVENTE COM ENCARGOS COMPLEMENTARES | SEDI - SERVIÇOS DIVERSOS | H | 0.4 | 17.35 | 6.94 | 12: 274; 13: 6.94; 14: 6.94
Insumo | 00011964 | SINAPI | PARAFUSO DE ACO TIPO CHUMBADOR PARABOLT, DIAMETRO 3/8", COMPRIMENTO 75 MM | Material | UN | 2 | 2.57 | 5.14 | 12: 274; 13: 5.14; 15: 5.14
Insumo | 11072 | ORSE | ARRUELA LISA DE 3/8" | Material | un | 6 | 0.12 | 0.72 | 12: 274; 13: 0.72; 15: 0.72
Insumo | 00039028 | SINAPI | PERFILADO PERFURADO SIMPLES 38 X 38 MM, CHAPA 22 | Material | M | 0.8 | 10.27 | 8.21 | 12: 274; 13: 8.21; 15: 8.21
Insumo | 00004342 | SINAPI | PORCA ZINCADA, SEXTAVADA, DIAMETRO 3/8" | Material | UN | 6 | 0.24 | 1.44 | 12: 274; 13: 1.44; 15: 1.44
Insumo | 00039145 | SINAPI | ABRACADEIRA EM ACO PARA AMARRACAO DE ELETRODUTOS, TIPO U SIMPLES, COM 4" | Material | UN | 1 | 6.15 | 6.15 | 12: 274; 13: 6.15; 15: 6.15
Insumo | 00039142 | SINAPI | ABRACADEIRA EM ACO PARA AMARRACAO DE ELETRODUTOS, TIPO U SIMPLES, COM 2" | Material | UN | 2 | 2.29 | 4.58 | 12: 274; 13: 4.58; 15: 4.58
274
[6 empty] | Valor com BDI => |  | 53.57 | 12: 274
[5 empty] | Quant. => | 67 | Preço Total => | 3589.19 | 12: 274
275
8.4.7 | Código | Banco | Descrição | Tipo | Und | Quant. | Valor Unit | Total | 12: 275
Composição | S-ELE-INFR-PINT | Próprio | PINTURA DE TUBOS / ELETRODUTOS COM ESMALTE SINTÉTICO COM DUAS DEMÃOS (DIÂMETROS VARIADOS) | PINT - PINTURAS | M | 1 | 6.61 | 6.61 | 275 |  |  |  | 8.4.7 | 4.38 | 2.23 | SERV. | 1.55 | 8.16
Composição Auxiliar | 88316 | SINAPI | SERVENTE COM ENCARGOS COMPLEMENTARES | SEDI - SERVIÇOS DIVERSOS | H | 0.1 | 17.35 | 1.73 | 12: 275; 13: 1.73; 14: 1.73
Composição Auxiliar | 88310 | SINAPI | PINTOR COM ENCARGOS COMPLEMENTARES | SEDI - SERVIÇOS DIVERSOS | H | 0.1 | 26.53 | 2.65 | 12: 275; 13: 2.65; 14: 2.65
Insumo | 00007292 | SINAPI | TINTA ESMALTE SINTETICO PREMIUM BRILHANTE | Material | L | 0.05 | 25.33 | 1.26 | 12: 275; 13: 1.26; 15: 1.26
Insumo | 00003768 | SINAPI | LIXA EM FOLHA PARA FERRO, NUMERO 150 | Material | UN | 0.25 | 2.55 | 0.63 | 12: 275; 13: 0.63; 15: 0.63
Insumo | 00005318 | SINAPI | DILUENTE AGUARRAS | Material | L | 0.02 | 17 | 0.34 | 12: 275; 13: 0.34; 15: 0.34
275
[6 empty] | Valor com BDI => |  | 8.16 | 12: 275
[5 empty] | Quant. => | 2000 | Preço Total => | 16320 | 12: 275
276
8.4.8 | Código | Banco | Descrição | Tipo | Und | Quant. | Valor Unit | Total | 12: 276
Composição | S-INC-DETE-CAB-002 | Próprio | CABO BLINDADO - PAR TRANÇADO - SHIELD 2 X 1,5MM – FORNECIMENTO E INSTALAÇÃO | INES - INSTALAÇÕES ESPECIAIS | M | 1 | 12.16 | 12.16 | 276 |  |  |  | 8.4.8 | 4.43 | 7.73 | SERV. | 2.86 | 15.02
Composição Auxiliar | 88247 | SINAPI | AUXILIAR DE ELETRICISTA COM ENCARGOS COMPLEMENTARES | SEDI - SERVIÇOS DIVERSOS | H | 0.1 | 18.65 | 1.86 | 12: 276; 13: 1.86; 14: 1.86
Composição Auxiliar | 88264 | SINAPI | ELETRICISTA COM ENCARGOS COMPLEMENTARES | SEDI - SERVIÇOS DIVERSOS | H | 0.1 | 25.76 | 2.57 | 12: 276; 13: 2.57; 14: 2.57
Insumo | I-INC-CAB-002 | Próprio | CABO BLINDADO - PAR TRANÇADO - SHIELD 2 X 1,5MM | Material | M | 1.1 | 7.03 | 7.73 | 12: 276; 13: 7.73; 15: 7.73
276
[6 empty] | Valor com BDI => |  | 15.02 | 12: 276
[5 empty] | Quant. => | 2301.18 | Preço Total => | 34563.72 | 12: 276
277
8.4.9 | Código | Banco | Descrição | Tipo | Und | Quant. | Valor Unit | Total | 12: 277
Composição | S-INC-DETE-017 | Próprio | CABO PARALELO 2X1,50MM² - FORNECIMENTO E INSTALAÇÃO | INES - INSTALAÇÕES ESPECIAIS | M | 1 | 9.34 | 9.34 | 277 |  |  |  | 8.4.9 | 3.32 | 6.02 | SERV. | 2.19 | 11.53
Composição Auxiliar | 88247 | SINAPI | AUXILIAR DE ELETRICISTA COM ENCARGOS COMPLEMENTARES | SEDI - SERVIÇOS DIVERSOS | H | 0.075 | 18.65 | 1.39 | 12: 277; 13: 1.39; 14: 1.39
Composição Auxiliar | 88264 | SINAPI | ELETRICISTA COM ENCARGOS COMPLEMENTARES | SEDI - SERVIÇOS DIVERSOS | H | 0.075 | 25.76 | 1.93 | 12: 277; 13: 1.93; 14: 1.93
Insumo | 00034602 | SINAPI | CABO FLEXIVEL PVC 750 V, 2 CONDUTORES DE 1,5 MM2 | Material | M | 1.05 | 5.74 | 6.02 | 12: 277; 13: 6.02; 15: 6.02
277
[6 empty] | Valor com BDI => |  | 11.53 | 12: 277
[5 empty] | Quant. => | 369.65 | Preço Total => | 4262.06 | 12: 277
278
8.4.10 | Código | Banco | Descrição | Tipo | Und | Quant. | Valor Unit | Total | 12: 278
Composição | S-INC-DETE-011 | Próprio | Central de incêndio endereçável completa - com 4 laços e cerificação Européia (Ref.: Eaton CF30004G ou equivalente técnico) - Fornecimento e instalação | INES - INSTALAÇÕES ESPECIAIS | UN | 1 | 16532.43 | 16532.43 | 278 |  |  |  | 8.4.10 | 903 | 15629.43 | SERV. | 3890.08 | 20422.51
Composição Auxiliar | 88247 | SINAPI | AUXILIAR DE ELETRICISTA COM ENCARGOS COMPLEMENTARES | SEDI - SERVIÇOS DIVERSOS | H | 8 | 18.65 | 149.2 | 12: 278; 13: 149.2; 14: 149.2
Composição Auxiliar | 88264 | SINAPI | ELETRICISTA COM ENCARGOS COMPLEMENTARES | SEDI - SERVIÇOS DIVERSOS | H | 8 | 25.76 | 206.08 | 12: 278; 13: 206.08; 14: 206.08
Composição Auxiliar | 91677 | SINAPI | ENGENHEIRO ELETRICISTA COM ENCARGOS COMPLEMENTARES | SEDI - SERVIÇOS DIVERSOS | H | 4 | 136.93 | 547.72 | 12: 278; 13: 547.72; 14: 547.72
Insumo | I-INC-009 | Próprio | CENTRAL DE INCÊNDIO ENDEREÇÁVEL COMPLETA - COM 4 LAÇOS E CERIFICAÇÃO EUROPÉIA (REF.: EATON CF30004G OU EQUIVALENTE TÉCNICO) | Equipamento para Aquisição Permanente | UN | 1 | 15629.43 | 15629.43 | 12: 278; 13: 15629.43; 15: 15629.43
278
[6 empty] | Valor com BDI => |  | 20422.51 | 12: 278
[5 empty] | Quant. => | 1 | Preço Total => | 20422.51 | 12: 278
279
8.4.11 | Código | Banco | Descrição | Tipo | Und | Quant. | Valor Unit | Total | 12: 279
Composição | S-INC-DETE-009 | Próprio | Detector de fumaça endereçável com base, tipo óptico (ref.: CAP320, Eaton ou equivalente técnico) | INES - INSTALAÇÕES ESPECIAIS | UN | 1 | 250.95 | 250.95 | 279 |  |  |  | 8.4.11 | 13.31 | 237.64 | SERV. | 59.04 | 309.99
Composição Auxiliar | 88247 | SINAPI | AUXILIAR DE ELETRICISTA COM ENCARGOS COMPLEMENTARES | SEDI - SERVIÇOS DIVERSOS | H | 0.3 | 18.65 | 5.59 | 12: 279; 13: 5.59; 14: 5.59
Composição Auxiliar | 88264 | SINAPI | ELETRICISTA COM ENCARGOS COMPLEMENTARES | SEDI - SERVIÇOS DIVERSOS | H | 0.3 | 25.76 | 7.72 | 12: 279; 13: 7.72; 14: 7.72
Insumo | INSUMO-INC-25 | Próprio | DETECTOR DE FUMAÇA ÓPTICO ENDEREÇÁVEL INTELIGENTE - SEM BASE (REF.: EATON CAP320 LINHA OU EQUIVALENTE) | Material | Unitário | 1 | 197.74 | 197.74 | 12: 279; 13: 197.74; 15: 197.74
Insumo | INSUMO-INC-24 | Próprio | BASE COMUM PARA DETECTORES ENDEREÇÁVEIS (REF.: EATON CAB300 LINHA OU EQUIVALENTE) | Material | Unitário | 1 | 39.9 | 39.9 | 12: 279; 13: 39.9; 15: 39.9
279
[6 empty] | Valor com BDI => |  | 309.99 | 12: 279
[5 empty] | Quant. => | 302 | Preço Total => | 93616.98 | 12: 279
280
8.4.12 | Código | Banco | Descrição | Tipo | Und | Quant. | Valor Unit | Total | 12: 280
Composição | S-INC-DETE-010 | Próprio | Detector de temperatura termovelocimétrico endereçável com base, tipo óptico (ref.: CAH330, Eaton ou equivalente técnico) | INES - INSTALAÇÕES ESPECIAIS | UN | 1 | 258.78 | 258.78 | 280 |  |  |  | 8.4.12 | 13.31 | 245.47 | SERV. | 60.89 | 319.67
Composição Auxiliar | 88247 | SINAPI | AUXILIAR DE ELETRICISTA COM ENCARGOS COMPLEMENTARES | SEDI - SERVIÇOS DIVERSOS | H | 0.3 | 18.65 | 5.59 | 12: 280; 13: 5.59; 14: 5.59
Composição Auxiliar | 88264 | SINAPI | ELETRICISTA COM ENCARGOS COMPLEMENTARES | SEDI - SERVIÇOS DIVERSOS | H | 0.3 | 25.76 | 7.72 | 12: 280; 13: 7.72; 14: 7.72
Insumo | INSUMO-INC-24 | Próprio | BASE COMUM PARA DETECTORES ENDEREÇÁVEIS (REF.: EATON CAB300 LINHA OU EQUIVALENTE) | Material | Unitário | 1 | 39.9 | 39.9 | 12: 280; 13: 39.9; 15: 39.9
Insumo | INSUMO-INC-26 | Próprio | DETECTOR DE TEMPERATURA/TERMOVELOCIMÉTRICO ENDEREÇÁVEL INTELIGENTE (REF.: EATON CAH330 OU EQUIVALENTE) | Material | Unitário | 1 | 205.57 | 205.57 | 12: 280; 13: 205.57; 15: 205.57
280
[6 empty] | Valor com BDI => |  | 319.67 | 12: 280
[5 empty] | Quant. => | 42 | Preço Total => | 13426.14 | 12: 280
281
8.4.13 | Código | Banco | Descrição | Tipo | Und | Quant. | Valor Unit | Total | 12: 281
Composição | S-INC-DETE-007 | Próprio | Acionador manual tipo "quebra-vidro" inteligente endereçável (Ref.:, CBG-370S, Eaton ou equivalente técnico) - Fornecimento e instalação | INES - INSTALAÇÕES ESPECIAIS | UN | 1 | 254.25 | 254.25 | 281 |  |  |  | 8.4.13 | 13.31 | 240.94 | SERV. | 59.82 | 314.07
Composição Auxiliar | 88247 | SINAPI | AUXILIAR DE ELETRICISTA COM ENCARGOS COMPLEMENTARES | SEDI - SERVIÇOS DIVERSOS | H | 0.3 | 18.65 | 5.59 | 12: 281; 13: 5.59; 14: 5.59
Composição Auxiliar | 88264 | SINAPI | ELETRICISTA COM ENCARGOS COMPLEMENTARES | SEDI - SERVIÇOS DIVERSOS | H | 0.3 | 25.76 | 7.72 | 12: 281; 13: 7.72; 14: 7.72
Insumo | INSUMO-INC-27 | Próprio | ACIONADOR MANUAL (BOTOEIRA) TIPO "QUEBRA-VIDRO" ENDEREÇÁVEL (REF.: EATON CBG370S OU EQUIVALENTE) | Material | Unitário | 1 | 240.94 | 240.94 | 12: 281; 13: 240.94; 15: 240.94
281
[6 empty] | Valor com BDI => |  | 314.07 | 12: 281
[5 empty] | Quant. => | 16 | Preço Total => | 5025.12 | 12: 281
282
8.4.14 | Código | Banco | Descrição | Tipo | Und | Quant. | Valor Unit | Total | 12: 282
Composição | S-INC-DET-008 | Próprio | Alarme audio-visual inteligente endereçável (Ref.: CASB393, Eaton ou equivalente técnico) | INES - INSTALAÇÕES ESPECIAIS | UN | 1 | 487.29 | 487.29 | 282 |  |  |  | 8.4.14 | 13.31 | 473.98 | SERV. | 114.65 | 601.94
Composição Auxiliar | 88247 | SINAPI | AUXILIAR DE ELETRICISTA COM ENCARGOS COMPLEMENTARES | SEDI - SERVIÇOS DIVERSOS | H | 0.3 | 18.65 | 5.59 | 12: 282; 13: 5.59; 14: 5.59
Composição Auxiliar | 88264 | SINAPI | ELETRICISTA COM ENCARGOS COMPLEMENTARES | SEDI - SERVIÇOS DIVERSOS | H | 0.3 | 25.76 | 7.72 | 12: 282; 13: 7.72; 14: 7.72
Insumo | INSUMO-INC-28 | Próprio | SIRENE COM AVISO LUMINOSO - INDICADOR AUDIO-VISUAL ENDEREÇÁVEL (REF.: EATON CASB393 OU EQUIVALENTE) | Material | Unitário | 1 | 473.98 | 473.98 | 12: 282; 13: 473.98; 15: 473.98
282
[6 empty] | Valor com BDI => |  | 601.94 | 12: 282
[5 empty] | Quant. => | 16 | Preço Total => | 9631.04 | 12: 282
283
8.4.15 | Código | Banco | Descrição | Tipo | Und | Quant. | Valor Unit | Total | 12: 283
Composição | S-INC-DETE-017054165 | Próprio | MÓDULO DE COMANDO PARA INTEGRAÇÃO DE CENTRAL DE INCÊNDIO COM OUTROS DISPOSITIVOS - COM ISOLADOR - FORNECIMENTO E INSTALAÇÃO | INES - INSTALAÇÕES ESPECIAIS | UN | 1 | 222.58 | 222.58 | 283 |  |  |  | 8.4.15 | 24.91 | 197.67 | SERV. | 52.37 | 274.95
Composição Auxiliar | 88247 | SINAPI | AUXILIAR DE ELETRICISTA COM ENCARGOS COMPLEMENTARES | SEDI - SERVIÇOS DIVERSOS | H | 0.3 | 18.65 | 5.59 | 12: 283; 13: 5.59; 14: 5.59
Composição Auxiliar | 88264 | SINAPI | ELETRICISTA COM ENCARGOS COMPLEMENTARES | SEDI - SERVIÇOS DIVERSOS | H | 0.75 | 25.76 | 19.32 | 12: 283; 13: 19.32; 14: 19.32
Insumo | I-INC-DETE-02031 | Próprio | MÓDULO DE COMANDO PARA INTEGRAÇÃO DA CENTRAL DE INCÊNDIO COM OUTROS DISPOSITIVOS (ELEVADOR, CATRACA E ETC) - COM ISOLADOR DE CURTO-CIRCUITO INTEGRADO - REF.: EATON MCOM OU EQUIVALENTE | Material | UN | 1 | 197.67 | 197.67 | 12: 283; 13: 197.67; 15: 197.67
283
[6 empty] | Valor com BDI => |  | 274.95 | 12: 283
[5 empty] | Quant. => | 16 | Preço Total => | 4399.2 | 12: 283
284
8.4.16 | Código | Banco | Descrição | Tipo | Und | Quant. | Valor Unit | Total | 12: 284
Composição | S-INC-DETE-012 | Próprio | STARTUP, COMISSIONAMENTO E PROGRAMAÇÃO DE CENTRAL DE INCÊNDIO - DE 3 A 6 LAÇOS - ENTRE 300 E 600 DISPOSITIVOS | INES - INSTALAÇÕES ESPECIAIS | UN | 1 | 29014.4 | 29014.4 | 284 |  |  |  | 8.4.16 | 29014.4 | 0 | SERV. | 6827.08 | 35841.48
Composição Auxiliar | 91677 | SINAPI | ENGENHEIRO ELETRICISTA COM ENCARGOS COMPLEMENTARES | SEDI - SERVIÇOS DIVERSOS | H | 160 | 136.93 | 21908.8 | 12: 284; 13: 21908.8; 14: 21908.8
Composição Auxiliar | 88247 | SINAPI | AUXILIAR DE ELETRICISTA COM ENCARGOS COMPLEMENTARES | SEDI - SERVIÇOS DIVERSOS | H | 160 | 18.65 | 2984 | 12: 284; 13: 2984; 14: 2984
Composição Auxiliar | 88264 | SINAPI | ELETRICISTA COM ENCARGOS COMPLEMENTARES | SEDI - SERVIÇOS DIVERSOS | H | 160 | 25.76 | 4121.6 | 12: 284; 13: 4121.6; 14: 4121.6
284
[6 empty] | Valor com BDI => |  | 35841.48 | 12: 284
[5 empty] | Quant. => | 1 | Preço Total => | 35841.48 | 12: 284
285
8.5 |  |  | HIDRANTES | [5 empty] | 12: 285
8.5.1 | Código | Banco | Descrição | Tipo | Und | Quant. | Valor Unit | Total | 12: 285
Composição | S-INC-HIDR-73976/008 | Próprio | TUBO DE AÇO GALVANIZADO COM COSTURA 2.1/2" (65MM) - CLASSE MÉDIA, INCLUSIVE CONEXOES - FORNECIMENTO E INSTALACAO | INHI - INSTALAÇÕES HIDROS SANITÁRIAS | M | 1 | 252.31 | 252.31 | 285 |  |  |  | 8.5.1 | 76.88 | 175.43 | SERV. | 59.36 | 311.67
Composição Auxiliar | 88248 | SINAPI | AUXILIAR DE ENCANADOR OU BOMBEIRO HIDRÁULICO COM ENCARGOS COMPLEMENTARES | SEDI - SERVIÇOS DIVERSOS | H | 1.8 | 17.86 | 32.14 | 12: 285; 13: 32.14; 14: 32.14
Composição Auxiliar | 88267 | SINAPI | ENCANADOR OU BOMBEIRO HIDRÁULICO COM ENCARGOS COMPLEMENTARES | SEDI - SERVIÇOS DIVERSOS | H | 1.8 | 24.86 | 44.74 | 12: 285; 13: 44.74; 14: 44.74
Insumo | 00003146 | SINAPI | FITA VEDA ROSCA EM ROLOS DE 18 MM X 10 M (L X C) | Material | UN | 0.141 | 2.75 | 0.38 | 12: 285; 13: 0.38; 15: 0.38
Insumo | 00007701 | SINAPI | TUBO ACO GALVANIZADO COM COSTURA, CLASSE MEDIA, DN 2.1/2", E = *3,65* MM, PESO *6,51* KG/M (NBR 5580) | Material | M | 1.4 | 125.04 | 175.05 | 12: 285; 13: 175.05; 15: 175.05
285
[6 empty] | Valor com BDI => |  | 311.67 | 12: 285
[5 empty] | Quant. => | 242 | Preço Total => | 75424.14 | 12: 285
286
8.5.2 | Código | Banco | Descrição | Tipo | Und | Quant. | Valor Unit | Total | 12: 286
Composição | S-INC-HIDR-73976/009 | Próprio | TUBO DE AÇO GALVANIZADO COM COSTURA 3" (80MM) - CLASSE MÉDIA, INCLUSIVE CONEXOES - FORNECIMENTO E INSTALACAO | INHI - INSTALAÇÕES HIDROS SANITÁRIAS | M | 1 | 304.63 | 304.63 | 286 |  |  |  | 8.5.2 | 85.44 | 219.19 | SERV. | 71.67 | 376.3
Composição Auxiliar | 88248 | SINAPI | AUXILIAR DE ENCANADOR OU BOMBEIRO HIDRÁULICO COM ENCARGOS COMPLEMENTARES | SEDI - SERVIÇOS DIVERSOS | H | 2 | 17.86 | 35.72 | 12: 286; 13: 35.72; 14: 35.72
Composição Auxiliar | 88267 | SINAPI | ENCANADOR OU BOMBEIRO HIDRÁULICO COM ENCARGOS COMPLEMENTARES | SEDI - SERVIÇOS DIVERSOS | H | 2 | 24.86 | 49.72 | 12: 286; 13: 49.72; 14: 49.72
Insumo | 00003146 | SINAPI | FITA VEDA ROSCA EM ROLOS DE 18 MM X 10 M (L X C) | Material | UN | 0.163 | 2.75 | 0.44 | 12: 286; 13: 0.44; 15: 0.44
Insumo | 00007694 | SINAPI | TUBO ACO GALVANIZADO COM COSTURA, CLASSE MEDIA, DN 3", E = *4,05* MM, PESO *8,47* KG/M (NBR 5580) | Material | M | 1.3 | 168.27 | 218.75 | 12: 286; 13: 218.75; 15: 218.75
286
[6 empty] | Valor com BDI => |  | 376.3 | 12: 286
[5 empty] | Quant. => | 145.71 | Preço Total => | 54830.67 | 12: 286
287
8.5.3 | Código | Banco | Descrição | Tipo | Und | Quant. | Valor Unit | Total | 12: 287
Composição | S-ELE-INFR-PINT | Próprio | PINTURA DE TUBOS / ELETRODUTOS COM ESMALTE SINTÉTICO COM DUAS DEMÃOS (DIÂMETROS VARIADOS) | PINT - PINTURAS | M | 1 | 6.61 | 6.61 | 287 |  |  |  | 8.5.3 | 4.38 | 2.23 | SERV. | 1.55 | 8.16
Composição Auxiliar | 88316 | SINAPI | SERVENTE COM ENCARGOS COMPLEMENTARES | SEDI - SERVIÇOS DIVERSOS | H | 0.1 | 17.35 | 1.73 | 12: 287; 13: 1.73; 14: 1.73
Composição Auxiliar | 88310 | SINAPI | PINTOR COM ENCARGOS COMPLEMENTARES | SEDI - SERVIÇOS DIVERSOS | H | 0.1 | 26.53 | 2.65 | 12: 287; 13: 2.65; 14: 2.65
Insumo | 00007292 | SINAPI | TINTA ESMALTE SINTETICO PREMIUM BRILHANTE | Material | L | 0.05 | 25.33 | 1.26 | 12: 287; 13: 1.26; 15: 1.26
Insumo | 00003768 | SINAPI | LIXA EM FOLHA PARA FERRO, NUMERO 150 | Material | UN | 0.25 | 2.55 | 0.63 | 12: 287; 13: 0.63; 15: 0.63
Insumo | 00005318 | SINAPI | DILUENTE AGUARRAS | Material | L | 0.02 | 17 | 0.34 | 12: 287; 13: 0.34; 15: 0.34
287
[6 empty] | Valor com BDI => |  | 8.16 | 12: 287
[5 empty] | Quant. => | 387.71 | Preço Total => | 3163.71 | 12: 287
288
8.5.4 | Código | Banco | Descrição | Tipo | Und | Quant. | Valor Unit | Total | 12: 288
Composição | S-INC-HIDR-PRO-01 | Próprio | PROTEÇÃO DE TUBULAÇÃO ENTERRADA - 2 DEMÃOS DE TINTA BETUMINOSA + FITA DE PROTEÇÃO (TOROFITA) | INES - INSTALAÇÕES ESPECIAIS | M | 1 | 77.81 | 77.81 | 288 |  |  |  | 8.5.4 | 12.8 | 65.01 | SERV. | 18.3 | 96.11
Composição Auxiliar | 88248 | SINAPI | AUXILIAR DE ENCANADOR OU BOMBEIRO HIDRÁULICO COM ENCARGOS COMPLEMENTARES | SEDI - SERVIÇOS DIVERSOS | H | 0.3 | 17.86 | 5.35 | 12: 288; 13: 5.35; 14: 5.35
Composição Auxiliar | 88267 | SINAPI | ENCANADOR OU BOMBEIRO HIDRÁULICO COM ENCARGOS COMPLEMENTARES | SEDI - SERVIÇOS DIVERSOS | H | 0.3 | 24.86 | 7.45 | 12: 288; 13: 7.45; 14: 7.45
Insumo | 6.95.26 | FDE | FITA PROT.ANTICORROS.LARG.50MM SCOTCHRAP/TOROFITA | Material | M | 8.17 | 6.04 | 49.34 | 12: 288; 13: 49.34; 15: 49.34
Insumo | 00007313 | SINAPI | TINTA ASFALTICA IMPERMEABILIZANTE DILUIDA EM SOLVENTE, PARA MATERIAIS CIMENTICIOS, METAL E MADEIRA | Material | L | 0.82 | 19.11 | 15.67 | 12: 288; 13: 15.67; 15: 15.67
288
[6 empty] | Valor com BDI => |  | 96.11 | 12: 288
[5 empty] | Quant. => | 21 | Preço Total => | 2018.31 | 12: 288
289
8.5.5 | Código | Banco | Descrição | Tipo | Und | Quant. | Valor Unit | Total | 12: 289
Composição | S-HID-DIVE-SUP-HOR-01 | Próprio | SUPORTE PARA TUBOS HORIZONTAIS ENTRE 1/2” E 3” (CHUMBADORES, TIRANTES E ABRAÇADEIRA) - FORNECIMENTO E INSTALAÇÃO | INES - INSTALAÇÕES ESPECIAIS | UN | 1 | 23.57 | 23.57 | 289 |  |  |  | 8.5.5 | 10.7 | 12.87 | SERV. | 5.54 | 29.11
Composição Auxiliar | 88309 | SINAPI | PEDREIRO COM ENCARGOS COMPLEMENTARES | SEDI - SERVIÇOS DIVERSOS | H | 0.25 | 25.49 | 6.37 | 12: 289; 13: 6.37; 14: 6.37
Composição Auxiliar | 88316 | SINAPI | SERVENTE COM ENCARGOS COMPLEMENTARES | SEDI - SERVIÇOS DIVERSOS | H | 0.25 | 17.35 | 4.33 | 12: 289; 13: 4.33; 14: 4.33
Insumo | 00039142 | SINAPI | ABRACADEIRA EM ACO PARA AMARRACAO DE ELETRODUTOS, TIPO U SIMPLES, COM 2" | Material | UN | 1 | 2.29 | 2.29 | 12: 289; 13: 2.29; 15: 2.29
Insumo | 00011964 | SINAPI | PARAFUSO DE ACO TIPO CHUMBADOR PARABOLT, DIAMETRO 3/8", COMPRIMENTO 75 MM | Material | UN | 1 | 2.57 | 2.57 | 12: 289; 13: 2.57; 15: 2.57
Insumo | 9783 | ORSE | BARRA ROSCADA ZINCADA Ø 3/8" | Material | m | 0.9 | 7.7 | 6.93 | 12: 289; 13: 6.93; 15: 6.93
Insumo | 11072 | ORSE | ARRUELA LISA DE 3/8" | Material | un | 3 | 0.12 | 0.36 | 12: 289; 13: 0.36; 15: 0.36
Insumo | 00004342 | SINAPI | PORCA ZINCADA, SEXTAVADA, DIAMETRO 3/8" | Material | UN | 3 | 0.24 | 0.72 | 12: 289; 13: 0.72; 15: 0.72
289
[6 empty] | Valor com BDI => |  | 29.11 | 12: 289
[5 empty] | Quant. => | 168 | Preço Total => | 4890.48 | 12: 289
290
8.5.6 | Código | Banco | Descrição | Tipo | Und | Quant. | Valor Unit | Total | 12: 290
Composição | S-HID-DIVE-SUP-VER-01 | Próprio | SUPORTE PARA TUBOS/ DUTOS E/OU ELETROCALHAS VERTICAIS (CHUMBADORES, PERFILADO E ABRAÇADEIRA) - FORNECIMENTO E INSTALAÇÃO | INES - INSTALAÇÕES ESPECIAIS | UN | 1 | 43.37 | 43.37 | 290 |  |  |  | 8.5.6 | 17.13 | 26.24 | SERV. | 10.2 | 53.57
Composição Auxiliar | 88309 | SINAPI | PEDREIRO COM ENCARGOS COMPLEMENTARES | SEDI - SERVIÇOS DIVERSOS | H | 0.4 | 25.49 | 10.19 | 12: 290; 13: 10.19; 14: 10.19
Composição Auxiliar | 88316 | SINAPI | SERVENTE COM ENCARGOS COMPLEMENTARES | SEDI - SERVIÇOS DIVERSOS | H | 0.4 | 17.35 | 6.94 | 12: 290; 13: 6.94; 14: 6.94
Insumo | 00011964 | SINAPI | PARAFUSO DE ACO TIPO CHUMBADOR PARABOLT, DIAMETRO 3/8", COMPRIMENTO 75 MM | Material | UN | 2 | 2.57 | 5.14 | 12: 290; 13: 5.14; 15: 5.14
Insumo | 11072 | ORSE | ARRUELA LISA DE 3/8" | Material | un | 6 | 0.12 | 0.72 | 12: 290; 13: 0.72; 15: 0.72
Insumo | 00039028 | SINAPI | PERFILADO PERFURADO SIMPLES 38 X 38 MM, CHAPA 22 | Material | M | 0.8 | 10.27 | 8.21 | 12: 290; 13: 8.21; 15: 8.21
Insumo | 00004342 | SINAPI | PORCA ZINCADA, SEXTAVADA, DIAMETRO 3/8" | Material | UN | 6 | 0.24 | 1.44 | 12: 290; 13: 1.44; 15: 1.44
Insumo | 00039145 | SINAPI | ABRACADEIRA EM ACO PARA AMARRACAO DE ELETRODUTOS, TIPO U SIMPLES, COM 4" | Material | UN | 1 | 6.15 | 6.15 | 12: 290; 13: 6.15; 15: 6.15
Insumo | 00039142 | SINAPI | ABRACADEIRA EM ACO PARA AMARRACAO DE ELETRODUTOS, TIPO U SIMPLES, COM 2" | Material | UN | 2 | 2.29 | 4.58 | 12: 290; 13: 4.58; 15: 4.58
290
[6 empty] | Valor com BDI => |  | 53.57 | 12: 290
[5 empty] | Quant. => | 29 | Preço Total => | 1553.53 | 12: 290
291
8.5.7 | Código | Banco | Descrição | Tipo | Und | Quant. | Valor Unit | Total | 12: 291
Composição | S-INC-HIDR-ABR-01 | Próprio | ABRIGO PARA HIDRANTE, 90X60X17CM, COM REGISTRO GLOBO ANGULAR 45 GRAUS 2 1/2", ADAPTADOR STORZ 2 1/2", 2 x MANGUEIRA DE INCÊNDIO 15M (TIPO 2), REDUÇÃO 2 1/2 X 1 1/2" E ESGUICHO EM LATÃO 1 1/2" - FORNECIMENTO E INSTALAÇÃO. | INES - INSTALAÇÕES ESPECIAIS | UN | 1 | 2387.95 | 2387.95 | 291 |  |  |  | 8.5.7 | 129.73 | 2258.22 | SERV. | 561.88 | 2949.83
Composição Auxiliar | 88248 | SINAPI | AUXILIAR DE ENCANADOR OU BOMBEIRO HIDRÁULICO COM ENCARGOS COMPLEMENTARES | SEDI - SERVIÇOS DIVERSOS | H | 3.037 | 17.86 | 54.24 | 12: 291; 13: 54.24; 14: 54.24
Composição Auxiliar | 88267 | SINAPI | ENCANADOR OU BOMBEIRO HIDRÁULICO COM ENCARGOS COMPLEMENTARES | SEDI - SERVIÇOS DIVERSOS | H | 3.037 | 24.86 | 75.49 | 12: 291; 13: 75.49; 14: 75.49
Insumo | 00004350 | SINAPI | BUCHA DE NYLON, DIAMETRO DO FURO 8 MM, COMPRIMENTO 40 MM, COM PARAFUSO DE ROSCA SOBERBA, CABECA CHATA, FENDA SIMPLES, 4,8 X 50 MM | Material | UN | 4 | 0.68 | 2.72 | 12: 291; 13: 2.72; 15: 2.72
Insumo | 00010899 | SINAPI | ADAPTADOR, EM LATAO, ENGATE RAPIDO 2 1/2" X ROSCA INTERNA 5 FIOS 2 1/2", PARA INSTALACAO PREDIAL DE COMBATE A INCENDIO | Material | UN | 1 | 116.53 | 116.53 | 12: 291; 13: 116.53; 15: 116.53
Insumo | 00010904 | SINAPI | REGISTRO OU VALVULA GLOBO ANGULAR EM LATAO, PARA HIDRANTES EM INSTALACAO PREDIAL DE INCENDIO, 45 GRAUS, DIAMETRO DE 2 1/2", COM VOLANTE, CLASSE DE PRESSAO DE ATE 200 PSI | Material | UN | 1 | 266 | 266 | 12: 291; 13: 266; 15: 266
Insumo | 00020963 | SINAPI | CAIXA DE INCENDIO/ABRIGO PARA MANGUEIRA, DE SOBREPOR/EXTERNA, COM 90 X 60 X 17 CM, EM CHAPA DE ACO, PORTA COM VENTILACAO, VISOR COM A INSCRICAO "INCENDIO", SUPORTE/CESTA INTERNA PARA A MANGUEIRA, PINTURA ELETROSTATICA VERMELHA | Material | UN | 1 | 419.67 | 419.67 | 12: 291; 13: 419.67; 15: 419.67
Insumo | 00020971 | SINAPI | CHAVE DUPLA PARA CONEXOES TIPO STORZ, ENGATE RAPIDO 1 1/2" X 2 1/2", EM LATAO, PARA INSTALACAO PREDIAL COMBATE A INCENDIO | Material | UN | 1 | 25.33 | 25.33 | 12: 291; 13: 25.33; 15: 25.33
Insumo | 00037555 | SINAPI | ESGUICHO JATO REGULAVEL, TIPO ELKHART, ENGATE RAPIDO 2 1/2", PARA COMBATE A INCENDIO | Material | UN | 1 | 379.99 | 379.99 | 12: 291; 13: 379.99; 15: 379.99
Insumo | 00037527 | SINAPI | MANGUEIRA DE INCENDIO, TIPO 2, DE 1 1/2", COMPRIMENTO = 15 M, TECIDO EM FIO DE POLIESTER E TUBO INTERNO EM BORRACHA SINTETICA, COM UNIOES ENGATE RAPIDO | Material | UN | 2 | 523.99 | 1047.98 | 12: 291; 13: 1047.98; 15: 1047.98
291
[6 empty] | Valor com BDI => |  | 2949.83 | 12: 291
[5 empty] | Quant. => | 29 | Preço Total => | 85545.07 | 12: 291
292
8.5.8 | Código | Banco | Descrição | Tipo | Und | Quant. | Valor Unit | Total | 12: 292
Composição | S-INC-HIDR-REC-01 | Próprio | HIDRANTE DE PASSEIO PARA RECALQUE (CAIXA + TAMPÃO + REGISTRO GLOBO ANGULAR 45 GRAUS 2 1/2" + VÁLVULA DE RETENÇÃO) - COMPLETA CONFORME PROJETO | INES - INSTALAÇÕES ESPECIAIS | UN | 1 | 2028.3 | 2028.3 | 292 |  |  |  | 8.5.8 | 192.24 | 1836.06 | SERV. | 477.25 | 2505.55
Composição Auxiliar | 88248 | SINAPI | AUXILIAR DE ENCANADOR OU BOMBEIRO HIDRÁULICO COM ENCARGOS COMPLEMENTARES | SEDI - SERVIÇOS DIVERSOS | H | 4.5 | 17.86 | 80.37 | 12: 292; 13: 80.37; 14: 80.37
Composição Auxiliar | 88267 | SINAPI | ENCANADOR OU BOMBEIRO HIDRÁULICO COM ENCARGOS COMPLEMENTARES | SEDI - SERVIÇOS DIVERSOS | H | 4.5 | 24.86 | 111.87 | 12: 292; 13: 111.87; 14: 111.87
Composição Auxiliar | 99255 | SINAPI | CAIXA ENTERRADA HIDRÁULICA RETANGULAR EM ALVENARIA COM TIJOLOS CERÂMICOS MACIÇOS, DIMENSÕES INTERNAS: 0,8X0,8X0,6 M PARA REDE DE DRENAGEM. AF_05/2018 | INHI - INSTALAÇÕES HIDROS SANITÁRIAS | UN | 1 | 790.3 | 790.3 | 12: 292; 13: 790.3; 15: 790.3
Insumo | 00010904 | SINAPI | REGISTRO OU VALVULA GLOBO ANGULAR EM LATAO, PARA HIDRANTES EM INSTALACAO PREDIAL DE INCENDIO, 45 GRAUS, DIAMETRO DE 2 1/2", COM VOLANTE, CLASSE DE PRESSAO DE ATE 200 PSI | Material | UN | 1 | 266 | 266 | 12: 292; 13: 266; 15: 266
Insumo | 00011293 | SINAPI | TAMPAO FOFO SIMPLES COM BASE, CLASSE A15 CARGA MAX 1,5 T, 400 X 500 MM, COM INSCRICAO INCENDIO | Material | UN | 1 | 237.18 | 237.18 | 12: 292; 13: 237.18; 15: 237.18
Insumo | 00010905 | SINAPI | TAMPAO COM CORRENTE, EM LATAO, ENGATE RAPIDO 2 1/2", PARA INSTALACAO PREDIAL DE COMBATE A INCENDIO | Material | UN | 1 | 139.33 | 139.33 | 12: 292; 13: 139.33; 15: 139.33
Insumo | 00010405 | SINAPI | VALVULA DE RETENCAO HORIZONTAL, DE BRONZE (PN-25), 2 1/2", 400 PSI, TAMPA DE PORCA DE UNIAO, EXTREMIDADES COM ROSCA | Material | UN | 1 | 403.25 | 403.25 | 12: 292; 13: 403.25; 15: 403.25
292
[6 empty] | Valor com BDI => |  | 2505.55 | 12: 292
[5 empty] | Quant. => | 1 | Preço Total => | 2505.55 | 12: 292
293
8.5.9 | Código | Banco | Descrição | Tipo | Und | Quant. | Valor Unit | Total | 12: 293
Composição | S-INC-HIDR-CAV-001 | Próprio | CAVALETE DE AUTOMAÇÃO DE BOMBAS DE INCÊNDIO (TANQUE DE PRESSÃO PARA INCÊNDIO + MANÔMETROS + PRESSOSTATOS + TUBULAÇÕES + INTERLIGAÇÕES + VÁLVULAS GLOBO, RETENÇÃO HORIZONTAL + CURVAS + SUPORTES + FIXAÇÕES + UNIÕES + PINTURA) CONFORME PROJETO - FORNECIMENTO E INSTALAÇÃO | INES - INSTALAÇÕES ESPECIAIS | CJ | 1 | 7009 | 7009 | 293 |  |  |  | 8.5.9 | 1039.36 | 5969.64 | SERV. | 1649.21 | 8658.21
Composição Auxiliar | 88267 | SINAPI | ENCANADOR OU BOMBEIRO HIDRÁULICO COM ENCARGOS COMPLEMENTARES | SEDI - SERVIÇOS DIVERSOS | H | 16 | 24.86 | 397.76 | 12: 293; 13: 397.76; 14: 397.76
Composição Auxiliar | 88248 | SINAPI | AUXILIAR DE ENCANADOR OU BOMBEIRO HIDRÁULICO COM ENCARGOS COMPLEMENTARES | SEDI - SERVIÇOS DIVERSOS | H | 16 | 17.86 | 285.76 | 12: 293; 13: 285.76; 14: 285.76
Composição Auxiliar | S-INC-HIDR-73976/004.1 | Próprio | TUBO DE AÇO GALVANIZADO COM COSTURA 1/2" (15MM) - CLASSE MÉDIA, INCLUSIVE CONEXOES - FORNECIMENTO E INSTALACAO | INHI - INSTALAÇÕES HIDROS SANITÁRIAS | M | 18.5 | 85.25 | 1577.12 | 12: 293; 13: 1577.12; 15: 1577.12
Composição Auxiliar | S-ELE-INFR-PINT | Próprio | PINTURA DE TUBOS / ELETRODUTOS COM ESMALTE SINTÉTICO COM DUAS DEMÃOS (DIÂMETROS VARIADOS) | PINT - PINTURAS | M | 18.5 | 6.61 | 122.28 | 12: 293; 13: 122.28; 15: 122.28
Composição Auxiliar | S-HID-DIVE-SUP-HOR-01 | Próprio | SUPORTE PARA TUBOS HORIZONTAIS ENTRE 1/2” E 3” (CHUMBADORES, TIRANTES E ABRAÇADEIRA) - FORNECIMENTO E INSTALAÇÃO | INES - INSTALAÇÕES ESPECIAIS | UN | 8 | 23.57 | 188.56 | 12: 293; 13: 188.56; 15: 188.56
Composição Auxiliar | 88255 | SINAPI | AUXILIAR TÉCNICO DE ENGENHARIA COM ENCARGOS COMPLEMENTARES | SEDI - SERVIÇOS DIVERSOS | H | 8 | 44.48 | 355.84 | 12: 293; 13: 355.84; 14: 355.84
Insumo | 00010404 | SINAPI | VALVULA DE RETENCAO HORIZONTAL, DE BRONZE (PN-25), 1/2", 400 PSI, TAMPA DE PORCA DE UNIAO, EXTREMIDADES COM ROSCA | Material | UN | 3 | 73.04 | 219.12 | 12: 293; 13: 219.12; 15: 219.12
Insumo | 00012899 | SINAPI | MANOMETRO COM CAIXA EM ACO PINTADO, ESCALA *10* KGF/CM2 (*10* BAR), DIAMETRO NOMINAL DE *63* MM, CONEXAO DE 1/4" | Material | UN | 2 | 107.14 | 214.28 | 12: 293; 13: 214.28; 15: 214.28
Insumo | 00012426 | SINAPI | UNIAO COM ASSENTO CONICO DE BRONZE, DIAMETRO 1/2" | Material | UN | 2 | 53.06 | 106.12 | 12: 293; 13: 106.12; 15: 106.12
Insumo | MATED- 12545 | SETOP | REGISTRO TIPO GLOBO ( DIÂMETRO: 1.1/2" [15 MM]¦ CLASSE DE PRESSÃO: PN16¦MATERIAL: BRONZE¦ ACABAMENTO: EM LATÃO COM VOLANTE¦ EXTREMIDADES: ROSCADAS) | Material | un | 5 | 223.47 | 1117.35 | 12: 293; 13: 1117.35; 15: 1117.35
Insumo | 10341 | ORSE | TANQUE DE PRESSÃO CAPACIDADE 30 LT (P/INCENDIO) | Material | un | 1 | 1495.23 | 1495.23 | 12: 293; 13: 1495.23; 15: 1495.23
Insumo | O.17.000.042431 | CPOS | PRESSOSTATO DIFERENCIAL AJUSTÁVEL MECÂNICO, MONTAGEM INFERIOR DIÂMETRO 1/2" E/OU 1/4", FAIXA DE OPERAÇÃO ATÉ 16 BAR; REF. MODELO UT16 DA ZURICH, SÉRIE UT16 DA WAAREE INSTRUMENTS, WLF-5516 DA WARME OU EQUIVALENTE | Material | UN | 2 | 464.79 | 929.58 | 12: 293; 13: 929.58; 15: 929.58
293
[6 empty] | Valor com BDI => |  | 8658.21 | 12: 293
[5 empty] | Quant. => | 1 | Preço Total => | 8658.21 | 12: 293
294
8.5.10 | Código | Banco | Descrição | Tipo | Und | Quant. | Valor Unit | Total | 12: 294
Composição | S-INC-HIDR-PRRR-001 | Próprio | CONJUNTO DE BOMBAS PARA O SISTEMA DE HIDRANTES (BOMBA PRINCIPAL 7,5 CV + BOMBA RESERVA 7,5 CV + BOMBA JOCKEY 1,0 CV + BASES DE INÉRCIA + ISOLADORES DE VIBRAÇÃO + REGISTROS + UNIÕES + VÁLVULAS DE RETENÇÃO VERTICAL) CONFORME PROJETO - FORNECIMENTO E INSTALAÇÃO | INES - INSTALAÇÕES ESPECIAIS | CJ | 1 | 23174.74 | 23174.74 | 294 |  |  |  | 8.5.10 | 1025.28 | 22149.46 | EQUIP. | 3623.46 | 26798.2
Composição Auxiliar | 88267 | SINAPI | ENCANADOR OU BOMBEIRO HIDRÁULICO COM ENCARGOS COMPLEMENTARES | SEDI - SERVIÇOS DIVERSOS | H | 24 | 24.86 | 596.64 | 12: 294; 13: 596.64; 14: 596.64
Composição Auxiliar | 88248 | SINAPI | AUXILIAR DE ENCANADOR OU BOMBEIRO HIDRÁULICO COM ENCARGOS COMPLEMENTARES | SEDI - SERVIÇOS DIVERSOS | H | 24 | 17.86 | 428.64 | 12: 294; 13: 428.64; 14: 428.64
Composição Auxiliar | S-INC-HIDR-73976/004.3 | Próprio | TUBO DE AÇO GALVANIZADO COM COSTURA 1" (25MM) - CLASSE MÉDIA, INCLUSIVE CONEXOES - FORNECIMENTO E INSTALACAO | INHI - INSTALAÇÕES HIDROS SANITÁRIAS | M | 3 | 118.69 | 356.07 | 12: 294; 13: 356.07; 15: 356.07
Composição Auxiliar | S-INC-HIDR-73976/009 | Próprio | TUBO DE AÇO GALVANIZADO COM COSTURA 3" (80MM) - CLASSE MÉDIA, INCLUSIVE CONEXOES - FORNECIMENTO E INSTALACAO | INHI - INSTALAÇÕES HIDROS SANITÁRIAS | M | 6 | 304.63 | 1827.78 | 12: 294; 13: 1827.78; 15: 1827.78
Composição Auxiliar | 94965 | SINAPI | CONCRETO FCK = 25MPA, TRAÇO 1:2,3:2,7 (CIMENTO/ AREIA MÉDIA/ BRITA 1) - PREPARO MECÂNICO COM BETONEIRA 400 L. AF_07/2016 | FUES - FUNDAÇÕES E ESTRUTURAS | m³ | 0.36 | 699.36 | 251.76 | 12: 294; 13: 251.76; 15: 251.76
Composição Auxiliar | 73836/001 | SINAPI | INSTALACAO DE CONJ.MOTO BOMBA HORIZONTAL ATE 10 CV | INPR - INSTALAÇÕES DE PRODUÇÃO | UN | 3 | 801.25 | 2403.75 | 12: 294; 13: 2403.75; 15: 2403.75
Composição Auxiliar | S-HID-DIVE-SUP-HOR-01 | Próprio | SUPORTE PARA TUBOS HORIZONTAIS ENTRE 1/2” E 3” (CHUMBADORES, TIRANTES E ABRAÇADEIRA) - FORNECIMENTO E INSTALAÇÃO | INES - INSTALAÇÕES ESPECIAIS | UN | 6 | 23.57 | 141.42 | 12: 294; 13: 141.42; 15: 141.42
Composição Auxiliar | S-ELE-INFR-PINT | Próprio | PINTURA DE TUBOS / ELETRODUTOS COM ESMALTE SINTÉTICO COM DUAS DEMÃOS (DIÂMETROS VARIADOS) | PINT - PINTURAS | M | 9 | 6.61 | 59.49 | 12: 294; 13: 59.49; 15: 59.49
Insumo | 00012438 | SINAPI | UNIAO COM ASSENTO CONICO DE FERRO LONGO (MACHO-FEMEA), DIAMETRO 3' | Material | UN | 4 | 493.11 | 1972.44 | 12: 294; 13: 1972.44; 15: 1972.44
Insumo | 00012425 | SINAPI | UNIAO COM ASSENTO CONICO DE BRONZE, DIAMETRO 1" | Material | UN | 2 | 72.9 | 145.8 | 12: 294; 13: 145.8; 15: 145.8
Insumo | 00006019 | SINAPI | REGISTRO GAVETA BRUTO EM LATAO FORJADO, BITOLA 1 " (REF 1509) | Material | UN | 2 | 49.61 | 99.22 | 12: 294; 13: 99.22; 15: 99.22
Insumo | 00006012 | SINAPI | REGISTRO GAVETA BRUTO EM LATAO FORJADO, BITOLA 3 " (REF 1509) | Material | UN | 4 | 298.54 | 1194.16 | 12: 294; 13: 1194.16; 15: 1194.16
Insumo | 00010418 | SINAPI | VALVULA DE RETENCAO VERTICAL, DE BRONZE (PN-16), 1", 200 PSI, EXTREMIDADES COM ROSCA | Material | UN | 1 | 61.99 | 61.99 | 12: 294; 13: 61.99; 15: 61.99
Insumo | 00010414 | SINAPI | VALVULA DE RETENCAO VERTICAL, DE BRONZE (PN-16), 3", 200 PSI, EXTREMIDADES COM ROSCA | Material | UN | 2 | 341.64 | 683.28 | 12: 294; 13: 683.28; 15: 683.28
Insumo | I-INC-HIDR-JOCKEY-01 | Próprio | BOMBA CENTRÌFUGA 1,0 CV - BOMBA JOCKEY - REF.: SCHNEIDER BC-92 T AV 1,0 CV | Material | UN | 1 | 2202.7 | 2202.7 | 12: 294; 13: 2202.7; 15: 2202.7
Insumo | I-INC-HIDR-BPI7,5CV-01 | Próprio | BOMBA CENTRÌFUGA 7,5 CV - BOMBA DE INCÊNDIO - REF.: SCHNEIDER BPI-22 R/F 2.1/2" 7,5 CV | Material | UN | 2 | 5227.56 | 10455.12 | 12: 294; 13: 10455.12; 15: 10455.12
Insumo | 9064 | ORSE | AMORTECEDOR DE VIBRAÇÃO VIBRAMATT AMORTECEDOR DE VIBRAÇÃO | Material | un | 12 | 24.54 | 294.48 | 12: 294; 13: 294.48; 15: 294.48
294
[6 empty] | Valor com BDI => |  | 28627.75 | 12: 294
[5 empty] | Quant. => | 1 | Preço Total => | 28627.75 | 12: 294
295
8.5.11 | Código | Banco | Descrição | Tipo | Und | Quant. | Valor Unit | Total | 12: 295
Composição | 99625 | SINAPI | VÁLVULA DE RETENÇÃO HORIZONTAL, DE BRONZE, ROSCÁVEL, 3" - FORNECIMENTO E INSTALAÇÃO. AF_01/2019 | INHI - INSTALAÇÕES HIDROS SANITÁRIAS | UN | 1 | 581.64 | 581.64 | 295 |  |  |  | 8.5.11 | 24.32 | 557.32 | SERV. | 136.85 | 718.49
Composição Auxiliar | 88248 | SINAPI | AUXILIAR DE ENCANADOR OU BOMBEIRO HIDRÁULICO COM ENCARGOS COMPLEMENTARES | SEDI - SERVIÇOS DIVERSOS | H | 0.5695 | 17.86 | 10.17 | 12: 295; 13: 10.17; 14: 10.17
Composição Auxiliar | 88267 | SINAPI | ENCANADOR OU BOMBEIRO HIDRÁULICO COM ENCARGOS COMPLEMENTARES | SEDI - SERVIÇOS DIVERSOS | H | 0.5695 | 24.86 | 14.15 | 12: 295; 13: 14.15; 14: 14.15
Insumo | 00003148 | SINAPI | FITA VEDA ROSCA EM ROLOS DE 18 MM X 50 M (L X C) | Material | UN | 0.0354 | 10.14 | 0.35 | 12: 295; 13: 0.35; 15: 0.35
Insumo | 00010406 | SINAPI | VALVULA DE RETENCAO HORIZONTAL, DE BRONZE (PN-25), 3", 400 PSI, TAMPA DE PORCA DE UNIAO, EXTREMIDADES COM ROSCA | Material | UN | 1 | 556.97 | 556.97 | 12: 295; 13: 556.97; 15: 556.97
295
[6 empty] | Valor com BDI => |  | 718.49 | 12: 295
[5 empty] | Quant. => | 1 | Preço Total => | 718.49 | 12: 295
296
8.5.12 | Código | Banco | Descrição | Tipo | Und | Quant. | Valor Unit | Total | 12: 296
Composição | S-INC-HIDR-FLAN-80 | Próprio | FLANGE EM AÇO, DN 80 MM (3''), INSTALADO EM RESERVATÓRIO DE CONCRETO | INES - INSTALAÇÕES ESPECIAIS | UN | 1 | 207.15 | 207.15 | 296 |  |  |  | 8.5.12 | 51.26 | 155.89 | SERV. | 48.74 | 255.89
Composição Auxiliar | 88248 | SINAPI | AUXILIAR DE ENCANADOR OU BOMBEIRO HIDRÁULICO COM ENCARGOS COMPLEMENTARES | SEDI - SERVIÇOS DIVERSOS | H | 1.2 | 17.86 | 21.43 | 12: 296; 13: 21.43; 14: 21.43
Composição Auxiliar | 88267 | SINAPI | ENCANADOR OU BOMBEIRO HIDRÁULICO COM ENCARGOS COMPLEMENTARES | SEDI - SERVIÇOS DIVERSOS | H | 1.2 | 24.86 | 29.83 | 12: 296; 13: 29.83; 14: 29.83
Insumo | 00007307 | SINAPI | FUNDO ANTICORROSIVO PARA METAIS FERROSOS (ZARCAO) | Material | L | 0.002 | 27.32 | 0.05 | 12: 296; 13: 0.05; 15: 0.05
Insumo | 00003268 | SINAPI | FLANGE SEXTAVADO DE FERRO GALVANIZADO, COM ROSCA BSP, DE 3" | Material | UN | 1 | 155.84 | 155.84 | 12: 296; 13: 155.84; 15: 155.84
296
[6 empty] | Valor com BDI => |  | 255.89 | 12: 296
[5 empty] | Quant. => | 2 | Preço Total => | 511.78 | 12: 296
297
8.5.13 | Código | Banco | Descrição | Tipo | Und | Quant. | Valor Unit | Total | 12: 297
Composição | 94500 | SINAPI | REGISTRO DE GAVETA BRUTO, LATÃO, ROSCÁVEL, 3, INSTALADO EM RESERVAÇÃO DE ÁGUA  FORNECIMENTO E INSTALAÇÃO. AF_06/2016 | INHI - INSTALAÇÕES HIDROS SANITÁRIAS | UN | 1 | 323.21 | 323.21 | 297 |  |  |  | 8.5.13 | 24.32 | 298.89 | SERV. | 76.05 | 399.26
Composição Auxiliar | 88248 | SINAPI | AUXILIAR DE ENCANADOR OU BOMBEIRO HIDRÁULICO COM ENCARGOS COMPLEMENTARES | SEDI - SERVIÇOS DIVERSOS | H | 0.5695 | 17.86 | 10.17 | 12: 297; 13: 10.17; 14: 10.17
Composição Auxiliar | 88267 | SINAPI | ENCANADOR OU BOMBEIRO HIDRÁULICO COM ENCARGOS COMPLEMENTARES | SEDI - SERVIÇOS DIVERSOS | H | 0.5695 | 24.86 | 14.15 | 12: 297; 13: 14.15; 14: 14.15
Insumo | 00003148 | SINAPI | FITA VEDA ROSCA EM ROLOS DE 18 MM X 50 M (L X C) | Material | UN | 0.0354 | 10.14 | 0.35 | 12: 297; 13: 0.35; 15: 0.35
Insumo | 00006012 | SINAPI | REGISTRO GAVETA BRUTO EM LATAO FORJADO, BITOLA 3 " (REF 1509) | Material | UN | 1 | 298.54 | 298.54 | 12: 297; 13: 298.54; 15: 298.54
297
[6 empty] | Valor com BDI => |  | 399.26 | 12: 297
[5 empty] | Quant. => | 2 | Preço Total => | 798.52 | 12: 297
298
8.5.14 | Código | Banco | Descrição | Tipo | Und | Quant. | Valor Unit | Total | 12: 298
Composição | 93358 | SINAPI | ESCAVAÇÃO MANUAL DE VALA COM PROFUNDIDADE MENOR OU IGUAL A 1,30 M. AF_03/2016 | MOVT - MOVIMENTO DE TERRA | m³ | 1 | 68.63 | 68.63 | 298 |  |  |  | 8.5.14 | 68.63 | 0 | SERV. | 16.14 | 84.77
Composição Auxiliar | 88316 | SINAPI | SERVENTE COM ENCARGOS COMPLEMENTARES | SEDI - SERVIÇOS DIVERSOS | H | 3.956 | 17.35 | 68.63 | 12: 298; 13: 68.63; 14: 68.63
298
[6 empty] | Valor com BDI => |  | 84.77 | 12: 298
[5 empty] | Quant. => | 9.6 | Preço Total => | 813.79 | 12: 298
299
8.5.15 | Código | Banco | Descrição | Tipo | Und | Quant. | Valor Unit | Total | 12: 299
Composição | 93382 | SINAPI | REATERRO MANUAL DE VALAS COM COMPACTAÇÃO MECANIZADA. AF_04/2016 | MOVT - MOVIMENTO DE TERRA | m³ | 1 | 30.64 | 30.64 | 299 |  |  |  | 8.5.15 | 11.27 | 19.37 | SERV. | 7.2 | 37.84
Composição Auxiliar | 91533 | SINAPI | COMPACTADOR DE SOLOS DE PERCUSSÃO (SOQUETE) COM MOTOR A GASOLINA 4 TEMPOS, POTÊNCIA 4 CV - CHP DIURNO. AF_08/2015 | CHOR - CUSTOS HORÁRIOS DE MÁQUINAS E EQUIPAMENTOS | CHP | 0.274 | 36.33 | 9.95 | 12: 299; 13: 9.95; 15: 9.95
Composição Auxiliar | 91534 | SINAPI | COMPACTADOR DE SOLOS DE PERCUSSÃO (SOQUETE) COM MOTOR A GASOLINA 4 TEMPOS, POTÊNCIA 4 CV - CHI DIURNO. AF_08/2015 | CHOR - CUSTOS HORÁRIOS DE MÁQUINAS E EQUIPAMENTOS | CHI | 0.254 | 28.12 | 7.14 | 12: 299; 13: 7.14; 15: 7.14
Composição Auxiliar | 95606 | SINAPI | UMIDIFICAÇÃO DE MATERIAL PARA VALAS COM CAMINHÃO PIPA 10000L. AF_11/2016 | MOVT - MOVIMENTO DE TERRA | m³ | 1 | 2.28 | 2.28 | 12: 299; 13: 2.28; 15: 2.28
Composição Auxiliar | 88316 | SINAPI | SERVENTE COM ENCARGOS COMPLEMENTARES | SEDI - SERVIÇOS DIVERSOS | H | 0.65 | 17.35 | 11.27 | 12: 299; 13: 11.27; 14: 11.27
299
[6 empty] | Valor com BDI => |  | 37.84 | 12: 299
[5 empty] | Quant. => | 9 | Preço Total => | 340.56 | 12: 299
300
8.6 |  |  | SPRINKLERS | [5 empty] | 12: 300
8.6.1 | Código | Banco | Descrição | Tipo | Und | Quant. | Valor Unit | Total | 12: 300
Composição | S-INC-HIDR-73976/004.3 | Próprio | TUBO DE AÇO GALVANIZADO COM COSTURA 1" (25MM) - CLASSE MÉDIA, INCLUSIVE CONEXOES - FORNECIMENTO E INSTALACAO | INHI - INSTALAÇÕES HIDROS SANITÁRIAS | M | 1 | 118.69 | 118.69 | 300 |  |  |  | 8.6.1 | 46.98 | 71.71 | SERV. | 27.92 | 146.61
Composição Auxiliar | 88248 | SINAPI | AUXILIAR DE ENCANADOR OU BOMBEIRO HIDRÁULICO COM ENCARGOS COMPLEMENTARES | SEDI - SERVIÇOS DIVERSOS | H | 1.1 | 17.86 | 19.64 | 12: 300; 13: 19.64; 14: 19.64
Composição Auxiliar | 88267 | SINAPI | ENCANADOR OU BOMBEIRO HIDRÁULICO COM ENCARGOS COMPLEMENTARES | SEDI - SERVIÇOS DIVERSOS | H | 1.1 | 24.86 | 27.34 | 12: 300; 13: 27.34; 14: 27.34
Insumo | 00003146 | SINAPI | FITA VEDA ROSCA EM ROLOS DE 18 MM X 10 M (L X C) | Material | UN | 0.06 | 2.75 | 0.16 | 12: 300; 13: 0.16; 15: 0.16
Insumo | 00040626 | SINAPI | TUBO ACO GALVANIZADO COM COSTURA, CLASSE MEDIA, DN 1", E = 3,38 MM, PESO 2,50 KG/M (NBR 5580) | Material | M | 1.5 | 47.7 | 71.55 | 12: 300; 13: 71.55; 15: 71.55
300
[6 empty] | Valor com BDI => |  | 146.61 | 12: 300
[5 empty] | Quant. => | 748 | Preço Total => | 109664.28 | 12: 300
301
8.6.2 | Código | Banco | Descrição | Tipo | Und | Quant. | Valor Unit | Total | 12: 301
Composição | S-INC-HIDR-73976/005 | Próprio | TUBO DE AÇO GALVANIZADO COM COSTURA 1.1/4" (32MM) - CLASSE MÉDIA, INCLUSIVE CONEXOES - FORNECIMENTO E INSTALACAO | INHI - INSTALAÇÕES HIDROS SANITÁRIAS | M | 1 | 141.68 | 141.68 | 301 |  |  |  | 8.6.2 | 51.26 | 90.42 | SERV. | 33.33 | 175.01
Composição Auxiliar | 88248 | SINAPI | AUXILIAR DE ENCANADOR OU BOMBEIRO HIDRÁULICO COM ENCARGOS COMPLEMENTARES | SEDI - SERVIÇOS DIVERSOS | H | 1.2 | 17.86 | 21.43 | 12: 301; 13: 21.43; 14: 21.43
Composição Auxiliar | 88267 | SINAPI | ENCANADOR OU BOMBEIRO HIDRÁULICO COM ENCARGOS COMPLEMENTARES | SEDI - SERVIÇOS DIVERSOS | H | 1.2 | 24.86 | 29.83 | 12: 301; 13: 29.83; 14: 29.83
Insumo | 00003146 | SINAPI | FITA VEDA ROSCA EM ROLOS DE 18 MM X 10 M (L X C) | Material | UN | 0.075 | 2.75 | 0.2 | 12: 301; 13: 0.2; 15: 0.2
Insumo | 00007698 | SINAPI | TUBO ACO GALVANIZADO COM COSTURA, CLASSE MEDIA, DN 1.1/4", E = *3,25* MM, PESO *3,14* KG/M (NBR 5580) | Material | M | 1.5 | 60.15 | 90.22 | 12: 301; 13: 90.22; 15: 90.22
301
[6 empty] | Valor com BDI => |  | 175.01 | 12: 301
[5 empty] | Quant. => | 28 | Preço Total => | 4900.28 | 12: 301
302
8.6.3 | Código | Banco | Descrição | Tipo | Und | Quant. | Valor Unit | Total | 12: 302
Composição | S-INC-HIDR-73976/006 | Próprio | TUBO DE AÇO GALVANIZADO COM COSTURA 1.1/2" (40MM) - CLASSE MÉDIA, INCLUSIVE CONEXOES - FORNECIMENTO E INSTALACAO | INHI - INSTALAÇÕES HIDROS SANITÁRIAS | M | 1 | 157.86 | 157.86 | 302 |  |  |  | 8.6.3 | 59.8 | 98.06 | SERV. | 37.14 | 195
Composição Auxiliar | 88248 | SINAPI | AUXILIAR DE ENCANADOR OU BOMBEIRO HIDRÁULICO COM ENCARGOS COMPLEMENTARES | SEDI - SERVIÇOS DIVERSOS | H | 1.4 | 17.86 | 25 | 12: 302; 13: 25; 14: 25
Composição Auxiliar | 88267 | SINAPI | ENCANADOR OU BOMBEIRO HIDRÁULICO COM ENCARGOS COMPLEMENTARES | SEDI - SERVIÇOS DIVERSOS | H | 1.4 | 24.86 | 34.8 | 12: 302; 13: 34.8; 14: 34.8
Insumo | 00003146 | SINAPI | FITA VEDA ROSCA EM ROLOS DE 18 MM X 10 M (L X C) | Material | UN | 0.094 | 2.75 | 0.25 | 12: 302; 13: 0.25; 15: 0.25
Insumo | 00007697 | SINAPI | TUBO ACO GALVANIZADO COM COSTURA, CLASSE MEDIA, DN 1.1/2", E = *3,25* MM, PESO *3,61* KG/M (NBR 5580) | Material | M | 1.4 | 69.87 | 97.81 | 12: 302; 13: 97.81; 15: 97.81
302
[6 empty] | Valor com BDI => |  | 195 | 12: 302
[5 empty] | Quant. => | 30 | Preço Total => | 5850 | 12: 302
303
8.6.4 | Código | Banco | Descrição | Tipo | Und | Quant. | Valor Unit | Total | 12: 303
Composição | S-INC-HIDR-73976/007 | Próprio | TUBO DE AÇO GALVANIZADO COM COSTURA 2" (50MM) - CLASSE MÉDIA, INCLUSIVE CONEXOES -FORNECIMENTO E INSTALACAO | INHI - INSTALAÇÕES HIDROS SANITÁRIAS | M | 1 | 209.71 | 209.71 | 303 |  |  |  | 8.6.4 | 68.34 | 141.37 | SERV. | 49.34 | 259.05
Composição Auxiliar | 88248 | SINAPI | AUXILIAR DE ENCANADOR OU BOMBEIRO HIDRÁULICO COM ENCARGOS COMPLEMENTARES | SEDI - SERVIÇOS DIVERSOS | H | 1.6 | 17.86 | 28.57 | 12: 303; 13: 28.57; 14: 28.57
Composição Auxiliar | 88267 | SINAPI | ENCANADOR OU BOMBEIRO HIDRÁULICO COM ENCARGOS COMPLEMENTARES | SEDI - SERVIÇOS DIVERSOS | H | 1.6 | 24.86 | 39.77 | 12: 303; 13: 39.77; 14: 39.77
Insumo | 00003146 | SINAPI | FITA VEDA ROSCA EM ROLOS DE 18 MM X 10 M (L X C) | Material | UN | 0.113 | 2.75 | 0.31 | 12: 303; 13: 0.31; 15: 0.31
Insumo | 00007696 | SINAPI | TUBO ACO GALVANIZADO COM COSTURA, CLASSE MEDIA, DN 2", E = *3,65* MM, PESO *5,10* KG/M (NBR 5580) | Material | M | 1.4 | 100.76 | 141.06 | 12: 303; 13: 141.06; 15: 141.06
303
[6 empty] | Valor com BDI => |  | 259.05 | 12: 303
[5 empty] | Quant. => | 17 | Preço Total => | 4403.85 | 12: 303
304
8.6.5 | Código | Banco | Descrição | Tipo | Und | Quant. | Valor Unit | Total | 12: 304
Composição | S-INC-HIDR-73976/008 | Próprio | TUBO DE AÇO GALVANIZADO COM COSTURA 2.1/2" (65MM) - CLASSE MÉDIA, INCLUSIVE CONEXOES - FORNECIMENTO E INSTALACAO | INHI - INSTALAÇÕES HIDROS SANITÁRIAS | M | 1 | 252.31 | 252.31 | 304 |  |  |  | 8.6.5 | 76.88 | 175.43 | SERV. | 59.36 | 311.67
Composição Auxiliar | 88248 | SINAPI | AUXILIAR DE ENCANADOR OU BOMBEIRO HIDRÁULICO COM ENCARGOS COMPLEMENTARES | SEDI - SERVIÇOS DIVERSOS | H | 1.8 | 17.86 | 32.14 | 12: 304; 13: 32.14; 14: 32.14
Composição Auxiliar | 88267 | SINAPI | ENCANADOR OU BOMBEIRO HIDRÁULICO COM ENCARGOS COMPLEMENTARES | SEDI - SERVIÇOS DIVERSOS | H | 1.8 | 24.86 | 44.74 | 12: 304; 13: 44.74; 14: 44.74
Insumo | 00003146 | SINAPI | FITA VEDA ROSCA EM ROLOS DE 18 MM X 10 M (L X C) | Material | UN | 0.141 | 2.75 | 0.38 | 12: 304; 13: 0.38; 15: 0.38
Insumo | 00007701 | SINAPI | TUBO ACO GALVANIZADO COM COSTURA, CLASSE MEDIA, DN 2.1/2", E = *3,65* MM, PESO *6,51* KG/M (NBR 5580) | Material | M | 1.4 | 125.04 | 175.05 | 12: 304; 13: 175.05; 15: 175.05
304
[6 empty] | Valor com BDI => |  | 311.67 | 12: 304
[5 empty] | Quant. => | 109 | Preço Total => | 33972.03 | 12: 304
305
8.6.6 | Código | Banco | Descrição | Tipo | Und | Quant. | Valor Unit | Total | 12: 305
Composição | S-INC-HIDR-73976/009 | Próprio | TUBO DE AÇO GALVANIZADO COM COSTURA 3" (80MM) - CLASSE MÉDIA, INCLUSIVE CONEXOES - FORNECIMENTO E INSTALACAO | INHI - INSTALAÇÕES HIDROS SANITÁRIAS | M | 1 | 304.63 | 304.63 | 305 |  |  |  | 8.6.6 | 85.44 | 219.19 | SERV. | 71.67 | 376.3
Composição Auxiliar | 88248 | SINAPI | AUXILIAR DE ENCANADOR OU BOMBEIRO HIDRÁULICO COM ENCARGOS COMPLEMENTARES | SEDI - SERVIÇOS DIVERSOS | H | 2 | 17.86 | 35.72 | 12: 305; 13: 35.72; 14: 35.72
Composição Auxiliar | 88267 | SINAPI | ENCANADOR OU BOMBEIRO HIDRÁULICO COM ENCARGOS COMPLEMENTARES | SEDI - SERVIÇOS DIVERSOS | H | 2 | 24.86 | 49.72 | 12: 305; 13: 49.72; 14: 49.72
Insumo | 00003146 | SINAPI | FITA VEDA ROSCA EM ROLOS DE 18 MM X 10 M (L X C) | Material | UN | 0.163 | 2.75 | 0.44 | 12: 305; 13: 0.44; 15: 0.44
Insumo | 00007694 | SINAPI | TUBO ACO GALVANIZADO COM COSTURA, CLASSE MEDIA, DN 3", E = *4,05* MM, PESO *8,47* KG/M (NBR 5580) | Material | M | 1.3 | 168.27 | 218.75 | 12: 305; 13: 218.75; 15: 218.75
305
[6 empty] | Valor com BDI => |  | 376.3 | 12: 305
[5 empty] | Quant. => | 45 | Preço Total => | 16933.5 | 12: 305
306
8.6.7 | Código | Banco | Descrição | Tipo | Und | Quant. | Valor Unit | Total | 12: 306
Composição | S-INC-HIDR-73976/010 | Próprio | TUBO DE AÇO GALVANIZADO COM COSTURA 4" (100MM) - CLASSE MÉDIA, INCLUSIVE CONEXOES - FORNECIMENTO E INSTALACAO | INHI - INSTALAÇÕES HIDROS SANITÁRIAS | M | 1 | 395.8 | 395.8 | 306 |  |  |  | 8.6.7 | 93.98 | 301.82 | SERV. | 93.13 | 488.93
Composição Auxiliar | 88248 | SINAPI | AUXILIAR DE ENCANADOR OU BOMBEIRO HIDRÁULICO COM ENCARGOS COMPLEMENTARES | SEDI - SERVIÇOS DIVERSOS | H | 2.2 | 17.86 | 39.29 | 12: 306; 13: 39.29; 14: 39.29
Composição Auxiliar | 88267 | SINAPI | ENCANADOR OU BOMBEIRO HIDRÁULICO COM ENCARGOS COMPLEMENTARES | SEDI - SERVIÇOS DIVERSOS | H | 2.2 | 24.86 | 54.69 | 12: 306; 13: 54.69; 14: 54.69
Insumo | 00003146 | SINAPI | FITA VEDA ROSCA EM ROLOS DE 18 MM X 10 M (L X C) | Material | UN | 0.207 | 2.75 | 0.56 | 12: 306; 13: 0.56; 15: 0.56
Insumo | 00007693 | SINAPI | TUBO ACO GALVANIZADO COM COSTURA, CLASSE MEDIA, DN 4", E = 4,50* MM, PESO 12,10* KG/M (NBR 5580) | Material | M | 1.3 | 231.74 | 301.26 | 12: 306; 13: 301.26; 15: 301.26
306
[6 empty] | Valor com BDI => |  | 488.93 | 12: 306
[5 empty] | Quant. => | 32 | Preço Total => | 15645.76 | 12: 306
307
8.6.8 | Código | Banco | Descrição | Tipo | Und | Quant. | Valor Unit | Total | 12: 307
Composição | S-INC-HIDR-73976/010.2 | Próprio | TUBO DE AÇO GALVANIZADO COM COSTURA 6" (150MM) - CLASSE MÉDIA, INCLUSIVE CONEXÕES - FORNECIMENTO E INSTALAÇÃO | INHI - INSTALAÇÕES HIDROS SANITÁRIAS | M | 1 | 603.12 | 603.12 | 307 |  |  |  | 8.6.8 | 113.19 | 489.93 | SERV. | 141.91 | 745.03
Composição Auxiliar | 88248 | SINAPI | AUXILIAR DE ENCANADOR OU BOMBEIRO HIDRÁULICO COM ENCARGOS COMPLEMENTARES | SEDI - SERVIÇOS DIVERSOS | H | 2.65 | 17.86 | 47.32 | 12: 307; 13: 47.32; 14: 47.32
Composição Auxiliar | 88267 | SINAPI | ENCANADOR OU BOMBEIRO HIDRÁULICO COM ENCARGOS COMPLEMENTARES | SEDI - SERVIÇOS DIVERSOS | H | 2.65 | 24.86 | 65.87 | 12: 307; 13: 65.87; 14: 65.87
Insumo | 00003146 | SINAPI | FITA VEDA ROSCA EM ROLOS DE 18 MM X 10 M (L X C) | Material | UN | 0.283 | 2.75 | 0.77 | 12: 307; 13: 0.77; 15: 0.77
Insumo | 00007695 | SINAPI | TUBO ACO GALVANIZADO COM COSTURA, CLASSE MEDIA, DN 6", E = 4,85* MM, PESO 19,68* KG/M (NBR 5580) | Material | M | 1.3 | 376.28 | 489.16 | 12: 307; 13: 489.16; 15: 489.16
307
[6 empty] | Valor com BDI => |  | 745.03 | 12: 307
[5 empty] | Quant. => | 202 | Preço Total => | 150496.06 | 12: 307
308
8.6.9 | Código | Banco | Descrição | Tipo | Und | Quant. | Valor Unit | Total | 12: 308
Composição | S-ELE-INFR-PINT | Próprio | PINTURA DE TUBOS / ELETRODUTOS COM ESMALTE SINTÉTICO COM DUAS DEMÃOS (DIÂMETROS VARIADOS) | PINT - PINTURAS | M | 1 | 6.61 | 6.61 | 308 |  |  |  | 8.6.9 | 4.38 | 2.23 | SERV. | 1.55 | 8.16
Composição Auxiliar | 88316 | SINAPI | SERVENTE COM ENCARGOS COMPLEMENTARES | SEDI - SERVIÇOS DIVERSOS | H | 0.1 | 17.35 | 1.73 | 12: 308; 13: 1.73; 14: 1.73
Composição Auxiliar | 88310 | SINAPI | PINTOR COM ENCARGOS COMPLEMENTARES | SEDI - SERVIÇOS DIVERSOS | H | 0.1 | 26.53 | 2.65 | 12: 308; 13: 2.65; 14: 2.65
Insumo | 00007292 | SINAPI | TINTA ESMALTE SINTETICO PREMIUM BRILHANTE | Material | L | 0.05 | 25.33 | 1.26 | 12: 308; 13: 1.26; 15: 1.26
Insumo | 00003768 | SINAPI | LIXA EM FOLHA PARA FERRO, NUMERO 150 | Material | UN | 0.25 | 2.55 | 0.63 | 12: 308; 13: 0.63; 15: 0.63
Insumo | 00005318 | SINAPI | DILUENTE AGUARRAS | Material | L | 0.02 | 17 | 0.34 | 12: 308; 13: 0.34; 15: 0.34
308
[6 empty] | Valor com BDI => |  | 8.16 | 12: 308
[5 empty] | Quant. => | 1.211 | Preço Total => | 9.88 | 12: 308
309
8.6.10 | Código | Banco | Descrição | Tipo | Und | Quant. | Valor Unit | Total | 12: 309
Composição | S-HID-DIVE-SUP-HOR-01 | Próprio | SUPORTE PARA TUBOS HORIZONTAIS ENTRE 1/2” E 3” (CHUMBADORES, TIRANTES E ABRAÇADEIRA) - FORNECIMENTO E INSTALAÇÃO | INES - INSTALAÇÕES ESPECIAIS | UN | 1 | 23.57 | 23.57 | 309 |  |  |  | 8.6.10 | 10.7 | 12.87 | SERV. | 5.54 | 29.11
Composição Auxiliar | 88309 | SINAPI | PEDREIRO COM ENCARGOS COMPLEMENTARES | SEDI - SERVIÇOS DIVERSOS | H | 0.25 | 25.49 | 6.37 | 12: 309; 13: 6.37; 14: 6.37
Composição Auxiliar | 88316 | SINAPI | SERVENTE COM ENCARGOS COMPLEMENTARES | SEDI - SERVIÇOS DIVERSOS | H | 0.25 | 17.35 | 4.33 | 12: 309; 13: 4.33; 14: 4.33
Insumo | 00039142 | SINAPI | ABRACADEIRA EM ACO PARA AMARRACAO DE ELETRODUTOS, TIPO U SIMPLES, COM 2" | Material | UN | 1 | 2.29 | 2.29 | 12: 309; 13: 2.29; 15: 2.29
Insumo | 00011964 | SINAPI | PARAFUSO DE ACO TIPO CHUMBADOR PARABOLT, DIAMETRO 3/8", COMPRIMENTO 75 MM | Material | UN | 1 | 2.57 | 2.57 | 12: 309; 13: 2.57; 15: 2.57
Insumo | 9783 | ORSE | BARRA ROSCADA ZINCADA Ø 3/8" | Material | m | 0.9 | 7.7 | 6.93 | 12: 309; 13: 6.93; 15: 6.93
Insumo | 11072 | ORSE | ARRUELA LISA DE 3/8" | Material | un | 3 | 0.12 | 0.36 | 12: 309; 13: 0.36; 15: 0.36
Insumo | 00004342 | SINAPI | PORCA ZINCADA, SEXTAVADA, DIAMETRO 3/8" | Material | UN | 3 | 0.24 | 0.72 | 12: 309; 13: 0.72; 15: 0.72
309
[6 empty] | Valor com BDI => |  | 29.11 | 12: 309
[5 empty] | Quant. => | 104 | Preço Total => | 3027.44 | 12: 309
310
8.6.11 | Código | Banco | Descrição | Tipo | Und | Quant. | Valor Unit | Total | 12: 310
Composição | S-HID-DIVE-SUP-HOR-02 | Próprio | SUPORTE PARA TUBOS HORIZONTAIS ENTRE 4” E 8” (CHUMBADORES, TIRANTES E ABRAÇADEIRA) - FORNECIMENTO E INSTALAÇÃO | INES - INSTALAÇÕES ESPECIAIS | UN | 1 | 29.57 | 29.57 | 310 |  |  |  | 8.6.11 | 12.84 | 16.73 | SERV. | 6.95 | 36.52
Composição Auxiliar | 88309 | SINAPI | PEDREIRO COM ENCARGOS COMPLEMENTARES | SEDI - SERVIÇOS DIVERSOS | H | 0.3 | 25.49 | 7.64 | 12: 310; 13: 7.64; 14: 7.64
Composição Auxiliar | 88316 | SINAPI | SERVENTE COM ENCARGOS COMPLEMENTARES | SEDI - SERVIÇOS DIVERSOS | H | 0.3 | 17.35 | 5.2 | 12: 310; 13: 5.2; 14: 5.2
Insumo | 00011964 | SINAPI | PARAFUSO DE ACO TIPO CHUMBADOR PARABOLT, DIAMETRO 3/8", COMPRIMENTO 75 MM | Material | UN | 1 | 2.57 | 2.57 | 12: 310; 13: 2.57; 15: 2.57
Insumo | 9783 | ORSE | BARRA ROSCADA ZINCADA Ø 3/8" | Material | m | 0.9 | 7.7 | 6.93 | 12: 310; 13: 6.93; 15: 6.93
Insumo | 11072 | ORSE | ARRUELA LISA DE 3/8" | Material | un | 3 | 0.12 | 0.36 | 12: 310; 13: 0.36; 15: 0.36
Insumo | 00039145 | SINAPI | ABRACADEIRA EM ACO PARA AMARRACAO DE ELETRODUTOS, TIPO U SIMPLES, COM 4" | Material | UN | 1 | 6.15 | 6.15 | 12: 310; 13: 6.15; 15: 6.15
Insumo | 00004342 | SINAPI | PORCA ZINCADA, SEXTAVADA, DIAMETRO 3/8" | Material | UN | 3 | 0.24 | 0.72 | 12: 310; 13: 0.72; 15: 0.72
310
[6 empty] | Valor com BDI => |  | 36.52 | 12: 310
[5 empty] | Quant. => | 351 | Preço Total => | 12818.52 | 12: 310
311
8.6.12 | Código | Banco | Descrição | Tipo | Und | Quant. | Valor Unit | Total | 12: 311
Composição | S-HID-DIVE-SUP-VER-01 | Próprio | SUPORTE PARA TUBOS/ DUTOS E/OU ELETROCALHAS VERTICAIS (CHUMBADORES, PERFILADO E ABRAÇADEIRA) - FORNECIMENTO E INSTALAÇÃO | INES - INSTALAÇÕES ESPECIAIS | UN | 1 | 43.37 | 43.37 | 311 |  |  |  | 8.6.12 | 17.13 | 26.24 | SERV. | 10.2 | 53.57
Composição Auxiliar | 88309 | SINAPI | PEDREIRO COM ENCARGOS COMPLEMENTARES | SEDI - SERVIÇOS DIVERSOS | H | 0.4 | 25.49 | 10.19 | 12: 311; 13: 10.19; 14: 10.19
Composição Auxiliar | 88316 | SINAPI | SERVENTE COM ENCARGOS COMPLEMENTARES | SEDI - SERVIÇOS DIVERSOS | H | 0.4 | 17.35 | 6.94 | 12: 311; 13: 6.94; 14: 6.94
Insumo | 00011964 | SINAPI | PARAFUSO DE ACO TIPO CHUMBADOR PARABOLT, DIAMETRO 3/8", COMPRIMENTO 75 MM | Material | UN | 2 | 2.57 | 5.14 | 12: 311; 13: 5.14; 15: 5.14
Insumo | 11072 | ORSE | ARRUELA LISA DE 3/8" | Material | un | 6 | 0.12 | 0.72 | 12: 311; 13: 0.72; 15: 0.72
Insumo | 00039028 | SINAPI | PERFILADO PERFURADO SIMPLES 38 X 38 MM, CHAPA 22 | Material | M | 0.8 | 10.27 | 8.21 | 12: 311; 13: 8.21; 15: 8.21
Insumo | 00004342 | SINAPI | PORCA ZINCADA, SEXTAVADA, DIAMETRO 3/8" | Material | UN | 6 | 0.24 | 1.44 | 12: 311; 13: 1.44; 15: 1.44
Insumo | 00039145 | SINAPI | ABRACADEIRA EM ACO PARA AMARRACAO DE ELETRODUTOS, TIPO U SIMPLES, COM 4" | Material | UN | 1 | 6.15 | 6.15 | 12: 311; 13: 6.15; 15: 6.15
Insumo | 00039142 | SINAPI | ABRACADEIRA EM ACO PARA AMARRACAO DE ELETRODUTOS, TIPO U SIMPLES, COM 2" | Material | UN | 2 | 2.29 | 4.58 | 12: 311; 13: 4.58; 15: 4.58
311
[6 empty] | Valor com BDI => |  | 53.57 | 12: 311
[5 empty] | Quant. => | 14 | Preço Total => | 749.98 | 12: 311
312
8.6.13 | Código | Banco | Descrição | Tipo | Und | Quant. | Valor Unit | Total | 12: 312
Composição | S-INC-HIDR-PRO-01 | Próprio | PROTEÇÃO DE TUBULAÇÃO ENTERRADA - 2 DEMÃOS DE TINTA BETUMINOSA + FITA DE PROTEÇÃO (TOROFITA) | INES - INSTALAÇÕES ESPECIAIS | M | 1 | 77.81 | 77.81 | 312 |  |  |  | 8.6.13 | 12.8 | 65.01 | SERV. | 18.3 | 96.11
Composição Auxiliar | 88248 | SINAPI | AUXILIAR DE ENCANADOR OU BOMBEIRO HIDRÁULICO COM ENCARGOS COMPLEMENTARES | SEDI - SERVIÇOS DIVERSOS | H | 0.3 | 17.86 | 5.35 | 12: 312; 13: 5.35; 14: 5.35
Composição Auxiliar | 88267 | SINAPI | ENCANADOR OU BOMBEIRO HIDRÁULICO COM ENCARGOS COMPLEMENTARES | SEDI - SERVIÇOS DIVERSOS | H | 0.3 | 24.86 | 7.45 | 12: 312; 13: 7.45; 14: 7.45
Insumo | 6.95.26 | FDE | FITA PROT.ANTICORROS.LARG.50MM SCOTCHRAP/TOROFITA | Material | M | 8.17 | 6.04 | 49.34 | 12: 312; 13: 49.34; 15: 49.34
Insumo | 00007313 | SINAPI | TINTA ASFALTICA IMPERMEABILIZANTE DILUIDA EM SOLVENTE, PARA MATERIAIS CIMENTICIOS, METAL E MADEIRA | Material | L | 0.82 | 19.11 | 15.67 | 12: 312; 13: 15.67; 15: 15.67
312
[6 empty] | Valor com BDI => |  | 96.11 | 12: 312
[5 empty] | Quant. => | 46 | Preço Total => | 4421.06 | 12: 312
313
8.6.14 | Código | Banco | Descrição | Tipo | Und | Quant. | Valor Unit | Total | 12: 313
Composição | S-INC-SPRI-00021044.1 | Próprio | SPRINKLER TIPO PENDENTE, 68 GRAUS CELSIUS (BULBO VERMELHO) COM CANOPLA, ACABAMENTO CROMADO, 1/2'' - 15 MM - FORNECIMENTO E INSTALAÇÃO | INES - INSTALAÇÕES ESPECIAIS | UN | 1 | 46.47 | 46.47 | 313 |  |  |  | 8.6.14 | 8.54 | 37.93 | SERV. | 10.93 | 57.4
Composição Auxiliar | 88248 | SINAPI | AUXILIAR DE ENCANADOR OU BOMBEIRO HIDRÁULICO COM ENCARGOS COMPLEMENTARES | SEDI - SERVIÇOS DIVERSOS | H | 0.2 | 17.86 | 3.57 | 12: 313; 13: 3.57; 14: 3.57
Composição Auxiliar | 88267 | SINAPI | ENCANADOR OU BOMBEIRO HIDRÁULICO COM ENCARGOS COMPLEMENTARES | SEDI - SERVIÇOS DIVERSOS | H | 0.2 | 24.86 | 4.97 | 12: 313; 13: 4.97; 14: 4.97
Insumo | 00021044 | SINAPI | SPRINKLER TIPO PENDENTE, 68 GRAUS CELSIUS (BULBO VERMELHO), ACABAMENTO CROMADO, 1/2" - 15 MM | Material | UN | 1 | 32.7 | 32.7 | 12: 313; 13: 32.7; 15: 32.7
Insumo | 00040607 | SINAPI | CANOPLA ACABAMENTO CROMADO PARA INSTALACAO DE SPRINKLER, SOB FORRO, 15 MM | Material | UN | 1 | 5.23 | 5.23 | 12: 313; 13: 5.23; 15: 5.23
313
[6 empty] | Valor com BDI => |  | 57.4 | 12: 313
[5 empty] | Quant. => | 382 | Preço Total => | 21926.8 | 12: 313
314
8.6.15 | Código | Banco | Descrição | Tipo | Und | Quant. | Valor Unit | Total | 12: 314
Composição | S-INC-SPRIN-VG-01 | Próprio | FORNECIMENTO E INSTALAÇÃO DE CONJUNTO DE VÁLVULA DE GOVERNO E ALARME COMPLETA PARA SISTEMA DE TUBO MOLHADO, CONFORME DETALHAMENTO EM PROJETO | INES - INSTALAÇÕES ESPECIAIS | CJ | 1 | 12618.25 | 12618.25 | 314 |  |  |  | 8.6.15 | 683.52 | 11934.73 | SERV. | 2969.07 | 15587.32
Composição Auxiliar | 88267 | SINAPI | ENCANADOR OU BOMBEIRO HIDRÁULICO COM ENCARGOS COMPLEMENTARES | SEDI - SERVIÇOS DIVERSOS | H | 16 | 24.86 | 397.76 | 12: 314; 13: 397.76; 14: 397.76
Composição Auxiliar | 88248 | SINAPI | AUXILIAR DE ENCANADOR OU BOMBEIRO HIDRÁULICO COM ENCARGOS COMPLEMENTARES | SEDI - SERVIÇOS DIVERSOS | H | 16 | 17.86 | 285.76 | 12: 314; 13: 285.76; 14: 285.76
Composição Auxiliar | S-INC-HIDR-73976/004.1 | Próprio | TUBO DE AÇO GALVANIZADO COM COSTURA 1/2" (15MM) - CLASSE MÉDIA, INCLUSIVE CONEXOES - FORNECIMENTO E INSTALACAO | INHI - INSTALAÇÕES HIDROS SANITÁRIAS | M | 6 | 85.25 | 511.5 | 12: 314; 13: 511.5; 15: 511.5
Composição Auxiliar | S-INC-HIDR-73976/007 | Próprio | TUBO DE AÇO GALVANIZADO COM COSTURA 2" (50MM) - CLASSE MÉDIA, INCLUSIVE CONEXOES -FORNECIMENTO E INSTALACAO | INHI - INSTALAÇÕES HIDROS SANITÁRIAS | M | 5 | 209.71 | 1048.55 | 12: 314; 13: 1048.55; 15: 1048.55
Insumo | 00006027 | SINAPI | REGISTRO GAVETA BRUTO EM LATAO FORJADO, BITOLA 4 " (REF 1509) | Material | UN | 2 | 622.06 | 1244.12 | 12: 314; 13: 1244.12; 15: 1244.12
Insumo | I-INC-SPK-002 | Próprio | VALVULA DE GOVERNO E ALARME 4" COMPLETA, COM CÂMARA DE RETARDO, GONGO E TRIM | Material | CJ | 1 | 5800 | 5800 | 12: 314; 13: 5800; 15: 5800
Insumo | 00012431 | SINAPI | UNIAO COM ASSENTO CONICO DE BRONZE, DIAMETRO 4" | Material | UN | 4 | 832.64 | 3330.56 | 12: 314; 13: 3330.56; 15: 3330.56
314
[6 empty] | Valor com BDI => |  | 15587.32 | 12: 314
[5 empty] | Quant. => | 4 | Preço Total => | 62349.28 | 12: 314
315
8.6.16 | Código | Banco | Descrição | Tipo | Und | Quant. | Valor Unit | Total | 12: 315
Composição | S-INC-HIDR-CAV-001 | Próprio | CAVALETE DE AUTOMAÇÃO DE BOMBAS DE INCÊNDIO (TANQUE DE PRESSÃO PARA INCÊNDIO + MANÔMETROS + PRESSOSTATOS + TUBULAÇÕES + INTERLIGAÇÕES + VÁLVULAS GLOBO, RETENÇÃO HORIZONTAL + CURVAS + SUPORTES + FIXAÇÕES + UNIÕES + PINTURA) CONFORME PROJETO - FORNECIMENTO E INSTALAÇÃO | INES - INSTALAÇÕES ESPECIAIS | CJ | 1 | 7009 | 7009 | 315 |  |  |  | 8.6.16 | 1039.36 | 5969.64 | SERV. | 1649.21 | 8658.21
Composição Auxiliar | 88267 | SINAPI | ENCANADOR OU BOMBEIRO HIDRÁULICO COM ENCARGOS COMPLEMENTARES | SEDI - SERVIÇOS DIVERSOS | H | 16 | 24.86 | 397.76 | 12: 315; 13: 397.76; 14: 397.76
Composição Auxiliar | 88248 | SINAPI | AUXILIAR DE ENCANADOR OU BOMBEIRO HIDRÁULICO COM ENCARGOS COMPLEMENTARES | SEDI - SERVIÇOS DIVERSOS | H | 16 | 17.86 | 285.76 | 12: 315; 13: 285.76; 14: 285.76
Composição Auxiliar | S-INC-HIDR-73976/004.1 | Próprio | TUBO DE AÇO GALVANIZADO COM COSTURA 1/2" (15MM) - CLASSE MÉDIA, INCLUSIVE CONEXOES - FORNECIMENTO E INSTALACAO | INHI - INSTALAÇÕES HIDROS SANITÁRIAS | M | 18.5 | 85.25 | 1577.12 | 12: 315; 13: 1577.12; 15: 1577.12
Composição Auxiliar | S-ELE-INFR-PINT | Próprio | PINTURA DE TUBOS / ELETRODUTOS COM ESMALTE SINTÉTICO COM DUAS DEMÃOS (DIÂMETROS VARIADOS) | PINT - PINTURAS | M | 18.5 | 6.61 | 122.28 | 12: 315; 13: 122.28; 15: 122.28
Composição Auxiliar | S-HID-DIVE-SUP-HOR-01 | Próprio | SUPORTE PARA TUBOS HORIZONTAIS ENTRE 1/2” E 3” (CHUMBADORES, TIRANTES E ABRAÇADEIRA) - FORNECIMENTO E INSTALAÇÃO | INES - INSTALAÇÕES ESPECIAIS | UN | 8 | 23.57 | 188.56 | 12: 315; 13: 188.56; 15: 188.56
Composição Auxiliar | 88255 | SINAPI | AUXILIAR TÉCNICO DE ENGENHARIA COM ENCARGOS COMPLEMENTARES | SEDI - SERVIÇOS DIVERSOS | H | 8 | 44.48 | 355.84 | 12: 315; 13: 355.84; 14: 355.84
Insumo | 00010404 | SINAPI | VALVULA DE RETENCAO HORIZONTAL, DE BRONZE (PN-25), 1/2", 400 PSI, TAMPA DE PORCA DE UNIAO, EXTREMIDADES COM ROSCA | Material | UN | 3 | 73.04 | 219.12 | 12: 315; 13: 219.12; 15: 219.12
Insumo | 00012899 | SINAPI | MANOMETRO COM CAIXA EM ACO PINTADO, ESCALA *10* KGF/CM2 (*10* BAR), DIAMETRO NOMINAL DE *63* MM, CONEXAO DE 1/4" | Material | UN | 2 | 107.14 | 214.28 | 12: 315; 13: 214.28; 15: 214.28
Insumo | 00012426 | SINAPI | UNIAO COM ASSENTO CONICO DE BRONZE, DIAMETRO 1/2" | Material | UN | 2 | 53.06 | 106.12 | 12: 315; 13: 106.12; 15: 106.12
Insumo | MATED- 12545 | SETOP | REGISTRO TIPO GLOBO ( DIÂMETRO: 1.1/2" [15 MM]¦ CLASSE DE PRESSÃO: PN16¦MATERIAL: BRONZE¦ ACABAMENTO: EM LATÃO COM VOLANTE¦ EXTREMIDADES: ROSCADAS) | Material | un | 5 | 223.47 | 1117.35 | 12: 315; 13: 1117.35; 15: 1117.35
Insumo | 10341 | ORSE | TANQUE DE PRESSÃO CAPACIDADE 30 LT (P/INCENDIO) | Material | un | 1 | 1495.23 | 1495.23 | 12: 315; 13: 1495.23; 15: 1495.23
Insumo | O.17.000.042431 | CPOS | PRESSOSTATO DIFERENCIAL AJUSTÁVEL MECÂNICO, MONTAGEM INFERIOR DIÂMETRO 1/2" E/OU 1/4", FAIXA DE OPERAÇÃO ATÉ 16 BAR; REF. MODELO UT16 DA ZURICH, SÉRIE UT16 DA WAAREE INSTRUMENTS, WLF-5516 DA WARME OU EQUIVALENTE | Material | UN | 2 | 464.79 | 929.58 | 12: 315; 13: 929.58; 15: 929.58
315
[6 empty] | Valor com BDI => |  | 8658.21 | 12: 315
[5 empty] | Quant. => | 1 | Preço Total => | 8658.21 | 12: 315
316
8.6.17 | Código | Banco | Descrição | Tipo | Und | Quant. | Valor Unit | Total | 12: 316
Composição | S-INC-SPK-PRRR-001 | Próprio | CONJUNTO DE BOMBAS PARA O SISTEMA DE SPRINKLERS (BOMBA PRINCIPAL 20,0 CV + BOMBA RESERVA 20,0 CV + BOMBA JOCKEY 1,0 CV + BASES DE INÉRCIA + ISOLADORES DE VIBRAÇÃO + REGISTROS + UNIÕES + VÁLVULAS DE RETENÇÃO VERTICAL) CONFORME PROJETO - FORNECIMENTO E INSTALAÇÃO | INES - INSTALAÇÕES ESPECIAIS | CJ | 1 | 76083.17 | 76083.17 | 316 |  |  |  | 8.6.17 | 1025.28 | 75057.89 | EQUIP. | 11702.57 | 87785.74
Composição Auxiliar | 88267 | SINAPI | ENCANADOR OU BOMBEIRO HIDRÁULICO COM ENCARGOS COMPLEMENTARES | SEDI - SERVIÇOS DIVERSOS | H | 24 | 24.86 | 596.64 | 12: 316; 13: 596.64; 14: 596.64
Composição Auxiliar | 88248 | SINAPI | AUXILIAR DE ENCANADOR OU BOMBEIRO HIDRÁULICO COM ENCARGOS COMPLEMENTARES | SEDI - SERVIÇOS DIVERSOS | H | 24 | 17.86 | 428.64 | 12: 316; 13: 428.64; 14: 428.64
Composição Auxiliar | S-INC-HIDR-73976/004.3 | Próprio | TUBO DE AÇO GALVANIZADO COM COSTURA 1" (25MM) - CLASSE MÉDIA, INCLUSIVE CONEXOES - FORNECIMENTO E INSTALACAO | INHI - INSTALAÇÕES HIDROS SANITÁRIAS | M | 3 | 118.69 | 356.07 | 12: 316; 13: 356.07; 15: 356.07
Composição Auxiliar | 94965 | SINAPI | CONCRETO FCK = 25MPA, TRAÇO 1:2,3:2,7 (CIMENTO/ AREIA MÉDIA/ BRITA 1) - PREPARO MECÂNICO COM BETONEIRA 400 L. AF_07/2016 | FUES - FUNDAÇÕES E ESTRUTURAS | m³ | 1.44 | 699.36 | 1007.07 | 12: 316; 13: 1007.07; 15: 1007.07
Composição Auxiliar | 73836/001 | SINAPI | INSTALACAO DE CONJ.MOTO BOMBA HORIZONTAL ATE 10 CV | INPR - INSTALAÇÕES DE PRODUÇÃO | UN | 1 | 801.25 | 801.25 | 12: 316; 13: 801.25; 15: 801.25
Composição Auxiliar | S-HID-DIVE-SUP-HOR-01 | Próprio | SUPORTE PARA TUBOS HORIZONTAIS ENTRE 1/2” E 3” (CHUMBADORES, TIRANTES E ABRAÇADEIRA) - FORNECIMENTO E INSTALAÇÃO | INES - INSTALAÇÕES ESPECIAIS | UN | 6 | 23.57 | 141.42 | 12: 316; 13: 141.42; 15: 141.42
Composição Auxiliar | S-ELE-INFR-PINT | Próprio | PINTURA DE TUBOS / ELETRODUTOS COM ESMALTE SINTÉTICO COM DUAS DEMÃOS (DIÂMETROS VARIADOS) | PINT - PINTURAS | M | 9 | 6.61 | 59.49 | 12: 316; 13: 59.49; 15: 59.49
Composição Auxiliar | 73836/002 | SINAPI | INSTALACAO DE CONJ.MOTO BOMBA HORIZONTAL DE 12,5 A 25 CV | INPR - INSTALAÇÕES DE PRODUÇÃO | UN | 2 | 1041.62 | 2083.24 | 12: 316; 13: 2083.24; 15: 2083.24
Composição Auxiliar | S-INC-HIDR-73976/010.2 | Próprio | TUBO DE AÇO GALVANIZADO COM COSTURA 6" (150MM) - CLASSE MÉDIA, INCLUSIVE CONEXÕES - FORNECIMENTO E INSTALAÇÃO | INHI - INSTALAÇÕES HIDROS SANITÁRIAS | M | 6 | 603.12 | 3618.72 | 12: 316; 13: 3618.72; 15: 3618.72
Composição Auxiliar | S-HID-DIVE-SUP-HOR-02 | Próprio | SUPORTE PARA TUBOS HORIZONTAIS ENTRE 4” E 8” (CHUMBADORES, TIRANTES E ABRAÇADEIRA) - FORNECIMENTO E INSTALAÇÃO | INES - INSTALAÇÕES ESPECIAIS | UN | 12 | 29.57 | 354.84 | 12: 316; 13: 354.84; 15: 354.84
Composição Auxiliar | S-INC-HIDR-73976/010.3 | Próprio | TUBO DE AÇO GALVANIZADO COM COSTURA 8" (200MM) - CLASSE MÉDIA, INCLUSIVE CONEXÕES - FORNECIMENTO E INSTALAÇÃO | INHI - INSTALAÇÕES HIDROS SANITÁRIAS | M | 18 | 884.82 | 15926.76 | 12: 316; 13: 15926.76; 15: 15926.76
Insumo | 00012425 | SINAPI | UNIAO COM ASSENTO CONICO DE BRONZE, DIAMETRO 1" | Material | UN | 2 | 72.9 | 145.8 | 12: 316; 13: 145.8; 15: 145.8
Insumo | 00006019 | SINAPI | REGISTRO GAVETA BRUTO EM LATAO FORJADO, BITOLA 1 " (REF 1509) | Material | UN | 2 | 49.61 | 99.22 | 12: 316; 13: 99.22; 15: 99.22
Insumo | 00010418 | SINAPI | VALVULA DE RETENCAO VERTICAL, DE BRONZE (PN-16), 1", 200 PSI, EXTREMIDADES COM ROSCA | Material | UN | 1 | 61.99 | 61.99 | 12: 316; 13: 61.99; 15: 61.99
Insumo | 8106 | ORSE | AMORTECEDOR DE VIBRAÇÃO | Material | un | 3 | 24.54 | 73.62 | 12: 316; 13: 73.62; 15: 73.62
Insumo | I-INC-SPK-BPI22-20CV-01 | Próprio | BOMBA CENTRÌFUGA 20,0 CV - BOMBA DE INCÊNDIO - REF.: SCHNEIDER BPI-22 R/F 20,0 CV | Material | UN | 2 | 15740.54 | 31481.08 | 12: 316; 13: 31481.08; 15: 31481.08
Insumo | I5117 | SEINFRA | REGISTRO GAVETA C/ BOLSA E VOLANTE DN 150 PN10 | Material | UN | 4 | 1102.33 | 4409.32 | 12: 316; 13: 4409.32; 15: 4409.32
Insumo | I5750 | SEINFRA | VALVULA RETENÇÃO DN 150 PN16 FECH. RÁPIDO (CLASAR) | Material | UN | 2 | 4421 | 8842 | 12: 316; 13: 8842; 15: 8842
Insumo | G0143 | SEINFRA | FLANGE CEGO DE DIÂMETRO 6”, 150#; PADRÃO: ASME B16.5; MATERIAL: ASTM A105; FACE COM RESSALTO (FR); ACABAMENTO DA FACE: RANHURADO CONCÊNTRICO OU ESPIRALADO 125 µIN – 250 µIN; SCH 40 | Material | UN | 4 | 161.35 | 645.4 | 12: 316; 13: 645.4; 15: 645.4
Insumo | I-INC-SPK-JOCKEY-1CV-01 | Próprio | BOMBA CENTRÌFUGA 1,0 CV - BOMBA JOCKEY - REF.: SCHNEIDER BPI BT4-1010E8 1,0 CV | Material | UN | 1 | 3514.6 | 3514.6 | 12: 316; 13: 3514.6; 15: 3514.6
Insumo | I3841 | SEINFRA | FLANGE CEGO FOFO C/ FUROS DN 200 PN10 | Material | UN | 10 | 143.6 | 1436 | 12: 316; 13: 1436; 15: 1436
316
[6 empty] | Valor com BDI => |  | 93985.53 | 12: 316
[5 empty] | Quant. => | 1 | Preço Total => | 93985.53 | 12: 316
317
8.6.18 | Código | Banco | Descrição | Tipo | Und | Quant. | Valor Unit | Total | 12: 317
Composição | S-INC-HIDR-REC-02 | Próprio | HIDRANTE DUPLO DE PASSEIO PARA RECALQUE (CAIXA + TAMPÃO + REGISTROS GLOBO ANGULAR 45 GRAUS 2 1/2" + VÁLVULAS DE RETENÇÃO) - COMPLETA CONFORME PROJETO | INES - INSTALAÇÕES ESPECIAIS | UN | 1 | 3639.59 | 3639.59 | 317 |  |  |  | 8.6.18 | 192.24 | 3447.35 | SERV. | 856.39 | 4495.98
Composição Auxiliar | 88248 | SINAPI | AUXILIAR DE ENCANADOR OU BOMBEIRO HIDRÁULICO COM ENCARGOS COMPLEMENTARES | SEDI - SERVIÇOS DIVERSOS | H | 4.5 | 17.86 | 80.37 | 12: 317; 13: 80.37; 14: 80.37
Composição Auxiliar | 88267 | SINAPI | ENCANADOR OU BOMBEIRO HIDRÁULICO COM ENCARGOS COMPLEMENTARES | SEDI - SERVIÇOS DIVERSOS | H | 4.5 | 24.86 | 111.87 | 12: 317; 13: 111.87; 14: 111.87
Composição Auxiliar | 97904 | SINAPI | CAIXA ENTERRADA HIDRÁULICA RETANGULAR EM ALVENARIA COM TIJOLOS CERÂMICOS MACIÇOS, DIMENSÕES INTERNAS: 1X1X0,6 M PARA REDE DE ESGOTO. AF_12/2020 | INHI - INSTALAÇÕES HIDROS SANITÁRIAS | UN | 1 | 977.37 | 977.37 | 12: 317; 13: 977.37; 15: 977.37
Composição Auxiliar | S-INC-HIDR-73976/008 | Próprio | TUBO DE AÇO GALVANIZADO COM COSTURA 2.1/2" (65MM) - CLASSE MÉDIA, INCLUSIVE CONEXOES - FORNECIMENTO E INSTALACAO | INHI - INSTALAÇÕES HIDROS SANITÁRIAS | M | 1.5 | 252.31 | 378.46 | 12: 317; 13: 378.46; 15: 378.46
Insumo | 00010904 | SINAPI | REGISTRO OU VALVULA GLOBO ANGULAR EM LATAO, PARA HIDRANTES EM INSTALACAO PREDIAL DE INCENDIO, 45 GRAUS, DIAMETRO DE 2 1/2", COM VOLANTE, CLASSE DE PRESSAO DE ATE 200 PSI | Material | UN | 2 | 266 | 532 | 12: 317; 13: 532; 15: 532
Insumo | 00011293 | SINAPI | TAMPAO FOFO SIMPLES COM BASE, CLASSE A15 CARGA MAX 1,5 T, 400 X 500 MM, COM INSCRICAO INCENDIO | Material | UN | 2 | 237.18 | 474.36 | 12: 317; 13: 474.36; 15: 474.36
Insumo | 00010905 | SINAPI | TAMPAO COM CORRENTE, EM LATAO, ENGATE RAPIDO 2 1/2", PARA INSTALACAO PREDIAL DE COMBATE A INCENDIO | Material | UN | 2 | 139.33 | 278.66 | 12: 317; 13: 278.66; 15: 278.66
Insumo | 00010405 | SINAPI | VALVULA DE RETENCAO HORIZONTAL, DE BRONZE (PN-25), 2 1/2", 400 PSI, TAMPA DE PORCA DE UNIAO, EXTREMIDADES COM ROSCA | Material | UN | 2 | 403.25 | 806.5 | 12: 317; 13: 806.5; 15: 806.5
317
[6 empty] | Valor com BDI => |  | 4495.98 | 12: 317
[5 empty] | Quant. => | 1 | Preço Total => | 4495.98 | 12: 317
318
8.6.19 | Código | Banco | Descrição | Tipo | Und | Quant. | Valor Unit | Total | 12: 318
Composição | S-INC-HIDR-FLAN-150 | Próprio | FLANGE EM AÇO, DN 150 MM (6''), INSTALADO EM RESERVATÓRIO DE CONCRETO | INES - INSTALAÇÕES ESPECIAIS | UN | 1 | 438.38 | 438.38 | 318 |  |  |  | 8.6.19 | 51.26 | 387.12 | SERV. | 103.15 | 541.53
Composição Auxiliar | 88248 | SINAPI | AUXILIAR DE ENCANADOR OU BOMBEIRO HIDRÁULICO COM ENCARGOS COMPLEMENTARES | SEDI - SERVIÇOS DIVERSOS | H | 1.2 | 17.86 | 21.43 | 12: 318; 13: 21.43; 14: 21.43
Composição Auxiliar | 88267 | SINAPI | ENCANADOR OU BOMBEIRO HIDRÁULICO COM ENCARGOS COMPLEMENTARES | SEDI - SERVIÇOS DIVERSOS | H | 1.2 | 24.86 | 29.83 | 12: 318; 13: 29.83; 14: 29.83
Insumo | 00007307 | SINAPI | FUNDO ANTICORROSIVO PARA METAIS FERROSOS (ZARCAO) | Material | L | 0.002 | 27.32 | 0.05 | 12: 318; 13: 0.05; 15: 0.05
Insumo | 00003270 | SINAPI | FLANGE SEXTAVADO DE FERRO GALVANIZADO, COM ROSCA BSP, DE 6" | Material | UN | 1 | 387.07 | 387.07 | 12: 318; 13: 387.07; 15: 387.07
318
[6 empty] | Valor com BDI => |  | 541.53 | 12: 318
[5 empty] | Quant. => | 2 | Preço Total => | 1083.06 | 12: 318
319
8.6.20 | Código | Banco | Descrição | Tipo | Und | Quant. | Valor Unit | Total | 12: 319
Composição | 90441 | SINAPI | FURO EM CONCRETO PARA DIÂMETROS MAIORES QUE 75 MM. AF_05/2015 | INHI - INSTALAÇÕES HIDROS SANITÁRIAS | UN | 1 | 123.69 | 123.69 | 319 |  |  |  | 8.6.20 | 66.27 | 57.42 | SERV. | 29.1 | 152.79
Composição Auxiliar | 5952 | SINAPI | MARTELETE OU ROMPEDOR PNEUMÁTICO MANUAL, 28 KG, COM SILENCIADOR - CHI DIURNO. AF_07/2016 | CHOR - CUSTOS HORÁRIOS DE MÁQUINAS E EQUIPAMENTOS | CHI | 1.647 | 23.41 | 38.55 | 12: 319; 13: 38.55; 15: 38.55
Composição Auxiliar | 5795 | SINAPI | MARTELETE OU ROMPEDOR PNEUMÁTICO MANUAL, 28 KG, COM SILENCIADOR - CHP DIURNO. AF_07/2016 | CHOR - CUSTOS HORÁRIOS DE MÁQUINAS E EQUIPAMENTOS | CHP | 0.75 | 25.17 | 18.87 | 12: 319; 13: 18.87; 15: 18.87
Composição Auxiliar | 88248 | SINAPI | AUXILIAR DE ENCANADOR OU BOMBEIRO HIDRÁULICO COM ENCARGOS COMPLEMENTARES | SEDI - SERVIÇOS DIVERSOS | H | 0.375 | 17.86 | 6.69 | 12: 319; 13: 6.69; 14: 6.69
Composição Auxiliar | 88267 | SINAPI | ENCANADOR OU BOMBEIRO HIDRÁULICO COM ENCARGOS COMPLEMENTARES | SEDI - SERVIÇOS DIVERSOS | H | 2.397 | 24.86 | 59.58 | 12: 319; 13: 59.58; 14: 59.58
319
[6 empty] | Valor com BDI => |  | 152.79 | 12: 319
[5 empty] | Quant. => | 4 | Preço Total => | 611.16 | 12: 319
320
8.6.21 | Código | Banco | Descrição | Tipo | Und | Quant. | Valor Unit | Total | 12: 320
Composição | 93358 | SINAPI | ESCAVAÇÃO MANUAL DE VALA COM PROFUNDIDADE MENOR OU IGUAL A 1,30 M. AF_03/2016 | MOVT - MOVIMENTO DE TERRA | m³ | 1 | 68.63 | 68.63 | 320 |  |  |  | 8.6.21 | 68.63 | 0 | SERV. | 16.14 | 84.77
Composição Auxiliar | 88316 | SINAPI | SERVENTE COM ENCARGOS COMPLEMENTARES | SEDI - SERVIÇOS DIVERSOS | H | 3.956 | 17.35 | 68.63 | 12: 320; 13: 68.63; 14: 68.63
320
[6 empty] | Valor com BDI => |  | 84.77 | 12: 320
[5 empty] | Quant. => | 41.4 | Preço Total => | 3509.47 | 12: 320
321
8.6.22 | Código | Banco | Descrição | Tipo | Und | Quant. | Valor Unit | Total | 12: 321
Composição | 93382 | SINAPI | REATERRO MANUAL DE VALAS COM COMPACTAÇÃO MECANIZADA. AF_04/2016 | MOVT - MOVIMENTO DE TERRA | m³ | 1 | 30.64 | 30.64 | 321 |  |  |  | 8.6.22 | 11.27 | 19.37 | SERV. | 7.2 | 37.84
Composição Auxiliar | 91533 | SINAPI | COMPACTADOR DE SOLOS DE PERCUSSÃO (SOQUETE) COM MOTOR A GASOLINA 4 TEMPOS, POTÊNCIA 4 CV - CHP DIURNO. AF_08/2015 | CHOR - CUSTOS HORÁRIOS DE MÁQUINAS E EQUIPAMENTOS | CHP | 0.274 | 36.33 | 9.95 | 12: 321; 13: 9.95; 15: 9.95
Composição Auxiliar | 91534 | SINAPI | COMPACTADOR DE SOLOS DE PERCUSSÃO (SOQUETE) COM MOTOR A GASOLINA 4 TEMPOS, POTÊNCIA 4 CV - CHI DIURNO. AF_08/2015 | CHOR - CUSTOS HORÁRIOS DE MÁQUINAS E EQUIPAMENTOS | CHI | 0.254 | 28.12 | 7.14 | 12: 321; 13: 7.14; 15: 7.14
Composição Auxiliar | 95606 | SINAPI | UMIDIFICAÇÃO DE MATERIAL PARA VALAS COM CAMINHÃO PIPA 10000L. AF_11/2016 | MOVT - MOVIMENTO DE TERRA | m³ | 1 | 2.28 | 2.28 | 12: 321; 13: 2.28; 15: 2.28
Composição Auxiliar | 88316 | SINAPI | SERVENTE COM ENCARGOS COMPLEMENTARES | SEDI - SERVIÇOS DIVERSOS | H | 0.65 | 17.35 | 11.27 | 12: 321; 13: 11.27; 14: 11.27
321
[6 empty] | Valor com BDI => |  | 37.84 | 12: 321
[5 empty] | Quant. => | 39 | Preço Total => | 1475.76 | 12: 321
322
9 |  |  | INSTALAÇÕES ELÉTRICA E SPDA | [5 empty] | 12: 322
9.1 |  |  | SUBESTAÇÃO | [5 empty] | 12: 322
9.1.1 | Código | Banco | Descrição | Tipo | Und | Quant. | Valor Unit | Total | 12: 322
Composição | S-ELE-PRRR-POSTEMT | Próprio | POSTE COM ACESSÓRIOS E CRUZETA DE DERIVAÇÃO DA REDE DA CONCESSIONÁRIA - FORNECIMENTO E INSTALAÇÃO | INEL - INSTALAÇÃO ELÉTRICA/ELETRIFICAÇÃO E ILUMINAÇÃO EXTERNA | UN | 1 | 6343.71 | 6343.71 | 322 |  |  |  | 9.1.1 | 177.64 | 6166.07 | SERV. | 1492.67 | 7836.38
Composição Auxiliar | 88247 | SINAPI | AUXILIAR DE ELETRICISTA COM ENCARGOS COMPLEMENTARES | SEDI - SERVIÇOS DIVERSOS | H | 4 | 18.65 | 74.6 | 12: 322; 13: 74.6; 14: 74.6
Composição Auxiliar | 88264 | SINAPI | ELETRICISTA COM ENCARGOS COMPLEMENTARES | SEDI - SERVIÇOS DIVERSOS | H | 4 | 25.76 | 103.04 | 12: 322; 13: 103.04; 14: 103.04
Composição Auxiliar | 101009 | SINAPI | CARGA, MANOBRA E DESCARGA DE POSTE DE CONCRETO EM CAMINHÃO CARROCERIA COM GUINDAUTO (MUNCK) 11,7 TM. AF_07/2020 | TRAN - TRANSPORTES, CARGAS E DESCARGAS | T | 2 | 43.15 | 86.3 | 12: 322; 13: 86.3; 15: 86.3
Insumo | 00005035 | SINAPI | POSTE DE CONCRETO ARMADO DE SECAO CIRCULAR, EXTENSAO DE 11,00 M, RESISTENCIA DE 300 A 400 DAN, TIPO C-17 | Material | UN | 1 | 2487.88 | 2487.88 | 12: 322; 13: 2487.88; 15: 2487.88
Insumo | 00034519 | SINAPI | CRUZETA DE CONCRETO LEVE, COMP. 2000 MM SECAO, 90 X 90 MM | Material | UN | 4 | 80.01 | 320.04 | 12: 322; 13: 320.04; 15: 320.04
Insumo | 587 | ORSE | CHAVE FUSÍVEL 15KV 100A - 10000A BASE C CHAVE FUSÍVEL 15KV 100A - 10000A | Material | un | 3 | 421 | 1263 | 12: 322; 13: 1263; 15: 1263
Insumo | 00003405 | SINAPI | ISOLADOR DE PORCELANA SUSPENSO, DISCO TIPO GARFO OLHAL, DIAMETRO DE 152 MM, PARA TENSAO DE *15* KV | Material | UN | 6 | 98.01 | 588.06 | 12: 322; 13: 588.06; 15: 588.06
Insumo | 00011272 | SINAPI | ALCA PREFORMADA DE DISTRIBUICAO, EM ACO GALVANIZADO, PARA CONDUTORES DE ALUMINIO AWG 2 (CAA 6/1 OU CA 7 FIOS) | Material | UN | 6 | 10.58 | 63.48 | 12: 322; 13: 63.48; 15: 63.48
Insumo | 00025002 | SINAPI | CABO DE ALUMINIO NU COM ALMA DE ACO, BITOLA 2 AWG | Material | KG | 5 | 29.95 | 149.75 | 12: 322; 13: 149.75; 15: 149.75
Insumo | 00004273 | SINAPI | PARA-RAIOS DE DISTRIBUICAO, TENSAO NOMINAL 30 KV, CORRENTE NOMINAL DE DESCARGA 10 KA | Material | UN | 3 | 402.52 | 1207.56 | 12: 322; 13: 1207.56; 15: 1207.56
322
[6 empty] | Valor com BDI => |  | 7836.38 | 12: 322
[5 empty] | Quant. => | 1 | Preço Total => | 7836.38 | 12: 322
323
9.1.2 | Código | Banco | Descrição | Tipo | Und | Quant. | Valor Unit | Total | 12: 323
Composição | S-ELE-PRRR-PAINELMT | Próprio | PAINEL DE MÉDIA TENSÃO BLINDADO COM DISJUNTOR À VÁCUO E RELÉ 50/51 (F/N) - FORNECIMENTO E INSTALAÇÃO | INEL - INSTALAÇÃO ELÉTRICA/ELETRIFICAÇÃO E ILUMINAÇÃO EXTERNA | UN | 1 | 203197.3 | 203197.3 | 323 |  |  |  | 9.1.2 | 903 | 202294.3 | SERV. | 47812.32 | 251009.62
Composição Auxiliar | 88247 | SINAPI | AUXILIAR DE ELETRICISTA COM ENCARGOS COMPLEMENTARES | SEDI - SERVIÇOS DIVERSOS | H | 8 | 18.65 | 149.2 | 12: 323; 13: 149.2; 14: 149.2
Composição Auxiliar | 88264 | SINAPI | ELETRICISTA COM ENCARGOS COMPLEMENTARES | SEDI - SERVIÇOS DIVERSOS | H | 8 | 25.76 | 206.08 | 12: 323; 13: 206.08; 14: 206.08
Composição Auxiliar | 91677 | SINAPI | ENGENHEIRO ELETRICISTA COM ENCARGOS COMPLEMENTARES | SEDI - SERVIÇOS DIVERSOS | H | 4 | 136.93 | 547.72 | 12: 323; 13: 547.72; 14: 547.72
Insumo | I-ELE-PRRR-PAINELMT | Próprio | PAINEL DE MÉDIA TENSÃO BLINDADO COM DISJUNTOR À VÁCUO E RELÉ 50/51 (F/N) | Equipamento para Aquisição Permanente | UN | 1 | 202294.3 | 202294.3 | 12: 323; 13: 202294.3; 15: 202294.3
323
[6 empty] | Valor com BDI => |  | 251009.62 | 12: 323
[5 empty] | Quant. => | 1 | Preço Total => | 251009.62 | 12: 323
324
9.1.3 | Código | Banco | Descrição | Tipo | Und | Quant. | Valor Unit | Total | 12: 324
Composição | S-ELE-PRRR-MUFLAMT | Próprio | MUFLA TERMINAL PRIMÁRIA PARA CABO 35 mm² 8,7/15 KV - FORNECIMENTO E INSTALAÇÃO | INEL - INSTALAÇÃO ELÉTRICA/ELETRIFICAÇÃO E ILUMINAÇÃO EXTERNA | UN | 1 | 311.47 | 311.47 | 324 |  |  |  | 9.1.3 | 112.87 | 198.6 | SERV. | 73.28 | 384.75
Composição Auxiliar | 88247 | SINAPI | AUXILIAR DE ELETRICISTA COM ENCARGOS COMPLEMENTARES | SEDI - SERVIÇOS DIVERSOS | H | 1 | 18.65 | 18.65 | 12: 324; 13: 18.65; 14: 18.65
Composição Auxiliar | 88264 | SINAPI | ELETRICISTA COM ENCARGOS COMPLEMENTARES | SEDI - SERVIÇOS DIVERSOS | H | 1 | 25.76 | 25.76 | 12: 324; 13: 25.76; 14: 25.76
Composição Auxiliar | 91677 | SINAPI | ENGENHEIRO ELETRICISTA COM ENCARGOS COMPLEMENTARES | SEDI - SERVIÇOS DIVERSOS | H | 0.5 | 136.93 | 68.46 | 12: 324; 13: 68.46; 14: 68.46
Insumo | 13756 | ORSE | MUFLA PARA CABO 25/120MM² - 12/20 KV - INTERNO/EXTERNO | Material | un | 1 | 198.6 | 198.6 | 12: 324; 13: 198.6; 15: 198.6
324
[6 empty] | Valor com BDI => |  | 384.75 | 12: 324
[5 empty] | Quant. => | 18 | Preço Total => | 6925.5 | 12: 324
325
9.1.4 | Código | Banco | Descrição | Tipo | Und | Quant. | Valor Unit | Total | 12: 325
Composição | S-ELE-PRRR-QUADRO-MED | Próprio | QUADRO DE MEDIÇÃO PARA INSTALAÇÃO DE MEDIDOR DA CONCESSIONÁRIA - FORNECIMENTO E INSTALAÇÃO | INEL - INSTALAÇÃO ELÉTRICA/ELETRIFICAÇÃO E ILUMINAÇÃO EXTERNA | UN | 1 | 437.74 | 437.74 | 325 |  |  |  | 9.1.4 | 88.82 | 348.92 | SERV. | 103 | 540.74
Composição Auxiliar | 88247 | SINAPI | AUXILIAR DE ELETRICISTA COM ENCARGOS COMPLEMENTARES | SEDI - SERVIÇOS DIVERSOS | H | 2 | 18.65 | 37.3 | 12: 325; 13: 37.3; 14: 37.3
Composição Auxiliar | 88264 | SINAPI | ELETRICISTA COM ENCARGOS COMPLEMENTARES | SEDI - SERVIÇOS DIVERSOS | H | 2 | 25.76 | 51.52 | 12: 325; 13: 51.52; 14: 51.52
Insumo | 00001062 | SINAPI | CAIXA INTERNA/EXTERNA DE MEDICAO PARA 1 MEDIDOR TRIFASICO, COM VISOR, EM CHAPA DE ACO 18 USG (PADRAO DA CONCESSIONARIA LOCAL) | Material | UN | 1 | 348.92 | 348.92 | 12: 325; 13: 348.92; 15: 348.92
325
[6 empty] | Valor com BDI => |  | 540.74 | 12: 325
[5 empty] | Quant. => | 1 | Preço Total => | 540.74 | 12: 325
326
9.1.5 | Código | Banco | Descrição | Tipo | Und | Quant. | Valor Unit | Total | 12: 326
Composição | S-ELE-PRRR-TRAFO150 | Próprio | TRANSFORMADOR A SECO 150 KVA 13,8 KV/380 V, IP21 E RELÉ TÉRMICO - FORNECIMENTO E INSTALAÇÃO | INEL - INSTALAÇÃO ELÉTRICA/ELETRIFICAÇÃO E ILUMINAÇÃO EXTERNA | UN | 1 | 65566.46 | 65566.46 | 326 |  |  |  | 9.1.5 | 629.14 | 64937.32 | SERV. | 15427.78 | 80994.24
Composição Auxiliar | 88247 | SINAPI | AUXILIAR DE ELETRICISTA COM ENCARGOS COMPLEMENTARES | SEDI - SERVIÇOS DIVERSOS | H | 8 | 18.65 | 149.2 | 12: 326; 13: 149.2; 14: 149.2
Composição Auxiliar | 88264 | SINAPI | ELETRICISTA COM ENCARGOS COMPLEMENTARES | SEDI - SERVIÇOS DIVERSOS | H | 8 | 25.76 | 206.08 | 12: 326; 13: 206.08; 14: 206.08
Composição Auxiliar | 91677 | SINAPI | ENGENHEIRO ELETRICISTA COM ENCARGOS COMPLEMENTARES | SEDI - SERVIÇOS DIVERSOS | H | 2 | 136.93 | 273.86 | 12: 326; 13: 273.86; 14: 273.86
Insumo | I-ELE-PRRR-TRAFO150 | Próprio | TRANSFORMADOR A SECO 150 KVA 13,8 KV/380 V - IP21 E RELÉ TÉRMICO | Equipamento para Aquisição Permanente | UN | 1 | 64937.32 | 64937.32 | 12: 326; 13: 64937.32; 15: 64937.32
326
[6 empty] | Valor com BDI => |  | 80994.24 | 12: 326
[5 empty] | Quant. => | 1 | Preço Total => | 80994.24 | 12: 326
327
9.1.6 | Código | Banco | Descrição | Tipo | Und | Quant. | Valor Unit | Total | 12: 327
Composição | S-ELE-PRRR-TRAFO500 | Próprio | TRANSFORMADOR A SECO 500 KVA 13,8 KV/380 V, IP21 E RELÉ TÉRMICO - FORNECIMENTO E INSTALAÇÃO | INEL - INSTALAÇÃO ELÉTRICA/ELETRIFICAÇÃO E ILUMINAÇÃO EXTERNA | UN | 1 | 95547.1 | 95547.1 | 327 |  |  |  | 9.1.6 | 629.14 | 94917.96 | SERV. | 22482.23 | 118029.33
Composição Auxiliar | 88247 | SINAPI | AUXILIAR DE ELETRICISTA COM ENCARGOS COMPLEMENTARES | SEDI - SERVIÇOS DIVERSOS | H | 8 | 18.65 | 149.2 | 12: 327; 13: 149.2; 14: 149.2
Composição Auxiliar | 88264 | SINAPI | ELETRICISTA COM ENCARGOS COMPLEMENTARES | SEDI - SERVIÇOS DIVERSOS | H | 8 | 25.76 | 206.08 | 12: 327; 13: 206.08; 14: 206.08
Composição Auxiliar | 91677 | SINAPI | ENGENHEIRO ELETRICISTA COM ENCARGOS COMPLEMENTARES | SEDI - SERVIÇOS DIVERSOS | H | 2 | 136.93 | 273.86 | 12: 327; 13: 273.86; 14: 273.86
Insumo | I-ELE-PRRR-TRAFO500 | Próprio | TRANSFORMADOR A SECO 500 KVA 13,8 KV/380 V, IP21 E RELÉ TÉRMICO | Equipamento para Aquisição Permanente | UN | 1 | 94917.96 | 94917.96 | 12: 327; 13: 94917.96; 15: 94917.96
327
[6 empty] | Valor com BDI => |  | 118029.33 | 12: 327
[5 empty] | Quant. => | 1 | Preço Total => | 118029.33 | 12: 327
328
9.1.7 | Código | Banco | Descrição | Tipo | Und | Quant. | Valor Unit | Total | 12: 328
Composição | S-ELE-SFCR-PGR-12 | Próprio | APROVAÇÃO DE PROJETO NA CONCESSIONÁRIA | INEL - INSTALAÇÃO ELÉTRICA/ELETRIFICAÇÃO E ILUMINAÇÃO EXTERNA | UN | 1 | 3958.6 | 3958.6 | 328 |  |  |  | 9.1.7 | 3635.88 | 322.72 | SERV. | 931.45 | 4890.05
Composição Auxiliar | 91677 | SINAPI | ENGENHEIRO ELETRICISTA COM ENCARGOS COMPLEMENTARES | SEDI - SERVIÇOS DIVERSOS | H | 24 | 136.93 | 3286.32 | 12: 328; 13: 3286.32; 14: 3286.32
Composição Auxiliar | 90775 | SINAPI | DESENHISTA PROJETISTA COM ENCARGOS COMPLEMENTARES | SEDI - SERVIÇOS DIVERSOS | H | 12 | 29.13 | 349.56 | 12: 328; 13: 349.56; 14: 349.56
Insumo | I-ELE-SFCR-PGR-18 | Próprio | ART DE PROJETO | Taxas | UN | 1 | 88.78 | 88.78 | 12: 328; 13: 88.78; 15: 88.78
Insumo | I-ELE-SFCR-PGR-19 | Próprio | ART DE EXECUÇÃO | Taxas | UN | 1 | 233.94 | 233.94 | 12: 328; 13: 233.94; 15: 233.94
328
[6 empty] | Valor com BDI => |  | 4890.05 | 12: 328
[5 empty] | Quant. => | 2 | Preço Total => | 9780.1 | 12: 328
329
9.2 |  |  | GERADOR E UPS | [5 empty] | 12: 329
9.2.1 | Código | Banco | Descrição | Tipo | Und | Quant. | Valor Unit | Total | 12: 329
Composição | S-ELE-PRRR-SFCR | Próprio | KIT FOTOVOLTAICO (INVERSOR, STRING-BOX, MÓDULOS, ESTRUTURA DE FIXAÇÃO PARA TELHA METÁLICA, CABEAMENTO CC E CONECTORES) - FORNECIMENTO E INSTALAÇÃO | INEL - INSTALAÇÃO ELÉTRICA/ELETRIFICAÇÃO E ILUMINAÇÃO EXTERNA | kWp | 1 | 3319.12 | 3319.12 | 329 |  |  |  | 9.2.1 | 266.46 | 3052.66 | EQUIP. | 528.83 | 3847.95
Composição Auxiliar | 88247 | SINAPI | AUXILIAR DE ELETRICISTA COM ENCARGOS COMPLEMENTARES | SEDI - SERVIÇOS DIVERSOS | H | 6 | 18.65 | 111.9 | 12: 329; 13: 111.9; 14: 111.9
Composição Auxiliar | 88264 | SINAPI | ELETRICISTA COM ENCARGOS COMPLEMENTARES | SEDI - SERVIÇOS DIVERSOS | H | 6 | 25.76 | 154.56 | 12: 329; 13: 154.56; 14: 154.56
Insumo | I-ELE-PRRR-SFCR | Próprio | KIT FOTOVOLTAICO (INVERSOR, STRING-BOX, MÓDULOS, ESTRUTURA DE FIXAÇÃO PARA TELHA METÁLICA, CABEAMENTO CC E CONECTORES) | Equipamento para Aquisição Permanente | kWp | 1 | 3052.66 | 3052.66 | 12: 329; 13: 3052.66; 15: 3052.66
329
[6 empty] | Valor com BDI => |  | 4100.1 | 12: 329
[5 empty] | Quant. => | 207.36 | Preço Total => | 850196.73 | 12: 329
330
9.2.2 | Código | Banco | Descrição | Tipo | Und | Quant. | Valor Unit | Total | 12: 330
Composição | S-ELE-PRRR-GERADOR | Próprio | GERADOR CARENADO (85 dB(A) @ 1,5 m) COM QUADRO DE TRANSFERÊNCIA AUTOMÁTICA - POTÊNCIA 150 kVA - TRIFÁSICO 380/220 V - FORNECIMENTO E INSTALAÇÃO | INEL - INSTALAÇÃO ELÉTRICA/ELETRIFICAÇÃO E ILUMINAÇÃO EXTERNA | UN | 1 | 170413.83 | 170413.83 | 330 |  |  |  | 9.2.2 | 629.14 | 169784.69 | EQUIP. | 26074.15 | 196487.98
Composição Auxiliar | 88247 | SINAPI | AUXILIAR DE ELETRICISTA COM ENCARGOS COMPLEMENTARES | SEDI - SERVIÇOS DIVERSOS | H | 8 | 18.65 | 149.2 | 12: 330; 13: 149.2; 14: 149.2
Composição Auxiliar | 88264 | SINAPI | ELETRICISTA COM ENCARGOS COMPLEMENTARES | SEDI - SERVIÇOS DIVERSOS | H | 8 | 25.76 | 206.08 | 12: 330; 13: 206.08; 14: 206.08
Composição Auxiliar | 91677 | SINAPI | ENGENHEIRO ELETRICISTA COM ENCARGOS COMPLEMENTARES | SEDI - SERVIÇOS DIVERSOS | H | 2 | 136.93 | 273.86 | 12: 330; 13: 273.86; 14: 273.86
Insumo | I-ELE-PRRR-GERADOR | Próprio | GERADOR CARENADO (85 DB(A) @ 1,5 M) COM QUADRO DE TRANSFERÊNCIA AUTOMÁTICA - POTÊNCIA 150 KVA - TRIFÁSICO 380/220 V | Equipamento para Aquisição Permanente | UN | 1 | 169784.69 | 169784.69 | 12: 330; 13: 169784.69; 15: 169784.69
330
[6 empty] | Valor com BDI => |  | 210512.2 | 12: 330
[5 empty] | Quant. => | 1 | Preço Total => | 210512.2 | 12: 330
331
9.2.3 | Código | Banco | Descrição | Tipo | Und | Quant. | Valor Unit | Total | 12: 331
Composição | S-ELE-PRRR-NOBREAK | Próprio | NO-BREAK 30 KW/30 KVA DE DUPLA CONVERSÃO COM BANCO DE BATERIAS INCORPORADO - TRIFÁSICO 380/220 V ENTRADA E SAÍDA - FORNECIMENTO E INSTALAÇÃO | INEL - INSTALAÇÃO ELÉTRICA/ELETRIFICAÇÃO E ILUMINAÇÃO EXTERNA | UN | 1 | 71107.64 | 71107.64 | 331 |  |  |  | 9.2.3 | 629.14 | 70478.5 | EQUIP. | 10910.09 | 82017.73
Composição Auxiliar | 88247 | SINAPI | AUXILIAR DE ELETRICISTA COM ENCARGOS COMPLEMENTARES | SEDI - SERVIÇOS DIVERSOS | H | 8 | 18.65 | 149.2 | 12: 331; 13: 149.2; 14: 149.2
Composição Auxiliar | 88264 | SINAPI | ELETRICISTA COM ENCARGOS COMPLEMENTARES | SEDI - SERVIÇOS DIVERSOS | H | 8 | 25.76 | 206.08 | 12: 331; 13: 206.08; 14: 206.08
Composição Auxiliar | 91677 | SINAPI | ENGENHEIRO ELETRICISTA COM ENCARGOS COMPLEMENTARES | SEDI - SERVIÇOS DIVERSOS | H | 2 | 136.93 | 273.86 | 12: 331; 13: 273.86; 14: 273.86
Insumo | I-ELE-PRRR-NOBREAK | Próprio | NO-BREAK 30 KW/30 KVA DE DUPLA CONVERSÃO COM BANCO DE BATERIAS INCORPORADO - TRIFÁSICO 380/220 V ENTRADA E SAÍDA | Equipamento para Aquisição Permanente | UN | 1 | 70478.5 | 70478.5 | 12: 331; 13: 70478.5; 15: 70478.5
331
[6 empty] | Valor com BDI => |  | 87839.26 | 12: 331
[5 empty] | Quant. => | 1 | Preço Total => | 87839.26 | 12: 331
332
9.3 |  |  | INFRAESTRUTURA | [5 empty] | 12: 332
9.3.1 | Código | Banco | Descrição | Tipo | Und | Quant. | Valor Unit | Total | 12: 332
Composição | S-ELE-INFR-EP-50x50 | Próprio | ELETROCALHA GALVANIZADA A FOGO, PERFURADA, CHAPA #18 - PAREDE 1,25 MM - DIM. 50 X 50 - INCLUSIVE CONEXÕES E ACESSÓRIOS - FORNECIMENTO E INSTALAÇÃO | INEL - INSTALAÇÃO ELÉTRICA/ELETRIFICAÇÃO E ILUMINAÇÃO EXTERNA | M | 1 | 82.36 | 82.36 | 332 |  |  |  | 9.3.1 | 22.2 | 60.16 | SERV. | 19.37 | 101.73
Composição Auxiliar | 88264 | SINAPI | ELETRICISTA COM ENCARGOS COMPLEMENTARES | SEDI - SERVIÇOS DIVERSOS | H | 0.5 | 25.76 | 12.88 | 12: 332; 13: 12.88; 14: 12.88
Composição Auxiliar | 88247 | SINAPI | AUXILIAR DE ELETRICISTA COM ENCARGOS COMPLEMENTARES | SEDI - SERVIÇOS DIVERSOS | H | 0.5 | 18.65 | 9.32 | 12: 332; 13: 9.32; 14: 9.32
Insumo | P.04.000.062038 | CPOS | ELETROCALHA LISA GALVANIZADA A FOGO, 50X50MM | Material | M | 1.3 | 46.28 | 60.16 | 12: 332; 13: 60.16; 15: 60.16
332
[6 empty] | Valor com BDI => |  | 101.73 | 12: 332
[5 empty] | Quant. => | 1373 | Preço Total => | 139675.29 | 12: 332
333
9.3.2 | Código | Banco | Descrição | Tipo | Und | Quant. | Valor Unit | Total | 12: 333
Composição | S-ELE-INFR-EP-100x50 | Próprio | ELETROCALHA GALVANIZADA A FOGO, PERFURADA, CHAPA #18 - PAREDE 1,25 MM - DIM. 100 X 50 - INCLUSIVE CONEXÕES E ACESSÓRIOS - FORNECIMENTO E INSTALAÇÃO | INEL - INSTALAÇÃO ELÉTRICA/ELETRIFICAÇÃO E ILUMINAÇÃO EXTERNA | M | 1 | 100.01 | 100.01 | 333 |  |  |  | 9.3.2 | 22.2 | 77.81 | SERV. | 23.53 | 123.54
Composição Auxiliar | 88264 | SINAPI | ELETRICISTA COM ENCARGOS COMPLEMENTARES | SEDI - SERVIÇOS DIVERSOS | H | 0.5 | 25.76 | 12.88 | 12: 333; 13: 12.88; 14: 12.88
Composição Auxiliar | 88247 | SINAPI | AUXILIAR DE ELETRICISTA COM ENCARGOS COMPLEMENTARES | SEDI - SERVIÇOS DIVERSOS | H | 0.5 | 18.65 | 9.32 | 12: 333; 13: 9.32; 14: 9.32
Insumo | P.04.000.062115 | CPOS | ELETROCALHA PERFURADA GALVANIZADA A FOGO, 100X50MM | Material | M | 1.3 | 59.86 | 77.81 | 12: 333; 13: 77.81; 15: 77.81
333
[6 empty] | Valor com BDI => |  | 123.54 | 12: 333
[5 empty] | Quant. => | 698 | Preço Total => | 86230.92 | 12: 333
334
9.3.3 | Código | Banco | Descrição | Tipo | Und | Quant. | Valor Unit | Total | 12: 334
Composição | S-ELE-INFR-EP-200x100 | Próprio | ELETROCALHA GALVANIZADA A FOGO, PERFURADA, CHAPA #18 - PAREDE 1,25 MM - DIM. 200 X 100 - INCLUSIVE CONEXÕES E ACESSÓRIOS - FORNECIMENTO E INSTALAÇÃO | INEL - INSTALAÇÃO ELÉTRICA/ELETRIFICAÇÃO E ILUMINAÇÃO EXTERNA | M | 1 | 178.66 | 178.66 | 334 |  |  |  | 9.3.3 | 33.3 | 145.36 | SERV. | 42.03 | 220.69
Composição Auxiliar | 88264 | SINAPI | ELETRICISTA COM ENCARGOS COMPLEMENTARES | SEDI - SERVIÇOS DIVERSOS | H | 0.75 | 25.76 | 19.32 | 12: 334; 13: 19.32; 14: 19.32
Composição Auxiliar | 88247 | SINAPI | AUXILIAR DE ELETRICISTA COM ENCARGOS COMPLEMENTARES | SEDI - SERVIÇOS DIVERSOS | H | 0.75 | 18.65 | 13.98 | 12: 334; 13: 13.98; 14: 13.98
Insumo | P.04.000.062133 | CPOS | ELETROCALHA PERFURADA GALVANIZADA A FOGO, 200X100MM | Material | m | 1.3 | 111.82 | 145.36 | 12: 334; 13: 145.36; 15: 145.36
334
[6 empty] | Valor com BDI => |  | 220.69 | 12: 334
[5 empty] | Quant. => | 88 | Preço Total => | 19420.72 | 12: 334
335
9.3.4 | Código | Banco | Descrição | Tipo | Und | Quant. | Valor Unit | Total | 12: 335
Composição | S-ELE-INFR-EL-150x50 | Próprio | ELETROCALHA GALVANIZADA A FOGO, LISA, CHAPA #18 - PAREDE 1,25 MM - DIM. 150 X 50 - INCLUSIVE CONEXÕES E ACESSÓRIOS - FORNECIMENTO E INSTALAÇÃO | INEL - INSTALAÇÃO ELÉTRICA/ELETRIFICAÇÃO E ILUMINAÇÃO EXTERNA | M | 1 | 120.97 | 120.97 | 335 |  |  |  | 9.3.4 | 22.2 | 98.77 | SERV. | 28.46 | 149.43
Composição Auxiliar | 88264 | SINAPI | ELETRICISTA COM ENCARGOS COMPLEMENTARES | SEDI - SERVIÇOS DIVERSOS | H | 0.5 | 25.76 | 12.88 | 12: 335; 13: 12.88; 14: 12.88
Composição Auxiliar | 88247 | SINAPI | AUXILIAR DE ELETRICISTA COM ENCARGOS COMPLEMENTARES | SEDI - SERVIÇOS DIVERSOS | H | 0.5 | 18.65 | 9.32 | 12: 335; 13: 9.32; 14: 9.32
Insumo | P.04.000.062040 | CPOS | ELETROCALHA LISA GALVANIZADA A FOGO, 150X50MM | Material | m | 1.3 | 75.98 | 98.77 | 12: 335; 13: 98.77; 15: 98.77
335
[6 empty] | Valor com BDI => |  | 149.43 | 12: 335
[5 empty] | Quant. => | 491 | Preço Total => | 73370.13 | 12: 335
336
9.3.5 | Código | Banco | Descrição | Tipo | Und | Quant. | Valor Unit | Total | 12: 336
Composição | S-ELE-INFR-EL-250x50 | Próprio | ELETROCALHA GALVANIZADA A FOGO, LISA, CHAPA #18 - PAREDE 1,25 MM - DIM. 250 X 50 - INCLUSIVE CONEXÕES E ACESSÓRIOS - FORNECIMENTO E INSTALAÇÃO | INEL - INSTALAÇÃO ELÉTRICA/ELETRIFICAÇÃO E ILUMINAÇÃO EXTERNA | M | 1 | 161.36 | 161.36 | 336 |  |  |  | 9.3.5 | 22.2 | 139.16 | SERV. | 37.96 | 199.32
Composição Auxiliar | 88264 | SINAPI | ELETRICISTA COM ENCARGOS COMPLEMENTARES | SEDI - SERVIÇOS DIVERSOS | H | 0.5 | 25.76 | 12.88 | 12: 336; 13: 12.88; 14: 12.88
Composição Auxiliar | 88247 | SINAPI | AUXILIAR DE ELETRICISTA COM ENCARGOS COMPLEMENTARES | SEDI - SERVIÇOS DIVERSOS | H | 0.5 | 18.65 | 9.32 | 12: 336; 13: 9.32; 14: 9.32
Insumo | P.04.000.062042 | CPOS | ELETROCALHA LISA GALVANIZADA A FOGO, 250X50MM | Material | m | 1.3 | 107.05 | 139.16 | 12: 336; 13: 139.16; 15: 139.16
336
[6 empty] | Valor com BDI => |  | 199.32 | 12: 336
[5 empty] | Quant. => | 325 | Preço Total => | 64779 | 12: 336
337
9.3.6 | Código | Banco | Descrição | Tipo | Und | Quant. | Valor Unit | Total | 12: 337
Composição | S-ELE-INFR-LE-300 | Próprio | LEITO GALVANIZADO PESADO - L = 300MM - INCLUSIVE CONEXÕES E ACESSÓRIOS - FORNECIMENTO E INSTALAÇÃO | INEL - INSTALAÇÃO ELÉTRICA/ELETRIFICAÇÃO E ILUMINAÇÃO EXTERNA | M | 1 | 272.79 | 272.79 | 337 |  |  |  | 9.3.6 | 13.31 | 259.48 | SERV. | 64.18 | 336.97
Composição Auxiliar | 88247 | SINAPI | AUXILIAR DE ELETRICISTA COM ENCARGOS COMPLEMENTARES | SEDI - SERVIÇOS DIVERSOS | H | 0.3 | 18.65 | 5.59 | 12: 337; 13: 5.59; 14: 5.59
Composição Auxiliar | 88264 | SINAPI | ELETRICISTA COM ENCARGOS COMPLEMENTARES | SEDI - SERVIÇOS DIVERSOS | H | 0.3 | 25.76 | 7.72 | 12: 337; 13: 7.72; 14: 7.72
Insumo | P.04.000.065641 | CPOS | LEITO PARA CABOS, TIPO PESADO, EM AÇO GALVANIZADO A FOGO, DE 300 X 100 MM, REF. MOPA OU EQUIVALENTE | Material | M | 1.25 | 207.59 | 259.48 | 12: 337; 13: 259.48; 15: 259.48
337
[6 empty] | Valor com BDI => |  | 336.97 | 12: 337
[5 empty] | Quant. => | 170 | Preço Total => | 57284.9 | 12: 337
338
9.3.7 | Código | Banco | Descrição | Tipo | Und | Quant. | Valor Unit | Total | 12: 338
Composição | S-HID-DIVE-SUP-VER-01 | Próprio | SUPORTE PARA TUBOS/ DUTOS E/OU ELETROCALHAS VERTICAIS (CHUMBADORES, PERFILADO E ABRAÇADEIRA) - FORNECIMENTO E INSTALAÇÃO | INES - INSTALAÇÕES ESPECIAIS | UN | 1 | 43.37 | 43.37 | 338 |  |  |  | 9.3.7 | 17.13 | 26.24 | SERV. | 10.2 | 53.57
Composição Auxiliar | 88309 | SINAPI | PEDREIRO COM ENCARGOS COMPLEMENTARES | SEDI - SERVIÇOS DIVERSOS | H | 0.4 | 25.49 | 10.19 | 12: 338; 13: 10.19; 14: 10.19
Composição Auxiliar | 88316 | SINAPI | SERVENTE COM ENCARGOS COMPLEMENTARES | SEDI - SERVIÇOS DIVERSOS | H | 0.4 | 17.35 | 6.94 | 12: 338; 13: 6.94; 14: 6.94
Insumo | 00011964 | SINAPI | PARAFUSO DE ACO TIPO CHUMBADOR PARABOLT, DIAMETRO 3/8", COMPRIMENTO 75 MM | Material | UN | 2 | 2.57 | 5.14 | 12: 338; 13: 5.14; 15: 5.14
Insumo | 11072 | ORSE | ARRUELA LISA DE 3/8" | Material | un | 6 | 0.12 | 0.72 | 12: 338; 13: 0.72; 15: 0.72
Insumo | 00039028 | SINAPI | PERFILADO PERFURADO SIMPLES 38 X 38 MM, CHAPA 22 | Material | M | 0.8 | 10.27 | 8.21 | 12: 338; 13: 8.21; 15: 8.21
Insumo | 00004342 | SINAPI | PORCA ZINCADA, SEXTAVADA, DIAMETRO 3/8" | Material | UN | 6 | 0.24 | 1.44 | 12: 338; 13: 1.44; 15: 1.44
Insumo | 00039145 | SINAPI | ABRACADEIRA EM ACO PARA AMARRACAO DE ELETRODUTOS, TIPO U SIMPLES, COM 4" | Material | UN | 1 | 6.15 | 6.15 | 12: 338; 13: 6.15; 15: 6.15
Insumo | 00039142 | SINAPI | ABRACADEIRA EM ACO PARA AMARRACAO DE ELETRODUTOS, TIPO U SIMPLES, COM 2" | Material | UN | 2 | 2.29 | 4.58 | 12: 338; 13: 4.58; 15: 4.58
338
[6 empty] | Valor com BDI => |  | 53.57 | 12: 338
[5 empty] | Quant. => | 215 | Preço Total => | 11517.55 | 12: 338
339
9.3.8 | Código | Banco | Descrição | Tipo | Und | Quant. | Valor Unit | Total | 12: 339
Composição | S-HID-DIVE-SUP-HOR-03 | Próprio | SUPORTE PARA TUBOS/ DUTOS/ ELETROCALHA HORIZONTAIS (CHUMBADORES, TIRANTES, PERFILADO E ABRAÇADEIRA) - FORNECIMENTO E INSTALAÇÃO | INES - INSTALAÇÕES ESPECIAIS | UN | 1 | 59.37 | 59.37 | 339 |  |  |  | 9.3.8 | 19.27 | 40.1 | SERV. | 13.96 | 73.33
Composição Auxiliar | 88309 | SINAPI | PEDREIRO COM ENCARGOS COMPLEMENTARES | SEDI - SERVIÇOS DIVERSOS | H | 0.45 | 25.49 | 11.47 | 12: 339; 13: 11.47; 14: 11.47
Composição Auxiliar | 88316 | SINAPI | SERVENTE COM ENCARGOS COMPLEMENTARES | SEDI - SERVIÇOS DIVERSOS | H | 0.45 | 17.35 | 7.8 | 12: 339; 13: 7.8; 14: 7.8
Insumo | 00011964 | SINAPI | PARAFUSO DE ACO TIPO CHUMBADOR PARABOLT, DIAMETRO 3/8", COMPRIMENTO 75 MM | Material | UN | 2 | 2.57 | 5.14 | 12: 339; 13: 5.14; 15: 5.14
Insumo | 9783 | ORSE | BARRA ROSCADA ZINCADA Ø 3/8" | Material | m | 1.8 | 7.7 | 13.86 | 12: 339; 13: 13.86; 15: 13.86
Insumo | 11072 | ORSE | ARRUELA LISA DE 3/8" | Material | un | 6 | 0.12 | 0.72 | 12: 339; 13: 0.72; 15: 0.72
Insumo | 00039028 | SINAPI | PERFILADO PERFURADO SIMPLES 38 X 38 MM, CHAPA 22 | Material | M | 0.8 | 10.27 | 8.21 | 12: 339; 13: 8.21; 15: 8.21
Insumo | 00004342 | SINAPI | PORCA ZINCADA, SEXTAVADA, DIAMETRO 3/8" | Material | UN | 6 | 0.24 | 1.44 | 12: 339; 13: 1.44; 15: 1.44
Insumo | 00039145 | SINAPI | ABRACADEIRA EM ACO PARA AMARRACAO DE ELETRODUTOS, TIPO U SIMPLES, COM 4" | Material | UN | 1 | 6.15 | 6.15 | 12: 339; 13: 6.15; 15: 6.15
Insumo | 00039142 | SINAPI | ABRACADEIRA EM ACO PARA AMARRACAO DE ELETRODUTOS, TIPO U SIMPLES, COM 2" | Material | UN | 2 | 2.29 | 4.58 | 12: 339; 13: 4.58; 15: 4.58
339
[6 empty] | Valor com BDI => |  | 73.33 | 12: 339
[5 empty] | Quant. => | 1319 | Preço Total => | 96722.27 | 12: 339
340
9.3.9 | Código | Banco | Descrição | Tipo | Und | Quant. | Valor Unit | Total | 12: 340
Composição | S-ELE-INFR-014465165 | Próprio | ELETRODUTO DE PVC RIGIDO ROSCAVEL, DE 3/4", INCLUINDO ACESSÓRIOS - FORNECIMENTO E INSTALAÇÃO | INEL - INSTALAÇÃO ELÉTRICA/ELETRIFICAÇÃO E ILUMINAÇÃO EXTERNA | M | 1 | 10.01 | 10.01 | 340 |  |  |  | 9.3.9 | 2.58 | 7.43 | SERV. | 2.35 | 12.36
Composição Auxiliar | 88264 | SINAPI | ELETRICISTA COM ENCARGOS COMPLEMENTARES | SEDI - SERVIÇOS DIVERSOS | H | 0.06 | 25.76 | 1.54 | 12: 340; 13: 1.54; 14: 1.54
Composição Auxiliar | 88316 | SINAPI | SERVENTE COM ENCARGOS COMPLEMENTARES | SEDI - SERVIÇOS DIVERSOS | H | 0.06 | 17.35 | 1.04 | 12: 340; 13: 1.04; 14: 1.04
Insumo | 00002674 | SINAPI | ELETRODUTO DE PVC RIGIDO ROSCAVEL DE 3/4 ", SEM LUVA | Material | M | 1.1 | 4.36 | 4.79 | 12: 340; 13: 4.79; 15: 4.79
Insumo | 00001891 | SINAPI | LUVA EM PVC RIGIDO ROSCAVEL, DE 3/4", PARA ELETRODUTO | Material | UN | 2 | 1.32 | 2.64 | 12: 340; 13: 2.64; 15: 2.64
340
[6 empty] | Valor com BDI => |  | 12.36 | 12: 340
[5 empty] | Quant. => | 191 | Preço Total => | 2360.76 | 12: 340
341
9.3.10 | Código | Banco | Descrição | Tipo | Und | Quant. | Valor Unit | Total | 12: 341
Composição | S-ELE-INFR-019654 | Próprio | ELETRODUTO DE PVC RIGIDO ROSCAVEL, DE 1", INCLUINDO ACESSÓRIOS - FORNECIMENTO E INSTALAÇÃO | INEL - INSTALAÇÃO ELÉTRICA/ELETRIFICAÇÃO E ILUMINAÇÃO EXTERNA | M | 1 | 13.75 | 13.75 | 341 |  |  |  | 9.3.10 | 2.58 | 11.17 | SERV. | 3.23 | 16.98
Composição Auxiliar | 88264 | SINAPI | ELETRICISTA COM ENCARGOS COMPLEMENTARES | SEDI - SERVIÇOS DIVERSOS | H | 0.06 | 25.76 | 1.54 | 12: 341; 13: 1.54; 14: 1.54
Composição Auxiliar | 88316 | SINAPI | SERVENTE COM ENCARGOS COMPLEMENTARES | SEDI - SERVIÇOS DIVERSOS | H | 0.06 | 17.35 | 1.04 | 12: 341; 13: 1.04; 14: 1.04
Insumo | 00002685 | SINAPI | ELETRODUTO DE PVC RIGIDO ROSCAVEL DE 1 ", SEM LUVA | Material | M | 1.1 | 6.81 | 7.49 | 12: 341; 13: 7.49; 15: 7.49
Insumo | 00001892 | SINAPI | LUVA EM PVC RIGIDO ROSCAVEL, DE 1", PARA ELETRODUTO | Material | UN | 2 | 1.84 | 3.68 | 12: 341; 13: 3.68; 15: 3.68
341
[6 empty] | Valor com BDI => |  | 16.98 | 12: 341
[5 empty] | Quant. => | 63 | Preço Total => | 1069.74 | 12: 341
342
9.3.11 | Código | Banco | Descrição | Tipo | Und | Quant. | Valor Unit | Total | 12: 342
Composição | S-ELE-INFR-PVC-100 | Próprio | ELETRODUTO DE PVC RÍGIDO ROSCÁVEL, DE 4", INCLUINDO ACESSÓRIOS - FORNECIMENTO E INSTALAÇÃO | INEL - INSTALAÇÃO ELÉTRICA/ELETRIFICAÇÃO E ILUMINAÇÃO EXTERNA | M | 1 | 71.82 | 71.82 | 342 |  |  |  | 9.3.11 | 10.34 | 61.48 | SERV. | 16.89 | 88.71
Composição Auxiliar | 88264 | SINAPI | ELETRICISTA COM ENCARGOS COMPLEMENTARES | SEDI - SERVIÇOS DIVERSOS | H | 0.24 | 25.76 | 6.18 | 12: 342; 13: 6.18; 14: 6.18
Composição Auxiliar | 88316 | SINAPI | SERVENTE COM ENCARGOS COMPLEMENTARES | SEDI - SERVIÇOS DIVERSOS | H | 0.24 | 17.35 | 4.16 | 12: 342; 13: 4.16; 14: 4.16
Insumo | 00002683 | SINAPI | ELETRODUTO DE PVC RIGIDO ROSCAVEL DE 4 ", SEM LUVA | Material | M | 1.1 | 46.95 | 51.64 | 12: 342; 13: 51.64; 15: 51.64
Insumo | 00001895 | SINAPI | LUVA EM PVC RIGIDO ROSCAVEL, DE 4", PARA ELETRODUTO | Material | UN | 0.33 | 29.82 | 9.84 | 12: 342; 13: 9.84; 15: 9.84
342
[6 empty] | Valor com BDI => |  | 88.71 | 12: 342
[5 empty] | Quant. => | 72 | Preço Total => | 6387.12 | 12: 342
343
9.3.12 | Código | Banco | Descrição | Tipo | Und | Quant. | Valor Unit | Total | 12: 343
Composição | S-ELE-INFR-EL-F-P-20 | Próprio | ELETRODUTO EM ACO GALVANIZADO A FOGO (IMERSÃO A QUENTE), PESADO, PAREDE DE 1,50MM - DIAMETRO NOMINAL 20 (3/4") - NBR 5624 - INCLUSIVE CONEXOES - FORNECIMENTO E INSTALACAO | INEL - INSTALAÇÃO ELÉTRICA/ELETRIFICAÇÃO E ILUMINAÇÃO EXTERNA | M | 1 | 41.86 | 41.86 | 343 |  |  |  | 9.3.12 | 7.1 | 34.76 | SERV. | 9.84 | 51.7
Composição Auxiliar | 88264 | SINAPI | ELETRICISTA COM ENCARGOS COMPLEMENTARES | SEDI - SERVIÇOS DIVERSOS | H | 0.16 | 25.76 | 4.12 | 12: 343; 13: 4.12; 14: 4.12
Composição Auxiliar | 88247 | SINAPI | AUXILIAR DE ELETRICISTA COM ENCARGOS COMPLEMENTARES | SEDI - SERVIÇOS DIVERSOS | H | 0.16 | 18.65 | 2.98 | 12: 343; 13: 2.98; 14: 2.98
Insumo | P.04.000.042123 | CPOS | ELETRODUTO GALVANIZADO POR IMERSÃO A QUENTE, DN = 3/4´ - NBR5598 | Material | M | 1.3 | 26.74 | 34.76 | 12: 343; 13: 34.76; 15: 34.76
343
[6 empty] | Valor com BDI => |  | 51.7 | 12: 343
[5 empty] | Quant. => | 3773 | Preço Total => | 195064.1 | 12: 343
344
9.3.13 | Código | Banco | Descrição | Tipo | Und | Quant. | Valor Unit | Total | 12: 344
Composição | S-ELE-INFR-EL-F-P-25 | Próprio | ELETRODUTO EM ACO GALVANIZADO A FOGO (IMERSÃO A QUENTE), PESADO, PAREDE DE 1,50MM - DIAMETRO NOMINAL 25 (1") - NBR 5624 - INCLUSIVE CONEXOES - FORNECIMENTO E INSTALACAO | INEL - INSTALAÇÃO ELÉTRICA/ELETRIFICAÇÃO E ILUMINAÇÃO EXTERNA | M | 1 | 50.84 | 50.84 | 344 |  |  |  | 9.3.13 | 7.1 | 43.74 | SERV. | 11.96 | 62.8
Composição Auxiliar | 88264 | SINAPI | ELETRICISTA COM ENCARGOS COMPLEMENTARES | SEDI - SERVIÇOS DIVERSOS | H | 0.16 | 25.76 | 4.12 | 12: 344; 13: 4.12; 14: 4.12
Composição Auxiliar | 88247 | SINAPI | AUXILIAR DE ELETRICISTA COM ENCARGOS COMPLEMENTARES | SEDI - SERVIÇOS DIVERSOS | H | 0.16 | 18.65 | 2.98 | 12: 344; 13: 2.98; 14: 2.98
Insumo | P.04.000.042124 | CPOS | ELETRODUTO GALVANIZADO POR IMERSÃO A QUENTE, DN = 1´ - NBR5598 | Material | M | 1.3 | 33.65 | 43.74 | 12: 344; 13: 43.74; 15: 43.74
344
[6 empty] | Valor com BDI => |  | 62.8 | 12: 344
[5 empty] | Quant. => | 1975 | Preço Total => | 124030 | 12: 344
345
9.3.14 | Código | Banco | Descrição | Tipo | Und | Quant. | Valor Unit | Total | 12: 345
Composição | S-ELE-INFR-EL-F-P-50 | Próprio | ELETRODUTO EM ACO GALVANIZADO A FOGO (IMERSÃO A QUENTE), PESADO, PAREDE DE 2,25 MM - DIAMETRO NOMINAL 50 (2") - NBR 5624 - INCLUSIVE CONEXOES - FORNECIMENTO E INSTALACAO | INEL - INSTALAÇÃO ELÉTRICA/ELETRIFICAÇÃO E ILUMINAÇÃO EXTERNA | M | 1 | 99.85 | 99.85 | 345 |  |  |  | 9.3.14 | 9.76 | 90.09 | SERV. | 23.49 | 123.34
Composição Auxiliar | 88264 | SINAPI | ELETRICISTA COM ENCARGOS COMPLEMENTARES | SEDI - SERVIÇOS DIVERSOS | H | 0.22 | 25.76 | 5.66 | 12: 345; 13: 5.66; 14: 5.66
Composição Auxiliar | 88247 | SINAPI | AUXILIAR DE ELETRICISTA COM ENCARGOS COMPLEMENTARES | SEDI - SERVIÇOS DIVERSOS | H | 0.22 | 18.65 | 4.1 | 12: 345; 13: 4.1; 14: 4.1
Insumo | P.04.000.042127 | CPOS | ELETRODUTO GALVANIZADO POR IMERSÃO A QUENTE, DN = 2´ - NBR5598 | Material | M | 1.2 | 75.08 | 90.09 | 12: 345; 13: 90.09; 15: 90.09
345
[6 empty] | Valor com BDI => |  | 123.34 | 12: 345
[5 empty] | Quant. => | 402 | Preço Total => | 49582.68 | 12: 345
346
9.3.15 | Código | Banco | Descrição | Tipo | Und | Quant. | Valor Unit | Total | 12: 346
Composição | S-ELE-INFR-EL-F-P-100 | Próprio | ELETRODUTO EM ACO GALVANIZADO A FOGO (IMERSÃO A QUENTE), PESADO, PAREDE DE 2,65 MM - DIAMETRO NOMINAL 100 (4") - NBR 5624 - INCLUSIVE CONEXOES - FORNECIMENTO E INSTALACAO | INEL - INSTALAÇÃO ELÉTRICA/ELETRIFICAÇÃO E ILUMINAÇÃO EXTERNA | M | 1 | 228.01 | 228.01 | 346 |  |  |  | 9.3.15 | 15.53 | 212.48 | SERV. | 53.65 | 281.66
Composição Auxiliar | 88264 | SINAPI | ELETRICISTA COM ENCARGOS COMPLEMENTARES | SEDI - SERVIÇOS DIVERSOS | H | 0.35 | 25.76 | 9.01 | 12: 346; 13: 9.01; 14: 9.01
Composição Auxiliar | 88247 | SINAPI | AUXILIAR DE ELETRICISTA COM ENCARGOS COMPLEMENTARES | SEDI - SERVIÇOS DIVERSOS | H | 0.35 | 18.65 | 6.52 | 12: 346; 13: 6.52; 14: 6.52
Insumo | P.04.000.042130 | CPOS | ELETRODUTO GALVANIZADO A QUENTE PESADO 4´ | Material | m | 1.15 | 184.77 | 212.48 | 12: 346; 13: 212.48; 15: 212.48
346
[6 empty] | Valor com BDI => |  | 281.66 | 12: 346
[5 empty] | Quant. => | 16 | Preço Total => | 4506.56 | 12: 346
347
9.3.16 | Código | Banco | Descrição | Tipo | Und | Quant. | Valor Unit | Total | 12: 347
Composição | S-HID-DIVE-SUP-HOR-01 | Próprio | SUPORTE PARA TUBOS HORIZONTAIS ENTRE 1/2” E 3” (CHUMBADORES, TIRANTES E ABRAÇADEIRA) - FORNECIMENTO E INSTALAÇÃO | INES - INSTALAÇÕES ESPECIAIS | UN | 1 | 23.57 | 23.57 | 347 |  |  |  | 9.3.16 | 10.7 | 12.87 | SERV. | 5.54 | 29.11
Composição Auxiliar | 88309 | SINAPI | PEDREIRO COM ENCARGOS COMPLEMENTARES | SEDI - SERVIÇOS DIVERSOS | H | 0.25 | 25.49 | 6.37 | 12: 347; 13: 6.37; 14: 6.37
Composição Auxiliar | 88316 | SINAPI | SERVENTE COM ENCARGOS COMPLEMENTARES | SEDI - SERVIÇOS DIVERSOS | H | 0.25 | 17.35 | 4.33 | 12: 347; 13: 4.33; 14: 4.33
Insumo | 00039142 | SINAPI | ABRACADEIRA EM ACO PARA AMARRACAO DE ELETRODUTOS, TIPO U SIMPLES, COM 2" | Material | UN | 1 | 2.29 | 2.29 | 12: 347; 13: 2.29; 15: 2.29
Insumo | 00011964 | SINAPI | PARAFUSO DE ACO TIPO CHUMBADOR PARABOLT, DIAMETRO 3/8", COMPRIMENTO 75 MM | Material | UN | 1 | 2.57 | 2.57 | 12: 347; 13: 2.57; 15: 2.57
Insumo | 9783 | ORSE | BARRA ROSCADA ZINCADA Ø 3/8" | Material | m | 0.9 | 7.7 | 6.93 | 12: 347; 13: 6.93; 15: 6.93
Insumo | 11072 | ORSE | ARRUELA LISA DE 3/8" | Material | un | 3 | 0.12 | 0.36 | 12: 347; 13: 0.36; 15: 0.36
Insumo | 00004342 | SINAPI | PORCA ZINCADA, SEXTAVADA, DIAMETRO 3/8" | Material | UN | 3 | 0.24 | 0.72 | 12: 347; 13: 0.72; 15: 0.72
347
[6 empty] | Valor com BDI => |  | 29.11 | 12: 347
[5 empty] | Quant. => | 3302 | Preço Total => | 96121.22 | 12: 347
348
9.3.17 | Código | Banco | Descrição | Tipo | Und | Quant. | Valor Unit | Total | 12: 348
Composição | S-HID-DIVE-SUP-VER-02 | Próprio | SUPORTE VERTICAL PARA TUBOS SIMPLES ENTRE 1/2” E 3” (BUCHA, PARAFUSO E ABRAÇADEIRA) - FORNECIMENTO E INSTALAÇÃO | INES - INSTALAÇÕES ESPECIAIS | UN | 1 | 8.75 | 8.75 | 348 |  |  |  | 9.3.17 | 6.42 | 2.33 | SERV. | 2.05 | 10.8
Composição Auxiliar | 88309 | SINAPI | PEDREIRO COM ENCARGOS COMPLEMENTARES | SEDI - SERVIÇOS DIVERSOS | H | 0.15 | 25.49 | 3.82 | 12: 348; 13: 3.82; 14: 3.82
Composição Auxiliar | 88316 | SINAPI | SERVENTE COM ENCARGOS COMPLEMENTARES | SEDI - SERVIÇOS DIVERSOS | H | 0.15 | 17.35 | 2.6 | 12: 348; 13: 2.6; 14: 2.6
Insumo | 00039140 | SINAPI | ABRACADEIRA EM ACO PARA AMARRACAO DE ELETRODUTOS, TIPO U SIMPLES, COM 1 1/4" | Material | UN | 1 | 1.41 | 1.41 | 12: 348; 13: 1.41; 15: 1.41
Insumo | 00004376 | SINAPI | BUCHA DE NYLON SEM ABA S8 | Material | UN | 2 | 0.19 | 0.38 | 12: 348; 13: 0.38; 15: 0.38
Insumo | 00011059 | SINAPI | PARAFUSO ROSCA SOBERBA ZINCADO CABECA CHATA FENDA SIMPLES 5,5 X 50 MM (2 ") | Material | UN | 2 | 0.27 | 0.54 | 12: 348; 13: 0.54; 15: 0.54
348
[6 empty] | Valor com BDI => |  | 10.8 | 12: 348
[5 empty] | Quant. => | 438 | Preço Total => | 4730.4 | 12: 348
349
9.3.18 | Código | Banco | Descrição | Tipo | Und | Quant. | Valor Unit | Total | 12: 349
Composição | S-ELE-INFR-91855.1 | Próprio | ELETRODUTO FLEXÍVEL CORRUGADO REFORÇADO, PVC, DN 25 MM (3/4"), PARA CIRCUITOS TERMINAIS, INSTALADO EM PAREDES, CONTRAPISOS, DIVISÓRIAS E OUTROS ELEMENTOS - FORNECIMENTO E INSTALAÇÃO. AF_12/2015 | INEL - INSTALAÇÃO ELÉTRICA/ELETRIFICAÇÃO E ILUMINAÇÃO EXTERNA | M | 1 | 9.25 | 9.25 | 349 |  |  |  | 9.3.18 | 0 | 9.25 | SERV. | 2.17 | 11.42
Composição Auxiliar | 91855 | SINAPI | ELETRODUTO FLEXÍVEL CORRUGADO REFORÇADO, PVC, DN 25 MM (3/4"), PARA CIRCUITOS TERMINAIS, INSTALADO EM PAREDE - FORNECIMENTO E INSTALAÇÃO. AF_12/2015 | INEL - INSTALAÇÃO ELÉTRICA/ELETRIFICAÇÃO E ILUMINAÇÃO EXTERNA | M | 0.7 | 9.92 | 6.94 | 12: 349; 13: 6.94; 15: 6.94
Composição Auxiliar | 91845 | SINAPI | ELETRODUTO FLEXÍVEL CORRUGADO REFORÇADO, PVC, DN 25 MM (3/4"), PARA CIRCUITOS TERMINAIS, INSTALADO EM LAJE - FORNECIMENTO E INSTALAÇÃO. AF_12/2015 | INEL - INSTALAÇÃO ELÉTRICA/ELETRIFICAÇÃO E ILUMINAÇÃO EXTERNA | M | 0.3 | 7.73 | 2.31 | 12: 349; 13: 2.31; 15: 2.31
349
[6 empty] | Valor com BDI => |  | 11.42 | 12: 349
[5 empty] | Quant. => | 1388 | Preço Total => | 15850.96 | 12: 349
350
9.3.19 | Código | Banco | Descrição | Tipo | Und | Quant. | Valor Unit | Total | 12: 350
Composição | S-ELE-INFR-COND-03 | Próprio | ELETRODUTO PVC FLEXIVEL CORRUGADO, REFORCADO, COR LARANJA, DE 25 MM (1"), INCLUINDO ACESSÓRIOS - FORNECIMENTO E INSTALAÇÃO | INEL - INSTALAÇÃO ELÉTRICA/ELETRIFICAÇÃO E ILUMINAÇÃO EXTERNA | M | 1 | 5.15 | 5.15 | 350 |  |  |  | 9.3.19 | 1.32 | 3.83 | SERV. | 1.21 | 6.36
Composição Auxiliar | 88247 | SINAPI | AUXILIAR DE ELETRICISTA COM ENCARGOS COMPLEMENTARES | SEDI - SERVIÇOS DIVERSOS | H | 0.03 | 18.65 | 0.55 | 12: 350; 13: 0.55; 14: 0.55
Composição Auxiliar | 88264 | SINAPI | ELETRICISTA COM ENCARGOS COMPLEMENTARES | SEDI - SERVIÇOS DIVERSOS | H | 0.03 | 25.76 | 0.77 | 12: 350; 13: 0.77; 14: 0.77
Insumo | 00039244 | SINAPI | ELETRODUTO PVC FLEXIVEL CORRUGADO, REFORCADO, COR LARANJA, DE 25 MM, PARA LAJES E PISOS | Material | M | 1.1 | 3.49 | 3.83 | 12: 350; 13: 3.83; 15: 3.83
350
[6 empty] | Valor com BDI => |  | 6.36 | 12: 350
[5 empty] | Quant. => | 295 | Preço Total => | 1876.2 | 12: 350
351
9.3.20 | Código | Banco | Descrição | Tipo | Und | Quant. | Valor Unit | Total | 12: 351
Composição | S-ELE-INFR-EF-PEAD-2 | Próprio | ELETRODUTO PEAD FLEXIVEL, CORRUGACAO HELICOIDAL, COR PRETA, DE 2" (NBR 15715) - FORNECIMENTO E INSTALAÇÃO | INEL - INSTALAÇÃO ELÉTRICA/ELETRIFICAÇÃO E ILUMINAÇÃO EXTERNA | M | 1 | 11.03 | 11.03 | 351 |  |  |  | 9.3.20 | 4.52 | 6.51 | SERV. | 2.59 | 13.62
Composição Auxiliar | 88264 | SINAPI | ELETRICISTA COM ENCARGOS COMPLEMENTARES | SEDI - SERVIÇOS DIVERSOS | H | 0.105 | 25.76 | 2.7 | 12: 351; 13: 2.7; 14: 2.7
Composição Auxiliar | 88316 | SINAPI | SERVENTE COM ENCARGOS COMPLEMENTARES | SEDI - SERVIÇOS DIVERSOS | H | 0.105 | 17.35 | 1.82 | 12: 351; 13: 1.82; 14: 1.82
Insumo | 00002446 | SINAPI | ELETRODUTO/DUTO PEAD FLEXIVEL PAREDE SIMPLES, CORRUGACAO HELICOIDAL, COR PRETA, SEM ROSCA, DE 2", PARA CABEAMENTO SUBTERRANEO (NBR 15715) | Material | M | 1.1 | 5.92 | 6.51 | 12: 351; 13: 6.51; 15: 6.51
351
[6 empty] | Valor com BDI => |  | 13.62 | 12: 351
[5 empty] | Quant. => | 1942 | Preço Total => | 26450.04 | 12: 351
352
9.3.21 | Código | Banco | Descrição | Tipo | Und | Quant. | Valor Unit | Total | 12: 352
Composição | S-ELE-INFR-EF-PEAD-4 | Próprio | ELETRODUTO PEAD FLEXIVEL, CORRUGACAO HELICOIDAL, COR PRETA, DE 4" (NBR 15715) - FORNECIMENTO E INSTALAÇÃO | INEL - INSTALAÇÃO ELÉTRICA/ELETRIFICAÇÃO E ILUMINAÇÃO EXTERNA | M | 1 | 17.23 | 17.23 | 352 |  |  |  | 9.3.21 | 4.52 | 12.71 | SERV. | 4.05 | 21.28
Composição Auxiliar | 88264 | SINAPI | ELETRICISTA COM ENCARGOS COMPLEMENTARES | SEDI - SERVIÇOS DIVERSOS | H | 0.105 | 25.76 | 2.7 | 12: 352; 13: 2.7; 14: 2.7
Composição Auxiliar | 88316 | SINAPI | SERVENTE COM ENCARGOS COMPLEMENTARES | SEDI - SERVIÇOS DIVERSOS | H | 0.105 | 17.35 | 1.82 | 12: 352; 13: 1.82; 14: 1.82
Insumo | 00039248 | SINAPI | ELETRODUTODUTO PEAD FLEXIVEL PAREDE SIMPLES, CORRUGACAO HELICOIDAL, COR PRETA, SEM ROSCA, DE 4", PARA CABEAMENTO SUBTERRANEO (NBR 15715) | Material | M | 1.1 | 11.56 | 12.71 | 12: 352; 13: 12.71; 15: 12.71
352
[6 empty] | Valor com BDI => |  | 21.28 | 12: 352
[5 empty] | Quant. => | 317 | Preço Total => | 6745.76 | 12: 352
353
9.3.22 | Código | Banco | Descrição | Tipo | Und | Quant. | Valor Unit | Total | 12: 353
Composição | S-ELE-INFR-SEAL-20 | Próprio | ELETRODUTO FLEXIVEL, EM ACO GALVANIZADO, REVESTIDO EXTERNAMENTE COM PVC PRETO, DIAMETRO EXTERNO DE 25 MM (3/4"), TIPO SEALTUBO - FORNECIMENTO E INSTALAÇÃO | INEL - INSTALAÇÃO ELÉTRICA/ELETRIFICAÇÃO E ILUMINAÇÃO EXTERNA | M | 1 | 22.72 | 22.72 | 353 |  |  |  | 9.3.22 | 5.76 | 16.96 | SERV. | 5.34 | 28.06
Composição Auxiliar | 88247 | SINAPI | AUXILIAR DE ELETRICISTA COM ENCARGOS COMPLEMENTARES | SEDI - SERVIÇOS DIVERSOS | H | 0.13 | 18.65 | 2.42 | 12: 353; 13: 2.42; 14: 2.42
Composição Auxiliar | 88264 | SINAPI | ELETRICISTA COM ENCARGOS COMPLEMENTARES | SEDI - SERVIÇOS DIVERSOS | H | 0.13 | 25.76 | 3.34 | 12: 353; 13: 3.34; 14: 3.34
Insumo | 00002504 | SINAPI | ELETRODUTO FLEXIVEL, EM ACO GALVANIZADO, REVESTIDO EXTERNAMENTE COM PVC PRETO, DIAMETRO EXTERNO DE 25 MM (3/4"), TIPO SEALTUBO | Material | M | 1.1 | 15.42 | 16.96 | 12: 353; 13: 16.96; 15: 16.96
353
[6 empty] | Valor com BDI => |  | 28.06 | 12: 353
[5 empty] | Quant. => | 3734 | Preço Total => | 104776.04 | 12: 353
354
9.3.23 | Código | Banco | Descrição | Tipo | Und | Quant. | Valor Unit | Total | 12: 354
Composição | 95801 | SINAPI | CONDULETE DE ALUMÍNIO, TIPO X, PARA ELETRODUTO DE AÇO GALVANIZADO DN 20 MM (3/4''), APARENTE - FORNECIMENTO E INSTALAÇÃO. AF_11/2016_P | INEL - INSTALAÇÃO ELÉTRICA/ELETRIFICAÇÃO E ILUMINAÇÃO EXTERNA | UN | 1 | 38.76 | 38.76 | 354 |  |  |  | 9.3.23 | 22.05 | 16.71 | SERV. | 9.12 | 47.88
Composição Auxiliar | 88264 | SINAPI | ELETRICISTA COM ENCARGOS COMPLEMENTARES | SEDI - SERVIÇOS DIVERSOS | H | 0.4967 | 25.76 | 12.79 | 12: 354; 13: 12.79; 14: 12.79
Composição Auxiliar | 88247 | SINAPI | AUXILIAR DE ELETRICISTA COM ENCARGOS COMPLEMENTARES | SEDI - SERVIÇOS DIVERSOS | H | 0.4967 | 18.65 | 9.26 | 12: 354; 13: 9.26; 14: 9.26
Insumo | 00011950 | SINAPI | BUCHA DE NYLON SEM ABA S6, COM PARAFUSO DE 4,20 X 40 MM EM ACO ZINCADO COM ROSCA SOBERBA, CABECA CHATA E FENDA PHILLIPS | Material | UN | 2 | 0.2 | 0.4 | 12: 354; 13: 0.4; 15: 0.4
Insumo | 00002580 | SINAPI | CONDULETE DE ALUMINIO TIPO X, PARA ELETRODUTO ROSCAVEL DE 3/4", COM TAMPA CEGA | Material | UN | 1 | 16.31 | 16.31 | 12: 354; 13: 16.31; 15: 16.31
354
[6 empty] | Valor com BDI => |  | 47.88 | 12: 354
[5 empty] | Quant. => | 1282 | Preço Total => | 61382.16 | 12: 354
355
9.3.24 | Código | Banco | Descrição | Tipo | Und | Quant. | Valor Unit | Total | 12: 355
Composição | 95802 | SINAPI | CONDULETE DE ALUMÍNIO, TIPO X, PARA ELETRODUTO DE AÇO GALVANIZADO DN 25 MM (1''), APARENTE - FORNECIMENTO E INSTALAÇÃO. AF_11/2016_P | INEL - INSTALAÇÃO ELÉTRICA/ELETRIFICAÇÃO E ILUMINAÇÃO EXTERNA | UN | 1 | 43.35 | 43.35 | 355 |  |  |  | 9.3.24 | 23.91 | 19.44 | SERV. | 10.2 | 53.55
Composição Auxiliar | 88264 | SINAPI | ELETRICISTA COM ENCARGOS COMPLEMENTARES | SEDI - SERVIÇOS DIVERSOS | H | 0.5385 | 25.76 | 13.87 | 12: 355; 13: 13.87; 14: 13.87
Composição Auxiliar | 88247 | SINAPI | AUXILIAR DE ELETRICISTA COM ENCARGOS COMPLEMENTARES | SEDI - SERVIÇOS DIVERSOS | H | 0.5385 | 18.65 | 10.04 | 12: 355; 13: 10.04; 14: 10.04
Insumo | 00011950 | SINAPI | BUCHA DE NYLON SEM ABA S6, COM PARAFUSO DE 4,20 X 40 MM EM ACO ZINCADO COM ROSCA SOBERBA, CABECA CHATA E FENDA PHILLIPS | Material | UN | 2 | 0.2 | 0.4 | 12: 355; 13: 0.4; 15: 0.4
Insumo | 00002581 | SINAPI | CONDULETE DE ALUMINIO TIPO X, PARA ELETRODUTO ROSCAVEL DE 1", COM TAMPA CEGA | Material | UN | 1 | 19.04 | 19.04 | 12: 355; 13: 19.04; 15: 19.04
355
[6 empty] | Valor com BDI => |  | 53.55 | 12: 355
[5 empty] | Quant. => | 371 | Preço Total => | 19867.05 | 12: 355
356
9.3.25 | Código | Banco | Descrição | Tipo | Und | Quant. | Valor Unit | Total | 12: 356
Composição | S-ELE-INFR-025 | Próprio | CONDULETE DE ALUMÍNIO PARA ELETRODUTO 2" COM TAMPA CEGA - FORNECIMENTO E INSTALAÇÃO | INEL - INSTALAÇÃO ELÉTRICA/ELETRIFICAÇÃO E ILUMINAÇÃO EXTERNA | UNIDADE | 1 | 62.97 | 62.97 | 356 |  |  |  | 9.3.25 | 6.65 | 56.32 | SERV. | 14.81 | 77.78
Composição Auxiliar | 88264 | SINAPI | ELETRICISTA COM ENCARGOS COMPLEMENTARES | SEDI - SERVIÇOS DIVERSOS | H | 0.15 | 25.76 | 3.86 | 12: 356; 13: 3.86; 14: 3.86
Composição Auxiliar | 88247 | SINAPI | AUXILIAR DE ELETRICISTA COM ENCARGOS COMPLEMENTARES | SEDI - SERVIÇOS DIVERSOS | H | 0.15 | 18.65 | 2.79 | 12: 356; 13: 2.79; 14: 2.79
Insumo | 00002596 | SINAPI | CONDULETE DE ALUMINIO TIPO X, PARA ELETRODUTO ROSCAVEL DE 2", COM TAMPA CEGA | Material | UN | 1 | 56.32 | 56.32 | 12: 356; 13: 56.32; 15: 56.32
356
[6 empty] | Valor com BDI => |  | 77.78 | 12: 356
[5 empty] | Quant. => | 13 | Preço Total => | 1011.14 | 12: 356
357
9.3.26 | Código | Banco | Descrição | Tipo | Und | Quant. | Valor Unit | Total | 12: 357
Composição | S-ELE-INFR-027 | Próprio | CONDULETE DE ALUMÍNIO PARA ELETRODUTO 4" COM TAMPA CEGA - FORNECIMENTO E INSTALAÇÃO | INEL - INSTALAÇÃO ELÉTRICA/ELETRIFICAÇÃO E ILUMINAÇÃO EXTERNA | UN | 1 | 234.69 | 234.69 | 357 |  |  |  | 9.3.26 | 6.65 | 228.04 | SERV. | 55.22 | 289.91
Composição Auxiliar | 88247 | SINAPI | AUXILIAR DE ELETRICISTA COM ENCARGOS COMPLEMENTARES | SEDI - SERVIÇOS DIVERSOS | H | 0.15 | 18.65 | 2.79 | 12: 357; 13: 2.79; 14: 2.79
Composição Auxiliar | 88264 | SINAPI | ELETRICISTA COM ENCARGOS COMPLEMENTARES | SEDI - SERVIÇOS DIVERSOS | H | 0.15 | 25.76 | 3.86 | 12: 357; 13: 3.86; 14: 3.86
Insumo | 00002584 | SINAPI | CONDULETE DE ALUMINIO TIPO X, PARA ELETRODUTO ROSCAVEL DE 4", COM TAMPA CEGA | Material | UN | 1 | 228.04 | 228.04 | 12: 357; 13: 228.04; 15: 228.04
357
[6 empty] | Valor com BDI => |  | 289.91 | 12: 357
[5 empty] | Quant. => | 16 | Preço Total => | 4638.56 | 12: 357
358
9.3.27 | Código | Banco | Descrição | Tipo | Und | Quant. | Valor Unit | Total | 12: 358
Composição | S-ELE-PRRR-PVC-4X2 | Próprio | CAIXA RETANGULAR 4" X 2" PVC, INSTALADA EM PAREDE - FORNECIMENTO E INSTALAÇÃO | INEL - INSTALAÇÃO ELÉTRICA/ELETRIFICAÇÃO E ILUMINAÇÃO EXTERNA | UN | 1 | 14.32 | 14.32 | 358 |  |  |  | 9.3.27 | 10.96 | 3.36 | SERV. | 3.36 | 17.68
Composição Auxiliar | 88247 | SINAPI | AUXILIAR DE ELETRICISTA COM ENCARGOS COMPLEMENTARES | SEDI - SERVIÇOS DIVERSOS | H | 0.247 | 18.65 | 4.6 | 12: 358; 13: 4.6; 14: 4.6
Composição Auxiliar | 88264 | SINAPI | ELETRICISTA COM ENCARGOS COMPLEMENTARES | SEDI - SERVIÇOS DIVERSOS | H | 0.247 | 25.76 | 6.36 | 12: 358; 13: 6.36; 14: 6.36
Composição Auxiliar | 88629 | SINAPI | ARGAMASSA TRAÇO 1:3 (CIMENTO E AREIA MÉDIA), PREPARO MANUAL. AF_08/2014 | SEDI - SERVIÇOS DIVERSOS | m³ | 0.0009 | 824.55 | 0.74 | 12: 358; 13: 0.74; 15: 0.74
Insumo | 00001872 | SINAPI | CAIXA DE PASSAGEM, EM PVC, DE 4" X 2", PARA ELETRODUTO FLEXIVEL CORRUGADO | Material | UN | 1 | 2.62 | 2.62 | 12: 358; 13: 2.62; 15: 2.62
358
[6 empty] | Valor com BDI => |  | 17.68 | 12: 358
[5 empty] | Quant. => | 554 | Preço Total => | 9794.72 | 12: 358
359
9.3.28 | Código | Banco | Descrição | Tipo | Und | Quant. | Valor Unit | Total | 12: 359
Composição | S-ELE-PRRR-INFR-SE4X2 | Próprio | SUPORTE PARAFUSADO COM ESPELHO DE ENCAIXE PARA CAIXA EM PVC 4" X 2" - FORNECIMENTO E INSTALAÇÃO | INEL - INSTALAÇÃO ELÉTRICA/ELETRIFICAÇÃO E ILUMINAÇÃO EXTERNA | UN | 1 | 15.19 | 15.19 | 359 |  |  |  | 9.3.28 | 11.1 | 4.09 | SERV. | 3.57 | 18.76
Composição Auxiliar | 88247 | SINAPI | AUXILIAR DE ELETRICISTA COM ENCARGOS COMPLEMENTARES | SEDI - SERVIÇOS DIVERSOS | H | 0.25 | 18.65 | 4.66 | 12: 359; 13: 4.66; 14: 4.66
Composição Auxiliar | 88264 | SINAPI | ELETRICISTA COM ENCARGOS COMPLEMENTARES | SEDI - SERVIÇOS DIVERSOS | H | 0.25 | 25.76 | 6.44 | 12: 359; 13: 6.44; 14: 6.44
Insumo | 00038099 | SINAPI | SUPORTE DE FIXACAO PARA ESPELHO / PLACA 4" X 2", PARA 3 MODULOS, PARA INSTALACAO DE TOMADAS E INTERRUPTORES (SOMENTE SUPORTE) | Material | UN | 1 | 1.4 | 1.4 | 12: 359; 13: 1.4; 15: 1.4
Insumo | 00038094 | SINAPI | ESPELHO / PLACA DE 3 POSTOS 4" X 2", PARA INSTALACAO DE TOMADAS E INTERRUPTORES | Material | UN | 1 | 2.69 | 2.69 | 12: 359; 13: 2.69; 15: 2.69
359
[6 empty] | Valor com BDI => |  | 18.76 | 12: 359
[5 empty] | Quant. => | 554 | Preço Total => | 10393.04 | 12: 359
360
9.3.29 | Código | Banco | Descrição | Tipo | Und | Quant. | Valor Unit | Total | 12: 360
Composição | S-ELE-PRRR-PVC-4X4 | Próprio | CAIXA RETANGULAR 4" X 4" PVC, INSTALADA EM PAREDE - FORNECIMENTO E INSTALAÇÃO | INEL - INSTALAÇÃO ELÉTRICA/ELETRIFICAÇÃO E ILUMINAÇÃO EXTERNA | UN | 1 | 16.91 | 16.91 | 360 |  |  |  | 9.3.29 | 10.96 | 5.95 | SERV. | 3.97 | 20.88
Composição Auxiliar | 88247 | SINAPI | AUXILIAR DE ELETRICISTA COM ENCARGOS COMPLEMENTARES | SEDI - SERVIÇOS DIVERSOS | H | 0.247 | 18.65 | 4.6 | 12: 360; 13: 4.6; 14: 4.6
Composição Auxiliar | 88264 | SINAPI | ELETRICISTA COM ENCARGOS COMPLEMENTARES | SEDI - SERVIÇOS DIVERSOS | H | 0.247 | 25.76 | 6.36 | 12: 360; 13: 6.36; 14: 6.36
Composição Auxiliar | 88629 | SINAPI | ARGAMASSA TRAÇO 1:3 (CIMENTO E AREIA MÉDIA), PREPARO MANUAL. AF_08/2014 | SEDI - SERVIÇOS DIVERSOS | m³ | 0.0009 | 824.55 | 0.74 | 12: 360; 13: 0.74; 15: 0.74
Insumo | 00001873 | SINAPI | CAIXA DE PASSAGEM, EM PVC, DE 4" X 4", PARA ELETRODUTO FLEXIVEL CORRUGADO | Material | UN | 1 | 5.21 | 5.21 | 12: 360; 13: 5.21; 15: 5.21
360
[6 empty] | Valor com BDI => |  | 20.88 | 12: 360
[5 empty] | Quant. => | 44 | Preço Total => | 918.72 | 12: 360
361
9.3.30 | Código | Banco | Descrição | Tipo | Und | Quant. | Valor Unit | Total | 12: 361
Composição | S-ELE-PRRR-INFR-SE4X4 | Próprio | SUPORTE PARAFUSADO COM ESPELHO DE ENCAIXE PARA CAIXA EM PVC 4" X 4" - FORNECIMENTO E INSTALAÇÃO | INEL - INSTALAÇÃO ELÉTRICA/ELETRIFICAÇÃO E ILUMINAÇÃO EXTERNA | UN | 1 | 18.86 | 18.86 | 361 |  |  |  | 9.3.30 | 11.1 | 7.76 | SERV. | 4.43 | 23.29
Composição Auxiliar | 88247 | SINAPI | AUXILIAR DE ELETRICISTA COM ENCARGOS COMPLEMENTARES | SEDI - SERVIÇOS DIVERSOS | H | 0.25 | 18.65 | 4.66 | 12: 361; 13: 4.66; 14: 4.66
Composição Auxiliar | 88264 | SINAPI | ELETRICISTA COM ENCARGOS COMPLEMENTARES | SEDI - SERVIÇOS DIVERSOS | H | 0.25 | 25.76 | 6.44 | 12: 361; 13: 6.44; 14: 6.44
Insumo | 00038100 | SINAPI | SUPORTE DE FIXACAO PARA ESPELHO / PLACA 4" X 4", PARA 6 MODULOS, PARA INSTALACAO DE TOMADAS E INTERRUPTORES (SOMENTE SUPORTE) | Material | UN | 1 | 2.29 | 2.29 | 12: 361; 13: 2.29; 15: 2.29
Insumo | 00038098 | SINAPI | ESPELHO / PLACA DE 6 POSTOS 4" X 4", PARA INSTALACAO DE TOMADAS E INTERRUPTORES | Material | UN | 1 | 5.47 | 5.47 | 12: 361; 13: 5.47; 15: 5.47
361
[6 empty] | Valor com BDI => |  | 23.29 | 12: 361
[5 empty] | Quant. => | 44 | Preço Total => | 1024.76 | 12: 361
362
9.3.31 | Código | Banco | Descrição | Tipo | Und | Quant. | Valor Unit | Total | 12: 362
Composição | S-ELE-INFR-CP-4x4-UNHA | Próprio | CAIXA DE PISO COM TAMPA METÁLICA TIPO UNHA - 4x4 - FORNECIMENTO E INSTALAÇÃO. | INEL - INSTALAÇÃO ELÉTRICA/ELETRIFICAÇÃO E ILUMINAÇÃO EXTERNA | UN | 1 | 55.4 | 55.4 | 362 |  |  |  | 9.3.31 | 6.65 | 48.75 | SERV. | 13.03 | 68.43
Composição Auxiliar | 88247 | SINAPI | AUXILIAR DE ELETRICISTA COM ENCARGOS COMPLEMENTARES | SEDI - SERVIÇOS DIVERSOS | H | 0.15 | 18.65 | 2.79 | 12: 362; 13: 2.79; 14: 2.79
Composição Auxiliar | 88264 | SINAPI | ELETRICISTA COM ENCARGOS COMPLEMENTARES | SEDI - SERVIÇOS DIVERSOS | H | 0.15 | 25.76 | 3.86 | 12: 362; 13: 3.86; 14: 3.86
Composição Auxiliar | 83386 | SINAPI | CAIXA DE PASSAGEM PVC 4X4" - FORNECIMENTO E INSTALACAO | INEL - INSTALAÇÃO ELÉTRICA/ELETRIFICAÇÃO E ILUMINAÇÃO EXTERNA | UN | 1 | 11.86 | 11.86 | 12: 362; 13: 11.86; 15: 11.86
Insumo | I-ELE-INFR-CP-4x4-UNHA | Próprio | TAMPA METÁLICA TIPO UNHA - 4X4 | Material | UN | 1 | 36.89 | 36.89 | 12: 362; 13: 36.89; 15: 36.89
362
[6 empty] | Valor com BDI => |  | 68.43 | 12: 362
[5 empty] | Quant. => | 39 | Preço Total => | 2668.77 | 12: 362
363
9.3.32 | Código | Banco | Descrição | Tipo | Und | Quant. | Valor Unit | Total | 12: 363
Composição | S-ELE-PRRR-INFR-CXPE | Próprio | CAIXA PARA PISO ELEVADO COM TAMPA COM 4 PONTOS DE TOMADAS E 2 PONTOS DE REDE. REF. SPE-2702 DA SPERONE - FORNECIMENTO E INSTALAÇÃO | INEL - INSTALAÇÃO ELÉTRICA/ELETRIFICAÇÃO E ILUMINAÇÃO EXTERNA | UN | 1 | 226.12 | 226.12 | 363 |  |  |  | 9.3.32 | 44.41 | 181.71 | SERV. | 53.2 | 279.32
Composição Auxiliar | 88247 | SINAPI | AUXILIAR DE ELETRICISTA COM ENCARGOS COMPLEMENTARES | SEDI - SERVIÇOS DIVERSOS | H | 1 | 18.65 | 18.65 | 12: 363; 13: 18.65; 14: 18.65
Composição Auxiliar | 88264 | SINAPI | ELETRICISTA COM ENCARGOS COMPLEMENTARES | SEDI - SERVIÇOS DIVERSOS | H | 1 | 25.76 | 25.76 | 12: 363; 13: 25.76; 14: 25.76
Insumo | I-ELE-PRRR-INFR-CXPE | Próprio | CAIXA PARA PISO ELEVADO COM TAMPA COM 4 PONTOS DE TOMADAS E 2 PONTOS DE REDE. REF. SPE-2702 DA SPERONE | Material | UN | 1 | 172.14 | 172.14 | 12: 363; 13: 172.14; 15: 172.14
Insumo | 00002488 | SINAPI | CONECTOR RETO DE ALUMINIO PARA ELETRODUTO DE 3/4", PARA ADAPTAR ENTRADA DE ELETRODUTO METALICO FLEXIVEL EM QUADROS | Material | UN | 3 | 2.08 | 6.24 | 12: 363; 13: 6.24; 15: 6.24
Insumo | 00039175 | SINAPI | BUCHA EM ALUMINIO, COM ROSCA, DE 3/4", PARA ELETRODUTO | Material | UN | 3 | 1.11 | 3.33 | 12: 363; 13: 3.33; 15: 3.33
363
[6 empty] | Valor com BDI => |  | 279.32 | 12: 363
[5 empty] | Quant. => | 441 | Preço Total => | 123180.12 | 12: 363
364
9.3.33 | Código | Banco | Descrição | Tipo | Und | Quant. | Valor Unit | Total | 12: 364
Composição | 97886 | SINAPI | CAIXA ENTERRADA ELÉTRICA RETANGULAR, EM ALVENARIA COM TIJOLOS CERÂMICOS MACIÇOS, FUNDO COM BRITA, DIMENSÕES INTERNAS: 0,3X0,3X0,3 M. AF_05/2018 | INEL - INSTALAÇÃO ELÉTRICA/ELETRIFICAÇÃO E ILUMINAÇÃO EXTERNA | UN | 1 | 172.01 | 172.01 | 364 |  |  |  | 9.3.33 | 49.62 | 122.39 | SERV. | 40.47 | 212.48
Composição Auxiliar | 97734 | SINAPI | PEÇA RETANGULAR PRÉ-MOLDADA, VOLUME DE CONCRETO DE 10 A 30 LITROS, TAXA DE AÇO APROXIMADA DE 30KG/M³. AF_01/2018 | FUES - FUNDAÇÕES E ESTRUTURAS | m³ | 0.0175 | 3148.13 | 55.09 | 12: 364; 13: 55.09; 15: 55.09
Composição Auxiliar | 101619 | SINAPI | PREPARO DE FUNDO DE VALA COM LARGURA MENOR QUE 1,5 M, COM CAMADA DE BRITA, LANÇAMENTO MANUAL. AF_08/2020 | MOVT - MOVIMENTO DE TERRA | m³ | 0.036 | 398.22 | 14.33 | 12: 364; 13: 14.33; 15: 14.33
Composição Auxiliar | 100475 | SINAPI | ARGAMASSA TRAÇO 1:3 (EM VOLUME DE CIMENTO E AREIA MÉDIA ÚMIDA) COM ADIÇÃO DE IMPERMEABILIZANTE, PREPARO MECÂNICO COM BETONEIRA 400 L. AF_08/2019 | SEDI - SERVIÇOS DIVERSOS | m³ | 0.0278 | 890.2 | 24.74 | 12: 364; 13: 24.74; 15: 24.74
Composição Auxiliar | 87316 | SINAPI | ARGAMASSA TRAÇO 1:4 (EM VOLUME DE CIMENTO E AREIA GROSSA ÚMIDA) PARA CHAPISCO CONVENCIONAL, PREPARO MECÂNICO COM BETONEIRA 400 L. AF_08/2019 | SEDI - SERVIÇOS DIVERSOS | m³ | 0.0039 | 593.25 | 2.31 | 12: 364; 13: 2.31; 15: 2.31
Composição Auxiliar | 88309 | SINAPI | PEDREIRO COM ENCARGOS COMPLEMENTARES | SEDI - SERVIÇOS DIVERSOS | H | 1.2686 | 25.49 | 32.33 | 12: 364; 13: 32.33; 14: 32.33
Composição Auxiliar | 88316 | SINAPI | SERVENTE COM ENCARGOS COMPLEMENTARES | SEDI - SERVIÇOS DIVERSOS | H | 0.9967 | 17.35 | 17.29 | 12: 364; 13: 17.29; 14: 17.29
Insumo | 00007258 | SINAPI | TIJOLO CERAMICO MACICO COMUM *5 X 10 X 20* CM (L X A X C) | Material | UN | 38.691 | 0.67 | 25.92 | 12: 364; 13: 25.92; 15: 25.92
364
[6 empty] | Valor com BDI => |  | 212.48 | 12: 364
[5 empty] | Quant. => | 57 | Preço Total => | 12111.36 | 12: 364
365
9.3.34 | Código | Banco | Descrição | Tipo | Und | Quant. | Valor Unit | Total | 12: 365
Composição | 97891 | SINAPI | CAIXA ENTERRADA ELÉTRICA RETANGULAR, EM ALVENARIA COM BLOCOS DE CONCRETO, FUNDO COM BRITA, DIMENSÕES INTERNAS: 0,4X0,4X0,4 M. AF_12/2020 | INEL - INSTALAÇÃO ELÉTRICA/ELETRIFICAÇÃO E ILUMINAÇÃO EXTERNA | UN | 1 | 209.8 | 209.8 | 365 |  |  |  | 9.3.34 | 53.84 | 155.96 | SERV. | 49.36 | 259.16
Composição Auxiliar | 97734 | SINAPI | PEÇA RETANGULAR PRÉ-MOLDADA, VOLUME DE CONCRETO DE 10 A 30 LITROS, TAXA DE AÇO APROXIMADA DE 30KG/M³. AF_01/2018 | FUES - FUNDAÇÕES E ESTRUTURAS | m³ | 0.0252 | 3148.13 | 79.33 | 12: 365; 13: 79.33; 15: 79.33
Composição Auxiliar | 101619 | SINAPI | PREPARO DE FUNDO DE VALA COM LARGURA MENOR QUE 1,5 M, COM CAMADA DE BRITA, LANÇAMENTO MANUAL. AF_08/2020 | MOVT - MOVIMENTO DE TERRA | m³ | 0.049 | 398.22 | 19.51 | 12: 365; 13: 19.51; 15: 19.51
Composição Auxiliar | 100475 | SINAPI | ARGAMASSA TRAÇO 1:3 (EM VOLUME DE CIMENTO E AREIA MÉDIA ÚMIDA) COM ADIÇÃO DE IMPERMEABILIZANTE, PREPARO MECÂNICO COM BETONEIRA 400 L. AF_08/2019 | SEDI - SERVIÇOS DIVERSOS | m³ | 0.0261 | 890.2 | 23.23 | 12: 365; 13: 23.23; 15: 23.23
Composição Auxiliar | 87316 | SINAPI | ARGAMASSA TRAÇO 1:4 (EM VOLUME DE CIMENTO E AREIA GROSSA ÚMIDA) PARA CHAPISCO CONVENCIONAL, PREPARO MECÂNICO COM BETONEIRA 400 L. AF_08/2019 | SEDI - SERVIÇOS DIVERSOS | m³ | 0.0064 | 593.25 | 3.79 | 12: 365; 13: 3.79; 15: 3.79
Composição Auxiliar | 88309 | SINAPI | PEDREIRO COM ENCARGOS COMPLEMENTARES | SEDI - SERVIÇOS DIVERSOS | H | 1.3764 | 25.49 | 35.08 | 12: 365; 13: 35.08; 14: 35.08
Composição Auxiliar | 88316 | SINAPI | SERVENTE COM ENCARGOS COMPLEMENTARES | SEDI - SERVIÇOS DIVERSOS | H | 1.0814 | 17.35 | 18.76 | 12: 365; 13: 18.76; 14: 18.76
Insumo | 00000650 | SINAPI | BLOCO VEDACAO CONCRETO 9 X 19 X 39 CM (CLASSE C - NBR 6136) | Material | UN | 10.0361 | 3 | 30.1 | 12: 365; 13: 30.1; 15: 30.1
365
[6 empty] | Valor com BDI => |  | 259.16 | 12: 365
[5 empty] | Quant. => | 29 | Preço Total => | 7515.64 | 12: 365
366
9.3.35 | Código | Banco | Descrição | Tipo | Und | Quant. | Valor Unit | Total | 12: 366
Composição | 97892 | SINAPI | CAIXA ENTERRADA ELÉTRICA RETANGULAR, EM ALVENARIA COM BLOCOS DE CONCRETO, FUNDO COM BRITA, DIMENSÕES INTERNAS: 0,6X0,6X0,6 M. AF_12/2020 | INEL - INSTALAÇÃO ELÉTRICA/ELETRIFICAÇÃO E ILUMINAÇÃO EXTERNA | UN | 1 | 395.46 | 395.46 | 366 |  |  |  | 9.3.35 | 116.58 | 278.88 | SERV. | 93.05 | 488.51
Composição Auxiliar | 5679 | SINAPI | RETROESCAVADEIRA SOBRE RODAS COM CARREGADEIRA, TRAÇÃO 4X4, POTÊNCIA LÍQ. 88 HP, CAÇAMBA CARREG. CAP. MÍN. 1 M3, CAÇAMBA RETRO CAP. 0,26 M3, PESO OPERACIONAL MÍN. 6.674 KG, PROFUNDIDADE ESCAVAÇÃO MÁX. 4,37 M - CHI DIURNO. AF_06/2014 | CHOR - CUSTOS HORÁRIOS DE MÁQUINAS E EQUIPAMENTOS | CHI | 0.0178 | 54.71 | 0.97 | 12: 366; 13: 0.97; 15: 0.97
Composição Auxiliar | 5678 | SINAPI | RETROESCAVADEIRA SOBRE RODAS COM CARREGADEIRA, TRAÇÃO 4X4, POTÊNCIA LÍQ. 88 HP, CAÇAMBA CARREG. CAP. MÍN. 1 M3, CAÇAMBA RETRO CAP. 0,26 M3, PESO OPERACIONAL MÍN. 6.674 KG, PROFUNDIDADE ESCAVAÇÃO MÁX. 4,37 M - CHP DIURNO. AF_06/2014 | CHOR - CUSTOS HORÁRIOS DE MÁQUINAS E EQUIPAMENTOS | CHP | 0.0087 | 145.64 | 1.26 | 12: 366; 13: 1.26; 15: 1.26
Composição Auxiliar | 97735 | SINAPI | PEÇA RETANGULAR PRÉ-MOLDADA, VOLUME DE CONCRETO DE 30 A 100 LITROS, TAXA DE AÇO APROXIMADA DE 30KG/M³. AF_01/2018 | FUES - FUNDAÇÕES E ESTRUTURAS | m³ | 0.0448 | 2711.97 | 121.49 | 12: 366; 13: 121.49; 15: 121.49
Composição Auxiliar | 101619 | SINAPI | PREPARO DE FUNDO DE VALA COM LARGURA MENOR QUE 1,5 M, COM CAMADA DE BRITA, LANÇAMENTO MANUAL. AF_08/2020 | MOVT - MOVIMENTO DE TERRA | m³ | 0.081 | 398.22 | 32.25 | 12: 366; 13: 32.25; 15: 32.25
Composição Auxiliar | 100475 | SINAPI | ARGAMASSA TRAÇO 1:3 (EM VOLUME DE CIMENTO E AREIA MÉDIA ÚMIDA) COM ADIÇÃO DE IMPERMEABILIZANTE, PREPARO MECÂNICO COM BETONEIRA 400 L. AF_08/2019 | SEDI - SERVIÇOS DIVERSOS | m³ | 0.0575 | 890.2 | 51.18 | 12: 366; 13: 51.18; 15: 51.18
Composição Auxiliar | 87316 | SINAPI | ARGAMASSA TRAÇO 1:4 (EM VOLUME DE CIMENTO E AREIA GROSSA ÚMIDA) PARA CHAPISCO CONVENCIONAL, PREPARO MECÂNICO COM BETONEIRA 400 L. AF_08/2019 | SEDI - SERVIÇOS DIVERSOS | m³ | 0.0136 | 593.25 | 8.06 | 12: 366; 13: 8.06; 15: 8.06
Composição Auxiliar | 88309 | SINAPI | PEDREIRO COM ENCARGOS COMPLEMENTARES | SEDI - SERVIÇOS DIVERSOS | H | 2.9802 | 25.49 | 75.96 | 12: 366; 13: 75.96; 14: 75.96
Composição Auxiliar | 88316 | SINAPI | SERVENTE COM ENCARGOS COMPLEMENTARES | SEDI - SERVIÇOS DIVERSOS | H | 2.3416 | 17.35 | 40.62 | 12: 366; 13: 40.62; 14: 40.62
Insumo | 00000650 | SINAPI | BLOCO VEDACAO CONCRETO 9 X 19 X 39 CM (CLASSE C - NBR 6136) | Material | UN | 21.2253 | 3 | 63.67 | 12: 366; 13: 63.67; 15: 63.67
366
[6 empty] | Valor com BDI => |  | 488.51 | 12: 366
[5 empty] | Quant. => | 17 | Preço Total => | 8304.67 | 12: 366
367
9.3.36 | Código | Banco | Descrição | Tipo | Und | Quant. | Valor Unit | Total | 12: 367
Composição | S-ELE-PRRR-INFR-CXR3 | Próprio | CAIXA DE PASSAGEM PARA INSTALAÇÕES COM TAMPÃO R3 EM FERRO FUNDIDO - FORNECIMENTO E INSTALAÇÃO | INEL - INSTALAÇÃO ELÉTRICA/ELETRIFICAÇÃO E ILUMINAÇÃO EXTERNA | UN | 1 | 1923.19 | 1923.19 | 367 |  |  |  | 9.3.36 | 0 | 1923.19 | SERV. | 452.52 | 2375.71
Composição Auxiliar | 97885 | SINAPI | CAIXA ENTERRADA ELÉTRICA RETANGULAR, EM CONCRETO PRÉ-MOLDADO, FUNDO COM BRITA, DIMENSÕES INTERNAS: 1X1X0,5 M. AF_12/2020 | INEL - INSTALAÇÃO ELÉTRICA/ELETRIFICAÇÃO E ILUMINAÇÃO EXTERNA | UN | 1 | 1138.73 | 1138.73 | 12: 367; 13: 1138.73; 15: 1138.73
Composição Auxiliar | 101799 | SINAPI | TAMPA PARA CAIXA TIPO R2 E R3, EM FERRO FUNDIDO, DIMENSÕES INTERNAS: 0,55 X 1,10 M - FORNECIMENTO E INSTALAÇÃO. AF_12/2020 | INES - INSTALAÇÕES ESPECIAIS | UN | 1 | 784.46 | 784.46 | 12: 367; 13: 784.46; 15: 784.46
367
[6 empty] | Valor com BDI => |  | 2375.71 | 12: 367
[5 empty] | Quant. => | 4 | Preço Total => | 9502.84 | 12: 367
368
9.3.37 | Código | Banco | Descrição | Tipo | Und | Quant. | Valor Unit | Total | 12: 368
Composição | S-ELE-PRRR-INFR-C30X30 | Próprio | CAIXA DE PASSAGEM METALICA DE SOBREPOR COM TAMPA PARAFUSADA, DIMENSOES 30 X 30 X 10 CM - FORNECIMENTO E INSTALAÇÃO | INEL - INSTALAÇÃO ELÉTRICA/ELETRIFICAÇÃO E ILUMINAÇÃO EXTERNA | UN | 1 | 104.39 | 104.39 | 368 |  |  |  | 9.3.37 | 22.2 | 82.19 | SERV. | 24.56 | 128.95
Composição Auxiliar | 88247 | SINAPI | AUXILIAR DE ELETRICISTA COM ENCARGOS COMPLEMENTARES | SEDI - SERVIÇOS DIVERSOS | H | 0.5 | 18.65 | 9.32 | 12: 368; 13: 9.32; 14: 9.32
Composição Auxiliar | 88264 | SINAPI | ELETRICISTA COM ENCARGOS COMPLEMENTARES | SEDI - SERVIÇOS DIVERSOS | H | 0.5 | 25.76 | 12.88 | 12: 368; 13: 12.88; 14: 12.88
Insumo | 00039772 | SINAPI | CAIXA DE PASSAGEM METALICA DE SOBREPOR COM TAMPA PARAFUSADA, DIMENSOES 30 X 30 X 10 CM | Material | UN | 1 | 82.19 | 82.19 | 12: 368; 13: 82.19; 15: 82.19
368
[6 empty] | Valor com BDI => |  | 128.95 | 12: 368
[5 empty] | Quant. => | 27 | Preço Total => | 3481.65 | 12: 368
369
9.3.38 | Código | Banco | Descrição | Tipo | Und | Quant. | Valor Unit | Total | 12: 369
Composição | S-ELE-PRRR-SERV-ESRE | Próprio | ESCAVAÇÃO E REATERRO PARA PASSAGEM DE DUTOS - DIMENSÃO DE 40 CM X 70 CM | INEL - INSTALAÇÃO ELÉTRICA/ELETRIFICAÇÃO E ILUMINAÇÃO EXTERNA | M | 1 | 30.86 | 30.86 | 369 |  |  |  | 9.3.38 | 0 | 30.86 | SERV. | 7.26 | 38.12
Composição Auxiliar | 93358 | SINAPI | ESCAVAÇÃO MANUAL DE VALA COM PROFUNDIDADE MENOR OU IGUAL A 1,30 M. AF_03/2016 | MOVT - MOVIMENTO DE TERRA | m³ | 0.28 | 68.63 | 19.21 | 12: 369; 13: 19.21; 15: 19.21
Composição Auxiliar | 96995 | SINAPI | REATERRO MANUAL APILOADO COM SOQUETE. AF_10/2017 | MOVT - MOVIMENTO DE TERRA | m³ | 0.28 | 41.61 | 11.65 | 12: 369; 13: 11.65; 15: 11.65
369
[6 empty] | Valor com BDI => |  | 38.12 | 12: 369
[5 empty] | Quant. => | 1100 | Preço Total => | 41932 | 12: 369
370
9.3.39 | Código | Banco | Descrição | Tipo | Und | Quant. | Valor Unit | Total | 12: 370
Composição | S-ELE-PRRR-INFR-PO3M | Próprio | POSTE CONICO METALICO PARA INSTALACAO DE CAMERA DE MONITORAMENTO - FORNECIMENTO E INSTALAÇÃO | INEL - INSTALAÇÃO ELÉTRICA/ELETRIFICAÇÃO E ILUMINAÇÃO EXTERNA | UN | 1 | 701.64 | 701.64 | 370 |  |  |  | 9.3.39 | 44.41 | 657.23 | SERV. | 165.09 | 866.73
Composição Auxiliar | 102486 | SINAPI | CONCRETO FCK = 15MPA, TRAÇO 1:3,4:3,4 (EM MASSA SECA DE CIMENTO/ AREIA MÉDIA/ SEIXO ROLADO) - PREPARO MANUAL. AF_05/2021 | FUES - FUNDAÇÕES E ESTRUTURAS | m³ | 0.064 | 923.24 | 59.08 | 12: 370; 13: 59.08; 15: 59.08
Composição Auxiliar | 88247 | SINAPI | AUXILIAR DE ELETRICISTA COM ENCARGOS COMPLEMENTARES | SEDI - SERVIÇOS DIVERSOS | H | 1 | 18.65 | 18.65 | 12: 370; 13: 18.65; 14: 18.65
Composição Auxiliar | 88264 | SINAPI | ELETRICISTA COM ENCARGOS COMPLEMENTARES | SEDI - SERVIÇOS DIVERSOS | H | 1 | 25.76 | 25.76 | 12: 370; 13: 25.76; 14: 25.76
Insumo | 00005050 | SINAPI | POSTE CONICO CONTINUO EM ACO GALVANIZADO, RETO, FLANGEADO, H = 3 M, DIAMETRO INFERIOR = *95* MM | Material | UN | 1 | 587.87 | 587.87 | 12: 370; 13: 587.87; 15: 587.87
Insumo | 00011964 | SINAPI | PARAFUSO DE ACO TIPO CHUMBADOR PARABOLT, DIAMETRO 3/8", COMPRIMENTO 75 MM | Material | UN | 4 | 2.57 | 10.28 | 12: 370; 13: 10.28; 15: 10.28
370
[6 empty] | Valor com BDI => |  | 866.73 | 12: 370
[5 empty] | Quant. => | 9 | Preço Total => | 7800.57 | 12: 370
371
9.3.40 | Código | Banco | Descrição | Tipo | Und | Quant. | Valor Unit | Total | 12: 371
Composição | S-ELE-PRRR-INFR-PO7M | Próprio | POSTE CONICO METALICO PARA INSTALACAO DE REFLETOR CHUMBADO EM BASE DE CONCRETO - FORNECIMENTO E INSTALAÇÃO | INEL - INSTALAÇÃO ELÉTRICA/ELETRIFICAÇÃO E ILUMINAÇÃO EXTERNA | UN | 1 | 1886.7 | 1886.7 | 371 |  |  |  | 9.3.40 | 44.41 | 1842.29 | SERV. | 443.94 | 2330.64
Composição Auxiliar | 102486 | SINAPI | CONCRETO FCK = 15MPA, TRAÇO 1:3,4:3,4 (EM MASSA SECA DE CIMENTO/ AREIA MÉDIA/ SEIXO ROLADO) - PREPARO MANUAL. AF_05/2021 | FUES - FUNDAÇÕES E ESTRUTURAS | m³ | 0.128 | 923.24 | 118.17 | 12: 371; 13: 118.17; 15: 118.17
Composição Auxiliar | 88247 | SINAPI | AUXILIAR DE ELETRICISTA COM ENCARGOS COMPLEMENTARES | SEDI - SERVIÇOS DIVERSOS | H | 1 | 18.65 | 18.65 | 12: 371; 13: 18.65; 14: 18.65
Composição Auxiliar | 88264 | SINAPI | ELETRICISTA COM ENCARGOS COMPLEMENTARES | SEDI - SERVIÇOS DIVERSOS | H | 1 | 25.76 | 25.76 | 12: 371; 13: 25.76; 14: 25.76
Insumo | 00014166 | SINAPI | POSTE CONICO CONTINUO EM ACO GALVANIZADO, RETO, ENGASTADO, H = 7 M, DIAMETRO INFERIOR = *125* MM | Material | UN | 1 | 1724.12 | 1724.12 | 12: 371; 13: 1724.12; 15: 1724.12
371
[6 empty] | Valor com BDI => |  | 2330.64 | 12: 371
[5 empty] | Quant. => | 41 | Preço Total => | 95556.24 | 12: 371
372
9.3.41 | Código | Banco | Descrição | Tipo | Und | Quant. | Valor Unit | Total | 12: 372
Composição | S-ELE-PRRR-INFR-ENTERRADA | Próprio | ESCAVAÇÃO E REATERRO DE VALA PARA INSTALAÇÃO DE DUTOS (60 CM X 100 CM). COM PROTEÇÃO EM CONCRETO (10 CM) E FITA DE ADVERTÊNCIA | INEL - INSTALAÇÃO ELÉTRICA/ELETRIFICAÇÃO E ILUMINAÇÃO EXTERNA | M | 1 | 136.06 | 136.06 | 372 |  |  |  | 9.3.41 | 8.67 | 127.39 | SERV. | 32.01 | 168.07
Composição Auxiliar | 93358 | SINAPI | ESCAVAÇÃO MANUAL DE VALA COM PROFUNDIDADE MENOR OU IGUAL A 1,30 M. AF_03/2016 | MOVT - MOVIMENTO DE TERRA | m³ | 0.6 | 68.63 | 41.17 | 12: 372; 13: 41.17; 15: 41.17
Composição Auxiliar | 96995 | SINAPI | REATERRO MANUAL APILOADO COM SOQUETE. AF_10/2017 | MOVT - MOVIMENTO DE TERRA | m³ | 0.6 | 41.61 | 24.96 | 12: 372; 13: 24.96; 15: 24.96
Composição Auxiliar | 88316 | SINAPI | SERVENTE COM ENCARGOS COMPLEMENTARES | SEDI - SERVIÇOS DIVERSOS | H | 0.5 | 17.35 | 8.67 | 12: 372; 13: 8.67; 14: 8.67
Composição Auxiliar | 102486 | SINAPI | CONCRETO FCK = 15MPA, TRAÇO 1:3,4:3,4 (EM MASSA SECA DE CIMENTO/ AREIA MÉDIA/ SEIXO ROLADO) - PREPARO MANUAL. AF_05/2021 | FUES - FUNDAÇÕES E ESTRUTURAS | m³ | 0.06 | 923.24 | 55.39 | 12: 372; 13: 55.39; 15: 55.39
Insumo | 00000366 | SINAPI | AREIA FINA - POSTO JAZIDA/FORNECEDOR (RETIRADO NA JAZIDA, SEM TRANSPORTE) | Material | m³ | 0.09 | 49.41 | 4.44 | 12: 372; 13: 4.44; 15: 4.44
Insumo | 11201 | ORSE | FITA DE ADVERTÊNCIA DE REDE ELÉTRICA ENTERRADA | Material | m | 1 | 1.43 | 1.43 | 12: 372; 13: 1.43; 15: 1.43
372
[6 empty] | Valor com BDI => |  | 168.07 | 12: 372
[5 empty] | Quant. => | 276 | Preço Total => | 46387.32 | 12: 372
373
9.4 |  |  | CONDUTORES E CABOS | [5 empty] | 12: 373
9.4.1 | Código | Banco | Descrição | Tipo | Und | Quant. | Valor Unit | Total | 12: 373
Composição | 91926 | SINAPI | CABO DE COBRE FLEXÍVEL ISOLADO, 2,5 MM², ANTI-CHAMA 450/750 V, PARA CIRCUITOS TERMINAIS - FORNECIMENTO E INSTALAÇÃO. AF_12/2015 | INEL - INSTALAÇÃO ELÉTRICA/ELETRIFICAÇÃO E ILUMINAÇÃO EXTERNA | M | 1 | 4.14 | 4.14 | 373 |  |  |  | 9.4.1 | 1.32 | 2.82 | SERV. | 0.97 | 5.11
Composição Auxiliar | 88264 | SINAPI | ELETRICISTA COM ENCARGOS COMPLEMENTARES | SEDI - SERVIÇOS DIVERSOS | H | 0.03 | 25.76 | 0.77 | 12: 373; 13: 0.77; 14: 0.77
Composição Auxiliar | 88247 | SINAPI | AUXILIAR DE ELETRICISTA COM ENCARGOS COMPLEMENTARES | SEDI - SERVIÇOS DIVERSOS | H | 0.03 | 18.65 | 0.55 | 12: 373; 13: 0.55; 14: 0.55
Insumo | 00001014 | SINAPI | CABO DE COBRE, FLEXIVEL, CLASSE 4 OU 5, ISOLACAO EM PVC/A, ANTICHAMA BWF-B, 1 CONDUTOR, 450/750 V, SECAO NOMINAL 2,5 MM2 | Material | M | 1.19 | 2.35 | 2.79 | 12: 373; 13: 2.79; 15: 2.79
Insumo | 00021127 | SINAPI | FITA ISOLANTE ADESIVA ANTICHAMA, USO ATE 750 V, EM ROLO DE 19 MM X 5 M | Material | UN | 0.009 | 3.4 | 0.03 | 12: 373; 13: 0.03; 15: 0.03
373
[6 empty] | Valor com BDI => |  | 5.11 | 12: 373
[5 empty] | Quant. => | 67456 | Preço Total => | 344700.16 | 12: 373
374
9.4.2 | Código | Banco | Descrição | Tipo | Und | Quant. | Valor Unit | Total | 12: 374
Composição | 91928 | SINAPI | CABO DE COBRE FLEXÍVEL ISOLADO, 4 MM², ANTI-CHAMA 450/750 V, PARA CIRCUITOS TERMINAIS - FORNECIMENTO E INSTALAÇÃO. AF_12/2015 | INEL - INSTALAÇÃO ELÉTRICA/ELETRIFICAÇÃO E ILUMINAÇÃO EXTERNA | M | 1 | 6.8 | 6.8 | 374 |  |  |  | 9.4.2 | 1.77 | 5.03 | SERV. | 1.6 | 8.4
Composição Auxiliar | 88264 | SINAPI | ELETRICISTA COM ENCARGOS COMPLEMENTARES | SEDI - SERVIÇOS DIVERSOS | H | 0.04 | 25.76 | 1.03 | 12: 374; 13: 1.03; 14: 1.03
Composição Auxiliar | 88247 | SINAPI | AUXILIAR DE ELETRICISTA COM ENCARGOS COMPLEMENTARES | SEDI - SERVIÇOS DIVERSOS | H | 0.04 | 18.65 | 0.74 | 12: 374; 13: 0.74; 14: 0.74
Insumo | 00000981 | SINAPI | CABO DE COBRE, FLEXIVEL, CLASSE 4 OU 5, ISOLACAO EM PVC/A, ANTICHAMA BWF-B, 1 CONDUTOR, 450/750 V, SECAO NOMINAL 4 MM2 | Material | M | 1.19 | 4.21 | 5 | 12: 374; 13: 5; 15: 5
Insumo | 00021127 | SINAPI | FITA ISOLANTE ADESIVA ANTICHAMA, USO ATE 750 V, EM ROLO DE 19 MM X 5 M | Material | UN | 0.009 | 3.4 | 0.03 | 12: 374; 13: 0.03; 15: 0.03
374
[6 empty] | Valor com BDI => |  | 8.4 | 12: 374
[5 empty] | Quant. => | 9635 | Preço Total => | 80934 | 12: 374
375
9.4.3 | Código | Banco | Descrição | Tipo | Und | Quant. | Valor Unit | Total | 12: 375
Composição | 91930 | SINAPI | CABO DE COBRE FLEXÍVEL ISOLADO, 6 MM², ANTI-CHAMA 450/750 V, PARA CIRCUITOS TERMINAIS - FORNECIMENTO E INSTALAÇÃO. AF_12/2015 | INEL - INSTALAÇÃO ELÉTRICA/ELETRIFICAÇÃO E ILUMINAÇÃO EXTERNA | M | 1 | 9.32 | 9.32 | 375 |  |  |  | 9.4.3 | 2.29 | 7.03 | SERV. | 2.19 | 11.51
Composição Auxiliar | 88264 | SINAPI | ELETRICISTA COM ENCARGOS COMPLEMENTARES | SEDI - SERVIÇOS DIVERSOS | H | 0.052 | 25.76 | 1.33 | 12: 375; 13: 1.33; 14: 1.33
Composição Auxiliar | 88247 | SINAPI | AUXILIAR DE ELETRICISTA COM ENCARGOS COMPLEMENTARES | SEDI - SERVIÇOS DIVERSOS | H | 0.052 | 18.65 | 0.96 | 12: 375; 13: 0.96; 14: 0.96
Insumo | 00000982 | SINAPI | CABO DE COBRE, FLEXIVEL, CLASSE 4 OU 5, ISOLACAO EM PVC/A, ANTICHAMA BWF-B, 1 CONDUTOR, 450/750 V, SECAO NOMINAL 6 MM2 | Material | M | 1.19 | 5.89 | 7 | 12: 375; 13: 7; 15: 7
Insumo | 00021127 | SINAPI | FITA ISOLANTE ADESIVA ANTICHAMA, USO ATE 750 V, EM ROLO DE 19 MM X 5 M | Material | UN | 0.009 | 3.4 | 0.03 | 12: 375; 13: 0.03; 15: 0.03
375
[6 empty] | Valor com BDI => |  | 11.51 | 12: 375
[5 empty] | Quant. => | 1043 | Preço Total => | 12004.93 | 12: 375
376
9.4.4 | Código | Banco | Descrição | Tipo | Und | Quant. | Valor Unit | Total | 12: 376
Composição | 91931 | SINAPI | CABO DE COBRE FLEXÍVEL ISOLADO, 6 MM², ANTI-CHAMA 0,6/1,0 KV, PARA CIRCUITOS TERMINAIS - FORNECIMENTO E INSTALAÇÃO. AF_12/2015 | INEL - INSTALAÇÃO ELÉTRICA/ELETRIFICAÇÃO E ILUMINAÇÃO EXTERNA | M | 1 | 10.47 | 10.47 | 376 |  |  |  | 9.4.4 | 2.29 | 8.18 | SERV. | 2.46 | 12.93
Composição Auxiliar | 88264 | SINAPI | ELETRICISTA COM ENCARGOS COMPLEMENTARES | SEDI - SERVIÇOS DIVERSOS | H | 0.052 | 25.76 | 1.33 | 12: 376; 13: 1.33; 14: 1.33
Composição Auxiliar | 88247 | SINAPI | AUXILIAR DE ELETRICISTA COM ENCARGOS COMPLEMENTARES | SEDI - SERVIÇOS DIVERSOS | H | 0.052 | 18.65 | 0.96 | 12: 376; 13: 0.96; 14: 0.96
Insumo | 00000994 | SINAPI | CABO DE COBRE, FLEXIVEL, CLASSE 4 OU 5, ISOLACAO EM PVC/A, ANTICHAMA BWF-B, COBERTURA PVC-ST1, ANTICHAMA BWF-B, 1 CONDUTOR, 0,6/1 KV, SECAO NOMINAL 6 MM2 | Material | M | 1.19 | 6.85 | 8.15 | 12: 376; 13: 8.15; 15: 8.15
Insumo | 00021127 | SINAPI | FITA ISOLANTE ADESIVA ANTICHAMA, USO ATE 750 V, EM ROLO DE 19 MM X 5 M | Material | UN | 0.009 | 3.4 | 0.03 | 12: 376; 13: 0.03; 15: 0.03
376
[6 empty] | Valor com BDI => |  | 12.93 | 12: 376
[5 empty] | Quant. => | 3331 | Preço Total => | 43069.83 | 12: 376
377
9.4.5 | Código | Banco | Descrição | Tipo | Und | Quant. | Valor Unit | Total | 12: 377
Composição | 92980 | SINAPI | CABO DE COBRE FLEXÍVEL ISOLADO, 10 MM², ANTI-CHAMA 0,6/1,0 KV, PARA DISTRIBUIÇÃO - FORNECIMENTO E INSTALAÇÃO. AF_12/2015 | INEL - INSTALAÇÃO ELÉTRICA/ELETRIFICAÇÃO E ILUMINAÇÃO EXTERNA | M | 1 | 11.68 | 11.68 | 377 |  |  |  | 9.4.5 | 0.39 | 11.29 | SERV. | 2.74 | 14.42
Composição Auxiliar | 88264 | SINAPI | ELETRICISTA COM ENCARGOS COMPLEMENTARES | SEDI - SERVIÇOS DIVERSOS | H | 0.009 | 25.76 | 0.23 | 12: 377; 13: 0.23; 14: 0.23
Composição Auxiliar | 88247 | SINAPI | AUXILIAR DE ELETRICISTA COM ENCARGOS COMPLEMENTARES | SEDI - SERVIÇOS DIVERSOS | H | 0.009 | 18.65 | 0.16 | 12: 377; 13: 0.16; 14: 0.16
Insumo | 00001020 | SINAPI | CABO DE COBRE, FLEXIVEL, CLASSE 4 OU 5, ISOLACAO EM PVC/A, ANTICHAMA BWF-B, COBERTURA PVC-ST1, ANTICHAMA BWF-B, 1 CONDUTOR, 0,6/1 KV, SECAO NOMINAL 10 MM2 | Material | M | 1.027 | 10.97 | 11.26 | 12: 377; 13: 11.26; 15: 11.26
Insumo | 00021127 | SINAPI | FITA ISOLANTE ADESIVA ANTICHAMA, USO ATE 750 V, EM ROLO DE 19 MM X 5 M | Material | UN | 0.01 | 3.4 | 0.03 | 12: 377; 13: 0.03; 15: 0.03
377
[6 empty] | Valor com BDI => |  | 14.42 | 12: 377
[5 empty] | Quant. => | 104 | Preço Total => | 1499.68 | 12: 377
378
9.4.6 | Código | Banco | Descrição | Tipo | Und | Quant. | Valor Unit | Total | 12: 378
Composição | 92982 | SINAPI | CABO DE COBRE FLEXÍVEL ISOLADO, 16 MM², ANTI-CHAMA 0,6/1,0 KV, PARA DISTRIBUIÇÃO - FORNECIMENTO E INSTALAÇÃO. AF_12/2015 | INEL - INSTALAÇÃO ELÉTRICA/ELETRIFICAÇÃO E ILUMINAÇÃO EXTERNA | M | 1 | 17.88 | 17.88 | 378 |  |  |  | 9.4.6 | 0.57 | 17.31 | SERV. | 4.2 | 22.08
Composição Auxiliar | 88264 | SINAPI | ELETRICISTA COM ENCARGOS COMPLEMENTARES | SEDI - SERVIÇOS DIVERSOS | H | 0.013 | 25.76 | 0.33 | 12: 378; 13: 0.33; 14: 0.33
Composição Auxiliar | 88247 | SINAPI | AUXILIAR DE ELETRICISTA COM ENCARGOS COMPLEMENTARES | SEDI - SERVIÇOS DIVERSOS | H | 0.013 | 18.65 | 0.24 | 12: 378; 13: 0.24; 14: 0.24
Insumo | 00000995 | SINAPI | CABO DE COBRE, FLEXIVEL, CLASSE 4 OU 5, ISOLACAO EM PVC/A, ANTICHAMA BWF-B, COBERTURA PVC-ST1, ANTICHAMA BWF-B, 1 CONDUTOR, 0,6/1 KV, SECAO NOMINAL 16 MM2 | Material | M | 1.027 | 16.83 | 17.28 | 12: 378; 13: 17.28; 15: 17.28
Insumo | 00021127 | SINAPI | FITA ISOLANTE ADESIVA ANTICHAMA, USO ATE 750 V, EM ROLO DE 19 MM X 5 M | Material | UN | 0.01 | 3.4 | 0.03 | 12: 378; 13: 0.03; 15: 0.03
378
[6 empty] | Valor com BDI => |  | 22.08 | 12: 378
[5 empty] | Quant. => | 4368 | Preço Total => | 96445.44 | 12: 378
379
9.4.7 | Código | Banco | Descrição | Tipo | Und | Quant. | Valor Unit | Total | 12: 379
Composição | 92984 | SINAPI | CABO DE COBRE FLEXÍVEL ISOLADO, 25 MM², ANTI-CHAMA 0,6/1,0 KV, PARA DISTRIBUIÇÃO - FORNECIMENTO E INSTALAÇÃO. AF_12/2015 | INEL - INSTALAÇÃO ELÉTRICA/ELETRIFICAÇÃO E ILUMINAÇÃO EXTERNA | M | 1 | 28.73 | 28.73 | 379 |  |  |  | 9.4.7 | 2.69 | 26.04 | SERV. | 6.76 | 35.49
Composição Auxiliar | 88264 | SINAPI | ELETRICISTA COM ENCARGOS COMPLEMENTARES | SEDI - SERVIÇOS DIVERSOS | H | 0.0608 | 25.76 | 1.56 | 12: 379; 13: 1.56; 14: 1.56
Composição Auxiliar | 88247 | SINAPI | AUXILIAR DE ELETRICISTA COM ENCARGOS COMPLEMENTARES | SEDI - SERVIÇOS DIVERSOS | H | 0.0608 | 18.65 | 1.13 | 12: 379; 13: 1.13; 14: 1.13
Insumo | 00000996 | SINAPI | CABO DE COBRE, FLEXIVEL, CLASSE 4 OU 5, ISOLACAO EM PVC/A, ANTICHAMA BWF-B, COBERTURA PVC-ST1, ANTICHAMA BWF-B, 1 CONDUTOR, 0,6/1 KV, SECAO NOMINAL 25 MM2 | Material | M | 1.015 | 25.63 | 26.01 | 12: 379; 13: 26.01; 15: 26.01
Insumo | 00021127 | SINAPI | FITA ISOLANTE ADESIVA ANTICHAMA, USO ATE 750 V, EM ROLO DE 19 MM X 5 M | Material | UN | 0.009 | 3.4 | 0.03 | 12: 379; 13: 0.03; 15: 0.03
379
[6 empty] | Valor com BDI => |  | 35.49 | 12: 379
[5 empty] | Quant. => | 525 | Preço Total => | 18632.25 | 12: 379
380
9.4.8 | Código | Banco | Descrição | Tipo | Und | Quant. | Valor Unit | Total | 12: 380
Composição | 92986 | SINAPI | CABO DE COBRE FLEXÍVEL ISOLADO, 35 MM², ANTI-CHAMA 0,6/1,0 KV, PARA DISTRIBUIÇÃO - FORNECIMENTO E INSTALAÇÃO. AF_12/2015 | INEL - INSTALAÇÃO ELÉTRICA/ELETRIFICAÇÃO E ILUMINAÇÃO EXTERNA | M | 1 | 38.95 | 38.95 | 380 |  |  |  | 9.4.8 | 3.08 | 35.87 | SERV. | 9.16 | 48.11
Composição Auxiliar | 88264 | SINAPI | ELETRICISTA COM ENCARGOS COMPLEMENTARES | SEDI - SERVIÇOS DIVERSOS | H | 0.0697 | 25.76 | 1.79 | 12: 380; 13: 1.79; 14: 1.79
Composição Auxiliar | 88247 | SINAPI | AUXILIAR DE ELETRICISTA COM ENCARGOS COMPLEMENTARES | SEDI - SERVIÇOS DIVERSOS | H | 0.0697 | 18.65 | 1.29 | 12: 380; 13: 1.29; 14: 1.29
Insumo | 00001019 | SINAPI | CABO DE COBRE, FLEXIVEL, CLASSE 4 OU 5, ISOLACAO EM PVC/A, ANTICHAMA BWF-B, COBERTURA PVC-ST1, ANTICHAMA BWF-B, 1 CONDUTOR, 0,6/1 KV, SECAO NOMINAL 35 MM2 | Material | M | 1.015 | 35.32 | 35.84 | 12: 380; 13: 35.84; 15: 35.84
Insumo | 00021127 | SINAPI | FITA ISOLANTE ADESIVA ANTICHAMA, USO ATE 750 V, EM ROLO DE 19 MM X 5 M | Material | UN | 0.009 | 3.4 | 0.03 | 12: 380; 13: 0.03; 15: 0.03
380
[6 empty] | Valor com BDI => |  | 48.11 | 12: 380
[5 empty] | Quant. => | 1531 | Preço Total => | 73656.41 | 12: 380
381
9.4.9 | Código | Banco | Descrição | Tipo | Und | Quant. | Valor Unit | Total | 12: 381
Composição | 92988 | SINAPI | CABO DE COBRE FLEXÍVEL ISOLADO, 50 MM², ANTI-CHAMA 0,6/1,0 KV, PARA DISTRIBUIÇÃO - FORNECIMENTO E INSTALAÇÃO. AF_12/2015 | INEL - INSTALAÇÃO ELÉTRICA/ELETRIFICAÇÃO E ILUMINAÇÃO EXTERNA | M | 1 | 54.8 | 54.8 | 381 |  |  |  | 9.4.9 | 3.67 | 51.13 | SERV. | 12.89 | 67.69
Composição Auxiliar | 88264 | SINAPI | ELETRICISTA COM ENCARGOS COMPLEMENTARES | SEDI - SERVIÇOS DIVERSOS | H | 0.083 | 25.76 | 2.13 | 12: 381; 13: 2.13; 14: 2.13
Composição Auxiliar | 88247 | SINAPI | AUXILIAR DE ELETRICISTA COM ENCARGOS COMPLEMENTARES | SEDI - SERVIÇOS DIVERSOS | H | 0.083 | 18.65 | 1.54 | 12: 381; 13: 1.54; 14: 1.54
Insumo | 00001018 | SINAPI | CABO DE COBRE, FLEXIVEL, CLASSE 4 OU 5, ISOLACAO EM PVC/A, ANTICHAMA BWF-B, COBERTURA PVC-ST1, ANTICHAMA BWF-B, 1 CONDUTOR, 0,6/1 KV, SECAO NOMINAL 50 MM2 | Material | M | 1.015 | 50.35 | 51.1 | 12: 381; 13: 51.1; 15: 51.1
Insumo | 00021127 | SINAPI | FITA ISOLANTE ADESIVA ANTICHAMA, USO ATE 750 V, EM ROLO DE 19 MM X 5 M | Material | UN | 0.009 | 3.4 | 0.03 | 12: 381; 13: 0.03; 15: 0.03
381
[6 empty] | Valor com BDI => |  | 67.69 | 12: 381
[5 empty] | Quant. => | 359 | Preço Total => | 24300.71 | 12: 381
382
9.4.10 | Código | Banco | Descrição | Tipo | Und | Quant. | Valor Unit | Total | 12: 382
Composição | 92990 | SINAPI | CABO DE COBRE FLEXÍVEL ISOLADO, 70 MM², ANTI-CHAMA 0,6/1,0 KV, PARA DISTRIBUIÇÃO - FORNECIMENTO E INSTALAÇÃO. AF_12/2015 | INEL - INSTALAÇÃO ELÉTRICA/ELETRIFICAÇÃO E ILUMINAÇÃO EXTERNA | M | 1 | 75.28 | 75.28 | 382 |  |  |  | 9.4.10 | 4.46 | 70.82 | SERV. | 17.71 | 92.99
Composição Auxiliar | 88264 | SINAPI | ELETRICISTA COM ENCARGOS COMPLEMENTARES | SEDI - SERVIÇOS DIVERSOS | H | 0.1007 | 25.76 | 2.59 | 12: 382; 13: 2.59; 14: 2.59
Composição Auxiliar | 88247 | SINAPI | AUXILIAR DE ELETRICISTA COM ENCARGOS COMPLEMENTARES | SEDI - SERVIÇOS DIVERSOS | H | 0.1007 | 18.65 | 1.87 | 12: 382; 13: 1.87; 14: 1.87
Insumo | 00000977 | SINAPI | CABO DE COBRE, FLEXIVEL, CLASSE 4 OU 5, ISOLACAO EM PVC/A, ANTICHAMA BWF-B, COBERTURA PVC-ST1, ANTICHAMA BWF-B, 1 CONDUTOR, 0,6/1 KV, SECAO NOMINAL 70 MM2 | Material | M | 1.015 | 69.75 | 70.79 | 12: 382; 13: 70.79; 15: 70.79
Insumo | 00021127 | SINAPI | FITA ISOLANTE ADESIVA ANTICHAMA, USO ATE 750 V, EM ROLO DE 19 MM X 5 M | Material | UN | 0.009 | 3.4 | 0.03 | 12: 382; 13: 0.03; 15: 0.03
382
[6 empty] | Valor com BDI => |  | 92.99 | 12: 382
[5 empty] | Quant. => | 249 | Preço Total => | 23154.51 | 12: 382
383
9.4.11 | Código | Banco | Descrição | Tipo | Und | Quant. | Valor Unit | Total | 12: 383
Composição | 92992 | SINAPI | CABO DE COBRE FLEXÍVEL ISOLADO, 95 MM², ANTI-CHAMA 0,6/1,0 KV, PARA DISTRIBUIÇÃO - FORNECIMENTO E INSTALAÇÃO. AF_12/2015 | INEL - INSTALAÇÃO ELÉTRICA/ELETRIFICAÇÃO E ILUMINAÇÃO EXTERNA | M | 1 | 99.51 | 99.51 | 383 |  |  |  | 9.4.11 | 5.45 | 94.06 | SERV. | 23.41 | 122.92
Composição Auxiliar | 88264 | SINAPI | ELETRICISTA COM ENCARGOS COMPLEMENTARES | SEDI - SERVIÇOS DIVERSOS | H | 0.1228 | 25.76 | 3.16 | 12: 383; 13: 3.16; 14: 3.16
Composição Auxiliar | 88247 | SINAPI | AUXILIAR DE ELETRICISTA COM ENCARGOS COMPLEMENTARES | SEDI - SERVIÇOS DIVERSOS | H | 0.1228 | 18.65 | 2.29 | 12: 383; 13: 2.29; 14: 2.29
Insumo | 00000998 | SINAPI | CABO DE COBRE, FLEXIVEL, CLASSE 4 OU 5, ISOLACAO EM PVC/A, ANTICHAMA BWF-B, COBERTURA PVC-ST1, ANTICHAMA BWF-B, 1 CONDUTOR, 0,6/1 KV, SECAO NOMINAL 95 MM2 | Material | M | 1.015 | 92.65 | 94.03 | 12: 383; 13: 94.03; 15: 94.03
Insumo | 00021127 | SINAPI | FITA ISOLANTE ADESIVA ANTICHAMA, USO ATE 750 V, EM ROLO DE 19 MM X 5 M | Material | UN | 0.009 | 3.4 | 0.03 | 12: 383; 13: 0.03; 15: 0.03
383
[6 empty] | Valor com BDI => |  | 122.92 | 12: 383
[5 empty] | Quant. => | 1373 | Preço Total => | 168769.16 | 12: 383
384
9.4.12 | Código | Banco | Descrição | Tipo | Und | Quant. | Valor Unit | Total | 12: 384
Composição | 92994 | SINAPI | CABO DE COBRE FLEXÍVEL ISOLADO, 120 MM², ANTI-CHAMA 0,6/1,0 KV, PARA DISTRIBUIÇÃO - FORNECIMENTO E INSTALAÇÃO. AF_12/2015 | INEL - INSTALAÇÃO ELÉTRICA/ELETRIFICAÇÃO E ILUMINAÇÃO EXTERNA | M | 1 | 128.86 | 128.86 | 384 |  |  |  | 9.4.12 | 6.43 | 122.43 | SERV. | 30.32 | 159.18
Composição Auxiliar | 88264 | SINAPI | ELETRICISTA COM ENCARGOS COMPLEMENTARES | SEDI - SERVIÇOS DIVERSOS | H | 0.145 | 25.76 | 3.73 | 12: 384; 13: 3.73; 14: 3.73
Composição Auxiliar | 88247 | SINAPI | AUXILIAR DE ELETRICISTA COM ENCARGOS COMPLEMENTARES | SEDI - SERVIÇOS DIVERSOS | H | 0.145 | 18.65 | 2.7 | 12: 384; 13: 2.7; 14: 2.7
Insumo | 00001017 | SINAPI | CABO DE COBRE, FLEXIVEL, CLASSE 4 OU 5, ISOLACAO EM PVC/A, ANTICHAMA BWF-B, COBERTURA PVC-ST1, ANTICHAMA BWF-B, 1 CONDUTOR, 0,6/1 KV, SECAO NOMINAL 120 MM2 | Material | M | 1.015 | 120.6 | 122.4 | 12: 384; 13: 122.4; 15: 122.4
Insumo | 00021127 | SINAPI | FITA ISOLANTE ADESIVA ANTICHAMA, USO ATE 750 V, EM ROLO DE 19 MM X 5 M | Material | UN | 0.009 | 3.4 | 0.03 | 12: 384; 13: 0.03; 15: 0.03
384
[6 empty] | Valor com BDI => |  | 159.18 | 12: 384
[5 empty] | Quant. => | 259 | Preço Total => | 41227.62 | 12: 384
385
9.4.13 | Código | Banco | Descrição | Tipo | Und | Quant. | Valor Unit | Total | 12: 385
Composição | 92996 | SINAPI | CABO DE COBRE FLEXÍVEL ISOLADO, 150 MM², ANTI-CHAMA 0,6/1,0 KV, PARA DISTRIBUIÇÃO - FORNECIMENTO E INSTALAÇÃO. AF_12/2015 | INEL - INSTALAÇÃO ELÉTRICA/ELETRIFICAÇÃO E ILUMINAÇÃO EXTERNA | M | 1 | 159.3 | 159.3 | 385 |  |  |  | 9.4.13 | 7.6 | 151.7 | SERV. | 37.48 | 196.78
Composição Auxiliar | 88264 | SINAPI | ELETRICISTA COM ENCARGOS COMPLEMENTARES | SEDI - SERVIÇOS DIVERSOS | H | 0.1715 | 25.76 | 4.41 | 12: 385; 13: 4.41; 14: 4.41
Composição Auxiliar | 88247 | SINAPI | AUXILIAR DE ELETRICISTA COM ENCARGOS COMPLEMENTARES | SEDI - SERVIÇOS DIVERSOS | H | 0.1715 | 18.65 | 3.19 | 12: 385; 13: 3.19; 14: 3.19
Insumo | 00000999 | SINAPI | CABO DE COBRE, FLEXIVEL, CLASSE 4 OU 5, ISOLACAO EM PVC/A, ANTICHAMA BWF-B, COBERTURA PVC-ST1, ANTICHAMA BWF-B, 1 CONDUTOR, 0,6/1 KV, SECAO NOMINAL 150 MM2 | Material | M | 1.015 | 149.43 | 151.67 | 12: 385; 13: 151.67; 15: 151.67
Insumo | 00021127 | SINAPI | FITA ISOLANTE ADESIVA ANTICHAMA, USO ATE 750 V, EM ROLO DE 19 MM X 5 M | Material | UN | 0.009 | 3.4 | 0.03 | 12: 385; 13: 0.03; 15: 0.03
385
[6 empty] | Valor com BDI => |  | 196.78 | 12: 385
[5 empty] | Quant. => | 338 | Preço Total => | 66511.64 | 12: 385
386
9.4.14 | Código | Banco | Descrição | Tipo | Und | Quant. | Valor Unit | Total | 12: 386
Composição | S-ELE-CABO-EPR4X2,5 | Próprio | CABO MULTIPOLAR 4 VIAS DE 2,5 MM² COM ISOLAÇÃO EM EPR 0,6/1 KV | INEL - INSTALAÇÃO ELÉTRICA/ELETRIFICAÇÃO E ILUMINAÇÃO EXTERNA | M | 1 | 16.8 | 16.8 | 386 |  |  |  | 9.4.14 | 2.29 | 14.51 | SERV. | 3.95 | 20.75
Composição Auxiliar | 88247 | SINAPI | AUXILIAR DE ELETRICISTA COM ENCARGOS COMPLEMENTARES | SEDI - SERVIÇOS DIVERSOS | H | 0.052 | 18.65 | 0.96 | 12: 386; 13: 0.96; 14: 0.96
Composição Auxiliar | 88264 | SINAPI | ELETRICISTA COM ENCARGOS COMPLEMENTARES | SEDI - SERVIÇOS DIVERSOS | H | 0.052 | 25.76 | 1.33 | 12: 386; 13: 1.33; 14: 1.33
Insumo | 00039258 | SINAPI | CABO MULTIPOLAR DE COBRE, FLEXIVEL, CLASSE 4 OU 5, ISOLACAO EM HEPR, COBERTURA EM PVC-ST2, ANTICHAMA BWF-B, 0,6/1 KV, 3 CONDUTORES DE 2,5 MM2 | Material | M | 1.52 | 9.53 | 14.48 | 12: 386; 13: 14.48; 15: 14.48
Insumo | 00021127 | SINAPI | FITA ISOLANTE ADESIVA ANTICHAMA, USO ATE 750 V, EM ROLO DE 19 MM X 5 M | Material | UN | 0.009 | 3.4 | 0.03 | 12: 386; 13: 0.03; 15: 0.03
386
[6 empty] | Valor com BDI => |  | 20.75 | 12: 386
[5 empty] | Quant. => | 917 | Preço Total => | 19027.75 | 12: 386
387
9.4.15 | Código | Banco | Descrição | Tipo | Und | Quant. | Valor Unit | Total | 12: 387
Composição | S-ELE-CABO-EPR4X6 | Próprio | CABO MULTIPOLAR 4 VIAS DE 6 MM² COM ISOLAÇÃO EM EPR 0,6/1 KV | INEL - INSTALAÇÃO ELÉTRICA/ELETRIFICAÇÃO E ILUMINAÇÃO EXTERNA | M | 1 | 33.72 | 33.72 | 387 |  |  |  | 9.4.15 | 2.29 | 31.43 | SERV. | 7.93 | 41.65
Composição Auxiliar | 88247 | SINAPI | AUXILIAR DE ELETRICISTA COM ENCARGOS COMPLEMENTARES | SEDI - SERVIÇOS DIVERSOS | H | 0.052 | 18.65 | 0.96 | 12: 387; 13: 0.96; 14: 0.96
Composição Auxiliar | 88264 | SINAPI | ELETRICISTA COM ENCARGOS COMPLEMENTARES | SEDI - SERVIÇOS DIVERSOS | H | 0.052 | 25.76 | 1.33 | 12: 387; 13: 1.33; 14: 1.33
Insumo | 00039260 | SINAPI | CABO MULTIPOLAR DE COBRE, FLEXIVEL, CLASSE 4 OU 5, ISOLACAO EM HEPR, COBERTURA EM PVC-ST2, ANTICHAMA BWF-B, 0,6/1 KV, 3 CONDUTORES DE 6 MM2 | Material | M | 1.52 | 20.66 | 31.4 | 12: 387; 13: 31.4; 15: 31.4
Insumo | 00021127 | SINAPI | FITA ISOLANTE ADESIVA ANTICHAMA, USO ATE 750 V, EM ROLO DE 19 MM X 5 M | Material | UN | 0.009 | 3.4 | 0.03 | 12: 387; 13: 0.03; 15: 0.03
387
[6 empty] | Valor com BDI => |  | 41.65 | 12: 387
[5 empty] | Quant. => | 612 | Preço Total => | 25489.8 | 12: 387
388
9.4.16 | Código | Banco | Descrição | Tipo | Und | Quant. | Valor Unit | Total | 12: 388
Composição | S-ELE-CABO-EPR3X2,5 | Próprio | CABO MULTIPOLAR 3 VIAS DE 2,5 MM² COM ISOLAÇÃO EM EPR 0,6/1 KV | INEL - INSTALAÇÃO ELÉTRICA/ELETRIFICAÇÃO E ILUMINAÇÃO EXTERNA | M | 1 | 13.66 | 13.66 | 388 |  |  |  | 9.4.16 | 2.29 | 11.37 | SERV. | 3.21 | 16.87
Composição Auxiliar | 88247 | SINAPI | AUXILIAR DE ELETRICISTA COM ENCARGOS COMPLEMENTARES | SEDI - SERVIÇOS DIVERSOS | H | 0.052 | 18.65 | 0.96 | 12: 388; 13: 0.96; 14: 0.96
Composição Auxiliar | 88264 | SINAPI | ELETRICISTA COM ENCARGOS COMPLEMENTARES | SEDI - SERVIÇOS DIVERSOS | H | 0.052 | 25.76 | 1.33 | 12: 388; 13: 1.33; 14: 1.33
Insumo | 00039258 | SINAPI | CABO MULTIPOLAR DE COBRE, FLEXIVEL, CLASSE 4 OU 5, ISOLACAO EM HEPR, COBERTURA EM PVC-ST2, ANTICHAMA BWF-B, 0,6/1 KV, 3 CONDUTORES DE 2,5 MM2 | Material | M | 1.19 | 9.53 | 11.34 | 12: 388; 13: 11.34; 15: 11.34
Insumo | 00021127 | SINAPI | FITA ISOLANTE ADESIVA ANTICHAMA, USO ATE 750 V, EM ROLO DE 19 MM X 5 M | Material | UN | 0.009 | 3.4 | 0.03 | 12: 388; 13: 0.03; 15: 0.03
388
[6 empty] | Valor com BDI => |  | 16.87 | 12: 388
[5 empty] | Quant. => | 61 | Preço Total => | 1029.07 | 12: 388
389
9.4.17 | Código | Banco | Descrição | Tipo | Und | Quant. | Valor Unit | Total | 12: 389
Composição | S-ELE-CABO-EPR3X4 | Próprio | CABO MULTIPOLAR 3 VIAS DE 4 MM² COM ISOLAÇÃO EM EPR 0,6/1 KV | INEL - INSTALAÇÃO ELÉTRICA/ELETRIFICAÇÃO E ILUMINAÇÃO EXTERNA | M | 1 | 19.58 | 19.58 | 389 |  |  |  | 9.4.17 | 2.29 | 17.29 | SERV. | 4.6 | 24.18
Composição Auxiliar | 88247 | SINAPI | AUXILIAR DE ELETRICISTA COM ENCARGOS COMPLEMENTARES | SEDI - SERVIÇOS DIVERSOS | H | 0.052 | 18.65 | 0.96 | 12: 389; 13: 0.96; 14: 0.96
Composição Auxiliar | 88264 | SINAPI | ELETRICISTA COM ENCARGOS COMPLEMENTARES | SEDI - SERVIÇOS DIVERSOS | H | 0.052 | 25.76 | 1.33 | 12: 389; 13: 1.33; 14: 1.33
Insumo | 00039259 | SINAPI | CABO MULTIPOLAR DE COBRE, FLEXIVEL, CLASSE 4 OU 5, ISOLACAO EM HEPR, COBERTURA EM PVC-ST2, ANTICHAMA BWF-B, 0,6/1 KV, 3 CONDUTORES DE 4 MM2 | Material | M | 1.19 | 14.51 | 17.26 | 12: 389; 13: 17.26; 15: 17.26
Insumo | 00021127 | SINAPI | FITA ISOLANTE ADESIVA ANTICHAMA, USO ATE 750 V, EM ROLO DE 19 MM X 5 M | Material | UN | 0.009 | 3.4 | 0.03 | 12: 389; 13: 0.03; 15: 0.03
389
[6 empty] | Valor com BDI => |  | 24.18 | 12: 389
[5 empty] | Quant. => | 1582 | Preço Total => | 38252.76 | 12: 389
390
9.4.18 | Código | Banco | Descrição | Tipo | Und | Quant. | Valor Unit | Total | 12: 390
Composição | S-ELE-CABO-EPR3X6 | Próprio | CABO MULTIPOLAR 3 VIAS DE 6 MM² COM ISOLAÇÃO EM EPR 0,6/1 KV | INEL - INSTALAÇÃO ELÉTRICA/ELETRIFICAÇÃO E ILUMINAÇÃO EXTERNA | M | 1 | 26.9 | 26.9 | 390 |  |  |  | 9.4.18 | 2.29 | 24.61 | SERV. | 6.32 | 33.22
Composição Auxiliar | 88247 | SINAPI | AUXILIAR DE ELETRICISTA COM ENCARGOS COMPLEMENTARES | SEDI - SERVIÇOS DIVERSOS | H | 0.052 | 18.65 | 0.96 | 12: 390; 13: 0.96; 14: 0.96
Composição Auxiliar | 88264 | SINAPI | ELETRICISTA COM ENCARGOS COMPLEMENTARES | SEDI - SERVIÇOS DIVERSOS | H | 0.052 | 25.76 | 1.33 | 12: 390; 13: 1.33; 14: 1.33
Insumo | 00039260 | SINAPI | CABO MULTIPOLAR DE COBRE, FLEXIVEL, CLASSE 4 OU 5, ISOLACAO EM HEPR, COBERTURA EM PVC-ST2, ANTICHAMA BWF-B, 0,6/1 KV, 3 CONDUTORES DE 6 MM2 | Material | M | 1.19 | 20.66 | 24.58 | 12: 390; 13: 24.58; 15: 24.58
Insumo | 00021127 | SINAPI | FITA ISOLANTE ADESIVA ANTICHAMA, USO ATE 750 V, EM ROLO DE 19 MM X 5 M | Material | UN | 0.009 | 3.4 | 0.03 | 12: 390; 13: 0.03; 15: 0.03
390
[6 empty] | Valor com BDI => |  | 33.22 | 12: 390
[5 empty] | Quant. => | 429 | Preço Total => | 14251.38 | 12: 390
391
9.4.19 | Código | Banco | Descrição | Tipo | Und | Quant. | Valor Unit | Total | 12: 391
Composição | S-ELE-CABO-EPR35 | Próprio | CABO DE COBRE FLEXÍVEL ISOLADO EPR, 35 MM², ANTI-CHAMA 8,7/15 KV, PARA DISTRIBUIÇÃO - FORNECIMENTO E INSTALAÇÃO | INEL - INSTALAÇÃO ELÉTRICA/ELETRIFICAÇÃO E ILUMINAÇÃO EXTERNA | M | 1 | 76.14 | 76.14 | 391 |  |  |  | 9.4.19 | 3.24 | 72.9 | SERV. | 17.91 | 94.05
Composição Auxiliar | 88247 | SINAPI | AUXILIAR DE ELETRICISTA COM ENCARGOS COMPLEMENTARES | SEDI - SERVIÇOS DIVERSOS | H | 0.073 | 18.65 | 1.36 | 12: 391; 13: 1.36; 14: 1.36
Composição Auxiliar | 88264 | SINAPI | ELETRICISTA COM ENCARGOS COMPLEMENTARES | SEDI - SERVIÇOS DIVERSOS | H | 0.073 | 25.76 | 1.88 | 12: 391; 13: 1.88; 14: 1.88
Insumo | 00021127 | SINAPI | FITA ISOLANTE ADESIVA ANTICHAMA, USO ATE 750 V, EM ROLO DE 19 MM X 5 M | Material | UN | 0.009 | 3.4 | 0.03 | 12: 391; 13: 0.03; 15: 0.03
Insumo | 9856 | ORSE | CABO DE COBRE ISOLADO EPR, FLEXIVEL, 35MM², 8,7/15KV / 90º C (EPROTENAX OU SIMILAR) | Material | m | 1.015 | 71.8 | 72.87 | 12: 391; 13: 72.87; 15: 72.87
391
[6 empty] | Valor com BDI => |  | 94.05 | 12: 391
[5 empty] | Quant. => | 660 | Preço Total => | 62073 | 12: 391
392
9.4.20 | Código | Banco | Descrição | Tipo | Und | Quant. | Valor Unit | Total | 12: 392
Composição | 72259.00 | Próprio | TERMINAL OU CONECTOR DE PRESSAO - PARA CABO 1,5 A 6,0MM2 - FORNECIMENTO E INSTALACAO | INEL - INSTALAÇÃO ELÉTRICA/ELETRIFICAÇÃO E ILUMINAÇÃO EXTERNA | UN | 1 | 16.12 | 16.12 | 392 |  |  |  | 9.4.20 | 13.31 | 2.81 | SERV. | 3.79 | 19.91
Composição Auxiliar | 88247 | SINAPI | AUXILIAR DE ELETRICISTA COM ENCARGOS COMPLEMENTARES | SEDI - SERVIÇOS DIVERSOS | H | 0.3 | 18.65 | 5.59 | 12: 392; 13: 5.59; 14: 5.59
Composição Auxiliar | 88264 | SINAPI | ELETRICISTA COM ENCARGOS COMPLEMENTARES | SEDI - SERVIÇOS DIVERSOS | H | 0.3 | 25.76 | 7.72 | 12: 392; 13: 7.72; 14: 7.72
Insumo | 00001535 | SINAPI | TERMINAL METALICO A PRESSAO PARA 1 CABO DE 6 A 10 MM2, COM 1 FURO DE FIXACAO | Material | UN | 0.5 | 5.63 | 2.81 | 12: 392; 13: 2.81; 15: 2.81
392
[6 empty] | Valor com BDI => |  | 19.91 | 12: 392
[5 empty] | Quant. => | 318 | Preço Total => | 6331.38 | 12: 392
393
9.4.21 | Código | Banco | Descrição | Tipo | Und | Quant. | Valor Unit | Total | 12: 393
Composição | 72259.01 | Próprio | TERMINAL OU CONECTOR DE PRESSAO - PARA CABO 10MM2 - FORNECIMENTO E INSTALACAO | INEL - INSTALAÇÃO ELÉTRICA/ELETRIFICAÇÃO E ILUMINAÇÃO EXTERNA | UN | 1 | 18.94 | 18.94 | 393 |  |  |  | 9.4.21 | 13.31 | 5.63 | SERV. | 4.45 | 23.39
Composição Auxiliar | 88247 | SINAPI | AUXILIAR DE ELETRICISTA COM ENCARGOS COMPLEMENTARES | SEDI - SERVIÇOS DIVERSOS | H | 0.3 | 18.65 | 5.59 | 12: 393; 13: 5.59; 14: 5.59
Composição Auxiliar | 88264 | SINAPI | ELETRICISTA COM ENCARGOS COMPLEMENTARES | SEDI - SERVIÇOS DIVERSOS | H | 0.3 | 25.76 | 7.72 | 12: 393; 13: 7.72; 14: 7.72
Insumo | 00001535 | SINAPI | TERMINAL METALICO A PRESSAO PARA 1 CABO DE 6 A 10 MM2, COM 1 FURO DE FIXACAO | Material | UN | 1 | 5.63 | 5.63 | 12: 393; 13: 5.63; 15: 5.63
393
[6 empty] | Valor com BDI => |  | 23.39 | 12: 393
[5 empty] | Quant. => | 10 | Preço Total => | 233.9 | 12: 393
394
9.4.22 | Código | Banco | Descrição | Tipo | Und | Quant. | Valor Unit | Total | 12: 394
Composição | 72260.01 | Próprio | TERMINAL OU CONECTOR DE PRESSAO - PARA CABO 16MM2 - FORNECIMENTO E INSTALACAO | INEL - INSTALAÇÃO ELÉTRICA/ELETRIFICAÇÃO E ILUMINAÇÃO EXTERNA | UN | 1 | 18.84 | 18.84 | 394 |  |  |  | 9.4.22 | 13.31 | 5.53 | SERV. | 4.43 | 23.27
Composição Auxiliar | 88247 | SINAPI | AUXILIAR DE ELETRICISTA COM ENCARGOS COMPLEMENTARES | SEDI - SERVIÇOS DIVERSOS | H | 0.3 | 18.65 | 5.59 | 12: 394; 13: 5.59; 14: 5.59
Composição Auxiliar | 88264 | SINAPI | ELETRICISTA COM ENCARGOS COMPLEMENTARES | SEDI - SERVIÇOS DIVERSOS | H | 0.3 | 25.76 | 7.72 | 12: 394; 13: 7.72; 14: 7.72
Insumo | 00001585 | SINAPI | TERMINAL METALICO A PRESSAO PARA 1 CABO DE 16 MM2, COM 1 FURO DE FIXACAO | Material | UN | 1 | 5.53 | 5.53 | 12: 394; 13: 5.53; 15: 5.53
394
[6 empty] | Valor com BDI => |  | 23.27 | 12: 394
[5 empty] | Quant. => | 278 | Preço Total => | 6469.06 | 12: 394
395
9.4.23 | Código | Banco | Descrição | Tipo | Und | Quant. | Valor Unit | Total | 12: 395
Composição | 72261.01 | Próprio | TERMINAL OU CONECTOR DE PRESSAO - PARA CABO 25MM2 - FORNECIMENTO E INSTALACAO | INEL - INSTALAÇÃO ELÉTRICA/ELETRIFICAÇÃO E ILUMINAÇÃO EXTERNA | UN | 1 | 20.3 | 20.3 | 395 |  |  |  | 9.4.23 | 13.31 | 6.99 | SERV. | 4.77 | 25.07
Composição Auxiliar | 88247 | SINAPI | AUXILIAR DE ELETRICISTA COM ENCARGOS COMPLEMENTARES | SEDI - SERVIÇOS DIVERSOS | H | 0.3 | 18.65 | 5.59 | 12: 395; 13: 5.59; 14: 5.59
Composição Auxiliar | 88264 | SINAPI | ELETRICISTA COM ENCARGOS COMPLEMENTARES | SEDI - SERVIÇOS DIVERSOS | H | 0.3 | 25.76 | 7.72 | 12: 395; 13: 7.72; 14: 7.72
Insumo | 00001586 | SINAPI | TERMINAL METALICO A PRESSAO PARA 1 CABO DE 25 MM2, COM 1 FURO DE FIXACAO | Material | UN | 1 | 6.99 | 6.99 | 12: 395; 13: 6.99; 15: 6.99
395
[6 empty] | Valor com BDI => |  | 25.07 | 12: 395
[5 empty] | Quant. => | 24 | Preço Total => | 601.68 | 12: 395
396
9.4.24 | Código | Banco | Descrição | Tipo | Und | Quant. | Valor Unit | Total | 12: 396
Composição | 72262.01 | Próprio | TERMINAL OU CONECTOR DE PRESSAO - PARA CABO 35MM2 - FORNECIMENTO E INSTALACAO | INEL - INSTALAÇÃO ELÉTRICA/ELETRIFICAÇÃO E ILUMINAÇÃO EXTERNA | UN | 1 | 20.43 | 20.43 | 396 |  |  |  | 9.4.24 | 13.31 | 7.12 | SERV. | 4.8 | 25.23
Composição Auxiliar | 88247 | SINAPI | AUXILIAR DE ELETRICISTA COM ENCARGOS COMPLEMENTARES | SEDI - SERVIÇOS DIVERSOS | H | 0.3 | 18.65 | 5.59 | 12: 396; 13: 5.59; 14: 5.59
Composição Auxiliar | 88264 | SINAPI | ELETRICISTA COM ENCARGOS COMPLEMENTARES | SEDI - SERVIÇOS DIVERSOS | H | 0.3 | 25.76 | 7.72 | 12: 396; 13: 7.72; 14: 7.72
Insumo | 00001587 | SINAPI | TERMINAL METALICO A PRESSAO PARA 1 CABO DE 35 MM2, COM 1 FURO DE FIXACAO | Material | UN | 1 | 7.12 | 7.12 | 12: 396; 13: 7.12; 15: 7.12
396
[6 empty] | Valor com BDI => |  | 25.23 | 12: 396
[5 empty] | Quant. => | 58 | Preço Total => | 1463.34 | 12: 396
397
9.4.25 | Código | Banco | Descrição | Tipo | Und | Quant. | Valor Unit | Total | 12: 397
Composição | 72263.01 | Próprio | TERMINAL OU CONECTOR DE PRESSAO - PARA CABO 50MM2 - FORNECIMENTO E INSTALACAO | INEL - INSTALAÇÃO ELÉTRICA/ELETRIFICAÇÃO E ILUMINAÇÃO EXTERNA | UN | 1 | 27.53 | 27.53 | 397 |  |  |  | 9.4.25 | 17.76 | 9.77 | SERV. | 6.47 | 34
Composição Auxiliar | 88247 | SINAPI | AUXILIAR DE ELETRICISTA COM ENCARGOS COMPLEMENTARES | SEDI - SERVIÇOS DIVERSOS | H | 0.4 | 18.65 | 7.46 | 12: 397; 13: 7.46; 14: 7.46
Composição Auxiliar | 88264 | SINAPI | ELETRICISTA COM ENCARGOS COMPLEMENTARES | SEDI - SERVIÇOS DIVERSOS | H | 0.4 | 25.76 | 10.3 | 12: 397; 13: 10.3; 14: 10.3
Insumo | 00001588 | SINAPI | TERMINAL METALICO A PRESSAO PARA 1 CABO DE 50 MM2, COM 1 FURO DE FIXACAO | Material | UN | 1 | 9.77 | 9.77 | 12: 397; 13: 9.77; 15: 9.77
397
[6 empty] | Valor com BDI => |  | 34 | 12: 397
[5 empty] | Quant. => | 12 | Preço Total => | 408 | 12: 397
398
9.4.26 | Código | Banco | Descrição | Tipo | Und | Quant. | Valor Unit | Total | 12: 398
Composição | 72264.01 | Próprio | TERMINAL OU CONECTOR DE PRESSAO - PARA CABO 70MM2 - FORNECIMENTO E INSTALACAO | INEL - INSTALAÇÃO ELÉTRICA/ELETRIFICAÇÃO E ILUMINAÇÃO EXTERNA | UN | 1 | 27.84 | 27.84 | 398 |  |  |  | 9.4.26 | 17.76 | 10.08 | SERV. | 6.55 | 34.39
Composição Auxiliar | 88247 | SINAPI | AUXILIAR DE ELETRICISTA COM ENCARGOS COMPLEMENTARES | SEDI - SERVIÇOS DIVERSOS | H | 0.4 | 18.65 | 7.46 | 12: 398; 13: 7.46; 14: 7.46
Composição Auxiliar | 88264 | SINAPI | ELETRICISTA COM ENCARGOS COMPLEMENTARES | SEDI - SERVIÇOS DIVERSOS | H | 0.4 | 25.76 | 10.3 | 12: 398; 13: 10.3; 14: 10.3
Insumo | 00001589 | SINAPI | TERMINAL METALICO A PRESSAO PARA 1 CABO DE 70 MM2, COM 1 FURO DE FIXACAO | Material | UN | 1 | 10.08 | 10.08 | 12: 398; 13: 10.08; 15: 10.08
398
[6 empty] | Valor com BDI => |  | 34.39 | 12: 398
[5 empty] | Quant. => | 16 | Preço Total => | 550.24 | 12: 398
399
9.4.27 | Código | Banco | Descrição | Tipo | Und | Quant. | Valor Unit | Total | 12: 399
Composição | 72265.01 | Próprio | TERMINAL OU CONECTOR DE PRESSAO - PARA CABO 95MM2 - FORNECIMENTO E INSTALACAO | INEL - INSTALAÇÃO ELÉTRICA/ELETRIFICAÇÃO E ILUMINAÇÃO EXTERNA | UN | 1 | 35.51 | 35.51 | 399 |  |  |  | 9.4.27 | 17.76 | 17.75 | SERV. | 8.35 | 43.86
Composição Auxiliar | 88247 | SINAPI | AUXILIAR DE ELETRICISTA COM ENCARGOS COMPLEMENTARES | SEDI - SERVIÇOS DIVERSOS | H | 0.4 | 18.65 | 7.46 | 12: 399; 13: 7.46; 14: 7.46
Composição Auxiliar | 88264 | SINAPI | ELETRICISTA COM ENCARGOS COMPLEMENTARES | SEDI - SERVIÇOS DIVERSOS | H | 0.4 | 25.76 | 10.3 | 12: 399; 13: 10.3; 14: 10.3
Insumo | 00001590 | SINAPI | TERMINAL METALICO A PRESSAO PARA 1 CABO DE 95 MM2, COM 1 FURO DE FIXACAO | Material | UN | 1 | 17.75 | 17.75 | 12: 399; 13: 17.75; 15: 17.75
399
[6 empty] | Valor com BDI => |  | 43.86 | 12: 399
[5 empty] | Quant. => | 76 | Preço Total => | 3333.36 | 12: 399
400
9.4.28 | Código | Banco | Descrição | Tipo | Und | Quant. | Valor Unit | Total | 12: 400
Composição | 72266.01 | Próprio | TERMINAL OU CONECTOR DE PRESSAO - PARA CABO 120MM2 - FORNECIMENTO E INSTALACAO | INEL - INSTALAÇÃO ELÉTRICA/ELETRIFICAÇÃO E ILUMINAÇÃO EXTERNA | UN | 1 | 48.51 | 48.51 | 400 |  |  |  | 9.4.28 | 22.2 | 26.31 | SERV. | 11.41 | 59.92
Composição Auxiliar | 88247 | SINAPI | AUXILIAR DE ELETRICISTA COM ENCARGOS COMPLEMENTARES | SEDI - SERVIÇOS DIVERSOS | H | 0.5 | 18.65 | 9.32 | 12: 400; 13: 9.32; 14: 9.32
Composição Auxiliar | 88264 | SINAPI | ELETRICISTA COM ENCARGOS COMPLEMENTARES | SEDI - SERVIÇOS DIVERSOS | H | 0.5 | 25.76 | 12.88 | 12: 400; 13: 12.88; 14: 12.88
Insumo | 00001591 | SINAPI | TERMINAL METALICO A PRESSAO PARA 1 CABO DE 120 MM2, COM 1 FURO DE FIXACAO | Material | UN | 1 | 26.31 | 26.31 | 12: 400; 13: 26.31; 15: 26.31
400
[6 empty] | Valor com BDI => |  | 59.92 | 12: 400
[5 empty] | Quant. => | 24 | Preço Total => | 1438.08 | 12: 400
401
9.4.29 | Código | Banco | Descrição | Tipo | Und | Quant. | Valor Unit | Total | 12: 401
Composição | 72267.01 | Próprio | TERMINAL OU CONECTOR DE PRESSAO - PARA CABO 150MM2 - FORNECIMENTO E INSTALACAO | INEL - INSTALAÇÃO ELÉTRICA/ELETRIFICAÇÃO E ILUMINAÇÃO EXTERNA | UN | 1 | 49.05 | 49.05 | 401 |  |  |  | 9.4.29 | 22.2 | 26.85 | SERV. | 11.54 | 60.59
Composição Auxiliar | 88247 | SINAPI | AUXILIAR DE ELETRICISTA COM ENCARGOS COMPLEMENTARES | SEDI - SERVIÇOS DIVERSOS | H | 0.5 | 18.65 | 9.32 | 12: 401; 13: 9.32; 14: 9.32
Composição Auxiliar | 88264 | SINAPI | ELETRICISTA COM ENCARGOS COMPLEMENTARES | SEDI - SERVIÇOS DIVERSOS | H | 0.5 | 25.76 | 12.88 | 12: 401; 13: 12.88; 14: 12.88
Insumo | 00038196 | SINAPI | TERMINAL METALICO A PRESSAO PARA 1 CABO DE 150 MM2, COM 1 FURO DE FIXACAO | Material | UN | 1 | 26.85 | 26.85 | 12: 401; 13: 26.85; 15: 26.85
401
[6 empty] | Valor com BDI => |  | 60.59 | 12: 401
[5 empty] | Quant. => | 8 | Preço Total => | 484.72 | 12: 401
402
9.5 |  |  | PAINÉIS E QUADROS | [5 empty] | 12: 402
9.5.1 | Código | Banco | Descrição | Tipo | Und | Quant. | Valor Unit | Total | 12: 402
Composição | S-ELE-PRRR-QUADRO-QTUB-TE | Próprio | QUADRO CONFORME PROJETO E ESPECIFICAÇÕES. COMPATÍVEL COM QTUB-TE, QTUA-TE, QTUB-1P, QTUA-1P, QTN-CPD, QTU-CPD, QTUB-2P, QTUA-2P, QTUA-3P - FORNECIMENTO E INSTALAÇÃO | INEL - INSTALAÇÃO ELÉTRICA/ELETRIFICAÇÃO E ILUMINAÇÃO EXTERNA | UN | 1 | 2856.46 | 2856.46 | 402 |  |  |  | 9.5.1 | 133.23 | 2723.23 | EQUIP. | 447.17 | 3303.63
Composição Auxiliar | 88264 | SINAPI | ELETRICISTA COM ENCARGOS COMPLEMENTARES | SEDI - SERVIÇOS DIVERSOS | H | 3 | 25.76 | 77.28 | 12: 402; 13: 77.28; 14: 77.28
Composição Auxiliar | 88247 | SINAPI | AUXILIAR DE ELETRICISTA COM ENCARGOS COMPLEMENTARES | SEDI - SERVIÇOS DIVERSOS | H | 3 | 18.65 | 55.95 | 12: 402; 13: 55.95; 14: 55.95
Insumo | I-ELE-PRRR-QUADRO-QTUB-TE | Próprio | QUADRO CONFORME PROJETO E ESPECIFICAÇÕES. COMPATÍVEL COM QTUB-TE, QTUA-TE, QTUB-1P, QTUA-1P, QTN-CPD, QTU-CPD, QTUB-2P, QTUA-2P, QTUA-3P | Material | UN | 1 | 2723.23 | 2723.23 | 12: 402; 13: 2723.23; 15: 2723.23
402
[6 empty] | Valor com BDI => |  | 3528.58 | 12: 402
[5 empty] | Quant. => | 9 | Preço Total => | 31757.22 | 12: 402
403
9.5.2 | Código | Banco | Descrição | Tipo | Und | Quant. | Valor Unit | Total | 12: 403
Composição | S-ELE-PRRR-QUADRO-QTNB-TE | Próprio | QUADRO CONFORME PROJETO E ESPECIFICAÇÕES. COMPATÍVEL COM QTNB-TE, QTNA-TE - FORNECIMENTO E INSTALAÇÃO | INEL - INSTALAÇÃO ELÉTRICA/ELETRIFICAÇÃO E ILUMINAÇÃO EXTERNA | UN | 1 | 4315.53 | 4315.53 | 403 |  |  |  | 9.5.2 | 133.23 | 4182.3 | EQUIP. | 669.97 | 4985.5
Composição Auxiliar | 88264 | SINAPI | ELETRICISTA COM ENCARGOS COMPLEMENTARES | SEDI - SERVIÇOS DIVERSOS | H | 3 | 25.76 | 77.28 | 12: 403; 13: 77.28; 14: 77.28
Composição Auxiliar | 88247 | SINAPI | AUXILIAR DE ELETRICISTA COM ENCARGOS COMPLEMENTARES | SEDI - SERVIÇOS DIVERSOS | H | 3 | 18.65 | 55.95 | 12: 403; 13: 55.95; 14: 55.95
Insumo | I-ELE-PRRR-QUADRO-QTNB-TE | Próprio | QUADRO CONFORME PROJETO E ESPECIFICAÇÕES. COMPATÍVEL COM QTNB-TE, QTNA-TE | Material | UN | 1 | 4182.3 | 4182.3 | 12: 403; 13: 4182.3; 15: 4182.3
403
[6 empty] | Valor com BDI => |  | 5330.97 | 12: 403
[5 empty] | Quant. => | 2 | Preço Total => | 10661.94 | 12: 403
404
9.5.3 | Código | Banco | Descrição | Tipo | Und | Quant. | Valor Unit | Total | 12: 404
Composição | S-ELE-PRRR-QUADRO-QDN-TE | Próprio | QUADRO CONFORME PROJETO E ESPECIFICAÇÕES. COMPATÍVEL COM QDN-TE, QDN-1P, QDN-2P, QDN-3P - FORNECIMENTO E INSTALAÇÃO | INEL - INSTALAÇÃO ELÉTRICA/ELETRIFICAÇÃO E ILUMINAÇÃO EXTERNA | UN | 1 | 9584.24 | 9584.24 | 404 |  |  |  | 9.5.3 | 133.23 | 9451.01 | EQUIP. | 1474.5 | 11058.74
Composição Auxiliar | 88264 | SINAPI | ELETRICISTA COM ENCARGOS COMPLEMENTARES | SEDI - SERVIÇOS DIVERSOS | H | 3 | 25.76 | 77.28 | 12: 404; 13: 77.28; 14: 77.28
Composição Auxiliar | 88247 | SINAPI | AUXILIAR DE ELETRICISTA COM ENCARGOS COMPLEMENTARES | SEDI - SERVIÇOS DIVERSOS | H | 3 | 18.65 | 55.95 | 12: 404; 13: 55.95; 14: 55.95
Insumo | I-ELE-PRRR-QUADRO-QDN-TE | Próprio | QUADRO CONFORME PROJETO E ESPECIFICAÇÕES. COMPATÍVEL COM QDN-TE, QDN-1P, QDN-2P, QDN-3P | Material | UN | 1 | 9451.01 | 9451.01 | 12: 404; 13: 9451.01; 15: 9451.01
404
[6 empty] | Valor com BDI => |  | 11839.41 | 12: 404
[5 empty] | Quant. => | 4 | Preço Total => | 47357.64 | 12: 404
405
9.5.4 | Código | Banco | Descrição | Tipo | Und | Quant. | Valor Unit | Total | 12: 405
Composição | S-ELE-PRRR-QUADRO-QDU-TE | Próprio | QUADRO CONFORME PROJETO E ESPECIFICAÇÕES. COMPATÍVEL COM QDU-TE, QDU-1P, QDU-2P, QDU-3P - FORNECIMENTO E INSTALAÇÃO | INEL - INSTALAÇÃO ELÉTRICA/ELETRIFICAÇÃO E ILUMINAÇÃO EXTERNA | UN | 1 | 3266.8 | 3266.8 | 405 |  |  |  | 9.5.4 | 133.23 | 3133.57 | EQUIP. | 509.83 | 3776.63
Composição Auxiliar | 88264 | SINAPI | ELETRICISTA COM ENCARGOS COMPLEMENTARES | SEDI - SERVIÇOS DIVERSOS | H | 3 | 25.76 | 77.28 | 12: 405; 13: 77.28; 14: 77.28
Composição Auxiliar | 88247 | SINAPI | AUXILIAR DE ELETRICISTA COM ENCARGOS COMPLEMENTARES | SEDI - SERVIÇOS DIVERSOS | H | 3 | 18.65 | 55.95 | 12: 405; 13: 55.95; 14: 55.95
Insumo | I-ELE-PRRR-QUADRO-QDU-TE | Próprio | QUADRO CONFORME PROJETO E ESPECIFICAÇÕES. COMPATÍVEL COM QDU-TE, QDU-1P, QDU-2P, QDU-3P | Material | UN | 1 | 3133.57 | 3133.57 | 12: 405; 13: 3133.57; 15: 3133.57
405
[6 empty] | Valor com BDI => |  | 4035.47 | 12: 405
[5 empty] | Quant. => | 4 | Preço Total => | 16141.88 | 12: 405
406
9.5.5 | Código | Banco | Descrição | Tipo | Und | Quant. | Valor Unit | Total | 12: 406
Composição | S-ELE-PRRR-QUADRO-QX-TE | Próprio | QUADRO CONFORME PROJETO E ESPECIFICAÇÕES. COMPATÍVEL COM QX-TE, QY-TE, QX-1P, QY-1P, QX-2P, QY-2P, QX-3P, QY-3P, QTU-G1, QTU-SB, QTU-CM - FORNECIMENTO E INSTALAÇÃO | INEL - INSTALAÇÃO ELÉTRICA/ELETRIFICAÇÃO E ILUMINAÇÃO EXTERNA | UN | 1 | 849.64 | 849.64 | 406 |  |  |  | 9.5.5 | 88.82 | 760.82 | EQUIP. | 137.06 | 986.7
Composição Auxiliar | 88264 | SINAPI | ELETRICISTA COM ENCARGOS COMPLEMENTARES | SEDI - SERVIÇOS DIVERSOS | H | 2 | 25.76 | 51.52 | 12: 406; 13: 51.52; 14: 51.52
Composição Auxiliar | 88247 | SINAPI | AUXILIAR DE ELETRICISTA COM ENCARGOS COMPLEMENTARES | SEDI - SERVIÇOS DIVERSOS | H | 2 | 18.65 | 37.3 | 12: 406; 13: 37.3; 14: 37.3
Insumo | I-ELE-PRRR-QUADRO-QX-TE | Próprio | QUADRO CONFORME PROJETO E ESPECIFICAÇÕES. COMPATÍVEL COM QX-TE, QY-TE, QX-1P, QY-1P, QX-2P, QY-2P, QX-3P, QY-3P, QTU-G1, QTU-SB, QTU-CM | Material | UN | 1 | 760.82 | 760.82 | 12: 406; 13: 760.82; 15: 760.82
406
[6 empty] | Valor com BDI => |  | 1049.56 | 12: 406
[5 empty] | Quant. => | 11 | Preço Total => | 11545.16 | 12: 406
407
9.5.6 | Código | Banco | Descrição | Tipo | Und | Quant. | Valor Unit | Total | 12: 407
Composição | S-ELE-PRRR-QUADRO-QTN-LN | Próprio | QUADRO CONFORME PROJETO E ESPECIFICAÇÕES. COMPATÍVEL COM QTN-LN - FORNECIMENTO E INSTALAÇÃO | INEL - INSTALAÇÃO ELÉTRICA/ELETRIFICAÇÃO E ILUMINAÇÃO EXTERNA | UN | 1 | 9121.32 | 9121.32 | 407 |  |  |  | 9.5.6 | 133.23 | 8988.09 | EQUIP. | 1403.82 | 10525.14
Composição Auxiliar | 88264 | SINAPI | ELETRICISTA COM ENCARGOS COMPLEMENTARES | SEDI - SERVIÇOS DIVERSOS | H | 3 | 25.76 | 77.28 | 12: 407; 13: 77.28; 14: 77.28
Composição Auxiliar | 88247 | SINAPI | AUXILIAR DE ELETRICISTA COM ENCARGOS COMPLEMENTARES | SEDI - SERVIÇOS DIVERSOS | H | 3 | 18.65 | 55.95 | 12: 407; 13: 55.95; 14: 55.95
Insumo | I-ELE-PRRR-QUADRO-QTN-LN | Próprio | QUADRO CONFORME PROJETO E ESPECIFICAÇÕES. COMPATÍVEL COM QTN-LN | Material | UN | 1 | 8988.09 | 8988.09 | 12: 407; 13: 8988.09; 15: 8988.09
407
[6 empty] | Valor com BDI => |  | 11267.56 | 12: 407
[5 empty] | Quant. => | 1 | Preço Total => | 11267.56 | 12: 407
408
9.5.7 | Código | Banco | Descrição | Tipo | Und | Quant. | Valor Unit | Total | 12: 408
Composição | S-ELE-PRRR-QUADRO-QTAC-TE | Próprio | QUADRO CONFORME PROJETO E ESPECIFICAÇÕES. COMPATÍVEL COM QTAC-TE - FORNECIMENTO E INSTALAÇÃO | INEL - INSTALAÇÃO ELÉTRICA/ELETRIFICAÇÃO E ILUMINAÇÃO EXTERNA | UN | 1 | 3638.49 | 3638.49 | 408 |  |  |  | 9.5.7 | 133.23 | 3505.26 | EQUIP. | 566.59 | 4205.08
Composição Auxiliar | 88264 | SINAPI | ELETRICISTA COM ENCARGOS COMPLEMENTARES | SEDI - SERVIÇOS DIVERSOS | H | 3 | 25.76 | 77.28 | 12: 408; 13: 77.28; 14: 77.28
Composição Auxiliar | 88247 | SINAPI | AUXILIAR DE ELETRICISTA COM ENCARGOS COMPLEMENTARES | SEDI - SERVIÇOS DIVERSOS | H | 3 | 18.65 | 55.95 | 12: 408; 13: 55.95; 14: 55.95
Insumo | I-ELE-PRRR-QUADRO-QTAC-TE | Próprio | QUADRO CONFORME PROJETO E ESPECIFICAÇÕES. COMPATÍVEL COM QTAC-TE | Material | UN | 1 | 3505.26 | 3505.26 | 12: 408; 13: 3505.26; 15: 3505.26
408
[6 empty] | Valor com BDI => |  | 4494.62 | 12: 408
[5 empty] | Quant. => | 1 | Preço Total => | 4494.62 | 12: 408
409
9.5.8 | Código | Banco | Descrição | Tipo | Und | Quant. | Valor Unit | Total | 12: 409
Composição | S-ELE-PRRR-QUADRO-QTN-G1 | Próprio | QUADRO CONFORME PROJETO E ESPECIFICAÇÕES. COMPATÍVEL COM QTN-G1, QTN-G2 - FORNECIMENTO E INSTALAÇÃO | INEL - INSTALAÇÃO ELÉTRICA/ELETRIFICAÇÃO E ILUMINAÇÃO EXTERNA | UN | 1 | 917.11 | 917.11 | 409 |  |  |  | 9.5.8 | 88.82 | 828.29 | EQUIP. | 147.36 | 1064.47
Composição Auxiliar | 88264 | SINAPI | ELETRICISTA COM ENCARGOS COMPLEMENTARES | SEDI - SERVIÇOS DIVERSOS | H | 2 | 25.76 | 51.52 | 12: 409; 13: 51.52; 14: 51.52
Composição Auxiliar | 88247 | SINAPI | AUXILIAR DE ELETRICISTA COM ENCARGOS COMPLEMENTARES | SEDI - SERVIÇOS DIVERSOS | H | 2 | 18.65 | 37.3 | 12: 409; 13: 37.3; 14: 37.3
Insumo | I-ELE-PRRR-QUADRO-QTN-G1 | Próprio | QUADRO CONFORME PROJETO E ESPECIFICAÇÕES. COMPATÍVEL COM QTN-G1, QTN-G2 | Material | UN | 1 | 828.29 | 828.29 | 12: 409; 13: 828.29; 15: 828.29
409
[6 empty] | Valor com BDI => |  | 1132.9 | 12: 409
[5 empty] | Quant. => | 2 | Preço Total => | 2265.8 | 12: 409
410
9.5.9 | Código | Banco | Descrição | Tipo | Und | Quant. | Valor Unit | Total | 12: 410
Composição | S-ELE-PRRR-QUADRO-QFIE-TE | Próprio | QUADRO CONFORME PROJETO E ESPECIFICAÇÕES. COMPATÍVEL COM QFIE-TE - FORNECIMENTO E INSTALAÇÃO | INEL - INSTALAÇÃO ELÉTRICA/ELETRIFICAÇÃO E ILUMINAÇÃO EXTERNA | UN | 1 | 8418.48 | 8418.48 | 410 |  |  |  | 9.5.9 | 133.23 | 8285.25 | EQUIP. | 1296.49 | 9714.97
Composição Auxiliar | 88264 | SINAPI | ELETRICISTA COM ENCARGOS COMPLEMENTARES | SEDI - SERVIÇOS DIVERSOS | H | 3 | 25.76 | 77.28 | 12: 410; 13: 77.28; 14: 77.28
Composição Auxiliar | 88247 | SINAPI | AUXILIAR DE ELETRICISTA COM ENCARGOS COMPLEMENTARES | SEDI - SERVIÇOS DIVERSOS | H | 3 | 18.65 | 55.95 | 12: 410; 13: 55.95; 14: 55.95
Insumo | I-ELE-PRRR-QUADRO-QFIE-TE | Próprio | QUADRO CONFORME PROJETO E ESPECIFICAÇÕES. COMPATÍVEL COM QFIE-TE | Material | UN | 1 | 8285.25 | 8285.25 | 12: 410; 13: 8285.25; 15: 8285.25
410
[6 empty] | Valor com BDI => |  | 10399.34 | 12: 410
[5 empty] | Quant. => | 1 | Preço Total => | 10399.34 | 12: 410
411
9.5.10 | Código | Banco | Descrição | Tipo | Und | Quant. | Valor Unit | Total | 12: 411
Composição | S-ELE-PRRR-QUADRO-QTNB-1P | Próprio | QUADRO CONFORME PROJETO E ESPECIFICAÇÕES. COMPATÍVEL COM QTNB-1P - FORNECIMENTO E INSTALAÇÃO | INEL - INSTALAÇÃO ELÉTRICA/ELETRIFICAÇÃO E ILUMINAÇÃO EXTERNA | UN | 1 | 3605.67 | 3605.67 | 411 |  |  |  | 9.5.10 | 133.23 | 3472.44 | EQUIP. | 561.58 | 4167.25
Composição Auxiliar | 88264 | SINAPI | ELETRICISTA COM ENCARGOS COMPLEMENTARES | SEDI - SERVIÇOS DIVERSOS | H | 3 | 25.76 | 77.28 | 12: 411; 13: 77.28; 14: 77.28
Composição Auxiliar | 88247 | SINAPI | AUXILIAR DE ELETRICISTA COM ENCARGOS COMPLEMENTARES | SEDI - SERVIÇOS DIVERSOS | H | 3 | 18.65 | 55.95 | 12: 411; 13: 55.95; 14: 55.95
Insumo | I-ELE-PRRR-QUADRO-QTNB-1P | Próprio | QUADRO CONFORME PROJETO E ESPECIFICAÇÕES. COMPATÍVEL COM QTNB-1P, QTNB-2P | Material | UN | 1 | 3472.44 | 3472.44 | 12: 411; 13: 3472.44; 15: 3472.44
411
[6 empty] | Valor com BDI => |  | 4454.08 | 12: 411
[5 empty] | Quant. => | 2 | Preço Total => | 8908.16 | 12: 411
412
9.5.11 | Código | Banco | Descrição | Tipo | Und | Quant. | Valor Unit | Total | 12: 412
Composição | S-ELE-PRRR-QUADRO-QTNA-1P | Próprio | QUADRO CONFORME PROJETO E ESPECIFICAÇÕES. COMPATÍVEL COM QTNA-1P, QTNA-2P, QTNA-3P - FORNECIMENTO E INSTALAÇÃO | INEL - INSTALAÇÃO ELÉTRICA/ELETRIFICAÇÃO E ILUMINAÇÃO EXTERNA | UN | 1 | 4284.34 | 4284.34 | 412 |  |  |  | 9.5.11 | 133.23 | 4151.11 | EQUIP. | 665.21 | 4949.55
Composição Auxiliar | 88264 | SINAPI | ELETRICISTA COM ENCARGOS COMPLEMENTARES | SEDI - SERVIÇOS DIVERSOS | H | 3 | 25.76 | 77.28 | 12: 412; 13: 77.28; 14: 77.28
Composição Auxiliar | 88247 | SINAPI | AUXILIAR DE ELETRICISTA COM ENCARGOS COMPLEMENTARES | SEDI - SERVIÇOS DIVERSOS | H | 3 | 18.65 | 55.95 | 12: 412; 13: 55.95; 14: 55.95
Insumo | I-ELE-PRRR-QUADRO-QTNA-1P | Próprio | QUADRO CONFORME PROJETO E ESPECIFICAÇÕES. COMPATÍVEL COM QTNA-1P, QTNA-2P, QTNA-3P | Material | UN | 1 | 4151.11 | 4151.11 | 12: 412; 13: 4151.11; 15: 4151.11
412
[6 empty] | Valor com BDI => |  | 5292.44 | 12: 412
[5 empty] | Quant. => | 3 | Preço Total => | 15877.32 | 12: 412
413
9.5.12 | Código | Banco | Descrição | Tipo | Und | Quant. | Valor Unit | Total | 12: 413
Composição | S-ELE-PRRR-QUADRO-QTAC-3P | Próprio | QUADRO CONFORME PROJETO E ESPECIFICAÇÕES. COMPATÍVEL COM QTAC-3P - FORNECIMENTO E INSTALAÇÃO | INEL - INSTALAÇÃO ELÉTRICA/ELETRIFICAÇÃO E ILUMINAÇÃO EXTERNA | UN | 1 | 3157.22 | 3157.22 | 413 |  |  |  | 9.5.12 | 133.23 | 3023.99 | EQUIP. | 493.1 | 3650.32
Composição Auxiliar | 88264 | SINAPI | ELETRICISTA COM ENCARGOS COMPLEMENTARES | SEDI - SERVIÇOS DIVERSOS | H | 3 | 25.76 | 77.28 | 12: 413; 13: 77.28; 14: 77.28
Composição Auxiliar | 88247 | SINAPI | AUXILIAR DE ELETRICISTA COM ENCARGOS COMPLEMENTARES | SEDI - SERVIÇOS DIVERSOS | H | 3 | 18.65 | 55.95 | 12: 413; 13: 55.95; 14: 55.95
Insumo | I-ELE-PRRR-QUADRO-QTAC-3P | Próprio | QUADRO CONFORME PROJETO E ESPECIFICAÇÕES. COMPATÍVEL COM QTAC-3P | Material | UN | 1 | 3023.99 | 3023.99 | 12: 413; 13: 3023.99; 15: 3023.99
413
[6 empty] | Valor com BDI => |  | 3900.11 | 12: 413
[5 empty] | Quant. => | 1 | Preço Total => | 3900.11 | 12: 413
414
9.5.13 | Código | Banco | Descrição | Tipo | Und | Quant. | Valor Unit | Total | 12: 414
Composição | S-ELE-PRRR-QUADRO-QDN-CO | Próprio | QUADRO CONFORME PROJETO E ESPECIFICAÇÕES. COMPATÍVEL COM QDN-CO - FORNECIMENTO E INSTALAÇÃO | INEL - INSTALAÇÃO ELÉTRICA/ELETRIFICAÇÃO E ILUMINAÇÃO EXTERNA | UN | 1 | 9687.31 | 9687.31 | 414 |  |  |  | 9.5.13 | 133.23 | 9554.08 | EQUIP. | 1490.24 | 11177.55
Composição Auxiliar | 88264 | SINAPI | ELETRICISTA COM ENCARGOS COMPLEMENTARES | SEDI - SERVIÇOS DIVERSOS | H | 3 | 25.76 | 77.28 | 12: 414; 13: 77.28; 14: 77.28
Composição Auxiliar | 88247 | SINAPI | AUXILIAR DE ELETRICISTA COM ENCARGOS COMPLEMENTARES | SEDI - SERVIÇOS DIVERSOS | H | 3 | 18.65 | 55.95 | 12: 414; 13: 55.95; 14: 55.95
Insumo | I-ELE-PRRR-QUADRO-QDN-CO | Próprio | QUADRO CONFORME PROJETO E ESPECIFICAÇÕES. COMPATÍVEL COM QDN-CO | Material | UN | 1 | 9554.08 | 9554.08 | 12: 414; 13: 9554.08; 15: 9554.08
414
[6 empty] | Valor com BDI => |  | 11966.73 | 12: 414
[5 empty] | Quant. => | 1 | Preço Total => | 11966.73 | 12: 414
415
9.5.14 | Código | Banco | Descrição | Tipo | Und | Quant. | Valor Unit | Total | 12: 415
Composição | S-ELE-PRRR-QUADRO-QEL1-CO | Próprio | QUADRO CONFORME PROJETO E ESPECIFICAÇÕES. COMPATÍVEL COM QEL1-CO, QEL2-CO, QEL3-CO - FORNECIMENTO E INSTALAÇÃO | INEL - INSTALAÇÃO ELÉTRICA/ELETRIFICAÇÃO E ILUMINAÇÃO EXTERNA | UN | 1 | 5459.09 | 5459.09 | 415 |  |  |  | 9.5.14 | 133.23 | 5325.86 | EQUIP. | 844.59 | 6303.68
Composição Auxiliar | 88264 | SINAPI | ELETRICISTA COM ENCARGOS COMPLEMENTARES | SEDI - SERVIÇOS DIVERSOS | H | 3 | 25.76 | 77.28 | 12: 415; 13: 77.28; 14: 77.28
Composição Auxiliar | 88247 | SINAPI | AUXILIAR DE ELETRICISTA COM ENCARGOS COMPLEMENTARES | SEDI - SERVIÇOS DIVERSOS | H | 3 | 18.65 | 55.95 | 12: 415; 13: 55.95; 14: 55.95
Insumo | I-ELE-PRRR-QUADRO-QEL1-CO | Próprio | QUADRO CONFORME PROJETO E ESPECIFICAÇÕES. COMPATÍVEL COM QEL1-CO, QEL2-CO, QEL3-CO | Material | UN | 1 | 5325.86 | 5325.86 | 12: 415; 13: 5325.86; 15: 5325.86
415
[6 empty] | Valor com BDI => |  | 6743.61 | 12: 415
[5 empty] | Quant. => | 3 | Preço Total => | 20230.83 | 12: 415
416
9.5.15 | Código | Banco | Descrição | Tipo | Und | Quant. | Valor Unit | Total | 12: 416
Composição | S-ELE-PRRR-QUADRO-QINC-CO | Próprio | QUADRO CONFORME PROJETO E ESPECIFICAÇÕES. COMPATÍVEL COM QINC-CO - FORNECIMENTO E INSTALAÇÃO | INEL - INSTALAÇÃO ELÉTRICA/ELETRIFICAÇÃO E ILUMINAÇÃO EXTERNA | UN | 1 | 6291.53 | 6291.53 | 416 |  |  |  | 9.5.15 | 133.23 | 6158.3 | EQUIP. | 971.71 | 7263.24
Composição Auxiliar | 88264 | SINAPI | ELETRICISTA COM ENCARGOS COMPLEMENTARES | SEDI - SERVIÇOS DIVERSOS | H | 3 | 25.76 | 77.28 | 12: 416; 13: 77.28; 14: 77.28
Composição Auxiliar | 88247 | SINAPI | AUXILIAR DE ELETRICISTA COM ENCARGOS COMPLEMENTARES | SEDI - SERVIÇOS DIVERSOS | H | 3 | 18.65 | 55.95 | 12: 416; 13: 55.95; 14: 55.95
Insumo | I-ELE-PRRR-QUADRO-QINC-CO | Próprio | QUADRO CONFORME PROJETO E ESPECIFICAÇÕES. COMPATÍVEL COM QINC-CO | Material | UN | 1 | 6158.3 | 6158.3 | 12: 416; 13: 6158.3; 15: 6158.3
416
[6 empty] | Valor com BDI => |  | 7771.92 | 12: 416
[5 empty] | Quant. => | 1 | Preço Total => | 7771.92 | 12: 416
417
9.5.16 | Código | Banco | Descrição | Tipo | Und | Quant. | Valor Unit | Total | 12: 417
Composição | S-ELE-PRRR-QUADRO-QGBT-N | Próprio | QUADRO CONFORME PROJETO E ESPECIFICAÇÕES. COMPATÍVEL COM QGBT-N - FORNECIMENTO E INSTALAÇÃO | INEL - INSTALAÇÃO ELÉTRICA/ELETRIFICAÇÃO E ILUMINAÇÃO EXTERNA | UN | 1 | 24265.52 | 24265.52 | 417 |  |  |  | 9.5.16 | 355.28 | 23910.24 | EQUIP. | 3734.68 | 28000.2
Composição Auxiliar | 88264 | SINAPI | ELETRICISTA COM ENCARGOS COMPLEMENTARES | SEDI - SERVIÇOS DIVERSOS | H | 8 | 25.76 | 206.08 | 12: 417; 13: 206.08; 14: 206.08
Composição Auxiliar | 88247 | SINAPI | AUXILIAR DE ELETRICISTA COM ENCARGOS COMPLEMENTARES | SEDI - SERVIÇOS DIVERSOS | H | 8 | 18.65 | 149.2 | 12: 417; 13: 149.2; 14: 149.2
Insumo | I-ELE-PRRR-QUADRO-QGBT-N | Próprio | QUADRO CONFORME PROJETO E ESPECIFICAÇÕES. COMPATÍVEL COM QGBT-N | Material | UN | 1 | 23910.24 | 23910.24 | 12: 417; 13: 23910.24; 15: 23910.24
417
[6 empty] | Valor com BDI => |  | 29975.19 | 12: 417
[5 empty] | Quant. => | 1 | Preço Total => | 29975.19 | 12: 417
418
9.5.17 | Código | Banco | Descrição | Tipo | Und | Quant. | Valor Unit | Total | 12: 418
Composição | S-ELE-PRRR-QUADRO-QGBT-U | Próprio | QUADRO CONFORME PROJETO E ESPECIFICAÇÕES. COMPATÍVEL COM QGBT-U - FORNECIMENTO E INSTALAÇÃO | INEL - INSTALAÇÃO ELÉTRICA/ELETRIFICAÇÃO E ILUMINAÇÃO EXTERNA | UN | 1 | 16754.52 | 16754.52 | 418 |  |  |  | 9.5.17 | 355.28 | 16399.24 | EQUIP. | 2587.75 | 19342.27
Composição Auxiliar | 88264 | SINAPI | ELETRICISTA COM ENCARGOS COMPLEMENTARES | SEDI - SERVIÇOS DIVERSOS | H | 8 | 25.76 | 206.08 | 12: 418; 13: 206.08; 14: 206.08
Composição Auxiliar | 88247 | SINAPI | AUXILIAR DE ELETRICISTA COM ENCARGOS COMPLEMENTARES | SEDI - SERVIÇOS DIVERSOS | H | 8 | 18.65 | 149.2 | 12: 418; 13: 149.2; 14: 149.2
Insumo | I-ELE-PRRR-QUADRO-QGBT-U | Próprio | QUADRO CONFORME PROJETO E ESPECIFICAÇÕES. COMPATÍVEL COM QGBT-U | Material | UN | 1 | 16399.24 | 16399.24 | 12: 418; 13: 16399.24; 15: 16399.24
418
[6 empty] | Valor com BDI => |  | 20696.85 | 12: 418
[5 empty] | Quant. => | 1 | Preço Total => | 20696.85 | 12: 418
419
9.5.18 | Código | Banco | Descrição | Tipo | Und | Quant. | Valor Unit | Total | 12: 419
Composição | S-ELE-PRRR-QUADRO-BYPASS-N | Próprio | QUADRO CONFORME PROJETO E ESPECIFICAÇÕES. COMPATÍVEL COM BYPASS-NO-BREAK - FORNECIMENTO E INSTALAÇÃO | INEL - INSTALAÇÃO ELÉTRICA/ELETRIFICAÇÃO E ILUMINAÇÃO EXTERNA | UN | 1 | 9538.9 | 9538.9 | 419 |  |  |  | 9.5.18 | 355.28 | 9183.62 | EQUIP. | 1485.92 | 11024.82
Composição Auxiliar | 88264 | SINAPI | ELETRICISTA COM ENCARGOS COMPLEMENTARES | SEDI - SERVIÇOS DIVERSOS | H | 8 | 25.76 | 206.08 | 12: 419; 13: 206.08; 14: 206.08
Composição Auxiliar | 88247 | SINAPI | AUXILIAR DE ELETRICISTA COM ENCARGOS COMPLEMENTARES | SEDI - SERVIÇOS DIVERSOS | H | 8 | 18.65 | 149.2 | 12: 419; 13: 149.2; 14: 149.2
Insumo | I-ELE-PRRR-QUADRO-BYPASS-N | Próprio | QUADRO CONFORME PROJETO E ESPECIFICAÇÕES. COMPATÍVEL COM BYPASS-NO-BREAK | Material | UN | 1 | 9183.62 | 9183.62 | 12: 419; 13: 9183.62; 15: 9183.62
419
[6 empty] | Valor com BDI => |  | 11783.4 | 12: 419
[5 empty] | Quant. => | 1 | Preço Total => | 11783.4 | 12: 419
420
9.5.19 | Código | Banco | Descrição | Tipo | Und | Quant. | Valor Unit | Total | 12: 420
Composição | S-ELE-PRRR-QUADRO-BYPASS-G | Próprio | QUADRO CONFORME PROJETO E ESPECIFICAÇÕES. COMPATÍVEL COM BYPASS-GERADOR - FORNECIMENTO E INSTALAÇÃO | INEL - INSTALAÇÃO ELÉTRICA/ELETRIFICAÇÃO E ILUMINAÇÃO EXTERNA | UN | 1 | 17369.71 | 17369.71 | 420 |  |  |  | 9.5.19 | 355.28 | 17014.43 | EQUIP. | 2681.69 | 20051.4
Composição Auxiliar | 88264 | SINAPI | ELETRICISTA COM ENCARGOS COMPLEMENTARES | SEDI - SERVIÇOS DIVERSOS | H | 8 | 25.76 | 206.08 | 12: 420; 13: 206.08; 14: 206.08
Composição Auxiliar | 88247 | SINAPI | AUXILIAR DE ELETRICISTA COM ENCARGOS COMPLEMENTARES | SEDI - SERVIÇOS DIVERSOS | H | 8 | 18.65 | 149.2 | 12: 420; 13: 149.2; 14: 149.2
Insumo | I-ELE-PRRR-QUADRO-BYPASS-G | Próprio | QUADRO CONFORME PROJETO E ESPECIFICAÇÕES. COMPATÍVEL COM BYPASS-GERADOR | Material | UN | 1 | 17014.43 | 17014.43 | 12: 420; 13: 17014.43; 15: 17014.43
420
[6 empty] | Valor com BDI => |  | 21456.8 | 12: 420
[5 empty] | Quant. => | 1 | Preço Total => | 21456.8 | 12: 420
421
9.5.20 | Código | Banco | Descrição | Tipo | Und | Quant. | Valor Unit | Total | 12: 421
Composição | S-ELE-PRRR-QUADRO-QFCAC1-TE | Próprio | QUADRO CONFORME PROJETO E ESPECIFICAÇÕES. COMPATÍVEL COM QFCAC1-TE, QFCAC2-TE, QFCAC3-TE, QFCAC4-TE, QFCAC5-TE, QFCAC1-1P, QFCAC2-1P, QFCAC3-1P, QFCAC4-1P, QFCAC5-1P, QFCAC1-2P, QFCAC2-2P, QFCQC3-2P, QFCAC4-2P, QFCAC5-2P, QFCAC1-3P, QFCAC2-3P, QFCAC3-3P - FORNECIMENTO E INSTALAÇÃO | INEL - INSTALAÇÃO ELÉTRICA/ELETRIFICAÇÃO E ILUMINAÇÃO EXTERNA | UN | 1 | 3059.06 | 3059.06 | 421 |  |  |  | 9.5.20 | 133.23 | 2925.83 | EQUIP. | 478.11 | 3537.17
Composição Auxiliar | 88264 | SINAPI | ELETRICISTA COM ENCARGOS COMPLEMENTARES | SEDI - SERVIÇOS DIVERSOS | H | 3 | 25.76 | 77.28 | 12: 421; 13: 77.28; 14: 77.28
Composição Auxiliar | 88247 | SINAPI | AUXILIAR DE ELETRICISTA COM ENCARGOS COMPLEMENTARES | SEDI - SERVIÇOS DIVERSOS | H | 3 | 18.65 | 55.95 | 12: 421; 13: 55.95; 14: 55.95
Insumo | I-ELE-PRRR-QUADRO-QFCAC1-TE | Próprio | QUADRO CONFORME PROJETO E ESPECIFICAÇÕES. COMPATÍVEL COM QFCAC1-TE, QFCAC2-TE, QFCAC3-TE, QFCAC4-TE, QFCAC5-TE, QFCAC1-1P, QFCAC2-1P, QFCAC3-1P, QFCAC4-1P, QFCAC5-1P, QFCAC1-2P, QFCAC2-2P, QFCAC3-2P, QFCAC4-2P, QFCAC5-2P, QFCAC1-3P, QFCAC2-3P, QFCAC3-3P | Material | UN | 1 | 2925.83 | 2925.83 | 12: 421; 13: 2925.83; 15: 2925.83
421
[6 empty] | Valor com BDI => |  | 3778.85 | 12: 421
[5 empty] | Quant. => | 18 | Preço Total => | 68019.3 | 12: 421
422
9.5.21 | Código | Banco | Descrição | Tipo | Und | Quant. | Valor Unit | Total | 12: 422
Composição | S-ELE-PRRR-QUADRO-QFCAC6-TE | Próprio | QUADRO CONFORME PROJETO E ESPECIFICAÇÕES. COMPATÍVEL COM QFCAC6-TE - FORNECIMENTO E INSTALAÇÃO | INEL - INSTALAÇÃO ELÉTRICA/ELETRIFICAÇÃO E ILUMINAÇÃO EXTERNA | UN | 1 | 3632.97 | 3632.97 | 422 |  |  |  | 9.5.21 | 133.23 | 3499.74 | EQUIP. | 565.75 | 4198.72
Composição Auxiliar | 88264 | SINAPI | ELETRICISTA COM ENCARGOS COMPLEMENTARES | SEDI - SERVIÇOS DIVERSOS | H | 3 | 25.76 | 77.28 | 12: 422; 13: 77.28; 14: 77.28
Composição Auxiliar | 88247 | SINAPI | AUXILIAR DE ELETRICISTA COM ENCARGOS COMPLEMENTARES | SEDI - SERVIÇOS DIVERSOS | H | 3 | 18.65 | 55.95 | 12: 422; 13: 55.95; 14: 55.95
Insumo | I-ELE-PRRR-QUADRO-QFCAC6-TE | Próprio | QUADRO CONFORME PROJETO E ESPECIFICAÇÕES. COMPATÍVEL COM QFCAC6-TE | Material | UN | 1 | 3499.74 | 3499.74 | 12: 422; 13: 3499.74; 15: 3499.74
422
[6 empty] | Valor com BDI => |  | 4487.8 | 12: 422
[5 empty] | Quant. => | 1 | Preço Total => | 4487.8 | 12: 422
423
9.5.22 | Código | Banco | Descrição | Tipo | Und | Quant. | Valor Unit | Total | 12: 423
Composição | S-ELE-PRRR-QUADRO-QDAC-TE | Próprio | QUADRO CONFORME PROJETO E ESPECIFICAÇÕES. COMPATÍVEL COM QDAC-TE, QDAC-1P, QDAC-2P, QDAC-3P - FORNECIMENTO E INSTALAÇÃO | INEL - INSTALAÇÃO ELÉTRICA/ELETRIFICAÇÃO E ILUMINAÇÃO EXTERNA | UN | 1 | 4874.36 | 4874.36 | 423 |  |  |  | 9.5.22 | 133.23 | 4741.13 | EQUIP. | 755.31 | 5629.67
Composição Auxiliar | 88264 | SINAPI | ELETRICISTA COM ENCARGOS COMPLEMENTARES | SEDI - SERVIÇOS DIVERSOS | H | 3 | 25.76 | 77.28 | 12: 423; 13: 77.28; 14: 77.28
Composição Auxiliar | 88247 | SINAPI | AUXILIAR DE ELETRICISTA COM ENCARGOS COMPLEMENTARES | SEDI - SERVIÇOS DIVERSOS | H | 3 | 18.65 | 55.95 | 12: 423; 13: 55.95; 14: 55.95
Insumo | I-ELE-PRRR-QUADRO-QDAC-TE | Próprio | QUADRO CONFORME PROJETO E ESPECIFICAÇÕES. COMPATÍVEL COM QDAC-TE, QDAC-1P, QDAC-2P, QDAC-3P | Material | UN | 1 | 4741.13 | 4741.13 | 12: 423; 13: 4741.13; 15: 4741.13
423
[6 empty] | Valor com BDI => |  | 6021.29 | 12: 423
[5 empty] | Quant. => | 4 | Preço Total => | 24085.16 | 12: 423
424
9.5.23 | Código | Banco | Descrição | Tipo | Und | Quant. | Valor Unit | Total | 12: 424
Composição | S-ELE-PRRR-QUADRO-QC-EX-TE | Próprio | QUADRO CONFORME PROJETO E ESPECIFICAÇÕES. COMPATÍVEL COM QC-EX-TE - FORNECIMENTO E INSTALAÇÃO | INEL - INSTALAÇÃO ELÉTRICA/ELETRIFICAÇÃO E ILUMINAÇÃO EXTERNA | UN | 1 | 5940.27 | 5940.27 | 424 |  |  |  | 9.5.23 | 133.23 | 5807.04 | EQUIP. | 918.07 | 6858.34
Composição Auxiliar | 88264 | SINAPI | ELETRICISTA COM ENCARGOS COMPLEMENTARES | SEDI - SERVIÇOS DIVERSOS | H | 3 | 25.76 | 77.28 | 12: 424; 13: 77.28; 14: 77.28
Composição Auxiliar | 88247 | SINAPI | AUXILIAR DE ELETRICISTA COM ENCARGOS COMPLEMENTARES | SEDI - SERVIÇOS DIVERSOS | H | 3 | 18.65 | 55.95 | 12: 424; 13: 55.95; 14: 55.95
Insumo | I-ELE-PRRR-QUADRO-QC-EX-TE | Próprio | QUADRO CONFORME PROJETO E ESPECIFICAÇÕES. COMPATÍVEL COM QC-EX-TE | Material | UN | 1 | 5807.04 | 5807.04 | 12: 424; 13: 5807.04; 15: 5807.04
424
[6 empty] | Valor com BDI => |  | 7338.01 | 12: 424
[5 empty] | Quant. => | 1 | Preço Total => | 7338.01 | 12: 424
425
9.5.24 | Código | Banco | Descrição | Tipo | Und | Quant. | Valor Unit | Total | 12: 425
Composição | S-ELE-PRRR-QUADRO-QC-EX-1P | Próprio | QUADRO CONFORME PROJETO E ESPECIFICAÇÕES. COMPATÍVEL COM QC-EX-1P - FORNECIMENTO E INSTALAÇÃO | INEL - INSTALAÇÃO ELÉTRICA/ELETRIFICAÇÃO E ILUMINAÇÃO EXTERNA | UN | 1 | 3434.42 | 3434.42 | 425 |  |  |  | 9.5.24 | 133.23 | 3301.19 | EQUIP. | 535.43 | 3969.85
Composição Auxiliar | 88264 | SINAPI | ELETRICISTA COM ENCARGOS COMPLEMENTARES | SEDI - SERVIÇOS DIVERSOS | H | 3 | 25.76 | 77.28 | 12: 425; 13: 77.28; 14: 77.28
Composição Auxiliar | 88247 | SINAPI | AUXILIAR DE ELETRICISTA COM ENCARGOS COMPLEMENTARES | SEDI - SERVIÇOS DIVERSOS | H | 3 | 18.65 | 55.95 | 12: 425; 13: 55.95; 14: 55.95
Insumo | I-ELE-PRRR-QUADRO-QC-EX-1P | Próprio | QUADRO CONFORME PROJETO E ESPECIFICAÇÕES. COMPATÍVEL COM QC-EX-1P | Material | UN | 1 | 3301.19 | 3301.19 | 12: 425; 13: 3301.19; 15: 3301.19
425
[6 empty] | Valor com BDI => |  | 4242.53 | 12: 425
[5 empty] | Quant. => | 1 | Preço Total => | 4242.53 | 12: 425
426
9.5.25 | Código | Banco | Descrição | Tipo | Und | Quant. | Valor Unit | Total | 12: 426
Composição | S-ELE-PRRR-QUADRO-QC-EX-2P | Próprio | QUADRO CONFORME PROJETO E ESPECIFICAÇÕES. COMPATÍVEL COM QC-EX-2P - FORNECIMENTO E INSTALAÇÃO | INEL - INSTALAÇÃO ELÉTRICA/ELETRIFICAÇÃO E ILUMINAÇÃO EXTERNA | UN | 1 | 10994.05 | 10994.05 | 426 |  |  |  | 9.5.25 | 133.23 | 10860.82 | EQUIP. | 1689.78 | 12683.83
Composição Auxiliar | 88264 | SINAPI | ELETRICISTA COM ENCARGOS COMPLEMENTARES | SEDI - SERVIÇOS DIVERSOS | H | 3 | 25.76 | 77.28 | 12: 426; 13: 77.28; 14: 77.28
Composição Auxiliar | 88247 | SINAPI | AUXILIAR DE ELETRICISTA COM ENCARGOS COMPLEMENTARES | SEDI - SERVIÇOS DIVERSOS | H | 3 | 18.65 | 55.95 | 12: 426; 13: 55.95; 14: 55.95
Insumo | I-ELE-PRRR-QUADRO-QC-EX-2P | Próprio | QUADRO CONFORME PROJETO E ESPECIFICAÇÕES. COMPATÍVEL COM QC-EX-2P | Material | UN | 1 | 10860.82 | 10860.82 | 12: 426; 13: 10860.82; 15: 10860.82
426
[6 empty] | Valor com BDI => |  | 13580.94 | 12: 426
[5 empty] | Quant. => | 1 | Preço Total => | 13580.94 | 12: 426
427
9.5.26 | Código | Banco | Descrição | Tipo | Und | Quant. | Valor Unit | Total | 12: 427
Composição | S-ELE-PRRR-QUADRO-QC-EX-3P | Próprio | QUADRO CONFORME PROJETO E ESPECIFICAÇÕES. COMPATÍVEL COM QC-EX-3P - FORNECIMENTO E INSTALAÇÃO | INEL - INSTALAÇÃO ELÉTRICA/ELETRIFICAÇÃO E ILUMINAÇÃO EXTERNA | UN | 1 | 6219.55 | 6219.55 | 427 |  |  |  | 9.5.26 | 133.23 | 6086.32 | EQUIP. | 960.72 | 7180.27
Composição Auxiliar | 88264 | SINAPI | ELETRICISTA COM ENCARGOS COMPLEMENTARES | SEDI - SERVIÇOS DIVERSOS | H | 3 | 25.76 | 77.28 | 12: 427; 13: 77.28; 14: 77.28
Composição Auxiliar | 88247 | SINAPI | AUXILIAR DE ELETRICISTA COM ENCARGOS COMPLEMENTARES | SEDI - SERVIÇOS DIVERSOS | H | 3 | 18.65 | 55.95 | 12: 427; 13: 55.95; 14: 55.95
Insumo | I-ELE-PRRR-QUADRO-QC-EX-3P | Próprio | QUADRO CONFORME PROJETO E ESPECIFICAÇÕES. COMPATÍVEL COM QC-EX-3P | Material | UN | 1 | 6086.32 | 6086.32 | 12: 427; 13: 6086.32; 15: 6086.32
427
[6 empty] | Valor com BDI => |  | 7683.01 | 12: 427
[5 empty] | Quant. => | 1 | Preço Total => | 7683.01 | 12: 427
428
9.5.27 | Código | Banco | Descrição | Tipo | Und | Quant. | Valor Unit | Total | 12: 428
Composição | S-ELE-PRRR-QUADRO-QFAC-B2A | Próprio | QUADRO CONFORME PROJETO E ESPECIFICAÇÕES. COMPATÍVEL COM QFAC-B2A - FORNECIMENTO E INSTALAÇÃO | INEL - INSTALAÇÃO ELÉTRICA/ELETRIFICAÇÃO E ILUMINAÇÃO EXTERNA | UN | 1 | 38026.14 | 38026.14 | 428 |  |  |  | 9.5.27 | 133.23 | 37892.91 | EQUIP. | 5817.58 | 43843.72
Composição Auxiliar | 88264 | SINAPI | ELETRICISTA COM ENCARGOS COMPLEMENTARES | SEDI - SERVIÇOS DIVERSOS | H | 3 | 25.76 | 77.28 | 12: 428; 13: 77.28; 14: 77.28
Composição Auxiliar | 88247 | SINAPI | AUXILIAR DE ELETRICISTA COM ENCARGOS COMPLEMENTARES | SEDI - SERVIÇOS DIVERSOS | H | 3 | 18.65 | 55.95 | 12: 428; 13: 55.95; 14: 55.95
Insumo | I-ELE-PRRR-QUADRO-QFAC-B2A | Próprio | QUADRO CONFORME PROJETO E ESPECIFICAÇÕES. COMPATÍVEL COM QFAC-B2A | Material | UN | 1 | 37892.91 | 37892.91 | 12: 428; 13: 37892.91; 15: 37892.91
428
[6 empty] | Valor com BDI => |  | 46973.69 | 12: 428
[5 empty] | Quant. => | 1 | Preço Total => | 46973.69 | 12: 428
429
9.5.28 | Código | Banco | Descrição | Tipo | Und | Quant. | Valor Unit | Total | 12: 429
Composição | S-ELE-PRRR-QUADRO-QFAC-B1A | Próprio | QUADRO CONFORME PROJETO E ESPECIFICAÇÕES. COMPATÍVEL COM QFAC-B1A - FORNECIMENTO E INSTALAÇÃO | INEL - INSTALAÇÃO ELÉTRICA/ELETRIFICAÇÃO E ILUMINAÇÃO EXTERNA | UN | 1 | 10035 | 10035 | 429 |  |  |  | 9.5.28 | 133.23 | 9901.77 | EQUIP. | 1543.34 | 11578.34
Composição Auxiliar | 88264 | SINAPI | ELETRICISTA COM ENCARGOS COMPLEMENTARES | SEDI - SERVIÇOS DIVERSOS | H | 3 | 25.76 | 77.28 | 12: 429; 13: 77.28; 14: 77.28
Composição Auxiliar | 88247 | SINAPI | AUXILIAR DE ELETRICISTA COM ENCARGOS COMPLEMENTARES | SEDI - SERVIÇOS DIVERSOS | H | 3 | 18.65 | 55.95 | 12: 429; 13: 55.95; 14: 55.95
Insumo | I-ELE-PRRR-QUADRO-QFAC-B1A | Próprio | QUADRO CONFORME PROJETO E ESPECIFICAÇÕES. COMPATÍVEL COM QFAC-B1A | Material | UN | 1 | 9901.77 | 9901.77 | 12: 429; 13: 9901.77; 15: 9901.77
429
[6 empty] | Valor com BDI => |  | 12396.23 | 12: 429
[5 empty] | Quant. => | 1 | Preço Total => | 12396.23 | 12: 429
430
9.5.29 | Código | Banco | Descrição | Tipo | Und | Quant. | Valor Unit | Total | 12: 430
Composição | S-ELE-PRRR-QUADRO-QFBR-BIR | Próprio | QUADRO CONFORME PROJETO E ESPECIFICAÇÕES. COMPATÍVEL COM QFBR-BIR - FORNECIMENTO E INSTALAÇÃO | INEL - INSTALAÇÃO ELÉTRICA/ELETRIFICAÇÃO E ILUMINAÇÃO EXTERNA | UN | 1 | 4428.22 | 4428.22 | 430 |  |  |  | 9.5.29 | 133.23 | 4294.99 | EQUIP. | 687.18 | 5115.4
Composição Auxiliar | 88264 | SINAPI | ELETRICISTA COM ENCARGOS COMPLEMENTARES | SEDI - SERVIÇOS DIVERSOS | H | 3 | 25.76 | 77.28 | 12: 430; 13: 77.28; 14: 77.28
Composição Auxiliar | 88247 | SINAPI | AUXILIAR DE ELETRICISTA COM ENCARGOS COMPLEMENTARES | SEDI - SERVIÇOS DIVERSOS | H | 3 | 18.65 | 55.95 | 12: 430; 13: 55.95; 14: 55.95
Insumo | I-ELE-PRRR-QUADRO-QFBR-BIR | Próprio | QUADRO CONFORME PROJETO E ESPECIFICAÇÕES. COMPATÍVEL COM QFBR-BIR | Material | UN | 1 | 4294.99 | 4294.99 | 12: 430; 13: 4294.99; 15: 4294.99
430
[6 empty] | Valor com BDI => |  | 5470.18 | 12: 430
[5 empty] | Quant. => | 1 | Preço Total => | 5470.18 | 12: 430
431
9.5.30 | Código | Banco | Descrição | Tipo | Und | Quant. | Valor Unit | Total | 12: 431
Composição | S-ELE-PRRR-QUADRO-QFBR-BAP | Próprio | QUADRO CONFORME PROJETO E ESPECIFICAÇÕES. COMPATÍVEL COM QFBR-BAP - FORNECIMENTO E INSTALAÇÃO | INEL - INSTALAÇÃO ELÉTRICA/ELETRIFICAÇÃO E ILUMINAÇÃO EXTERNA | UN | 1 | 4050.37 | 4050.37 | 431 |  |  |  | 9.5.30 | 133.23 | 3917.14 | EQUIP. | 629.48 | 4679.85
Composição Auxiliar | 88264 | SINAPI | ELETRICISTA COM ENCARGOS COMPLEMENTARES | SEDI - SERVIÇOS DIVERSOS | H | 3 | 25.76 | 77.28 | 12: 431; 13: 77.28; 14: 77.28
Composição Auxiliar | 88247 | SINAPI | AUXILIAR DE ELETRICISTA COM ENCARGOS COMPLEMENTARES | SEDI - SERVIÇOS DIVERSOS | H | 3 | 18.65 | 55.95 | 12: 431; 13: 55.95; 14: 55.95
Insumo | I-ELE-PRRR-QUADRO-QFBR-BAP | Próprio | QUADRO CONFORME PROJETO E ESPECIFICAÇÕES. COMPATÍVEL COM QFBR-BAP | Material | UN | 1 | 3917.14 | 3917.14 | 12: 431; 13: 3917.14; 15: 3917.14
431
[6 empty] | Valor com BDI => |  | 5003.42 | 12: 431
[5 empty] | Quant. => | 1 | Preço Total => | 5003.42 | 12: 431
432
9.5.31 | Código | Banco | Descrição | Tipo | Und | Quant. | Valor Unit | Total | 12: 432
Composição | S-ELE-PRRR-QUADRO-QFBR-BPO | Próprio | QUADRO CONFORME PROJETO E ESPECIFICAÇÕES. COMPATÍVEL COM QFBR-BPO - FORNECIMENTO E INSTALAÇÃO | INEL - INSTALAÇÃO ELÉTRICA/ELETRIFICAÇÃO E ILUMINAÇÃO EXTERNA | UN | 1 | 4402.45 | 4402.45 | 432 |  |  |  | 9.5.31 | 133.23 | 4269.22 | EQUIP. | 683.24 | 5085.69
Composição Auxiliar | 88264 | SINAPI | ELETRICISTA COM ENCARGOS COMPLEMENTARES | SEDI - SERVIÇOS DIVERSOS | H | 3 | 25.76 | 77.28 | 12: 432; 13: 77.28; 14: 77.28
Composição Auxiliar | 88247 | SINAPI | AUXILIAR DE ELETRICISTA COM ENCARGOS COMPLEMENTARES | SEDI - SERVIÇOS DIVERSOS | H | 3 | 18.65 | 55.95 | 12: 432; 13: 55.95; 14: 55.95
Insumo | I-ELE-PRRR-QUADRO-QFBR-BPO | Próprio | QUADRO CONFORME PROJETO E ESPECIFICAÇÕES. COMPATÍVEL COM QFBR-BPO | Material | UN | 1 | 4269.22 | 4269.22 | 12: 432; 13: 4269.22; 15: 4269.22
432
[6 empty] | Valor com BDI => |  | 5438.34 | 12: 432
[5 empty] | Quant. => | 1 | Preço Total => | 5438.34 | 12: 432
433
9.5.32 | Código | Banco | Descrição | Tipo | Und | Quant. | Valor Unit | Total | 12: 433
Composição | S-ELE-PRRR-QUADRO-QDAC-BAG | Próprio | QUADRO CONFORME PROJETO E ESPECIFICAÇÕES. COMPATÍVEL COM QDAC-BAG - FORNECIMENTO E INSTALAÇÃO | INEL - INSTALAÇÃO ELÉTRICA/ELETRIFICAÇÃO E ILUMINAÇÃO EXTERNA | UN | 1 | 10288.89 | 10288.89 | 433 |  |  |  | 9.5.32 | 133.23 | 10155.66 | EQUIP. | 1582.1 | 11870.99
Composição Auxiliar | 88264 | SINAPI | ELETRICISTA COM ENCARGOS COMPLEMENTARES | SEDI - SERVIÇOS DIVERSOS | H | 3 | 25.76 | 77.28 | 12: 433; 13: 77.28; 14: 77.28
Composição Auxiliar | 88247 | SINAPI | AUXILIAR DE ELETRICISTA COM ENCARGOS COMPLEMENTARES | SEDI - SERVIÇOS DIVERSOS | H | 3 | 18.65 | 55.95 | 12: 433; 13: 55.95; 14: 55.95
Insumo | I-ELE-PRRR-QUADRO-QDAC-BAG | Próprio | QUADRO CONFORME PROJETO E ESPECIFICAÇÕES. COMPATÍVEL COM QDAC-BAG | Material | UN | 1 | 10155.66 | 10155.66 | 12: 433; 13: 10155.66; 15: 10155.66
433
[6 empty] | Valor com BDI => |  | 12709.86 | 12: 433
[5 empty] | Quant. => | 1 | Preço Total => | 12709.86 | 12: 433
434
9.5.33 | Código | Banco | Descrição | Tipo | Und | Quant. | Valor Unit | Total | 12: 434
Composição | S-ELE-PRRR-QUADRO-QDBR-BRQ | Próprio | QUADRO CONFORME PROJETO E ESPECIFICAÇÕES. COMPATÍVEL COM QDBR-BRQ - FORNECIMENTO E INSTALAÇÃO | INEL - INSTALAÇÃO ELÉTRICA/ELETRIFICAÇÃO E ILUMINAÇÃO EXTERNA | UN | 1 | 9532.7 | 9532.7 | 434 |  |  |  | 9.5.33 | 133.23 | 9399.47 | EQUIP. | 1466.63 | 10999.33
Composição Auxiliar | 88264 | SINAPI | ELETRICISTA COM ENCARGOS COMPLEMENTARES | SEDI - SERVIÇOS DIVERSOS | H | 3 | 25.76 | 77.28 | 12: 434; 13: 77.28; 14: 77.28
Composição Auxiliar | 88247 | SINAPI | AUXILIAR DE ELETRICISTA COM ENCARGOS COMPLEMENTARES | SEDI - SERVIÇOS DIVERSOS | H | 3 | 18.65 | 55.95 | 12: 434; 13: 55.95; 14: 55.95
Insumo | I-ELE-PRRR-QUADRO-QDBR-BRQ | Próprio | QUADRO CONFORME PROJETO E ESPECIFICAÇÕES. COMPATÍVEL COM QDBR-BRQ | Material | UN | 1 | 9399.47 | 9399.47 | 12: 434; 13: 9399.47; 15: 9399.47
434
[6 empty] | Valor com BDI => |  | 11775.74 | 12: 434
[5 empty] | Quant. => | 1 | Preço Total => | 11775.74 | 12: 434
435
9.5.34 | Código | Banco | Descrição | Tipo | Und | Quant. | Valor Unit | Total | 12: 435
Composição | S-ELE-PRRR-QUADRO-QGBT-AC | Próprio | QUADRO CONFORME PROJETO E ESPECIFICAÇÕES. COMPATÍVEL COM QGBT-AC - FORNECIMENTO E INSTALAÇÃO | INEL - INSTALAÇÃO ELÉTRICA/ELETRIFICAÇÃO E ILUMINAÇÃO EXTERNA | UN | 1 | 12884.33 | 12884.33 | 435 |  |  |  | 9.5.34 | 133.23 | 12751.1 | EQUIP. | 1978.43 | 14862.76
Composição Auxiliar | 88264 | SINAPI | ELETRICISTA COM ENCARGOS COMPLEMENTARES | SEDI - SERVIÇOS DIVERSOS | H | 3 | 25.76 | 77.28 | 12: 435; 13: 77.28; 14: 77.28
Composição Auxiliar | 88247 | SINAPI | AUXILIAR DE ELETRICISTA COM ENCARGOS COMPLEMENTARES | SEDI - SERVIÇOS DIVERSOS | H | 3 | 18.65 | 55.95 | 12: 435; 13: 55.95; 14: 55.95
Insumo | I-ELE-PRRR-QUADRO-QGBT-AC | Próprio | QUADRO CONFORME PROJETO E ESPECIFICAÇÕES. COMPATÍVEL COM QGBT-AC | Material | UN | 1 | 12751.1 | 12751.1 | 12: 435; 13: 12751.1; 15: 12751.1
435
[6 empty] | Valor com BDI => |  | 15916.01 | 12: 435
[5 empty] | Quant. => | 1 | Preço Total => | 15916.01 | 12: 435
436
9.5.35 | Código | Banco | Descrição | Tipo | Und | Quant. | Valor Unit | Total | 12: 436
Composição | S-ELE-PRRR-QUADRO-PGBT-AC | Próprio | QUADRO CONFORME PROJETO E ESPECIFICAÇÕES. COMPATÍVEL COM PGBT-AC - FORNECIMENTO E INSTALAÇÃO | INEL - INSTALAÇÃO ELÉTRICA/ELETRIFICAÇÃO E ILUMINAÇÃO EXTERNA | UN | 1 | 40114.36 | 40114.36 | 436 |  |  |  | 9.5.35 | 355.28 | 39759.08 | EQUIP. | 6154.8 | 46269.16
Composição Auxiliar | 88264 | SINAPI | ELETRICISTA COM ENCARGOS COMPLEMENTARES | SEDI - SERVIÇOS DIVERSOS | H | 8 | 25.76 | 206.08 | 12: 436; 13: 206.08; 14: 206.08
Composição Auxiliar | 88247 | SINAPI | AUXILIAR DE ELETRICISTA COM ENCARGOS COMPLEMENTARES | SEDI - SERVIÇOS DIVERSOS | H | 8 | 18.65 | 149.2 | 12: 436; 13: 149.2; 14: 149.2
Insumo | I-ELE-PRRR-QUADRO-PGBT-AC | Próprio | QUADRO CONFORME PROJETO E ESPECIFICAÇÕES. COMPATÍVEL COM PGBT-AC | Material | UN | 1 | 39759.08 | 39759.08 | 12: 436; 13: 39759.08; 15: 39759.08
436
[6 empty] | Valor com BDI => |  | 49553.26 | 12: 436
[5 empty] | Quant. => | 1 | Preço Total => | 49553.26 | 12: 436
437
9.5.36 | Código | Banco | Descrição | Tipo | Und | Quant. | Valor Unit | Total | 12: 437
Composição | S-ELE-PRRR-QUADRO-QINC-CM | Próprio | QUADRO CONFORME PROJETO E ESPECIFICAÇÕES. COMPATÍVEL COM QINC-CM - FORNECIMENTO E INSTALAÇÃO | INEL - INSTALAÇÃO ELÉTRICA/ELETRIFICAÇÃO E ILUMINAÇÃO EXTERNA | UN | 1 | 15241.61 | 15241.61 | 437 |  |  |  | 9.5.36 | 133.23 | 15108.38 | EQUIP. | 2338.38 | 17579.99
Composição Auxiliar | 88264 | SINAPI | ELETRICISTA COM ENCARGOS COMPLEMENTARES | SEDI - SERVIÇOS DIVERSOS | H | 3 | 25.76 | 77.28 | 12: 437; 13: 77.28; 14: 77.28
Composição Auxiliar | 88247 | SINAPI | AUXILIAR DE ELETRICISTA COM ENCARGOS COMPLEMENTARES | SEDI - SERVIÇOS DIVERSOS | H | 3 | 18.65 | 55.95 | 12: 437; 13: 55.95; 14: 55.95
Insumo | I-ELE-PRRR-QUADRO-QINC-CM | Próprio | QUADRO CONFORME PROJETO E ESPECIFICAÇÕES. COMPATÍVEL COM QINC-CM | Material | UN | 1 | 15108.38 | 15108.38 | 12: 437; 13: 15108.38; 15: 15108.38
437
[6 empty] | Valor com BDI => |  | 18827.96 | 12: 437
[5 empty] | Quant. => | 1 | Preço Total => | 18827.96 | 12: 437
438
9.6 |  |  | TOMADAS | [5 empty] | 12: 438
9.6.1 | Código | Banco | Descrição | Tipo | Und | Quant. | Valor Unit | Total | 12: 438
Composição | S-ELE-PRRR-TOM-10A | Próprio | MÓDULO DE TOMADA (NBR 14136) 2P+T 10 A - FORNECIMENTO E INSTALAÇÃO | INEL - INSTALAÇÃO ELÉTRICA/ELETRIFICAÇÃO E ILUMINAÇÃO EXTERNA | UN | 1 | 24.54 | 24.54 | 438 |  |  |  | 9.6.1 | 17.31 | 7.23 | SERV. | 5.77 | 30.31
Composição Auxiliar | 88247 | SINAPI | AUXILIAR DE ELETRICISTA COM ENCARGOS COMPLEMENTARES | SEDI - SERVIÇOS DIVERSOS | H | 0.39 | 18.65 | 7.27 | 12: 438; 13: 7.27; 14: 7.27
Composição Auxiliar | 88264 | SINAPI | ELETRICISTA COM ENCARGOS COMPLEMENTARES | SEDI - SERVIÇOS DIVERSOS | H | 0.39 | 25.76 | 10.04 | 12: 438; 13: 10.04; 14: 10.04
Insumo | 00038101 | SINAPI | TOMADA 2P+T 10A, 250V (APENAS MODULO) | Material | UN | 1 | 7.23 | 7.23 | 12: 438; 13: 7.23; 15: 7.23
438
[6 empty] | Valor com BDI => |  | 30.31 | 12: 438
[5 empty] | Quant. => | 3496 | Preço Total => | 105963.76 | 12: 438
439
9.6.2 | Código | Banco | Descrição | Tipo | Und | Quant. | Valor Unit | Total | 12: 439
Composição | S-ELE-PRRR-INT-SIMPLES | Próprio | MÓDULO DE INTERRUPTOR SIMPLES - FORNECIMENTO E INSTALAÇÃO | INEL - INSTALAÇÃO ELÉTRICA/ELETRIFICAÇÃO E ILUMINAÇÃO EXTERNA | UN | 1 | 23.66 | 23.66 | 439 |  |  |  | 9.6.2 | 17.31 | 6.35 | SERV. | 5.56 | 29.22
Composição Auxiliar | 88247 | SINAPI | AUXILIAR DE ELETRICISTA COM ENCARGOS COMPLEMENTARES | SEDI - SERVIÇOS DIVERSOS | H | 0.39 | 18.65 | 7.27 | 12: 439; 13: 7.27; 14: 7.27
Composição Auxiliar | 88264 | SINAPI | ELETRICISTA COM ENCARGOS COMPLEMENTARES | SEDI - SERVIÇOS DIVERSOS | H | 0.39 | 25.76 | 10.04 | 12: 439; 13: 10.04; 14: 10.04
Insumo | 00038112 | SINAPI | INTERRUPTOR SIMPLES 10A, 250V (APENAS MODULO) | Material | UN | 1 | 6.35 | 6.35 | 12: 439; 13: 6.35; 15: 6.35
439
[6 empty] | Valor com BDI => |  | 29.22 | 12: 439
[5 empty] | Quant. => | 255 | Preço Total => | 7451.1 | 12: 439
440
9.6.3 | Código | Banco | Descrição | Tipo | Und | Quant. | Valor Unit | Total | 12: 440
Composição | S-ELE-PRRR-INT-PARALELO | Próprio | MÓDULO DE INTERRUPTOR PARALELO - FORNECIMENTO E INSTALAÇÃO | INEL - INSTALAÇÃO ELÉTRICA/ELETRIFICAÇÃO E ILUMINAÇÃO EXTERNA | UN | 1 | 25.59 | 25.59 | 440 |  |  |  | 9.6.3 | 17.31 | 8.28 | SERV. | 6.02 | 31.61
Composição Auxiliar | 88247 | SINAPI | AUXILIAR DE ELETRICISTA COM ENCARGOS COMPLEMENTARES | SEDI - SERVIÇOS DIVERSOS | H | 0.39 | 18.65 | 7.27 | 12: 440; 13: 7.27; 14: 7.27
Composição Auxiliar | 88264 | SINAPI | ELETRICISTA COM ENCARGOS COMPLEMENTARES | SEDI - SERVIÇOS DIVERSOS | H | 0.39 | 25.76 | 10.04 | 12: 440; 13: 10.04; 14: 10.04
Insumo | 00038113 | SINAPI | INTERRUPTOR PARALELO 10A, 250V (APENAS MODULO) | Material | UN | 1 | 8.28 | 8.28 | 12: 440; 13: 8.28; 15: 8.28
440
[6 empty] | Valor com BDI => |  | 31.61 | 12: 440
[5 empty] | Quant. => | 12 | Preço Total => | 379.32 | 12: 440
441
9.6.4 | Código | Banco | Descrição | Tipo | Und | Quant. | Valor Unit | Total | 12: 441
Composição | S-ELE-PRRR-INT-INTERMEDIARIO | Próprio | MÓDULO DE INTERRUPTOR INTERMEDIARIO - FORNECIMENTO E INSTALAÇÃO | INEL - INSTALAÇÃO ELÉTRICA/ELETRIFICAÇÃO E ILUMINAÇÃO EXTERNA | UN | 1 | 34.89 | 34.89 | 441 |  |  |  | 9.6.4 | 17.31 | 17.58 | SERV. | 8.2 | 43.09
Composição Auxiliar | 88247 | SINAPI | AUXILIAR DE ELETRICISTA COM ENCARGOS COMPLEMENTARES | SEDI - SERVIÇOS DIVERSOS | H | 0.39 | 18.65 | 7.27 | 12: 441; 13: 7.27; 14: 7.27
Composição Auxiliar | 88264 | SINAPI | ELETRICISTA COM ENCARGOS COMPLEMENTARES | SEDI - SERVIÇOS DIVERSOS | H | 0.39 | 25.76 | 10.04 | 12: 441; 13: 10.04; 14: 10.04
Insumo | 00038115 | SINAPI | INTERRUPTOR INTERMEDIARIO 10 A, 250 V (APENAS MODULO) | Material | UN | 1 | 17.58 | 17.58 | 12: 441; 13: 17.58; 15: 17.58
441
[6 empty] | Valor com BDI => |  | 43.09 | 12: 441
[5 empty] | Quant. => | 5 | Preço Total => | 215.45 | 12: 441
442
9.6.5 | Código | Banco | Descrição | Tipo | Und | Quant. | Valor Unit | Total | 12: 442
Composição | S-ELE-PRRR-INT-EMERGÊNCIA | Próprio | BOTOEIRA DE EMERGÊNCIA COM PROTEÇÃO PARA ACIONAMENTO REMOTO - FORNECIMENTO E INSTALAÇÃO | INEL - INSTALAÇÃO ELÉTRICA/ELETRIFICAÇÃO E ILUMINAÇÃO EXTERNA | UN | 1 | 131.2 | 131.2 | 442 |  |  |  | 9.6.5 | 17.31 | 113.89 | SERV. | 30.87 | 162.07
Composição Auxiliar | 88247 | SINAPI | AUXILIAR DE ELETRICISTA COM ENCARGOS COMPLEMENTARES | SEDI - SERVIÇOS DIVERSOS | H | 0.39 | 18.65 | 7.27 | 12: 442; 13: 7.27; 14: 7.27
Composição Auxiliar | 88264 | SINAPI | ELETRICISTA COM ENCARGOS COMPLEMENTARES | SEDI - SERVIÇOS DIVERSOS | H | 0.39 | 25.76 | 10.04 | 12: 442; 13: 10.04; 14: 10.04
Insumo | 7611 | ORSE | ACIONADOR MANUAL (BOTOEIRA) TIPO QUEBRA-VIDRO, P/INCENDIO | Material | un | 1 | 113.89 | 113.89 | 12: 442; 13: 113.89; 15: 113.89
442
[6 empty] | Valor com BDI => |  | 162.07 | 12: 442
[5 empty] | Quant. => | 2 | Preço Total => | 324.14 | 12: 442
443
9.6.6 | Código | Banco | Descrição | Tipo | Und | Quant. | Valor Unit | Total | 12: 443
Composição | 102137 | SINAPI | CHAVE DE BOIA AUTOMÁTICA SUPERIOR/INFERIOR 15A/250V - FORNECIMENTO E INSTALAÇÃO. AF_12/2020 | INHI - INSTALAÇÕES HIDROS SANITÁRIAS | UN | 1 | 66.6 | 66.6 | 443 |  |  |  | 9.6.6 | 28.1 | 38.5 | SERV. | 15.67 | 82.27
Composição Auxiliar | 88264 | SINAPI | ELETRICISTA COM ENCARGOS COMPLEMENTARES | SEDI - SERVIÇOS DIVERSOS | H | 0.633 | 25.76 | 16.3 | 12: 443; 13: 16.3; 14: 16.3
Composição Auxiliar | 88247 | SINAPI | AUXILIAR DE ELETRICISTA COM ENCARGOS COMPLEMENTARES | SEDI - SERVIÇOS DIVERSOS | H | 0.633 | 18.65 | 11.8 | 12: 443; 13: 11.8; 14: 11.8
Insumo | 00007588 | SINAPI | AUTOMATICO DE BOIA SUPERIOR / INFERIOR, *15* A / 250 V | Material | UN | 1 | 38.5 | 38.5 | 12: 443; 13: 38.5; 15: 38.5
443
[6 empty] | Valor com BDI => |  | 82.27 | 12: 443
[5 empty] | Quant. => | 8 | Preço Total => | 658.16 | 12: 443
444
9.6.7 | Código | Banco | Descrição | Tipo | Und | Quant. | Valor Unit | Total | 12: 444
Composição | S-ELE-TOM-ALARME-01 | Próprio | ALARME PARA BANHEIRO DE PCD - CONFORME NBR 9050 - COM BOTOEIRA E SIRENE - FORNECIMENTO E INSTALAÇÃO. | INEL - INSTALAÇÃO ELÉTRICA/ELETRIFICAÇÃO E ILUMINAÇÃO EXTERNA | UN | 1 | 739.48 | 739.48 | 444 |  |  |  | 9.6.7 | 0 | 739.48 | SERV. | 173.99 | 913.47
Insumo | 13333 | ORSE | KIT DE ALARME PARA WC PNE, COMPOSTO POR BOTOEIRA E SIRENE AUDIOVISUAL - FORNECIMENTO E INSTALAÇÃO | Material | un | 1 | 739.48 | 739.48 | 12: 444; 13: 739.48; 15: 739.48
444
[6 empty] | Valor com BDI => |  | 913.47 | 12: 444
[5 empty] | Quant. => | 16 | Preço Total => | 14615.52 | 12: 444
445
9.7 |  |  | ILUMINAÇÃO | [5 empty] | 12: 445
9.7.1 | Código | Banco | Descrição | Tipo | Und | Quant. | Valor Unit | Total | 12: 445
Composição | S-ELE-PRRR-ILUM-60X60 | Próprio | LUMINÁRIA EM CHAPA DE AÇO E REFLETOR EM ALUMÍNIO POLIDO COM LÂMPADAS LED E ACESSÓRIOS, FORMATO: 60X60 CM - FORNECIMENTO E INSTALAÇÃO | INEL - INSTALAÇÃO ELÉTRICA/ELETRIFICAÇÃO E ILUMINAÇÃO EXTERNA | UN | 1 | 537.07 | 537.07 | 445 |  |  |  | 9.7.1 | 22.2 | 514.87 | SERV. | 126.37 | 663.44
Composição Auxiliar | 88247 | SINAPI | AUXILIAR DE ELETRICISTA COM ENCARGOS COMPLEMENTARES | SEDI - SERVIÇOS DIVERSOS | H | 0.5 | 18.65 | 9.32 | 12: 445; 13: 9.32; 14: 9.32
Composição Auxiliar | 88264 | SINAPI | ELETRICISTA COM ENCARGOS COMPLEMENTARES | SEDI - SERVIÇOS DIVERSOS | H | 0.5 | 25.76 | 12.88 | 12: 445; 13: 12.88; 14: 12.88
Insumo | 00038776 | SINAPI | LUMINARIA DE EMBUTIR EM CHAPA DE ACO PARA 4 LAMPADAS FLUORESCENTES DE 14 W *60 X 60 CM* ALETADA (NAO INCLUI REATOR E LAMPADAS) | Material | UN | 1 | 427.94 | 427.94 | 12: 445; 13: 427.94; 15: 427.94
Insumo | 00039386 | SINAPI | LAMPADA LED TUBULAR BIVOLT 9/10 W, BASE G13 | Material | UN | 4 | 12.03 | 48.12 | 12: 445; 13: 48.12; 15: 48.12
Insumo | 00039258 | SINAPI | CABO MULTIPOLAR DE COBRE, FLEXIVEL, CLASSE 4 OU 5, ISOLACAO EM HEPR, COBERTURA EM PVC-ST2, ANTICHAMA BWF-B, 0,6/1 KV, 3 CONDUTORES DE 2,5 MM2 | Material | M | 2 | 9.53 | 19.06 | 12: 445; 13: 19.06; 15: 19.06
Insumo | 00038101 | SINAPI | TOMADA 2P+T 10A, 250V (APENAS MODULO) | Material | UN | 1 | 7.23 | 7.23 | 12: 445; 13: 7.23; 15: 7.23
Insumo | 00001597 | SINAPI | CONECTOR DE ALUMINIO TIPO PRENSA CABO, BITOLA 3/8", PARA CABOS DE DIAMETRO DE 9 A 10 MM | Material | UN | 1 | 12.52 | 12.52 | 12: 445; 13: 12.52; 15: 12.52
445
[6 empty] | Valor com BDI => |  | 663.44 | 12: 445
[5 empty] | Quant. => | 338 | Preço Total => | 224242.72 | 12: 445
446
9.7.2 | Código | Banco | Descrição | Tipo | Und | Quant. | Valor Unit | Total | 12: 446
Composição | S-ELE-PRRR-ILUM-120X30 | Próprio | LUMINÁRIA EM CHAPA DE AÇO E REFLETOR EM ALUMÍNIO POLIDO COM LÂMPADAS LED E ACESSÓRIOS, FORMATO: 120X30 CM - FORNECIMENTO E INSTALAÇÃO | INEL - INSTALAÇÃO ELÉTRICA/ELETRIFICAÇÃO E ILUMINAÇÃO EXTERNA | UN | 1 | 498.74 | 498.74 | 446 |  |  |  | 9.7.2 | 22.2 | 476.54 | SERV. | 117.35 | 616.09
Composição Auxiliar | 88247 | SINAPI | AUXILIAR DE ELETRICISTA COM ENCARGOS COMPLEMENTARES | SEDI - SERVIÇOS DIVERSOS | H | 0.5 | 18.65 | 9.32 | 12: 446; 13: 9.32; 14: 9.32
Composição Auxiliar | 88264 | SINAPI | ELETRICISTA COM ENCARGOS COMPLEMENTARES | SEDI - SERVIÇOS DIVERSOS | H | 0.5 | 25.76 | 12.88 | 12: 446; 13: 12.88; 14: 12.88
Insumo | 00039510 | SINAPI | LUMINARIA DE EMBUTIR EM CHAPA DE ACO PARA 2 LAMPADAS FLUORESCENTES DE 14 W COM REFLETOR E ALETAS EM ALUMINIO, COMPLETA (INCLUI REATOR E LAMPADAS) | Material | UN | 1 | 403.23 | 403.23 | 12: 446; 13: 403.23; 15: 403.23
Insumo | 00039387 | SINAPI | LAMPADA LED TUBULAR BIVOLT 18/20 W, BASE G13 | Material | UN | 2 | 17.25 | 34.5 | 12: 446; 13: 34.5; 15: 34.5
Insumo | 00039258 | SINAPI | CABO MULTIPOLAR DE COBRE, FLEXIVEL, CLASSE 4 OU 5, ISOLACAO EM HEPR, COBERTURA EM PVC-ST2, ANTICHAMA BWF-B, 0,6/1 KV, 3 CONDUTORES DE 2,5 MM2 | Material | M | 2 | 9.53 | 19.06 | 12: 446; 13: 19.06; 15: 19.06
Insumo | 00038101 | SINAPI | TOMADA 2P+T 10A, 250V (APENAS MODULO) | Material | UN | 1 | 7.23 | 7.23 | 12: 446; 13: 7.23; 15: 7.23
Insumo | 00001597 | SINAPI | CONECTOR DE ALUMINIO TIPO PRENSA CABO, BITOLA 3/8", PARA CABOS DE DIAMETRO DE 9 A 10 MM | Material | UN | 1 | 12.52 | 12.52 | 12: 446; 13: 12.52; 15: 12.52
446
[6 empty] | Valor com BDI => |  | 616.09 | 12: 446
[5 empty] | Quant. => | 207 | Preço Total => | 127530.63 | 12: 446
447
9.7.3 | Código | Banco | Descrição | Tipo | Und | Quant. | Valor Unit | Total | 12: 447
Composição | S-ELE-PRRR-ILUM-H120X30 | Próprio | LUMINÁRIA EM ACRÍLICO HERMÉTICA COM LÂMPADAS LED E ACESSÓRIOS, FORMATO: 120X30 CM - FORNECIMENTO E INSTALAÇÃO | INEL - INSTALAÇÃO ELÉTRICA/ELETRIFICAÇÃO E ILUMINAÇÃO EXTERNA | UN | 1 | 399.28 | 399.28 | 447 |  |  |  | 9.7.3 | 22.2 | 377.08 | SERV. | 93.95 | 493.23
Composição Auxiliar | 88247 | SINAPI | AUXILIAR DE ELETRICISTA COM ENCARGOS COMPLEMENTARES | SEDI - SERVIÇOS DIVERSOS | H | 0.5 | 18.65 | 9.32 | 12: 447; 13: 9.32; 14: 9.32
Composição Auxiliar | 88264 | SINAPI | ELETRICISTA COM ENCARGOS COMPLEMENTARES | SEDI - SERVIÇOS DIVERSOS | H | 0.5 | 25.76 | 12.88 | 12: 447; 13: 12.88; 14: 12.88
Insumo | 00038786 | SINAPI | LUMINARIA HERMETICA IP-65 PARA 2 DUAS LAMPADAS DE 28/32/36/40 W (NAO INCLUI REATOR E LAMPADAS) | Material | UN | 1 | 325.82 | 325.82 | 12: 447; 13: 325.82; 15: 325.82
Insumo | 00039387 | SINAPI | LAMPADA LED TUBULAR BIVOLT 18/20 W, BASE G13 | Material | UN | 2 | 17.25 | 34.5 | 12: 447; 13: 34.5; 15: 34.5
Insumo | 00039258 | SINAPI | CABO MULTIPOLAR DE COBRE, FLEXIVEL, CLASSE 4 OU 5, ISOLACAO EM HEPR, COBERTURA EM PVC-ST2, ANTICHAMA BWF-B, 0,6/1 KV, 3 CONDUTORES DE 2,5 MM2 | Material | M | 1 | 9.53 | 9.53 | 12: 447; 13: 9.53; 15: 9.53
Insumo | 00038101 | SINAPI | TOMADA 2P+T 10A, 250V (APENAS MODULO) | Material | UN | 1 | 7.23 | 7.23 | 12: 447; 13: 7.23; 15: 7.23
447
[6 empty] | Valor com BDI => |  | 493.23 | 12: 447
[5 empty] | Quant. => | 166 | Preço Total => | 81876.18 | 12: 447
448
9.7.4 | Código | Banco | Descrição | Tipo | Und | Quant. | Valor Unit | Total | 12: 448
Composição | S-ELE-PRRR-ILUM-PLED | Próprio | PLAFON LED CIRCULAR DE EMBUTIR EM FORRO DE GESSO - FORNECIMENTO E INSTALAÇÃO | INEL - INSTALAÇÃO ELÉTRICA/ELETRIFICAÇÃO E ILUMINAÇÃO EXTERNA | UN | 1 | 72.16 | 72.16 | 448 |  |  |  | 9.7.4 | 22.2 | 49.96 | SERV. | 16.97 | 89.13
Composição Auxiliar | 88247 | SINAPI | AUXILIAR DE ELETRICISTA COM ENCARGOS COMPLEMENTARES | SEDI - SERVIÇOS DIVERSOS | H | 0.5 | 18.65 | 9.32 | 12: 448; 13: 9.32; 14: 9.32
Composição Auxiliar | 88264 | SINAPI | ELETRICISTA COM ENCARGOS COMPLEMENTARES | SEDI - SERVIÇOS DIVERSOS | H | 0.5 | 25.76 | 12.88 | 12: 448; 13: 12.88; 14: 12.88
Insumo | 00039385 | SINAPI | LUMINARIA LED PLAFON REDONDO DE SOBREPOR BIVOLT 12/13 W, D = *17* CM | Material | UN | 1 | 20.68 | 20.68 | 12: 448; 13: 20.68; 15: 20.68
Insumo | 00039258 | SINAPI | CABO MULTIPOLAR DE COBRE, FLEXIVEL, CLASSE 4 OU 5, ISOLACAO EM HEPR, COBERTURA EM PVC-ST2, ANTICHAMA BWF-B, 0,6/1 KV, 3 CONDUTORES DE 2,5 MM2 | Material | M | 1 | 9.53 | 9.53 | 12: 448; 13: 9.53; 15: 9.53
Insumo | 00038101 | SINAPI | TOMADA 2P+T 10A, 250V (APENAS MODULO) | Material | UN | 1 | 7.23 | 7.23 | 12: 448; 13: 7.23; 15: 7.23
Insumo | 00001597 | SINAPI | CONECTOR DE ALUMINIO TIPO PRENSA CABO, BITOLA 3/8", PARA CABOS DE DIAMETRO DE 9 A 10 MM | Material | UN | 1 | 12.52 | 12.52 | 12: 448; 13: 12.52; 15: 12.52
448
[6 empty] | Valor com BDI => |  | 89.13 | 12: 448
[5 empty] | Quant. => | 365 | Preço Total => | 32532.45 | 12: 448
449
9.7.5 | Código | Banco | Descrição | Tipo | Und | Quant. | Valor Unit | Total | 12: 449
Composição | S-ELE-PRRR-ILUM-TLED | Próprio | LUMINÁRIA TARTARUGA EM ALUMÍNIO COM LÂMPADA LED - FORNECIMENTO E INSTALAÇÃO | INEL - INSTALAÇÃO ELÉTRICA/ELETRIFICAÇÃO E ILUMINAÇÃO EXTERNA | UN | 1 | 179.04 | 179.04 | 449 |  |  |  | 9.7.5 | 22.2 | 156.84 | SERV. | 42.12 | 221.16
Composição Auxiliar | 88247 | SINAPI | AUXILIAR DE ELETRICISTA COM ENCARGOS COMPLEMENTARES | SEDI - SERVIÇOS DIVERSOS | H | 0.5 | 18.65 | 9.32 | 12: 449; 13: 9.32; 14: 9.32
Composição Auxiliar | 88264 | SINAPI | ELETRICISTA COM ENCARGOS COMPLEMENTARES | SEDI - SERVIÇOS DIVERSOS | H | 0.5 | 25.76 | 12.88 | 12: 449; 13: 12.88; 14: 12.88
Insumo | 00038775 | SINAPI | LUMINARIA TIPO TARTARUGA PARA AREA EXTERNA EM ALUMINIO, COM GRADE, PARA 1 LAMPADA, BASE E27, POTENCIA MAXIMA 40/60 W (NAO INCLUI LAMPADA) | Material | UN | 1 | 123.33 | 123.33 | 12: 449; 13: 123.33; 15: 123.33
Insumo | 00038194 | SINAPI | LAMPADA LED 10 W BIVOLT BRANCA, FORMATO TRADICIONAL (BASE E27) | Material | UN | 1 | 9 | 9 | 12: 449; 13: 9; 15: 9
Insumo | 00039258 | SINAPI | CABO MULTIPOLAR DE COBRE, FLEXIVEL, CLASSE 4 OU 5, ISOLACAO EM HEPR, COBERTURA EM PVC-ST2, ANTICHAMA BWF-B, 0,6/1 KV, 3 CONDUTORES DE 2,5 MM2 | Material | M | 0.5 | 9.53 | 4.76 | 12: 449; 13: 4.76; 15: 4.76
Insumo | 00038101 | SINAPI | TOMADA 2P+T 10A, 250V (APENAS MODULO) | Material | UN | 1 | 7.23 | 7.23 | 12: 449; 13: 7.23; 15: 7.23
Insumo | 00001597 | SINAPI | CONECTOR DE ALUMINIO TIPO PRENSA CABO, BITOLA 3/8", PARA CABOS DE DIAMETRO DE 9 A 10 MM | Material | UN | 1 | 12.52 | 12.52 | 12: 449; 13: 12.52; 15: 12.52
449
[6 empty] | Valor com BDI => |  | 221.16 | 12: 449
[5 empty] | Quant. => | 51 | Preço Total => | 11279.16 | 12: 449
450
9.7.6 | Código | Banco | Descrição | Tipo | Und | Quant. | Valor Unit | Total | 12: 450
Composição | S-ELE-PRRR-ILUM-RLED | Próprio | REFLETOR LED RETANGULAR PARA USO EXTERNO, POTÊNCIA: 50 W - FORNECIMENTO E INSTALAÇÃO | INEL - INSTALAÇÃO ELÉTRICA/ELETRIFICAÇÃO E ILUMINAÇÃO EXTERNA | UN | 1 | 84.53 | 84.53 | 450 |  |  |  | 9.7.6 | 22.2 | 62.33 | SERV. | 19.88 | 104.41
Composição Auxiliar | 88247 | SINAPI | AUXILIAR DE ELETRICISTA COM ENCARGOS COMPLEMENTARES | SEDI - SERVIÇOS DIVERSOS | H | 0.5 | 18.65 | 9.32 | 12: 450; 13: 9.32; 14: 9.32
Composição Auxiliar | 88264 | SINAPI | ELETRICISTA COM ENCARGOS COMPLEMENTARES | SEDI - SERVIÇOS DIVERSOS | H | 0.5 | 25.76 | 12.88 | 12: 450; 13: 12.88; 14: 12.88
Insumo | 00039391 | SINAPI | LUMINARIA LED REFLETOR RETANGULAR BIVOLT, LUZ BRANCA, 50 W | Material | UN | 1 | 52.8 | 52.8 | 12: 450; 13: 52.8; 15: 52.8
Insumo | 00039258 | SINAPI | CABO MULTIPOLAR DE COBRE, FLEXIVEL, CLASSE 4 OU 5, ISOLACAO EM HEPR, COBERTURA EM PVC-ST2, ANTICHAMA BWF-B, 0,6/1 KV, 3 CONDUTORES DE 2,5 MM2 | Material | M | 1 | 9.53 | 9.53 | 12: 450; 13: 9.53; 15: 9.53
450
[6 empty] | Valor com BDI => |  | 104.41 | 12: 450
[5 empty] | Quant. => | 111 | Preço Total => | 11589.51 | 12: 450
451
9.7.7 | Código | Banco | Descrição | Tipo | Und | Quant. | Valor Unit | Total | 12: 451
Composição | S-ELE-PRRR-ILUM-SLED | Próprio | SINALIZADOR NOTURNO SIMPLES PARA PARA-RAIOS COM LÂMPADA E RELÉ FOTOELÉTRICO - FORNECIMENTO E INSTALAÇÃO. | INEL - INSTALAÇÃO ELÉTRICA/ELETRIFICAÇÃO E ILUMINAÇÃO EXTERNA | UN | 1 | 208.43 | 208.43 | 451 |  |  |  | 9.7.7 | 35.08 | 173.35 | SERV. | 49.04 | 257.47
Composição Auxiliar | 88247 | SINAPI | AUXILIAR DE ELETRICISTA COM ENCARGOS COMPLEMENTARES | SEDI - SERVIÇOS DIVERSOS | H | 0.5 | 18.65 | 9.32 | 12: 451; 13: 9.32; 14: 9.32
Composição Auxiliar | 88264 | SINAPI | ELETRICISTA COM ENCARGOS COMPLEMENTARES | SEDI - SERVIÇOS DIVERSOS | H | 0.5 | 25.76 | 12.88 | 12: 451; 13: 12.88; 14: 12.88
Composição Auxiliar | 88264 | SINAPI | ELETRICISTA COM ENCARGOS COMPLEMENTARES | SEDI - SERVIÇOS DIVERSOS | H | 0.5 | 25.76 | 12.88 | 12: 451; 13: 12.88; 14: 12.88
Insumo | 00038061 | SINAPI | SINALIZADOR NOTURNO SIMPLES PARA PARA-RAIOS, SEM RELE FOTOELETRICO | Material | UN | 1 | 52.5 | 52.5 | 12: 451; 13: 52.5; 15: 52.5
Insumo | 00002510 | SINAPI | RELE FOTOELETRICO INTERNO E EXTERNO BIVOLT 1000 W, DE CONECTOR, SEM BASE | Material | UN | 1 | 54.14 | 54.14 | 12: 451; 13: 54.14; 15: 54.14
Insumo | 00039258 | SINAPI | CABO MULTIPOLAR DE COBRE, FLEXIVEL, CLASSE 4 OU 5, ISOLACAO EM HEPR, COBERTURA EM PVC-ST2, ANTICHAMA BWF-B, 0,6/1 KV, 3 CONDUTORES DE 2,5 MM2 | Material | M | 7 | 9.53 | 66.71 | 12: 451; 13: 66.71; 15: 66.71
451
[6 empty] | Valor com BDI => |  | 257.47 | 12: 451
[5 empty] | Quant. => | 1 | Preço Total => | 257.47 | 12: 451
452
9.7.8 | Código | Banco | Descrição | Tipo | Und | Quant. | Valor Unit | Total | 12: 452
Composição | S-ELE-PRRR-ILUM-SPRE | Próprio | SENSOR DE PRESENÇA DE PAREDE PARA LUMINÁRIA - FORNECIMENTO E INSTALAÇÃO | INEL - INSTALAÇÃO ELÉTRICA/ELETRIFICAÇÃO E ILUMINAÇÃO EXTERNA | UN | 1 | 141.78 | 141.78 | 452 |  |  |  | 9.7.8 | 22.2 | 119.58 | SERV. | 33.36 | 175.14
Composição Auxiliar | 88247 | SINAPI | AUXILIAR DE ELETRICISTA COM ENCARGOS COMPLEMENTARES | SEDI - SERVIÇOS DIVERSOS | H | 0.5 | 18.65 | 9.32 | 12: 452; 13: 9.32; 14: 9.32
Composição Auxiliar | 88264 | SINAPI | ELETRICISTA COM ENCARGOS COMPLEMENTARES | SEDI - SERVIÇOS DIVERSOS | H | 0.5 | 25.76 | 12.88 | 12: 452; 13: 12.88; 14: 12.88
Insumo | 00039392 | SINAPI | SENSOR DE PRESENCA BIVOLT DE PAREDE COM FOTOCELULA PARA QUALQUER TIPO DE LAMPADA POTENCIA MAXIMA *1000* W, USO INTERNO | Material | UN | 1 | 119.58 | 119.58 | 12: 452; 13: 119.58; 15: 119.58
452
[6 empty] | Valor com BDI => |  | 175.14 | 12: 452
[5 empty] | Quant. => | 36 | Preço Total => | 6305.04 | 12: 452
453
9.8 |  |  | SPDA E ATERRAMENTO | [5 empty] | 12: 453
9.8.1 | Código | Banco | Descrição | Tipo | Und | Quant. | Valor Unit | Total | 12: 453
Composição | S-ELE-CABO-96971.01 | Próprio | CORDOALHA DE COBRE NU 16 MM² - FORNECIMENTO E INSTALAÇÃO. | INEL - INSTALAÇÃO ELÉTRICA/ELETRIFICAÇÃO E ILUMINAÇÃO EXTERNA | M | 1 | 22.14 | 22.14 | 453 |  |  |  | 9.8.1 | 4.24 | 17.9 | SERV. | 5.2 | 27.34
Composição Auxiliar | 88247 | SINAPI | AUXILIAR DE ELETRICISTA COM ENCARGOS COMPLEMENTARES | SEDI - SERVIÇOS DIVERSOS | H | 0.0957 | 18.65 | 1.78 | 12: 453; 13: 1.78; 14: 1.78
Composição Auxiliar | 88264 | SINAPI | ELETRICISTA COM ENCARGOS COMPLEMENTARES | SEDI - SERVIÇOS DIVERSOS | H | 0.0957 | 25.76 | 2.46 | 12: 453; 13: 2.46; 14: 2.46
Insumo | 00000857 | SINAPI | CABO DE COBRE NU 16 MM2 MEIO-DURO | Material | M | 1.05 | 17.05 | 17.9 | 12: 453; 13: 17.9; 15: 17.9
453
[6 empty] | Valor com BDI => |  | 27.34 | 12: 453
[5 empty] | Quant. => | 1163 | Preço Total => | 31796.42 | 12: 453
454
9.8.2 | Código | Banco | Descrição | Tipo | Und | Quant. | Valor Unit | Total | 12: 454
Composição | S-ELE-CABO-96973.01 | Próprio | CORDOALHA DE COBRE NU 35 MM² - FORNECIMENTO E INSTALAÇÃO. | INEL - INSTALAÇÃO ELÉTRICA/ELETRIFICAÇÃO E ILUMINAÇÃO EXTERNA | M | 1 | 49.43 | 49.43 | 454 |  |  |  | 9.8.2 | 11.24 | 38.19 | SERV. | 11.63 | 61.06
Composição Auxiliar | 88247 | SINAPI | AUXILIAR DE ELETRICISTA COM ENCARGOS COMPLEMENTARES | SEDI - SERVIÇOS DIVERSOS | H | 0.2533 | 18.65 | 4.72 | 12: 454; 13: 4.72; 14: 4.72
Composição Auxiliar | 88264 | SINAPI | ELETRICISTA COM ENCARGOS COMPLEMENTARES | SEDI - SERVIÇOS DIVERSOS | H | 0.2533 | 25.76 | 6.52 | 12: 454; 13: 6.52; 14: 6.52
Insumo | 00000863 | SINAPI | CABO DE COBRE NU 35 MM2 MEIO-DURO | Material | M | 1.05 | 36.38 | 38.19 | 12: 454; 13: 38.19; 15: 38.19
454
[6 empty] | Valor com BDI => |  | 61.06 | 12: 454
[5 empty] | Quant. => | 8 | Preço Total => | 488.48 | 12: 454
455
9.8.3 | Código | Banco | Descrição | Tipo | Und | Quant. | Valor Unit | Total | 12: 455
Composição | S-ELE-CABO-NU50 | Próprio | CORDOALHA DE COBRE NU 50 MM² - FORNECIMENTO E INSTALAÇÃO. | INEL - INSTALAÇÃO ELÉTRICA/ELETRIFICAÇÃO E ILUMINAÇÃO EXTERNA | M | 1 | 64.44 | 64.44 | 455 |  |  |  | 9.8.3 | 11.24 | 53.2 | SERV. | 15.16 | 79.6
Composição Auxiliar | 88247 | SINAPI | AUXILIAR DE ELETRICISTA COM ENCARGOS COMPLEMENTARES | SEDI - SERVIÇOS DIVERSOS | H | 0.2533 | 18.65 | 4.72 | 12: 455; 13: 4.72; 14: 4.72
Composição Auxiliar | 88264 | SINAPI | ELETRICISTA COM ENCARGOS COMPLEMENTARES | SEDI - SERVIÇOS DIVERSOS | H | 0.2533 | 25.76 | 6.52 | 12: 455; 13: 6.52; 14: 6.52
Insumo | 00000867 | SINAPI | CABO DE COBRE NU 50 MM2 MEIO-DURO | Material | M | 1.05 | 50.67 | 53.2 | 12: 455; 13: 53.2; 15: 53.2
455
[6 empty] | Valor com BDI => |  | 79.6 | 12: 455
[5 empty] | Quant. => | 599 | Preço Total => | 47680.4 | 12: 455
456
9.8.4 | Código | Banco | Descrição | Tipo | Und | Quant. | Valor Unit | Total | 12: 456
Composição | S-ELE-CABO-NU95 | Próprio | CORDOALHA DE COBRE NU 95 MM² - FORNECIMENTO E INSTALAÇÃO. | INEL - INSTALAÇÃO ELÉTRICA/ELETRIFICAÇÃO E ILUMINAÇÃO EXTERNA | M | 1 | 116.8 | 116.8 | 456 |  |  |  | 9.8.4 | 11.24 | 105.56 | SERV. | 27.48 | 144.28
Composição Auxiliar | 88247 | SINAPI | AUXILIAR DE ELETRICISTA COM ENCARGOS COMPLEMENTARES | SEDI - SERVIÇOS DIVERSOS | H | 0.2533 | 18.65 | 4.72 | 12: 456; 13: 4.72; 14: 4.72
Composição Auxiliar | 88264 | SINAPI | ELETRICISTA COM ENCARGOS COMPLEMENTARES | SEDI - SERVIÇOS DIVERSOS | H | 0.2533 | 25.76 | 6.52 | 12: 456; 13: 6.52; 14: 6.52
Insumo | 00000865 | SINAPI | CABO DE COBRE NU 95 MM2 MEIO-DURO | Material | M | 1.05 | 100.54 | 105.56 | 12: 456; 13: 105.56; 15: 105.56
456
[6 empty] | Valor com BDI => |  | 144.28 | 12: 456
[5 empty] | Quant. => | 27 | Preço Total => | 3895.56 | 12: 456
457
9.8.5 | Código | Banco | Descrição | Tipo | Und | Quant. | Valor Unit | Total | 12: 457
Composição | S-ELE-SPDA-AL70 | Próprio | BARRA CHATA EM ALUMÍNIO FIXADA NA EDIFICAÇÃO PARA SPDA. SEÇÃO DE 70 MM² E ESPESSURA DE 3 MM - FORNECIMENTO E INSTALAÇÃO | INEL - INSTALAÇÃO ELÉTRICA/ELETRIFICAÇÃO E ILUMINAÇÃO EXTERNA | M | 1 | 22.77 | 22.77 | 457 |  |  |  | 9.8.5 | 9.98 | 12.79 | SERV. | 5.35 | 28.12
Composição Auxiliar | 88247 | SINAPI | AUXILIAR DE ELETRICISTA COM ENCARGOS COMPLEMENTARES | SEDI - SERVIÇOS DIVERSOS | H | 0.225 | 18.65 | 4.19 | 12: 457; 13: 4.19; 14: 4.19
Composição Auxiliar | 88264 | SINAPI | ELETRICISTA COM ENCARGOS COMPLEMENTARES | SEDI - SERVIÇOS DIVERSOS | H | 0.225 | 25.76 | 5.79 | 12: 457; 13: 5.79; 14: 5.79
Insumo | 11050 | ORSE | PARAFUSO EM AÇO INOX 6,2 X 45MM | Material | un | 1 | 1.03 | 1.03 | 12: 457; 13: 1.03; 15: 1.03
Insumo | 00038123 | SINAPI | SELANTE TIPO VEDA CALHA PARA METAL E FIBROCIMENTO | Material | KG | 0.005 | 41.15 | 0.2 | 12: 457; 13: 0.2; 15: 0.2
Insumo | 00000583 | SINAPI | ALUMINIO ANODIZADO | Material | KG | 0.24 | 46.64 | 11.19 | 12: 457; 13: 11.19; 15: 11.19
Insumo | 00004374 | SINAPI | BUCHA DE NYLON SEM ABA S10 | Material | UN | 1 | 0.37 | 0.37 | 12: 457; 13: 0.37; 15: 0.37
457
[6 empty] | Valor com BDI => |  | 28.12 | 12: 457
[5 empty] | Quant. => | 1080 | Preço Total => | 30369.6 | 12: 457
458
9.8.6 | Código | Banco | Descrição | Tipo | Und | Quant. | Valor Unit | Total | 12: 458
Composição | S-ELE-PRRR-ATERR-HASTE | Próprio | HASTE DE ATERRAMENTO DE ALTA CAMADA COM CONEXÕES EXOTÉRMICAS COMPRIMENTO DA HASTE DE 3 METROS E DIÂMETRO DE 3/4" - FORNECIMENTO E INSTALAÇÃO | INEL - INSTALAÇÃO ELÉTRICA/ELETRIFICAÇÃO E ILUMINAÇÃO EXTERNA | UN | 1 | 398.7 | 398.7 | 458 |  |  |  | 9.8.6 | 88.82 | 309.88 | SERV. | 93.81 | 492.51
Composição Auxiliar | 88247 | SINAPI | AUXILIAR DE ELETRICISTA COM ENCARGOS COMPLEMENTARES | SEDI - SERVIÇOS DIVERSOS | H | 2 | 18.65 | 37.3 | 12: 458; 13: 37.3; 14: 37.3
Composição Auxiliar | 88264 | SINAPI | ELETRICISTA COM ENCARGOS COMPLEMENTARES | SEDI - SERVIÇOS DIVERSOS | H | 2 | 25.76 | 51.52 | 12: 458; 13: 51.52; 14: 51.52
Composição Auxiliar | 5795 | SINAPI | MARTELETE OU ROMPEDOR PNEUMÁTICO MANUAL, 28 KG, COM SILENCIADOR - CHP DIURNO. AF_07/2016 | CHOR - CUSTOS HORÁRIOS DE MÁQUINAS E EQUIPAMENTOS | CHP | 0.6 | 25.17 | 15.1 | 12: 458; 13: 15.1; 15: 15.1
Composição Auxiliar | 5952 | SINAPI | MARTELETE OU ROMPEDOR PNEUMÁTICO MANUAL, 28 KG, COM SILENCIADOR - CHI DIURNO. AF_07/2016 | CHOR - CUSTOS HORÁRIOS DE MÁQUINAS E EQUIPAMENTOS | CHI | 0.4 | 23.41 | 9.36 | 12: 458; 13: 9.36; 15: 9.36
Composição Auxiliar | 42.20.250 | CPOS | Solda exotérmica conexão cabo-haste no topo, bitola do cabo de 50mm² a 95mm² para haste de 5/8" e 3/4" | 42.2 | UN | 1 | 44.9 | 44.9 | 12: 458; 13: 44.9; 15: 44.9
Insumo | P.19.000.042433 | CPOS | HASTE DE ATERRAMENTO DE 3/4"X3 M, EM AÇO SAE1010/1020, TREFILADO E REVESTIDO DE COBRE ELETROLÍTICO; REF. 6757 DA MAGNET, PK0068 DA PARAKLIN OU EQUIVALENTE | Material | UN | 1 | 240.52 | 240.52 | 12: 458; 13: 240.52; 15: 240.52
458
[6 empty] | Valor com BDI => |  | 492.51 | 12: 458
[5 empty] | Quant. => | 16 | Preço Total => | 7880.16 | 12: 458
459
9.8.7 | Código | Banco | Descrição | Tipo | Und | Quant. | Valor Unit | Total | 12: 459
Composição | S-ELE-SFCR-PGR-17 | Próprio | CONJUNTO PARA ATERRAMENTO DE MÓDULO FOTOVOLTAICO - FORNECIMENTO E INSTALAÇÃO | INEL - INSTALAÇÃO ELÉTRICA/ELETRIFICAÇÃO E ILUMINAÇÃO EXTERNA | UN | 1 | 17.31 | 17.31 | 459 |  |  |  | 9.8.7 | 3.67 | 13.64 | SERV. | 4.07 | 21.38
Composição Auxiliar | 88264 | SINAPI | ELETRICISTA COM ENCARGOS COMPLEMENTARES | SEDI - SERVIÇOS DIVERSOS | H | 0.083 | 25.76 | 2.13 | 12: 459; 13: 2.13; 14: 2.13
Composição Auxiliar | 88247 | SINAPI | AUXILIAR DE ELETRICISTA COM ENCARGOS COMPLEMENTARES | SEDI - SERVIÇOS DIVERSOS | H | 0.083 | 18.65 | 1.54 | 12: 459; 13: 1.54; 14: 1.54
Insumo | 12428 | ORSE | PARAFUSO EM AÇO INOX, CABEÇA SEXTAVADA 1/4" X 1 1/4" | Material | un | 2 | 0.6 | 1.2 | 12: 459; 13: 1.2; 15: 1.2
Insumo | 12430 | ORSE | ARRUELA DE PRESSÃO EM AÇO INOX 1/4" | Material | un | 2 | 0.25 | 0.5 | 12: 459; 13: 0.5; 15: 0.5
Insumo | 12431 | ORSE | ARRUELA LISA EM AÇO INOX 1/4" | Material | un | 4 | 0.31 | 1.24 | 12: 459; 13: 1.24; 15: 1.24
Insumo | 11051 | ORSE | PORCA EM AÇO INOX SEXTAVADA 1/4" | Material | un | 2 | 0.23 | 0.46 | 12: 459; 13: 0.46; 15: 0.46
Insumo | 00000982 | SINAPI | CABO DE COBRE, FLEXIVEL, CLASSE 4 OU 5, ISOLACAO EM PVC/A, ANTICHAMA BWF-B, 1 CONDUTOR, 450/750 V, SECAO NOMINAL 6 MM2 | Material | M | 1.2 | 5.89 | 7.06 | 12: 459; 13: 7.06; 15: 7.06
Insumo | 00001573 | SINAPI | TERMINAL A COMPRESSAO EM COBRE ESTANHADO PARA CABO 6 MM2, 1 FURO E 1 COMPRESSAO, PARA PARAFUSO DE FIXACAO M6 | Material | UN | 2 | 1.59 | 3.18 | 12: 459; 13: 3.18; 15: 3.18
459
[6 empty] | Valor com BDI => |  | 21.38 | 12: 459
[5 empty] | Quant. => | 384 | Preço Total => | 8209.92 | 12: 459
460
10 |  |  | INSTALAÇÕES DE CABEAMENTO ESTRUTURADO | [5 empty] | 12: 460
10.1 |  |  | CABEAMENTO ESTRUTURADO | [5 empty] | 12: 460
10.1.1 | Código | Banco | Descrição | Tipo | Und | Quant. | Valor Unit | Total | 12: 460
Composição | S-CAB-PRRR-UUTP | Próprio | CABO CAT.6 U/UTP LSZH - FORNECIMENTO E INSTALAÇÃO | INEL - INSTALAÇÃO ELÉTRICA/ELETRIFICAÇÃO E ILUMINAÇÃO EXTERNA | m | 1 | 9.33 | 9.33 | 460 |  |  |  | 10.1.1 | 2.29 | 7.04 | SERV. | 2.19 | 11.52
Composição Auxiliar | 88247 | SINAPI | AUXILIAR DE ELETRICISTA COM ENCARGOS COMPLEMENTARES | SEDI - SERVIÇOS DIVERSOS | H | 0.052 | 18.65 | 0.96 | 12: 460; 13: 0.96; 14: 0.96
Composição Auxiliar | 88264 | SINAPI | ELETRICISTA COM ENCARGOS COMPLEMENTARES | SEDI - SERVIÇOS DIVERSOS | H | 0.052 | 25.76 | 1.33 | 12: 460; 13: 1.33; 14: 1.33
Insumo | I-CAB-PRRR-UUTP | Próprio | CABO CAT.6 U/UTP LSZH | Material | m | 1.05 | 6.71 | 7.04 | 12: 460; 13: 7.04; 15: 7.04
460
[6 empty] | Valor com BDI => |  | 11.52 | 12: 460
[5 empty] | Quant. => | 52352 | Preço Total => | 603095.04 | 12: 460
461
10.1.2 | Código | Banco | Descrição | Tipo | Und | Quant. | Valor Unit | Total | 12: 461
Composição | S-CAB-PRRR-FUTP | Próprio | CABO CAT.6A F/UTP LSZH - FORNECIMENTO E INSTALAÇÃO | INEL - INSTALAÇÃO ELÉTRICA/ELETRIFICAÇÃO E ILUMINAÇÃO EXTERNA | m | 1 | 19.7 | 19.7 | 461 |  |  |  | 10.1.2 | 2.29 | 17.41 | SERV. | 4.63 | 24.33
Composição Auxiliar | 88247 | SINAPI | AUXILIAR DE ELETRICISTA COM ENCARGOS COMPLEMENTARES | SEDI - SERVIÇOS DIVERSOS | H | 0.052 | 18.65 | 0.96 | 12: 461; 13: 0.96; 14: 0.96
Composição Auxiliar | 88264 | SINAPI | ELETRICISTA COM ENCARGOS COMPLEMENTARES | SEDI - SERVIÇOS DIVERSOS | H | 0.052 | 25.76 | 1.33 | 12: 461; 13: 1.33; 14: 1.33
Insumo | I-CAB-PRRR-FUTP | Próprio | CABO CAT.6A F/UTP LSZH | Material | m | 1.05 | 16.59 | 17.41 | 12: 461; 13: 17.41; 15: 17.41
461
[6 empty] | Valor com BDI => |  | 24.33 | 12: 461
[5 empty] | Quant. => | 2703 | Preço Total => | 65763.99 | 12: 461
462
10.1.3 | Código | Banco | Descrição | Tipo | Und | Quant. | Valor Unit | Total | 12: 462
Composição | S-CAB-PRRR-CONECTOR | Próprio | CONECTOR FÊMEA CAT.6 - FORNECIMENTO E INSTALAÇÃO | INEL - INSTALAÇÃO ELÉTRICA/ELETRIFICAÇÃO E ILUMINAÇÃO EXTERNA | UN | 1 | 67.24 | 67.24 | 462 |  |  |  | 10.1.3 | 9.15 | 58.09 | SERV. | 15.82 | 83.06
Composição Auxiliar | 88247 | SINAPI | AUXILIAR DE ELETRICISTA COM ENCARGOS COMPLEMENTARES | SEDI - SERVIÇOS DIVERSOS | H | 0.2062 | 18.65 | 3.84 | 12: 462; 13: 3.84; 14: 3.84
Composição Auxiliar | 88264 | SINAPI | ELETRICISTA COM ENCARGOS COMPLEMENTARES | SEDI - SERVIÇOS DIVERSOS | H | 0.2062 | 25.76 | 5.31 | 12: 462; 13: 5.31; 14: 5.31
Insumo | I-CAB-PRRR-CONECTOR | Próprio | CONECTOR FÊMEA CAT.6 | Material | UN | 1 | 58.09 | 58.09 | 12: 462; 13: 58.09; 15: 58.09
462
[6 empty] | Valor com BDI => |  | 83.06 | 12: 462
[5 empty] | Quant. => | 2292 | Preço Total => | 190373.52 | 12: 462
463
10.1.4 | Código | Banco | Descrição | Tipo | Und | Quant. | Valor Unit | Total | 12: 463
Composição | S-CAB-PRRR-FOM4 | Próprio | FIBRA ÓTICA 2 PARES OM4. USO INTERNO E EXTERNO - FORNECIMENTO E INSTALAÇÃO | INEL - INSTALAÇÃO ELÉTRICA/ELETRIFICAÇÃO E ILUMINAÇÃO EXTERNA | m | 1 | 49.23 | 49.23 | 463 |  |  |  | 10.1.4 | 2.29 | 46.94 | SERV. | 11.58 | 60.81
Composição Auxiliar | 88247 | SINAPI | AUXILIAR DE ELETRICISTA COM ENCARGOS COMPLEMENTARES | SEDI - SERVIÇOS DIVERSOS | H | 0.052 | 18.65 | 0.96 | 12: 463; 13: 0.96; 14: 0.96
Composição Auxiliar | 88264 | SINAPI | ELETRICISTA COM ENCARGOS COMPLEMENTARES | SEDI - SERVIÇOS DIVERSOS | H | 0.052 | 25.76 | 1.33 | 12: 463; 13: 1.33; 14: 1.33
Insumo | I-CAB-PRRR-FOM4 | Próprio | FIBRA ÓTICA 2 PARES OM4. USO INTERNO E EXTERNO | Material | m | 1.1 | 42.68 | 46.94 | 12: 463; 13: 46.94; 15: 46.94
463
[6 empty] | Valor com BDI => |  | 60.81 | 12: 463
[5 empty] | Quant. => | 1136 | Preço Total => | 69080.16 | 12: 463
464
10.2 |  |  | EQUIPAMENTOS | [5 empty] | 12: 464
10.2.1 | Código | Banco | Descrição | Tipo | Und | Quant. | Valor Unit | Total | 12: 464
Composição | S-CAB-PRRR-PPANEL | Próprio | PATCH PANEL DESCARREGADO DE 24 PORTAS PARA CONECTORES CAT. 6 - FORNECIMENTO E INSTALAÇÃO | INEL - INSTALAÇÃO ELÉTRICA/ELETRIFICAÇÃO E ILUMINAÇÃO EXTERNA | UN | 1 | 528.91 | 528.91 | 464 |  |  |  | 10.2.1 | 13.31 | 515.6 | EQUIP. | 81.86 | 610.77
Composição Auxiliar | 88247 | SINAPI | AUXILIAR DE ELETRICISTA COM ENCARGOS COMPLEMENTARES | SEDI - SERVIÇOS DIVERSOS | H | 0.3 | 18.65 | 5.59 | 12: 464; 13: 5.59; 14: 5.59
Composição Auxiliar | 88264 | SINAPI | ELETRICISTA COM ENCARGOS COMPLEMENTARES | SEDI - SERVIÇOS DIVERSOS | H | 0.3 | 25.76 | 7.72 | 12: 464; 13: 7.72; 14: 7.72
Insumo | I-CAB-PRRR-PPANEL | Próprio | PATCH PANEL DESCARREGADO DE 24 PORTAS PARA CONECTORES CAT. 6 | Material | UN | 1 | 515.6 | 515.6 | 12: 464; 13: 515.6; 15: 515.6
464
[6 empty] | Valor com BDI => |  | 653.36 | 12: 464
[5 empty] | Quant. => | 51 | Preço Total => | 33321.36 | 12: 464
465
10.2.2 | Código | Banco | Descrição | Tipo | Und | Quant. | Valor Unit | Total | 12: 465
Composição | S-CAB-PRRR-REQUI | Próprio | RACK PARA SALA DE EQUIPAMENTOS COM 2 RÉGUAS E VENTILADORES - FORNECIMENTO E INSTALAÇÃO | INEL - INSTALAÇÃO ELÉTRICA/ELETRIFICAÇÃO E ILUMINAÇÃO EXTERNA | UN | 1 | 8636.92 | 8636.92 | 465 |  |  |  | 10.2.2 | 88.82 | 8548.1 | EQUIP. | 1326.18 | 9963.1
Composição Auxiliar | 88247 | SINAPI | AUXILIAR DE ELETRICISTA COM ENCARGOS COMPLEMENTARES | SEDI - SERVIÇOS DIVERSOS | H | 2 | 18.65 | 37.3 | 12: 465; 13: 37.3; 14: 37.3
Composição Auxiliar | 88264 | SINAPI | ELETRICISTA COM ENCARGOS COMPLEMENTARES | SEDI - SERVIÇOS DIVERSOS | H | 2 | 25.76 | 51.52 | 12: 465; 13: 51.52; 14: 51.52
Insumo | I-CAB-PRRR-REQUI | Próprio | RACK PARA SALA DE EQUIPAMENTOS COM 2 RÉGUAS E VENTILADORES | Material | UN | 1 | 8548.1 | 8548.1 | 12: 465; 13: 8548.1; 15: 8548.1
465
[6 empty] | Valor com BDI => |  | 10669.18 | 12: 465
[5 empty] | Quant. => | 6 | Preço Total => | 64015.08 | 12: 465
466
10.2.3 | Código | Banco | Descrição | Tipo | Und | Quant. | Valor Unit | Total | 12: 466
Composição | S-CAB-PRRR-RTELE | Próprio | RACK PARA SALA DE TELECOMUNICAÇÕES COM 2 RÉGUAS E VENTILADORES - FORNECIMENTO E INSTALAÇÃO | INEL - INSTALAÇÃO ELÉTRICA/ELETRIFICAÇÃO E ILUMINAÇÃO EXTERNA | UN | 1 | 5244.25 | 5244.25 | 466 |  |  |  | 10.2.3 | 88.82 | 5155.43 | EQUIP. | 808.12 | 6052.37
Composição Auxiliar | 88247 | SINAPI | AUXILIAR DE ELETRICISTA COM ENCARGOS COMPLEMENTARES | SEDI - SERVIÇOS DIVERSOS | H | 2 | 18.65 | 37.3 | 12: 466; 13: 37.3; 14: 37.3
Composição Auxiliar | 88264 | SINAPI | ELETRICISTA COM ENCARGOS COMPLEMENTARES | SEDI - SERVIÇOS DIVERSOS | H | 2 | 25.76 | 51.52 | 12: 466; 13: 51.52; 14: 51.52
Insumo | I-CAB-PRRR-RTELE | Próprio | RACK PARA SALA DE TELECOMUNICAÇÕES COM 2 RÉGUAS E VENTILADORES | Material | UN | 1 | 5155.43 | 5155.43 | 12: 466; 13: 5155.43; 15: 5155.43
466
[6 empty] | Valor com BDI => |  | 6478.22 | 12: 466
[5 empty] | Quant. => | 4 | Preço Total => | 25912.88 | 12: 466
467
10.2.4 | Código | Banco | Descrição | Tipo | Und | Quant. | Valor Unit | Total | 12: 467
Composição | S-CAB-PRRR-R12U | Próprio | RACK 12U COM RÉGUA E VENTILADORES - FORNECIMENTO E INSTALAÇÃO | INEL - INSTALAÇÃO ELÉTRICA/ELETRIFICAÇÃO E ILUMINAÇÃO EXTERNA | UN | 1 | 1884.33 | 1884.33 | 467 |  |  |  | 10.2.4 | 88.82 | 1795.51 | EQUIP. | 295.06 | 2179.39
Composição Auxiliar | 88247 | SINAPI | AUXILIAR DE ELETRICISTA COM ENCARGOS COMPLEMENTARES | SEDI - SERVIÇOS DIVERSOS | H | 2 | 18.65 | 37.3 | 12: 467; 13: 37.3; 14: 37.3
Composição Auxiliar | 88264 | SINAPI | ELETRICISTA COM ENCARGOS COMPLEMENTARES | SEDI - SERVIÇOS DIVERSOS | H | 2 | 25.76 | 51.52 | 12: 467; 13: 51.52; 14: 51.52
Insumo | I-CAB-PRRR-R12U | Próprio | RACK 12U COM RÉGUA E VENTILADORES | Material | UN | 1 | 1795.51 | 1795.51 | 12: 467; 13: 1795.51; 15: 1795.51
467
[6 empty] | Valor com BDI => |  | 2327.71 | 12: 467
[5 empty] | Quant. => | 2 | Preço Total => | 4655.42 | 12: 467
468
10.2.5 | Código | Banco | Descrição | Tipo | Und | Quant. | Valor Unit | Total | 12: 468
Composição | S-CAB-PRRR-DIO | Próprio | DIO DE 8 POSIÇÕES PARA FIBRA OM4 (COMPLETO - INCLUINDO FUSÃO E CERTIFICAÇÃO DAS FIBRAS) - FORNECIMENTO E INSTALAÇÃO | INEL - INSTALAÇÃO ELÉTRICA/ELETRIFICAÇÃO E ILUMINAÇÃO EXTERNA | UN | 1 | 2174.01 | 2174.01 | 468 |  |  |  | 10.2.5 | 499.61 | 1674.4 | EQUIP. | 373.23 | 2547.24
Composição Auxiliar | 88247 | SINAPI | AUXILIAR DE ELETRICISTA COM ENCARGOS COMPLEMENTARES | SEDI - SERVIÇOS DIVERSOS | H | 2 | 18.65 | 37.3 | 12: 468; 13: 37.3; 14: 37.3
Composição Auxiliar | 88264 | SINAPI | ELETRICISTA COM ENCARGOS COMPLEMENTARES | SEDI - SERVIÇOS DIVERSOS | H | 2 | 25.76 | 51.52 | 12: 468; 13: 51.52; 14: 51.52
Composição Auxiliar | 91677 | SINAPI | ENGENHEIRO ELETRICISTA COM ENCARGOS COMPLEMENTARES | SEDI - SERVIÇOS DIVERSOS | H | 3 | 136.93 | 410.79 | 12: 468; 13: 410.79; 14: 410.79
Insumo | I-CAB-PRRR-DIO | Próprio | DIO DE 8 POSIÇÕES PARA FIBRA OM4 | Material | UN | 1 | 1674.4 | 1674.4 | 12: 468; 13: 1674.4; 15: 1674.4
468
[6 empty] | Valor com BDI => |  | 2685.55 | 12: 468
[5 empty] | Quant. => | 12 | Preço Total => | 32226.6 | 12: 468
469
10.3 |  |  | CERTIFICAÇÃO | [5 empty] | 12: 469
10.3.1 | Código | Banco | Descrição | Tipo | Und | Quant. | Valor Unit | Total | 12: 469
Composição | S-CAB-SERV-001 | Próprio | IDENTIFICAÇÃO E CERTIFICAÇÃO DOS CABOS COM LAUDO (IDENTIFICAÇÃO DAS EXTREMIDADES DOS CABOS E DOS PONTOS) | INEL - INSTALAÇÃO ELÉTRICA/ELETRIFICAÇÃO E ILUMINAÇÃO EXTERNA | UN | 1 | 24.94 | 24.94 | 469 |  |  |  | 10.3.1 | 4.3 | 20.64 | SERV. | 5.86 | 30.8
Composição Auxiliar | 88266 | SINAPI | ELETROTÉCNICO COM ENCARGOS COMPLEMENTARES | SEDI - SERVIÇOS DIVERSOS | H | 0.15 | 28.67 | 4.3 | 12: 469; 13: 4.3; 14: 4.3
Insumo | I-CAB-009 | Próprio | CERTIFICAÇÃO DOS CABOS COM LAUDO | Material | UN | 1 | 9.52 | 9.52 | 12: 469; 13: 9.52; 15: 9.52
Insumo | I-CAB-IDENT-001 | Próprio | ETIQUETA PARA IDENTIFICAÇÃO | Material | UN | 4 | 0.4 | 1.6 | 12: 469; 13: 1.6; 15: 1.6
Insumo | I-CAB-009 | Próprio | CERTIFICAÇÃO DOS CABOS COM LAUDO | Material | UN | 1 | 9.52 | 9.52 | 12: 469; 13: 9.52; 15: 9.52
469
[6 empty] | Valor com BDI => |  | 30.8 | 12: 469
[5 empty] | Quant. => | 1146 | Preço Total => | 35296.8 | 12: 469
470
10.4 |  |  | SISTEMA DE SOM/TV | [5 empty] | 12: 470
10.4.1 | Código | Banco | Descrição | Tipo | Und | Quant. | Valor Unit | Total | 12: 470
Composição | S-ELE-CABO-11750.1 | Próprio | CABO COAXIAL RG-6 - FORNECIMENTO E INSTALAÇÃO | INEL - INSTALAÇÃO ELÉTRICA/ELETRIFICAÇÃO E ILUMINAÇÃO EXTERNA | m | 1 | 4.22 | 4.22 | 470 |  |  |  | 10.4.1 | 2.43 | 1.79 | SERV. | 0.99 | 5.21
Composição Auxiliar | 88264 | SINAPI | ELETRICISTA COM ENCARGOS COMPLEMENTARES | SEDI - SERVIÇOS DIVERSOS | H | 0.055 | 25.76 | 1.41 | 12: 470; 13: 1.41; 14: 1.41
Composição Auxiliar | 88247 | SINAPI | AUXILIAR DE ELETRICISTA COM ENCARGOS COMPLEMENTARES | SEDI - SERVIÇOS DIVERSOS | H | 0.055 | 18.65 | 1.02 | 12: 470; 13: 1.02; 14: 1.02
Insumo | 12616 | ORSE | CABO COAXIAL RG-6 | Material | m | 1.02 | 1.76 | 1.79 | 12: 470; 13: 1.79; 15: 1.79
470
[6 empty] | Valor com BDI => |  | 5.21 | 12: 470
[5 empty] | Quant. => | 400 | Preço Total => | 2084 | 12: 470
471
10.4.2 | Código | Banco | Descrição | Tipo | Und | Quant. | Valor Unit | Total | 12: 471
Composição | S-ELE-INFR-EL-F-P-40 | Próprio | ELETRODUTO EM ACO GALVANIZADO A FOGO (IMERSÃO A QUENTE), PESADO, PAREDE DE 2,25 MM - DIAMETRO NOMINAL 40 (1.1/2") - NBR 5624 - INCLUSIVE CONEXOES - FORNECIMENTO E INSTALACAO | INEL - INSTALAÇÃO ELÉTRICA/ELETRIFICAÇÃO E ILUMINAÇÃO EXTERNA | M | 1 | 79.05 | 79.05 | 471 |  |  |  | 10.4.2 | 8.88 | 70.17 | SERV. | 18.6 | 97.65
Composição Auxiliar | 88264 | SINAPI | ELETRICISTA COM ENCARGOS COMPLEMENTARES | SEDI - SERVIÇOS DIVERSOS | H | 0.2 | 25.76 | 5.15 | 12: 471; 13: 5.15; 14: 5.15
Composição Auxiliar | 88247 | SINAPI | AUXILIAR DE ELETRICISTA COM ENCARGOS COMPLEMENTARES | SEDI - SERVIÇOS DIVERSOS | H | 0.2 | 18.65 | 3.73 | 12: 471; 13: 3.73; 14: 3.73
Insumo | P.04.000.042126 | CPOS | ELETRODUTO GALVANIZADO A QUENTE PESADO 1 1/2´ | Material | m | 1.25 | 56.14 | 70.17 | 12: 471; 13: 70.17; 15: 70.17
471
[6 empty] | Valor com BDI => |  | 97.65 | 12: 471
[5 empty] | Quant. => | 30 | Preço Total => | 2929.5 | 12: 471
472
10.4.3 | Código | Banco | Descrição | Tipo | Und | Quant. | Valor Unit | Total | 12: 472
Composição | 83386 | SINAPI | CAIXA DE PASSAGEM PVC 4X4" - FORNECIMENTO E INSTALACAO | INEL - INSTALAÇÃO ELÉTRICA/ELETRIFICAÇÃO E ILUMINAÇÃO EXTERNA | UN | 1 | 11.86 | 11.86 | 472 |  |  |  | 10.4.3 | 6.65 | 5.21 | SERV. | 2.79 | 14.65
Composição Auxiliar | 88247 | SINAPI | AUXILIAR DE ELETRICISTA COM ENCARGOS COMPLEMENTARES | SEDI - SERVIÇOS DIVERSOS | H | 0.15 | 18.65 | 2.79 | 12: 472; 13: 2.79; 14: 2.79
Composição Auxiliar | 88264 | SINAPI | ELETRICISTA COM ENCARGOS COMPLEMENTARES | SEDI - SERVIÇOS DIVERSOS | H | 0.15 | 25.76 | 3.86 | 12: 472; 13: 3.86; 14: 3.86
Insumo | 00001873 | SINAPI | CAIXA DE PASSAGEM, EM PVC, DE 4" X 4", PARA ELETRODUTO FLEXIVEL CORRUGADO | Material | UN | 1 | 5.21 | 5.21 | 12: 472; 13: 5.21; 15: 5.21
472
[6 empty] | Valor com BDI => |  | 14.65 | 12: 472
[5 empty] | Quant. => | 50 | Preço Total => | 732.5 | 12: 472
473
10.4.4 | Código | Banco | Descrição | Tipo | Und | Quant. | Valor Unit | Total | 12: 473
Composição | S-ELE-INFR-EL-F-P-20 | Próprio | ELETRODUTO EM ACO GALVANIZADO A FOGO (IMERSÃO A QUENTE), PESADO, PAREDE DE 1,50MM - DIAMETRO NOMINAL 20 (3/4") - NBR 5624 - INCLUSIVE CONEXOES - FORNECIMENTO E INSTALACAO | INEL - INSTALAÇÃO ELÉTRICA/ELETRIFICAÇÃO E ILUMINAÇÃO EXTERNA | M | 1 | 41.86 | 41.86 | 473 |  |  |  | 10.4.4 | 7.1 | 34.76 | SERV. | 9.84 | 51.7
Composição Auxiliar | 88264 | SINAPI | ELETRICISTA COM ENCARGOS COMPLEMENTARES | SEDI - SERVIÇOS DIVERSOS | H | 0.16 | 25.76 | 4.12 | 12: 473; 13: 4.12; 14: 4.12
Composição Auxiliar | 88247 | SINAPI | AUXILIAR DE ELETRICISTA COM ENCARGOS COMPLEMENTARES | SEDI - SERVIÇOS DIVERSOS | H | 0.16 | 18.65 | 2.98 | 12: 473; 13: 2.98; 14: 2.98
Insumo | P.04.000.042123 | CPOS | ELETRODUTO GALVANIZADO POR IMERSÃO A QUENTE, DN = 3/4´ - NBR5598 | Material | M | 1.3 | 26.74 | 34.76 | 12: 473; 13: 34.76; 15: 34.76
473
[6 empty] | Valor com BDI => |  | 51.7 | 12: 473
[5 empty] | Quant. => | 400 | Preço Total => | 20680 | 12: 473
474
10.4.5 | Código | Banco | Descrição | Tipo | Und | Quant. | Valor Unit | Total | 12: 474
Composição | S-ELE-INFR-EF-PEAD-1.1/4 | Próprio | ELETRODUTO PEAD FLEXIVEL, CORRUGACAO HELICOIDAL, COR PRETA, DE 1.1/4" (NBR 15715) - FORNECIMENTO E INSTALAÇÃO | INEL - INSTALAÇÃO ELÉTRICA/ELETRIFICAÇÃO E ILUMINAÇÃO EXTERNA | M | 1 | 8.46 | 8.46 | 474 |  |  |  | 10.4.5 | 4.52 | 3.94 | SERV. | 1.99 | 10.45
Composição Auxiliar | 88264 | SINAPI | ELETRICISTA COM ENCARGOS COMPLEMENTARES | SEDI - SERVIÇOS DIVERSOS | H | 0.105 | 25.76 | 2.7 | 12: 474; 13: 2.7; 14: 2.7
Composição Auxiliar | 88316 | SINAPI | SERVENTE COM ENCARGOS COMPLEMENTARES | SEDI - SERVIÇOS DIVERSOS | H | 0.105 | 17.35 | 1.82 | 12: 474; 13: 1.82; 14: 1.82
Insumo | 00039247 | SINAPI | ELETRODUTODUTO PEAD FLEXIVEL PAREDE SIMPLES, CORRUGACAO HELICOIDAL, COR PRETA, SEM ROSCA, DE 1 1/4", PARA CABEAMENTO SUBTERRANEO (NBR 15715) | Material | M | 1.1 | 3.59 | 3.94 | 12: 474; 13: 3.94; 15: 3.94
474
[6 empty] | Valor com BDI => |  | 10.45 | 12: 474
[5 empty] | Quant. => | 120 | Preço Total => | 1254 | 12: 474
475
10.4.6 | Código | Banco | Descrição | Tipo | Und | Quant. | Valor Unit | Total | 12: 475
Composição | 95801 | SINAPI | CONDULETE DE ALUMÍNIO, TIPO X, PARA ELETRODUTO DE AÇO GALVANIZADO DN 20 MM (3/4''), APARENTE - FORNECIMENTO E INSTALAÇÃO. AF_11/2016_P | INEL - INSTALAÇÃO ELÉTRICA/ELETRIFICAÇÃO E ILUMINAÇÃO EXTERNA | UN | 1 | 38.76 | 38.76 | 475 |  |  |  | 10.4.6 | 22.05 | 16.71 | SERV. | 9.12 | 47.88
Composição Auxiliar | 88264 | SINAPI | ELETRICISTA COM ENCARGOS COMPLEMENTARES | SEDI - SERVIÇOS DIVERSOS | H | 0.4967 | 25.76 | 12.79 | 12: 475; 13: 12.79; 14: 12.79
Composição Auxiliar | 88247 | SINAPI | AUXILIAR DE ELETRICISTA COM ENCARGOS COMPLEMENTARES | SEDI - SERVIÇOS DIVERSOS | H | 0.4967 | 18.65 | 9.26 | 12: 475; 13: 9.26; 14: 9.26
Insumo | 00011950 | SINAPI | BUCHA DE NYLON SEM ABA S6, COM PARAFUSO DE 4,20 X 40 MM EM ACO ZINCADO COM ROSCA SOBERBA, CABECA CHATA E FENDA PHILLIPS | Material | UN | 2 | 0.2 | 0.4 | 12: 475; 13: 0.4; 15: 0.4
Insumo | 00002580 | SINAPI | CONDULETE DE ALUMINIO TIPO X, PARA ELETRODUTO ROSCAVEL DE 3/4", COM TAMPA CEGA | Material | UN | 1 | 16.31 | 16.31 | 12: 475; 13: 16.31; 15: 16.31
475
[6 empty] | Valor com BDI => |  | 47.88 | 12: 475
[5 empty] | Quant. => | 30 | Preço Total => | 1436.4 | 12: 475
476
10.4.7 | Código | Banco | Descrição | Tipo | Und | Quant. | Valor Unit | Total | 12: 476
Composição | 92865 | SINAPI | CAIXA OCTOGONAL 4" X 4", METÁLICA, INSTALADA EM LAJE - FORNECIMENTO E INSTALAÇÃO. AF_12/2015 | INEL - INSTALAÇÃO ELÉTRICA/ELETRIFICAÇÃO E ILUMINAÇÃO EXTERNA | UN | 1 | 10.69 | 10.69 | 476 |  |  |  | 10.4.7 | 6.34 | 4.35 | SERV. | 2.51 | 13.2
Composição Auxiliar | 88264 | SINAPI | ELETRICISTA COM ENCARGOS COMPLEMENTARES | SEDI - SERVIÇOS DIVERSOS | H | 0.143 | 25.76 | 3.68 | 12: 476; 13: 3.68; 14: 3.68
Composição Auxiliar | 88247 | SINAPI | AUXILIAR DE ELETRICISTA COM ENCARGOS COMPLEMENTARES | SEDI - SERVIÇOS DIVERSOS | H | 0.143 | 18.65 | 2.66 | 12: 476; 13: 2.66; 14: 2.66
Insumo | 00010569 | SINAPI | CAIXA DE PASSAGEM / DERIVACAO / LUZ, OCTOGONAL 4 X4, EM ACO ESMALTADA, COM FUNDO MOVEL SIMPLES (FMS) | Material | UN | 1 | 4.35 | 4.35 | 12: 476; 13: 4.35; 15: 4.35
476
[6 empty] | Valor com BDI => |  | 13.2 | 12: 476
[5 empty] | Quant. => | 30 | Preço Total => | 396 | 12: 476
477
10.4.8 | Código | Banco | Descrição | Tipo | Und | Quant. | Valor Unit | Total | 12: 477
Composição | S-ELE-INFR-COND-01 | Próprio | CONDULETE DE ALUMÍNIO, TIPO X, PARA ELETRODUTO DE AÇO GALVANIZADO DN 40 MM (1 1/2''), APARENTE - FORNECIMENTO E INSTALAÇÃO. | INEL - INSTALAÇÃO ELÉTRICA/ELETRIFICAÇÃO E ILUMINAÇÃO EXTERNA | UN | 1 | 63.38 | 63.38 | 477 |  |  |  | 10.4.8 | 26.51 | 36.87 | SERV. | 14.91 | 78.29
Composição Auxiliar | 88247 | SINAPI | AUXILIAR DE ELETRICISTA COM ENCARGOS COMPLEMENTARES | SEDI - SERVIÇOS DIVERSOS | H | 0.5971 | 18.65 | 11.13 | 12: 477; 13: 11.13; 14: 11.13
Composição Auxiliar | 88264 | SINAPI | ELETRICISTA COM ENCARGOS COMPLEMENTARES | SEDI - SERVIÇOS DIVERSOS | H | 0.5971 | 25.76 | 15.38 | 12: 477; 13: 15.38; 14: 15.38
Insumo | 00011950 | SINAPI | BUCHA DE NYLON SEM ABA S6, COM PARAFUSO DE 4,20 X 40 MM EM ACO ZINCADO COM ROSCA SOBERBA, CABECA CHATA E FENDA PHILLIPS | Material | UN | 2 | 0.2 | 0.4 | 12: 477; 13: 0.4; 15: 0.4
Insumo | 00002582 | SINAPI | CONDULETE DE ALUMINIO TIPO X, PARA ELETRODUTO ROSCAVEL DE 1 1/2", COM TAMPA CEGA | Material | UN | 1 | 36.47 | 36.47 | 12: 477; 13: 36.47; 15: 36.47
477
[6 empty] | Valor com BDI => |  | 78.29 | 12: 477
[5 empty] | Quant. => | 4 | Preço Total => | 313.16 | 12: 477
478
10.4.9 | Código | Banco | Descrição | Tipo | Und | Quant. | Valor Unit | Total | 12: 478
Composição | S-CAB-EQUI-RACK-5U-01 | Próprio | RACK PARA SERVIDOR 19" x 5U x 470mm - FORNECIMENTO E INSTALAÇÃO | INES - INSTALAÇÕES ESPECIAIS | UN | 1 | 1078.46 | 1078.46 | 478 |  |  |  | 10.4.9 | 710.56 | 367.9 | SERV. | 253.76 | 1332.22
Composição Auxiliar | 88247 | SINAPI | AUXILIAR DE ELETRICISTA COM ENCARGOS COMPLEMENTARES | SEDI - SERVIÇOS DIVERSOS | H | 16 | 18.65 | 298.4 | 12: 478; 13: 298.4; 14: 298.4
Composição Auxiliar | 88264 | SINAPI | ELETRICISTA COM ENCARGOS COMPLEMENTARES | SEDI - SERVIÇOS DIVERSOS | H | 16 | 25.76 | 412.16 | 12: 478; 13: 412.16; 14: 412.16
Insumo | 8890 | ORSE | RACK FECHADO TIPO ARMÁRIO 19" X 5U X 470MM | Material | un | 1 | 367.9 | 367.9 | 12: 478; 13: 367.9; 15: 367.9
478
[6 empty] | Valor com BDI => |  | 1332.22 | 12: 478
[5 empty] | Quant. => | 1 | Preço Total => | 1332.22 | 12: 478
479
10.4.10 | Código | Banco | Descrição | Tipo | Und | Quant. | Valor Unit | Total | 12: 479
Composição | S-CAB-SSOM-321651156.1 | Próprio | AMPLIFICADOR DE LINHA BIVOLT 30DB - REF.: PROELETRONIC OU EQUIVALENTE - FORNECIMENTO E INSTALAÇÃO | INES - INSTALAÇÕES ESPECIAIS | UN | 1 | 120.87 | 120.87 | 479 |  |  |  | 10.4.10 | 54.58 | 66.29 | SERV. | 28.44 | 149.31
Composição Auxiliar | 88247 | SINAPI | AUXILIAR DE ELETRICISTA COM ENCARGOS COMPLEMENTARES | SEDI - SERVIÇOS DIVERSOS | H | 1.2 | 18.65 | 22.38 | 12: 479; 13: 22.38; 14: 22.38
Composição Auxiliar | 88264 | SINAPI | ELETRICISTA COM ENCARGOS COMPLEMENTARES | SEDI - SERVIÇOS DIVERSOS | H | 1.25 | 25.76 | 32.2 | 12: 479; 13: 32.2; 14: 32.2
Insumo | I-ELE-SSOM-321651156 | Próprio | AMPLIFICADOR DE LINHA BIVOLT 30DB - REF.: PROELETRONIC OU EQUIVALENTE | Material | UN | 1 | 66.29 | 66.29 | 12: 479; 13: 66.29; 15: 66.29
479
[6 empty] | Valor com BDI => |  | 149.31 | 12: 479
[5 empty] | Quant. => | 3 | Preço Total => | 447.93 | 12: 479
480
10.4.11 | Código | Banco | Descrição | Tipo | Und | Quant. | Valor Unit | Total | 12: 480
Composição | S-ELE-SSOM-321961652 | Próprio | CAIXA ACUSTICA TIPO SONOFLETOR FLUSH-MOUNT DE 25 WATTS RMS, RETANGULAR - FORNECIMENTO E INSTALAÇÃO | INES - INSTALAÇÕES ESPECIAIS | UN | 1 | 252.29 | 252.29 | 480 |  |  |  | 10.4.11 | 53.29 | 199 | SERV. | 59.36 | 311.65
Composição Auxiliar | 88247 | SINAPI | AUXILIAR DE ELETRICISTA COM ENCARGOS COMPLEMENTARES | SEDI - SERVIÇOS DIVERSOS | H | 1.2 | 18.65 | 22.38 | 12: 480; 13: 22.38; 14: 22.38
Composição Auxiliar | 88264 | SINAPI | ELETRICISTA COM ENCARGOS COMPLEMENTARES | SEDI - SERVIÇOS DIVERSOS | H | 1.2 | 25.76 | 30.91 | 12: 480; 13: 30.91; 14: 30.91
Insumo | I-ELE-SSOM-321961652 | Próprio | CAIXA ACUSTICA TIPO SONOFLETOR FLUSH-MOUNT DE 25 WATTS RMS, RETANGULAR | Material | UN | 1 | 199 | 199 | 12: 480; 13: 199; 15: 199
480
[6 empty] | Valor com BDI => |  | 311.65 | 12: 480
[5 empty] | Quant. => | 17 | Preço Total => | 5298.05 | 12: 480
481
10.4.12 | Código | Banco | Descrição | Tipo | Und | Quant. | Valor Unit | Total | 12: 481
Composição | S-AUT-CABO-69.20.200.1 | Próprio | BANDEJA FIXA PARA RACK 19X500MM - FORNECIMENTO E INSTALAÇÃO | INES - INSTALAÇÕES ESPECIAIS | UN | 1 | 87.27 | 87.27 | 481 |  |  |  | 10.4.12 | 6.67 | 80.6 | SERV. | 20.53 | 107.8
Composição Auxiliar | 88255 | SINAPI | AUXILIAR TÉCNICO DE ENGENHARIA COM ENCARGOS COMPLEMENTARES | SEDI - SERVIÇOS DIVERSOS | H | 0.15 | 44.48 | 6.67 | 12: 481; 13: 6.67; 14: 6.67
Insumo | P.17.000.030523 | CPOS | BANDEJA FIXA PARA RACK, 19´ X 500 MM | Material | un | 1 | 80.6 | 80.6 | 12: 481; 13: 80.6; 15: 80.6
481
[6 empty] | Valor com BDI => |  | 107.8 | 12: 481
[5 empty] | Quant. => | 3 | Preço Total => | 323.4 | 12: 481
482
10.4.13 | Código | Banco | Descrição | Tipo | Und | Quant. | Valor Unit | Total | 12: 482
Composição | S-ELE-CABO-14651315 | Próprio | CABO DE ÁUDIO ESTÉREO COM UM PLUGUE PAR METÁLICO E 2 CONECTORES RCA MACHO - FORNECIMENTO E INSTALAÇÃO | INEL - INSTALAÇÃO ELÉTRICA/ELETRIFICAÇÃO E ILUMINAÇÃO EXTERNA | m | 1 | 6.25 | 6.25 | 482 |  |  |  | 10.4.13 | 2.43 | 3.82 | SERV. | 1.47 | 7.72
Composição Auxiliar | 88264 | SINAPI | ELETRICISTA COM ENCARGOS COMPLEMENTARES | SEDI - SERVIÇOS DIVERSOS | H | 0.055 | 25.76 | 1.41 | 12: 482; 13: 1.41; 14: 1.41
Composição Auxiliar | 88247 | SINAPI | AUXILIAR DE ELETRICISTA COM ENCARGOS COMPLEMENTARES | SEDI - SERVIÇOS DIVERSOS | H | 0.055 | 18.65 | 1.02 | 12: 482; 13: 1.02; 14: 1.02
Insumo | I-ELE-CABO-14651315 | Próprio | CABO DE ÁUDIO ESTÉREO COM UM PLUGUE PAR METÁLICO E 2 CONECTORES RCA MACHO | Material | M | 1.02 | 3.75 | 3.82 | 12: 482; 13: 3.82; 15: 3.82
482
[6 empty] | Valor com BDI => |  | 7.72 | 12: 482
[5 empty] | Quant. => | 95 | Preço Total => | 733.4 | 12: 482
483
10.4.14 | Código | Banco | Descrição | Tipo | Und | Quant. | Valor Unit | Total | 12: 483
Composição | S-ELE-CABO-11750.2 | Próprio | CABO POLARIZADO DE ÁUDIO 2X1,50MM² - FORNECIMENTO E INSTALAÇÃO | INEL - INSTALAÇÃO ELÉTRICA/ELETRIFICAÇÃO E ILUMINAÇÃO EXTERNA | m | 1 | 3.54 | 3.54 | 483 |  |  |  | 10.4.14 | 2.43 | 1.11 | SERV. | 0.83 | 4.37
Composição Auxiliar | 88264 | SINAPI | ELETRICISTA COM ENCARGOS COMPLEMENTARES | SEDI - SERVIÇOS DIVERSOS | H | 0.055 | 25.76 | 1.41 | 12: 483; 13: 1.41; 14: 1.41
Composição Auxiliar | 88247 | SINAPI | AUXILIAR DE ELETRICISTA COM ENCARGOS COMPLEMENTARES | SEDI - SERVIÇOS DIVERSOS | H | 0.055 | 18.65 | 1.02 | 12: 483; 13: 1.02; 14: 1.02
Insumo | I-ELE-CABO-2138415 | Próprio | CABO POLARIZADO DE ÀUDIO PARALELO 2X1,5MM² - REF.: CRISTAL OU EQUIVALENTE | Material | M | 1.02 | 1.09 | 1.11 | 12: 483; 13: 1.11; 15: 1.11
483
[6 empty] | Valor com BDI => |  | 4.37 | 12: 483
[5 empty] | Quant. => | 150 | Preço Total => | 655.5 | 12: 483
484
10.4.15 | Código | Banco | Descrição | Tipo | Und | Quant. | Valor Unit | Total | 12: 484
Composição | S-CAB-SSOM-321961651 | Próprio | POTENCIÔMETRO DE 30 OHM P/ REGULAÇÃO DO SISTEMA DE SOM - INSTALADO EM CAIXA DE PVC 4X2'' - FORNECIMENTO E INSTALAÇÃO | INES - INSTALAÇÕES ESPECIAIS | UN | 1 | 43.89 | 43.89 | 484 |  |  |  | 10.4.15 | 14.2 | 29.69 | SERV. | 10.32 | 54.21
Composição Auxiliar | 88247 | SINAPI | AUXILIAR DE ELETRICISTA COM ENCARGOS COMPLEMENTARES | SEDI - SERVIÇOS DIVERSOS | H | 0.32 | 18.65 | 5.96 | 12: 484; 13: 5.96; 14: 5.96
Composição Auxiliar | 88264 | SINAPI | ELETRICISTA COM ENCARGOS COMPLEMENTARES | SEDI - SERVIÇOS DIVERSOS | H | 0.32 | 25.76 | 8.24 | 12: 484; 13: 8.24; 14: 8.24
Composição Auxiliar | 91941 | SINAPI | CAIXA RETANGULAR 4" X 2" BAIXA (0,30 M DO PISO), PVC, INSTALADA EM PAREDE - FORNECIMENTO E INSTALAÇÃO. AF_12/2015 | INEL - INSTALAÇÃO ELÉTRICA/ELETRIFICAÇÃO E ILUMINAÇÃO EXTERNA | UN | 1 | 9.79 | 9.79 | 12: 484; 13: 9.79; 15: 9.79
Insumo | I-ELE-SSOM-321961651 | Próprio | POTENCIÔMETRO DE 30OHM P/ REGULAÇÃO DO SISTEMA DE SOM | Material | UN | 1 | 19.9 | 19.9 | 12: 484; 13: 19.9; 15: 19.9
484
[6 empty] | Valor com BDI => |  | 54.21 | 12: 484
[5 empty] | Quant. => | 5 | Preço Total => | 271.05 | 12: 484
485
10.4.16 | Código | Banco | Descrição | Tipo | Und | Quant. | Valor Unit | Total | 12: 485
Composição | S-ELE-TOM-13325 | Próprio | TOMADA BAIXA DE EMBUTIR (1 MÓDULO P/ ANTENA COAXIAL), INCLUINDO SUPORTE E PLACA - FORNECIMENTO E INSTALAÇÃO | INEL - INSTALAÇÃO ELÉTRICA/ELETRIFICAÇÃO E ILUMINAÇÃO EXTERNA | UN | 1 | 27.79 | 27.79 | 485 |  |  |  | 10.4.16 | 10.38 | 17.41 | SERV. | 6.53 | 34.32
Composição Auxiliar | 91946 | SINAPI | SUPORTE PARAFUSADO COM PLACA DE ENCAIXE 4" X 2" MÉDIO (1,30 M DO PISO) PARA PONTO ELÉTRICO - FORNECIMENTO E INSTALAÇÃO. AF_12/2015 | INEL - INSTALAÇÃO ELÉTRICA/ELETRIFICAÇÃO E ILUMINAÇÃO EXTERNA | UN | 1 | 7.28 | 7.28 | 12: 485; 13: 7.28; 15: 7.28
Composição Auxiliar | 88264 | SINAPI | ELETRICISTA COM ENCARGOS COMPLEMENTARES | SEDI - SERVIÇOS DIVERSOS | H | 0.234 | 25.76 | 6.02 | 12: 485; 13: 6.02; 14: 6.02
Composição Auxiliar | 88247 | SINAPI | AUXILIAR DE ELETRICISTA COM ENCARGOS COMPLEMENTARES | SEDI - SERVIÇOS DIVERSOS | H | 0.234 | 18.65 | 4.36 | 12: 485; 13: 4.36; 14: 4.36
Insumo | 00038105 | SINAPI | TOMADA PARA ANTENA DE TV, CABO COAXIAL DE 9 MM (APENAS MODULO) | Material | UN | 1 | 10.13 | 10.13 | 12: 485; 13: 10.13; 15: 10.13
485
[6 empty] | Valor com BDI => |  | 34.32 | 12: 485
[5 empty] | Quant. => | 30 | Preço Total => | 1029.6 | 12: 485
486
10.4.17 | Código | Banco | Descrição | Tipo | Und | Quant. | Valor Unit | Total | 12: 486
Composição | S-CAB-SSOM-3216516.1 | Próprio | DIVISOR DE ANTENA PARA TV - 1 ENTRADA E 2 SAÍDAS - BLINDADO - PARA SINAL UHF E VHF - FORNECIMENTO E INSTALAÇÃO | INES - INSTALAÇÕES ESPECIAIS | UN | 1 | 22.09 | 22.09 | 486 |  |  |  | 10.4.17 | 11.1 | 10.99 | SERV. | 5.19 | 27.28
Composição Auxiliar | 88247 | SINAPI | AUXILIAR DE ELETRICISTA COM ENCARGOS COMPLEMENTARES | SEDI - SERVIÇOS DIVERSOS | H | 0.25 | 18.65 | 4.66 | 12: 486; 13: 4.66; 14: 4.66
Composição Auxiliar | 88264 | SINAPI | ELETRICISTA COM ENCARGOS COMPLEMENTARES | SEDI - SERVIÇOS DIVERSOS | H | 0.25 | 25.76 | 6.44 | 12: 486; 13: 6.44; 14: 6.44
Insumo | I-ELE-SSOM-3216516 | Próprio | DIVISOR DE ANTENA PARA TV - 1 ENTRADA E 2 SAÍDAS - BLINDADO - PARA SINAL UHF E VHF | Material | UN | 1 | 10.99 | 10.99 | 12: 486; 13: 10.99; 15: 10.99
486
[6 empty] | Valor com BDI => |  | 27.28 | 12: 486
[5 empty] | Quant. => | 30 | Preço Total => | 818.4 | 12: 486
487
10.4.18 | Código | Banco | Descrição | Tipo | Und | Quant. | Valor Unit | Total | 12: 487
Composição | S-ELE-INFR-CX-80x80 | Próprio | CAIXA ENTERRADA ELÉTRICA RETANGULAR, EM ALVENARIA COM TIJOLOS CERÂMICOS MACIÇOS, FUNDO COM BRITA, DIMENSÕES INTERNAS: 80X80 CM + TAMPA EM FERRO FUNDIDO PESADA T-33 | INEL - INSTALAÇÃO ELÉTRICA/ELETRIFICAÇÃO E ILUMINAÇÃO EXTERNA | UN | 1 | 911.3 | 911.3 | 487 |  |  |  | 10.4.18 | 299.84 | 611.46 | SERV. | 214.42 | 1125.72
Composição Auxiliar | 5678 | SINAPI | RETROESCAVADEIRA SOBRE RODAS COM CARREGADEIRA, TRAÇÃO 4X4, POTÊNCIA LÍQ. 88 HP, CAÇAMBA CARREG. CAP. MÍN. 1 M3, CAÇAMBA RETRO CAP. 0,26 M3, PESO OPERACIONAL MÍN. 6.674 KG, PROFUNDIDADE ESCAVAÇÃO MÁX. 4,37 M - CHP DIURNO. AF_06/2014 | CHOR - CUSTOS HORÁRIOS DE MÁQUINAS E EQUIPAMENTOS | CHP | 0.0136 | 145.64 | 1.98 | 12: 487; 13: 1.98; 15: 1.98
Composição Auxiliar | 5679 | SINAPI | RETROESCAVADEIRA SOBRE RODAS COM CARREGADEIRA, TRAÇÃO 4X4, POTÊNCIA LÍQ. 88 HP, CAÇAMBA CARREG. CAP. MÍN. 1 M3, CAÇAMBA RETRO CAP. 0,26 M3, PESO OPERACIONAL MÍN. 6.674 KG, PROFUNDIDADE ESCAVAÇÃO MÁX. 4,37 M - CHI DIURNO. AF_06/2014 | CHOR - CUSTOS HORÁRIOS DE MÁQUINAS E EQUIPAMENTOS | CHI | 0.0456 | 54.71 | 2.49 | 12: 487; 13: 2.49; 15: 2.49
Composição Auxiliar | 87316 | SINAPI | ARGAMASSA TRAÇO 1:4 (EM VOLUME DE CIMENTO E AREIA GROSSA ÚMIDA) PARA CHAPISCO CONVENCIONAL, PREPARO MECÂNICO COM BETONEIRA 400 L. AF_08/2019 | SEDI - SERVIÇOS DIVERSOS | m³ | 0.0018 | 593.25 | 1.06 | 12: 487; 13: 1.06; 15: 1.06
Composição Auxiliar | 88309 | SINAPI | PEDREIRO COM ENCARGOS COMPLEMENTARES | SEDI - SERVIÇOS DIVERSOS | H | 6.9994 | 25.49 | 178.41 | 12: 487; 13: 178.41; 14: 178.41
Composição Auxiliar | 88316 | SINAPI | SERVENTE COM ENCARGOS COMPLEMENTARES | SEDI - SERVIÇOS DIVERSOS | H | 6.9994 | 17.35 | 121.43 | 12: 487; 13: 121.43; 14: 121.43
Composição Auxiliar | 88628 | SINAPI | ARGAMASSA TRAÇO 1:3 (EM VOLUME DE CIMENTO E AREIA MÉDIA ÚMIDA), PREPARO MECÂNICO COM BETONEIRA 400 L. AF_08/2019 | SEDI - SERVIÇOS DIVERSOS | m³ | 0.1306 | 749.86 | 97.93 | 12: 487; 13: 97.93; 15: 97.93
Composição Auxiliar | 94116 | SINAPI | LASTRO COM PREPARO DE FUNDO, LARGURA MAIOR OU IGUAL A 1,5 M, COM CAMADA DE BRITA, LANÇAMENTO MECANIZADO, EM LOCAL COM NÍVEL BAIXO DE INTERFERÊNCIA. AF_06/2016 | MOVT - MOVIMENTO DE TERRA | m³ | 0.121 | 331.36 | 40.09 | 12: 487; 13: 40.09; 15: 40.09
Composição Auxiliar | 97735 | SINAPI | PEÇA RETANGULAR PRÉ-MOLDADA, VOLUME DE CONCRETO DE 30 A 100 LITROS, TAXA DE AÇO APROXIMADA DE 30KG/M³. AF_01/2018 | FUES - FUNDAÇÕES E ESTRUTURAS | m³ | 0.07 | 2711.97 | 189.83 | 12: 487; 13: 189.83; 15: 189.83
Insumo | 00007258 | SINAPI | TIJOLO CERAMICO MACICO COMUM *5 X 10 X 20* CM (L X A X C) | Material | UN | 216.4916 | 0.67 | 145.04 | 12: 487; 13: 145.04; 15: 145.04
Insumo | H685 | AGETOP CIVIL | TAMPA DE FERRO FUNDIDO T33 - TRÁFEGO PESADO | Material | un | 1 | 133.04 | 133.04 | 12: 487; 13: 133.04; 15: 133.04
487
[6 empty] | Valor com BDI => |  | 1125.72 | 12: 487
[5 empty] | Quant. => | 2 | Preço Total => | 2251.44 | 12: 487
488
11 |  |  | INSTALAÇÃO DE SISTEMA DE SUPERVISÃO E CONTROLE | [5 empty] | 12: 488
11.1 |  |  | QUADROS | [5 empty] | 12: 488
11.1.1 | Código | Banco | Descrição | Tipo | Und | Quant. | Valor Unit | Total | 12: 488
Composição | S-AUT-PRRR-QAT-CDA | Próprio | QUADRO DE AUTOMAÇÃO COMPLETO COM CONTROLADORA PRIMÁRIA GERENCIADORA DE REDE COM 2 COMUNICAÇÃO BACNET E N2 TRUNKS E DEMAIS ACESSÓRIOS. REF.: M4-SNE22002 DA JOHNSON CONTROLS OU EQUIVALENTE TÉCNICO | SEDI - SERVIÇOS DIVERSOS | UN | 1 | 150937.07 | 150937.07 | 488 |  |  |  | 11.1.1 | 3365.76 | 147571.31 | EQUIP. | 23326.09 | 174263.16
Composição Auxiliar | 88247 | SINAPI | AUXILIAR DE ELETRICISTA COM ENCARGOS COMPLEMENTARES | SEDI - SERVIÇOS DIVERSOS | H | 75.7886 | 18.65 | 1413.45 | 12: 488; 13: 1413.45; 14: 1413.45
Composição Auxiliar | 88264 | SINAPI | ELETRICISTA COM ENCARGOS COMPLEMENTARES | SEDI - SERVIÇOS DIVERSOS | H | 75.7886 | 25.76 | 1952.31 | 12: 488; 13: 1952.31; 14: 1952.31
Insumo | I-AUT-PRRR-QAT-CDA | Próprio | QUADRO DE AUTOMAÇÃO COMPLETO COM CONTROLADORA PRIMÁRIA GERENCIADORA DE REDE COM 2 COMUNICAÇÃO BACNET E N2 TRUNKS E DEMAIS ACESSÓRIOS. REF.: M4-SNE22002-0 DA JOHNSON CONTROLS OU EQUIVALENTE TÉCNICO | Material | UN | 1 | 147571.31 | 147571.31 | 12: 488; 13: 147571.31; 15: 147571.31
488
[6 empty] | Valor com BDI => |  | 186452.56 | 12: 488
[5 empty] | Quant. => | 1 | Preço Total => | 186452.56 | 12: 488
489
11.1.2 | Código | Banco | Descrição | Tipo | Und | Quant. | Valor Unit | Total | 12: 489
Composição | S-AUT-PRRR-QAT-RES | Próprio | QAT-RES - QUADRO COMPLETO CONFORME PROJETO, COM CONTROLADORA, MÓDULO DE EXPANSÃO, DISJUNTORES DE PROTEÇÃO, TRANSFORMADOR, TOMADA DE FORÇA, BORNEIRAS, TERMINAIS E DEMAIS ACESSÓRIOS MODELO -M4-CGM09090-0 + M4-XPM09090-0 DA JOHNSON CONTROLS | SEDI - SERVIÇOS DIVERSOS | UN | 1 | 41866.57 | 41866.57 | 489 |  |  |  | 11.1.2 | 511.28 | 41355.29 | EQUIP. | 6435.25 | 48301.82
Composição Auxiliar | 88247 | SINAPI | AUXILIAR DE ELETRICISTA COM ENCARGOS COMPLEMENTARES | SEDI - SERVIÇOS DIVERSOS | H | 11.5131 | 18.65 | 214.71 | 12: 489; 13: 214.71; 14: 214.71
Composição Auxiliar | 88264 | SINAPI | ELETRICISTA COM ENCARGOS COMPLEMENTARES | SEDI - SERVIÇOS DIVERSOS | H | 11.5131 | 25.76 | 296.57 | 12: 489; 13: 296.57; 14: 296.57
Insumo | I-AUT-PRRR-QAT-RES | Próprio | QAT-RES - QUADRO COMPLETO CONFORME PROJETO, COM CONTROLADORA, MÓDULO DE EXPANSÃO, DISJUNTORES DE PROTEÇÃO, TRANSFORMADOR, TOMADA DE FORÇA, BORNEIRAS, TERMINAIS E DEMAIS ACESSÓRIOS MODELO -M4-CGM09090-0 + M4-XPM09090-0 DA JOHNSON CONTROLS | Material | UN | 1 | 41355.29 | 41355.29 | 12: 489; 13: 41355.29; 15: 41355.29
489
[6 empty] | Valor com BDI => |  | 51717.77 | 12: 489
[5 empty] | Quant. => | 1 | Preço Total => | 51717.77 | 12: 489
490
11.1.3 | Código | Banco | Descrição | Tipo | Und | Quant. | Valor Unit | Total | 12: 490
Composição | S-AUT-PRRR-QAT-BOMBAS | Próprio | QAT-BOMBAS - QUADRO COMPLETO CONFORME PROJETO, COM CONTROLADORA, MÓDULO DE EXPANSÃO, DISJUNTORES DE PROTEÇÃO, TRANSFORMADOR, TOMADA DE FORÇA, BORNEIRAS, TERMINAIS E DEMAIS ACESSÓRIOS MODELO -M4-CGM09090-0 + M4-XPM09090-0 DA JOHNSON CONTROLS | SEDI - SERVIÇOS DIVERSOS | UN | 1 | 42017.75 | 42017.75 | 490 |  |  |  | 11.1.3 | 662.46 | 41355.29 | EQUIP. | 6470.82 | 48488.57
Composição Auxiliar | 88247 | SINAPI | AUXILIAR DE ELETRICISTA COM ENCARGOS COMPLEMENTARES | SEDI - SERVIÇOS DIVERSOS | H | 14.9171 | 18.65 | 278.2 | 12: 490; 13: 278.2; 14: 278.2
Composição Auxiliar | 88264 | SINAPI | ELETRICISTA COM ENCARGOS COMPLEMENTARES | SEDI - SERVIÇOS DIVERSOS | H | 14.9171 | 25.76 | 384.26 | 12: 490; 13: 384.26; 14: 384.26
Insumo | I-AUT-PRRR-QAT-BOMBAS | Próprio | QAT-BOMBAS - QUADRO COMPLETO CONFORME PROJETO, COM CONTROLADORA, MÓDULO DE EXPANSÃO, DISJUNTORES DE PROTEÇÃO, TRANSFORMADOR, TOMADA DE FORÇA, BORNEIRAS, TERMINAIS E DEMAIS ACESSÓRIOS MODELO -M4-CGM09090-0 + M4-XPM09090-0 DA JOHNSON CONTROLS | Material | UN | 1 | 41355.29 | 41355.29 | 12: 490; 13: 41355.29; 15: 41355.29
490
[6 empty] | Valor com BDI => |  | 51904.52 | 12: 490
[5 empty] | Quant. => | 1 | Preço Total => | 51904.52 | 12: 490
491
11.1.4 | Código | Banco | Descrição | Tipo | Und | Quant. | Valor Unit | Total | 12: 491
Composição | S-AUT-PRRR-QAT-CAG | Próprio | QAT-CAG - QUADRO COMPLETO CONFORME PROJETO, COM CONTROLADORA, MÓDULO DE EXPANSÃO, DISJUNTORES DE PROTEÇÃO, TRANSFORMADOR, TOMADA DE FORÇA, BORNEIRAS, TERMINAIS E DEMAIS ACESSÓRIOS MODELO -M4-CGM09090-0 + M4-XPM09090-0 DA JOHNSON CONTROLS | SEDI - SERVIÇOS DIVERSOS | UN | 1 | 102721.44 | 102721.44 | 491 |  |  |  | 11.1.4 | 1640.64 | 101080.8 | EQUIP. | 15821.07 | 118542.51
Composição Auxiliar | 88247 | SINAPI | AUXILIAR DE ELETRICISTA COM ENCARGOS COMPLEMENTARES | SEDI - SERVIÇOS DIVERSOS | H | 36.9432 | 18.65 | 688.99 | 12: 491; 13: 688.99; 14: 688.99
Composição Auxiliar | 88264 | SINAPI | ELETRICISTA COM ENCARGOS COMPLEMENTARES | SEDI - SERVIÇOS DIVERSOS | H | 36.9432 | 25.76 | 951.65 | 12: 491; 13: 951.65; 14: 951.65
Insumo | I-AUT-PRRR-QAT-CAG | Próprio | QAT-CAG - QUADRO COMPLETO CONFORME PROJETO, COM CONTROLADORA, MÓDULO DE EXPANSÃO, DISJUNTORES DE PROTEÇÃO, TRANSFORMADOR, TOMADA DE FORÇA, BORNEIRAS, TERMINAIS E DEMAIS ACESSÓRIOS MODELO -M4-CGM09090-0 + M4-XPM09090-0 DA JOHNSON CONTROLS | Material | UN | 1 | 101080.8 | 101080.8 | 12: 491; 13: 101080.8; 15: 101080.8
491
[6 empty] | Valor com BDI => |  | 126891.79 | 12: 491
[5 empty] | Quant. => | 1 | Preço Total => | 126891.79 | 12: 491
492
11.1.5 | Código | Banco | Descrição | Tipo | Und | Quant. | Valor Unit | Total | 12: 492
Composição | S-AUT-PRRR-QAT-SUB | Próprio | QAT-SUB - QUADRO COMPLETO CONFORME PROJETO, COM CONTROLADORA, MÓDULO DE EXPANSÃO, DISJUNTORES DE PROTEÇÃO, TRANSFORMADOR, TOMADA DE FORÇA, BORNEIRAS, TERMINAIS E DEMAIS ACESSÓRIOS MODELO -M4-CGM09090-0 + M4-XPM09090-0 DA JOHNSON CONTROLS | SEDI - SERVIÇOS DIVERSOS | UN | 1 | 70889.34 | 70889.34 | 492 |  |  |  | 11.1.5 | 1796.24 | 69093.1 | EQUIP. | 10973.16 | 81862.5
Composição Auxiliar | 88247 | SINAPI | AUXILIAR DE ELETRICISTA COM ENCARGOS COMPLEMENTARES | SEDI - SERVIÇOS DIVERSOS | H | 40.4471 | 18.65 | 754.33 | 12: 492; 13: 754.33; 14: 754.33
Composição Auxiliar | 88264 | SINAPI | ELETRICISTA COM ENCARGOS COMPLEMENTARES | SEDI - SERVIÇOS DIVERSOS | H | 40.4471 | 25.76 | 1041.91 | 12: 492; 13: 1041.91; 14: 1041.91
Insumo | I-AUT-PRRR-QAT-SUB | Próprio | QAT-SUB - QUADRO COMPLETO CONFORME PROJETO, COM CONTROLADORA, MÓDULO DE EXPANSÃO, DISJUNTORES DE PROTEÇÃO, TRANSFORMADOR, TOMADA DE FORÇA, BORNEIRAS, TERMINAIS E DEMAIS ACESSÓRIOS MODELO -M4-CGM09090-0 + M4-XPM09090-0 DA JOHNSON CONTROLS | Material | UN | 1 | 69093.1 | 69093.1 | 12: 492; 13: 69093.1; 15: 69093.1
492
[6 empty] | Valor com BDI => |  | 87569.6 | 12: 492
[5 empty] | Quant. => | 1 | Preço Total => | 87569.6 | 12: 492
493
11.1.6 | Código | Banco | Descrição | Tipo | Und | Quant. | Valor Unit | Total | 12: 493
Composição | S-AUT-PRRR-QAT-FC01-T | Próprio | QAT-FC01-T - QUADRO COMPLETO CONFORME PROJETO, COM CONTROLADORA, MÓDULO DE EXPANSÃO, DISJUNTORES DE PROTEÇÃO, TRANSFORMADOR, TOMADA DE FORÇA, BORNEIRAS, TERMINAIS E DEMAIS ACESSÓRIOS MODELO -M4-CGM09090-0 + M4-XPM09090-0 DA JOHNSON CONTROLS | SEDI - SERVIÇOS DIVERSOS | UN | 1 | 110253.95 | 110253.95 | 493 |  |  |  | 11.1.6 | 1738.44 | 108515.51 | EQUIP. | 16979.36 | 127233.31
Composição Auxiliar | 88247 | SINAPI | AUXILIAR DE ELETRICISTA COM ENCARGOS COMPLEMENTARES | SEDI - SERVIÇOS DIVERSOS | H | 39.1454 | 18.65 | 730.06 | 12: 493; 13: 730.06; 14: 730.06
Composição Auxiliar | 88264 | SINAPI | ELETRICISTA COM ENCARGOS COMPLEMENTARES | SEDI - SERVIÇOS DIVERSOS | H | 39.1454 | 25.76 | 1008.38 | 12: 493; 13: 1008.38; 14: 1008.38
Insumo | I-AUT-PRRR-QAT-FC01-T | Próprio | QAT-FC01-T - QUADRO COMPLETO CONFORME PROJETO, COM CONTROLADORA, MÓDULO DE EXPANSÃO, DISJUNTORES DE PROTEÇÃO, TRANSFORMADOR, TOMADA DE FORÇA, BORNEIRAS, TERMINAIS E DEMAIS ACESSÓRIOS MODELO -M4-CGM09090-0 + M4-XPM09090-0 DA JOHNSON CONTROLS | Material | UN | 1 | 108515.51 | 108515.51 | 12: 493; 13: 108515.51; 15: 108515.51
493
[6 empty] | Valor com BDI => |  | 136196.7 | 12: 493
[5 empty] | Quant. => | 1 | Preço Total => | 136196.7 | 12: 493
494
11.1.7 | Código | Banco | Descrição | Tipo | Und | Quant. | Valor Unit | Total | 12: 494
Composição | S-AUT-PRRR-QAT-FC02-T | Próprio | QAT-FC02-T - QUADRO COMPLETO CONFORME PROJETO, COM CONTROLADORA, MÓDULO DE EXPANSÃO, DISJUNTORES DE PROTEÇÃO, TRANSFORMADOR, TOMADA DE FORÇA, BORNEIRAS, TERMINAIS E DEMAIS ACESSÓRIOS MODELO -M4-CGM09090-0 + M4-XPM09090-0 DA JOHNSON CONTROLS | SEDI - SERVIÇOS DIVERSOS | UN | 1 | 89177.82 | 89177.82 | 494 |  |  |  | 11.1.7 | 1213.81 | 87964.01 | EQUIP. | 13717.7 | 102895.52
Composição Auxiliar | 88247 | SINAPI | AUXILIAR DE ELETRICISTA COM ENCARGOS COMPLEMENTARES | SEDI - SERVIÇOS DIVERSOS | H | 27.332 | 18.65 | 509.74 | 12: 494; 13: 509.74; 14: 509.74
Composição Auxiliar | 88264 | SINAPI | ELETRICISTA COM ENCARGOS COMPLEMENTARES | SEDI - SERVIÇOS DIVERSOS | H | 27.332 | 25.76 | 704.07 | 12: 494; 13: 704.07; 14: 704.07
Insumo | I-AUT-PRRR-QAT-FC02-T | Próprio | QAT-FC02-T - QUADRO COMPLETO CONFORME PROJETO, COM CONTROLADORA, MÓDULO DE EXPANSÃO, DISJUNTORES DE PROTEÇÃO, TRANSFORMADOR, TOMADA DE FORÇA, BORNEIRAS, TERMINAIS E DEMAIS ACESSÓRIOS MODELO -M4-CGM09090-0 + M4-XPM09090-0 DA JOHNSON CONTROLS | Material | UN | 1 | 87964.01 | 87964.01 | 12: 494; 13: 87964.01; 15: 87964.01
494
[6 empty] | Valor com BDI => |  | 110161.36 | 12: 494
[5 empty] | Quant. => | 1 | Preço Total => | 110161.36 | 12: 494
495
11.1.8 | Código | Banco | Descrição | Tipo | Und | Quant. | Valor Unit | Total | 12: 495
Composição | S-AUT-PRRR-QAT-FC03-T | Próprio | QAT-FC03-T - QUADRO COMPLETO CONFORME PROJETO, COM CONTROLADORA, MÓDULO DE EXPANSÃO, DISJUNTORES DE PROTEÇÃO, TRANSFORMADOR, TOMADA DE FORÇA, BORNEIRAS, TERMINAIS E DEMAIS ACESSÓRIOS MODELO -M4-CGM09090-0 + M4-XPM09090-0 DA JOHNSON CONTROLS | SEDI - SERVIÇOS DIVERSOS | UN | 1 | 57493.56 | 57493.56 | 495 |  |  |  | 11.1.8 | 609.09 | 56884.47 | EQUIP. | 8829.56 | 66323.12
Composição Auxiliar | 88247 | SINAPI | AUXILIAR DE ELETRICISTA COM ENCARGOS COMPLEMENTARES | SEDI - SERVIÇOS DIVERSOS | H | 13.7154 | 18.65 | 255.79 | 12: 495; 13: 255.79; 14: 255.79
Composição Auxiliar | 88264 | SINAPI | ELETRICISTA COM ENCARGOS COMPLEMENTARES | SEDI - SERVIÇOS DIVERSOS | H | 13.7154 | 25.76 | 353.3 | 12: 495; 13: 353.3; 14: 353.3
Insumo | I-AUT-PRRR-QAT-FC03-T | Próprio | QAT-FC03-T - QUADRO COMPLETO CONFORME PROJETO, COM CONTROLADORA, MÓDULO DE EXPANSÃO, DISJUNTORES DE PROTEÇÃO, TRANSFORMADOR, TOMADA DE FORÇA, BORNEIRAS, TERMINAIS E DEMAIS ACESSÓRIOS MODELO -M4-CGM09090-0 + M4-XPM09090-0 DA JOHNSON CONTROLS | Material | UN | 1 | 56884.47 | 56884.47 | 12: 495; 13: 56884.47; 15: 56884.47
495
[6 empty] | Valor com BDI => |  | 71021.79 | 12: 495
[5 empty] | Quant. => | 1 | Preço Total => | 71021.79 | 12: 495
496
11.1.9 | Código | Banco | Descrição | Tipo | Und | Quant. | Valor Unit | Total | 12: 496
Composição | S-AUT-PRRR-QAT-FC01-1 | Próprio | QAT-FC01-1 - QUADRO COMPLETO CONFORME PROJETO, COM CONTROLADORA, MÓDULO DE EXPANSÃO, DISJUNTORES DE PROTEÇÃO, TRANSFORMADOR, TOMADA DE FORÇA, BORNEIRAS, TERMINAIS E DEMAIS ACESSÓRIOS MODELO -M4-CGM09090-0 + M4-XPM09090-0 DA JOHNSON CONTROLS | SEDI - SERVIÇOS DIVERSOS | UN | 1 | 65182.72 | 65182.72 | 496 |  |  |  | 11.1.9 | 862.54 | 64320.18 | EQUIP. | 10024.64 | 75207.36
Composição Auxiliar | 88247 | SINAPI | AUXILIAR DE ELETRICISTA COM ENCARGOS COMPLEMENTARES | SEDI - SERVIÇOS DIVERSOS | H | 19.4224 | 18.65 | 362.22 | 12: 496; 13: 362.22; 14: 362.22
Composição Auxiliar | 88264 | SINAPI | ELETRICISTA COM ENCARGOS COMPLEMENTARES | SEDI - SERVIÇOS DIVERSOS | H | 19.4224 | 25.76 | 500.32 | 12: 496; 13: 500.32; 14: 500.32
Insumo | I-AUT-PRRR-QAT-FC01-1 | Próprio | QAT-FC01-1 - QUADRO COMPLETO CONFORME PROJETO, COM CONTROLADORA, MÓDULO DE EXPANSÃO, DISJUNTORES DE PROTEÇÃO, TRANSFORMADOR, TOMADA DE FORÇA, BORNEIRAS, TERMINAIS E DEMAIS ACESSÓRIOS MODELO -M4-CGM09090-0 + M4-XPM09090-0 DA JOHNSON CONTROLS | Material | UN | 1 | 64320.18 | 64320.18 | 12: 496; 13: 64320.18; 15: 64320.18
496
[6 empty] | Valor com BDI => |  | 80520.21 | 12: 496
[5 empty] | Quant. => | 1 | Preço Total => | 80520.21 | 12: 496
497
11.1.10 | Código | Banco | Descrição | Tipo | Und | Quant. | Valor Unit | Total | 12: 497
Composição | S-AUT-PRRR-QAT-FC02-1 | Próprio | QAT-FC02-1 - QUADRO COMPLETO CONFORME PROJETO, COM CONTROLADORA, MÓDULO DE EXPANSÃO, DISJUNTORES DE PROTEÇÃO, TRANSFORMADOR, TOMADA DE FORÇA, BORNEIRAS, TERMINAIS E DEMAIS ACESSÓRIOS MODELO -M4-CGM09090-0 + M4-XPM09090-0 DA JOHNSON CONTROLS | SEDI - SERVIÇOS DIVERSOS | UN | 1 | 85065.94 | 85065.94 | 497 |  |  |  | 11.1.10 | 862.54 | 84203.4 | EQUIP. | 13060.8 | 98126.74
Composição Auxiliar | 88247 | SINAPI | AUXILIAR DE ELETRICISTA COM ENCARGOS COMPLEMENTARES | SEDI - SERVIÇOS DIVERSOS | H | 19.4224 | 18.65 | 362.22 | 12: 497; 13: 362.22; 14: 362.22
Composição Auxiliar | 88264 | SINAPI | ELETRICISTA COM ENCARGOS COMPLEMENTARES | SEDI - SERVIÇOS DIVERSOS | H | 19.4224 | 25.76 | 500.32 | 12: 497; 13: 500.32; 14: 500.32
Insumo | I-AUT-PRRR-QAT-FC02-1 | Próprio | QAT-FC02-1 - QUADRO COMPLETO CONFORME PROJETO, COM CONTROLADORA, MÓDULO DE EXPANSÃO, DISJUNTORES DE PROTEÇÃO, TRANSFORMADOR, TOMADA DE FORÇA, BORNEIRAS, TERMINAIS E DEMAIS ACESSÓRIOS MODELO -M4-CGM09090-0 + M4-XPM09090-0 DA JOHNSON CONTROLS | Material | UN | 1 | 84203.4 | 84203.4 | 12: 497; 13: 84203.4; 15: 84203.4
497
[6 empty] | Valor com BDI => |  | 105081.95 | 12: 497
[5 empty] | Quant. => | 1 | Preço Total => | 105081.95 | 12: 497
498
11.1.11 | Código | Banco | Descrição | Tipo | Und | Quant. | Valor Unit | Total | 12: 498
Composição | S-AUT-PRRR-QAT-FC01-2 | Próprio | QAT-FC01-2- QUADRO COMPLETO CONFORME PROJETO, COM CONTROLADORA, MÓDULO DE EXPANSÃO, DISJUNTORES DE PROTEÇÃO, TRANSFORMADOR, TOMADA DE FORÇA, BORNEIRAS, TERMINAIS E DEMAIS ACESSÓRIOS MODELO -M4-CGM09090-0 + M4-XPM09090-0 DA JOHNSON CONTROLS | SEDI - SERVIÇOS DIVERSOS | UN | 1 | 123076.47 | 123076.47 | 498 |  |  |  | 11.1.11 | 1871.82 | 121204.65 | EQUIP. | 18948.38 | 142024.85
Composição Auxiliar | 88247 | SINAPI | AUXILIAR DE ELETRICISTA COM ENCARGOS COMPLEMENTARES | SEDI - SERVIÇOS DIVERSOS | H | 42.149 | 18.65 | 786.07 | 12: 498; 13: 786.07; 14: 786.07
Composição Auxiliar | 88264 | SINAPI | ELETRICISTA COM ENCARGOS COMPLEMENTARES | SEDI - SERVIÇOS DIVERSOS | H | 42.149 | 25.76 | 1085.75 | 12: 498; 13: 1085.75; 14: 1085.75
Insumo | I-AUT-PRRR-QAT-FC01-2 | Próprio | QAT-FC01-2- QUADRO COMPLETO CONFORME PROJETO, COM CONTROLADORA, MÓDULO DE EXPANSÃO, DISJUNTORES DE PROTEÇÃO, TRANSFORMADOR, TOMADA DE FORÇA, BORNEIRAS, TERMINAIS E DEMAIS ACESSÓRIOS MODELO -M4-CGM09090-0 + M4-XPM09090-0 DA JOHNSON CONTROLS | Material | UN | 1 | 121204.65 | 121204.65 | 12: 498; 13: 121204.65; 15: 121204.65
498
[6 empty] | Valor com BDI => |  | 152036.36 | 12: 498
[5 empty] | Quant. => | 1 | Preço Total => | 152036.36 | 12: 498
499
11.1.12 | Código | Banco | Descrição | Tipo | Und | Quant. | Valor Unit | Total | 12: 499
Composição | S-AUT-PRRR-QAT-FC02-2 | Próprio | QAT-FC02-2 - QUADRO COMPLETO CONFORME PROJETO, COM CONTROLADORA, MÓDULO DE EXPANSÃO, DISJUNTORES DE PROTEÇÃO, TRANSFORMADOR, TOMADA DE FORÇA, BORNEIRAS, TERMINAIS E DEMAIS ACESSÓRIOS MODELO -M4-CGM09090-0 + M4-XPM09090-0 DA JOHNSON CONTROLS | SEDI - SERVIÇOS DIVERSOS | UN | 1 | 115151.68 | 115151.68 | 499 |  |  |  | 11.1.12 | 1382.74 | 113768.94 | EQUIP. | 17697.86 | 132849.54
Composição Auxiliar | 88247 | SINAPI | AUXILIAR DE ELETRICISTA COM ENCARGOS COMPLEMENTARES | SEDI - SERVIÇOS DIVERSOS | H | 31.136 | 18.65 | 580.68 | 12: 499; 13: 580.68; 14: 580.68
Composição Auxiliar | 88264 | SINAPI | ELETRICISTA COM ENCARGOS COMPLEMENTARES | SEDI - SERVIÇOS DIVERSOS | H | 31.136 | 25.76 | 802.06 | 12: 499; 13: 802.06; 14: 802.06
Insumo | I-AUT-PRRR-QAT-FC02-2 | Próprio | QAT-FC02-2 - QUADRO COMPLETO CONFORME PROJETO, COM CONTROLADORA, MÓDULO DE EXPANSÃO, DISJUNTORES DE PROTEÇÃO, TRANSFORMADOR, TOMADA DE FORÇA, BORNEIRAS, TERMINAIS E DEMAIS ACESSÓRIOS MODELO -M4-CGM09090-0 + M4-XPM09090-0 DA JOHNSON CONTROLS | Material | UN | 1 | 113768.94 | 113768.94 | 12: 499; 13: 113768.94; 15: 113768.94
499
[6 empty] | Valor com BDI => |  | 142246.87 | 12: 499
[5 empty] | Quant. => | 1 | Preço Total => | 142246.87 | 12: 499
500
11.1.13 | Código | Banco | Descrição | Tipo | Und | Quant. | Valor Unit | Total | 12: 500
Composição | S-AUT-PRRR-QAT-FC01-3 | Próprio | QAT-FC01-3- QUADRO COMPLETO CONFORME PROJETO, COM CONTROLADORA, MÓDULO DE EXPANSÃO, DISJUNTORES DE PROTEÇÃO, TRANSFORMADOR, TOMADA DE FORÇA, BORNEIRAS, TERMINAIS E DEMAIS ACESSÓRIOS MODELO -M4-CGM09090-0 + M4-XPM09090-0 DA JOHNSON CONTROLS | SEDI - SERVIÇOS DIVERSOS | UN | 1 | 115267.28 | 115267.28 | 500 |  |  |  | 11.1.13 | 1498.34 | 113768.94 | EQUIP. | 17725.06 | 132992.34
Composição Auxiliar | 88247 | SINAPI | AUXILIAR DE ELETRICISTA COM ENCARGOS COMPLEMENTARES | SEDI - SERVIÇOS DIVERSOS | H | 33.739 | 18.65 | 629.23 | 12: 500; 13: 629.23; 14: 629.23
Composição Auxiliar | 88264 | SINAPI | ELETRICISTA COM ENCARGOS COMPLEMENTARES | SEDI - SERVIÇOS DIVERSOS | H | 33.739 | 25.76 | 869.11 | 12: 500; 13: 869.11; 14: 869.11
Insumo | I-AUT-PRRR-QAT-FC01-3 | Próprio | QAT-FC01-3- QUADRO COMPLETO CONFORME PROJETO, COM CONTROLADORA, MÓDULO DE EXPANSÃO, DISJUNTORES DE PROTEÇÃO, TRANSFORMADOR, TOMADA DE FORÇA, BORNEIRAS, TERMINAIS E DEMAIS ACESSÓRIOS MODELO -M4-CGM09090-0 + M4-XPM09090-0 DA JOHNSON CONTROLS | Material | UN | 1 | 113768.94 | 113768.94 | 12: 500; 13: 113768.94; 15: 113768.94
500
[6 empty] | Valor com BDI => |  | 142389.67 | 12: 500
[5 empty] | Quant. => | 1 | Preço Total => | 142389.67 | 12: 500
501
11.1.14 | Código | Banco | Descrição | Tipo | Und | Quant. | Valor Unit | Total | 12: 501
Composição | S-AUT-PRRR-QAT-FC02-3 | Próprio | QAT-FC02-3 - QUADRO COMPLETO CONFORME PROJETO, COM CONTROLADORA, MÓDULO DE EXPANSÃO, DISJUNTORES DE PROTEÇÃO, TRANSFORMADOR, TOMADA DE FORÇA, BORNEIRAS, TERMINAIS E DEMAIS ACESSÓRIOS MODELO -M4-CGM09090-0 + M4-XPM09090-0 DA JOHNSON CONTROLS | SEDI - SERVIÇOS DIVERSOS | UN | 1 | 29562.66 | 29562.66 | 501 |  |  |  | 11.1.14 | 511.28 | 29051.38 | EQUIP. | 4556.44 | 34119.1
Composição Auxiliar | 88247 | SINAPI | AUXILIAR DE ELETRICISTA COM ENCARGOS COMPLEMENTARES | SEDI - SERVIÇOS DIVERSOS | H | 11.5131 | 18.65 | 214.71 | 12: 501; 13: 214.71; 14: 214.71
Composição Auxiliar | 88264 | SINAPI | ELETRICISTA COM ENCARGOS COMPLEMENTARES | SEDI - SERVIÇOS DIVERSOS | H | 11.5131 | 25.76 | 296.57 | 12: 501; 13: 296.57; 14: 296.57
Insumo | I-AUT-PRRR-QAT-FC02-3 | Próprio | QAT-FC02-3 - QUADRO COMPLETO CONFORME PROJETO, COM CONTROLADORA, MÓDULO DE EXPANSÃO, DISJUNTORES DE PROTEÇÃO, TRANSFORMADOR, TOMADA DE FORÇA, BORNEIRAS, TERMINAIS E DEMAIS ACESSÓRIOS MODELO -M4-CGM09090-0 + M4-XPM09090-0 DA JOHNSON CONTROLS | Material | UN | 1 | 29051.38 | 29051.38 | 12: 501; 13: 29051.38; 15: 29051.38
501
[6 empty] | Valor com BDI => |  | 36518.75 | 12: 501
[5 empty] | Quant. => | 1 | Preço Total => | 36518.75 | 12: 501
502
11.1.15 | Código | Banco | Descrição | Tipo | Und | Quant. | Valor Unit | Total | 12: 502
Composição | S-AUT-PRRR-QAT-COB | Próprio | QAT-COB - QUADRO COMPLETO CONFORME PROJETO, COM CONTROLADORA, MÓDULO DE EXPANSÃO, DISJUNTORES DE PROTEÇÃO, TRANSFORMADOR, TOMADA DE FORÇA, BORNEIRAS, TERMINAIS E DEMAIS ACESSÓRIOS MODELO -M4-CGM09090-0 DA JOHNSON CONTROLS | SEDI - SERVIÇOS DIVERSOS | UN | 1 | 19391.59 | 19391.59 | 502 |  |  |  | 11.1.15 | 328.99 | 19062.6 | EQUIP. | 2988.26 | 22379.85
Composição Auxiliar | 88247 | SINAPI | AUXILIAR DE ELETRICISTA COM ENCARGOS COMPLEMENTARES | SEDI - SERVIÇOS DIVERSOS | H | 7.4083 | 18.65 | 138.16 | 12: 502; 13: 138.16; 14: 138.16
Composição Auxiliar | 88264 | SINAPI | ELETRICISTA COM ENCARGOS COMPLEMENTARES | SEDI - SERVIÇOS DIVERSOS | H | 7.4083 | 25.76 | 190.83 | 12: 502; 13: 190.83; 14: 190.83
Insumo | I-AUT-PRRR-QAT-COB | Próprio | QAT-COB - QUADRO COMPLETO CONFORME PROJETO, COM CONTROLADORA, MÓDULO DE EXPANSÃO, DISJUNTORES DE PROTEÇÃO, TRANSFORMADOR, TOMADA DE FORÇA, BORNEIRAS, TERMINAIS E DEMAIS ACESSÓRIOS MODELO -M4-CGM09090-0 DA JOHNSON CONTROLS | Material | UN | 1 | 19062.6 | 19062.6 | 12: 502; 13: 19062.6; 15: 19062.6
502
[6 empty] | Valor com BDI => |  | 23954.43 | 12: 502
[5 empty] | Quant. => | 1 | Preço Total => | 23954.43 | 12: 502
503
11.1.16 | Código | Banco | Descrição | Tipo | Und | Quant. | Valor Unit | Total | 12: 503
Composição | S-AUT-PRRR-EQUI-GTW | Próprio | INTERFACE DE TRADUÇÃO DE PROTOCOLO M4-SNE11002-0 DA JOHNSON CONTROLS | SEDI - SERVIÇOS DIVERSOS | UN | 1 | 104171.1 | 104171.1 | 503 |  |  |  | 11.1.16 | 0 | 104171.1 | SERV. | 24511.45 | 128682.55
Composição Auxiliar | 88247 | SINAPI | AUXILIAR DE ELETRICISTA COM ENCARGOS COMPLEMENTARES | SEDI - SERVIÇOS DIVERSOS | H | 0 | 18.65 | 0 | 12: 503; 13: 0; 14: 0
Composição Auxiliar | 88264 | SINAPI | ELETRICISTA COM ENCARGOS COMPLEMENTARES | SEDI - SERVIÇOS DIVERSOS | H | 0 | 25.76 | 0 | 12: 503; 13: 0; 14: 0
Insumo | I-AUT-PRRR-EQUI-GTW | Próprio | INTERFACE DE TRADUÇÃO DE PROTOCOLO M4-SNE11002-0 DA JOHNSON CONTROLS | Material | UN | 1 | 104171.1 | 104171.1 | 12: 503; 13: 104171.1; 15: 104171.1
503
[6 empty] | Valor com BDI => |  | 128682.55 | 12: 503
[5 empty] | Quant. => | 1 | Preço Total => | 128682.55 | 12: 503
504
11.2 |  |  | SENSORES E TERMOSTATOS | [5 empty] | 12: 504
11.2.1 | Código | Banco | Descrição | Tipo | Und | Quant. | Valor Unit | Total | 12: 504
Composição | S-AUT-PRRR-EQUI-ST-TE-6311P-1-INS | Próprio | SENSOR DE TEMPERATURA DO AR INSUFLAMENTO REF.:TE-6311P-1 DA JOHNSONS CONTROL | SEDI - SERVIÇOS DIVERSOS | UN | 1 | 903.3 | 903.3 | 504 |  |  |  | 11.2.1 | 39.98 | 863.32 | SERV. | 212.54 | 1115.84
Composição Auxiliar | 88247 | SINAPI | AUXILIAR DE ELETRICISTA COM ENCARGOS COMPLEMENTARES | SEDI - SERVIÇOS DIVERSOS | H | 0.90061 | 18.65 | 16.79 | 12: 504; 13: 16.79; 14: 16.79
Composição Auxiliar | 88264 | SINAPI | ELETRICISTA COM ENCARGOS COMPLEMENTARES | SEDI - SERVIÇOS DIVERSOS | H | 0.90061 | 25.76 | 23.19 | 12: 504; 13: 23.19; 14: 23.19
Insumo | I-AUT-PRRR-EQUI-ST-TE-6311P-1 | Próprio | SENSOR DE TEMPERATURA DO AR INSUFLAMENTO REF.:TE-6311P-1 DA JOHNSONS CONTROL | Material | UN | 1 | 863.32 | 863.32 | 12: 504; 13: 863.32; 15: 863.32
504
[6 empty] | Valor com BDI => |  | 1115.84 | 12: 504
[5 empty] | Quant. => | 19 | Preço Total => | 21200.96 | 12: 504
505
11.2.2 | Código | Banco | Descrição | Tipo | Und | Quant. | Valor Unit | Total | 12: 505
Composição | S-AUT-PRRR-EQUI-ST-TE6311A-1-RET | Próprio | SENSOR DE MONITORAMENTO DA TEMPERATURA DO AR RETORNO REF.:TE-6311A-1 DA | SEDI - SERVIÇOS DIVERSOS | UN | 1 | 906.45 | 906.45 | 505 |  |  |  | 11.2.2 | 43.13 | 863.32 | SERV. | 213.28 | 1119.73
Composição Auxiliar | 88247 | SINAPI | AUXILIAR DE ELETRICISTA COM ENCARGOS COMPLEMENTARES | SEDI - SERVIÇOS DIVERSOS | H | 0.97145 | 18.65 | 18.11 | 12: 505; 13: 18.11; 14: 18.11
Composição Auxiliar | 88264 | SINAPI | ELETRICISTA COM ENCARGOS COMPLEMENTARES | SEDI - SERVIÇOS DIVERSOS | H | 0.97145 | 25.76 | 25.02 | 12: 505; 13: 25.02; 14: 25.02
Insumo | I-AUT-PRRR-EQUI-ST-TE-6311P-1 | Próprio | SENSOR DE TEMPERATURA DO AR INSUFLAMENTO REF.:TE-6311P-1 DA JOHNSONS CONTROL | Material | UN | 1 | 863.32 | 863.32 | 12: 505; 13: 863.32; 15: 863.32
505
[6 empty] | Valor com BDI => |  | 1119.73 | 12: 505
[5 empty] | Quant. => | 19 | Preço Total => | 21274.87 | 12: 505
506
11.2.3 | Código | Banco | Descrição | Tipo | Und | Quant. | Valor Unit | Total | 12: 506
Composição | S-AUT-PRRR-EQUI-ST-BN-NS-AHB7003 | Próprio | SENSOR DE TEMPERATURA AMBIENTE BACNET REF.:NS-AHB7003-0 DA JOHNSONS | SEDI - SERVIÇOS DIVERSOS | UN | 1 | 1906.65 | 1906.65 | 506 |  |  |  | 11.2.3 | 302.31 | 1604.34 | SERV. | 448.63 | 2355.28
Composição Auxiliar | 88247 | SINAPI | AUXILIAR DE ELETRICISTA COM ENCARGOS COMPLEMENTARES | SEDI - SERVIÇOS DIVERSOS | H | 6.8075 | 18.65 | 126.95 | 12: 506; 13: 126.95; 14: 126.95
Composição Auxiliar | 88264 | SINAPI | ELETRICISTA COM ENCARGOS COMPLEMENTARES | SEDI - SERVIÇOS DIVERSOS | H | 6.8075 | 25.76 | 175.36 | 12: 506; 13: 175.36; 14: 175.36
Insumo | I-AUT-PRRR-EQUI-ST-BN-NS-AHB7003 | Próprio | SENSOR DE TEMPERATURA AMBIENTE BACNET REF.:NS-AHB7003-0 DA JOHNSONS | Material | UN | 1 | 1604.34 | 1604.34 | 12: 506; 13: 1604.34; 15: 1604.34
506
[6 empty] | Valor com BDI => |  | 2355.28 | 12: 506
[5 empty] | Quant. => | 2 | Preço Total => | 4710.56 | 12: 506
507
11.2.4 | Código | Banco | Descrição | Tipo | Und | Quant. | Valor Unit | Total | 12: 507
Composição | S-AUT-PRRR-EQUI-STAG | Próprio | SENSOR DE TEMPERATURA PARA ÁGUA COM POÇO - NICKEL - FORNECIMENTO E INSTALAÇÃO | SEDI - SERVIÇOS DIVERSOS | UN | 1 | 1507.84 | 1507.84 | 507 |  |  |  | 11.2.4 | 177.64 | 1330.2 | SERV. | 354.79 | 1862.63
Composição Auxiliar | 88247 | SINAPI | AUXILIAR DE ELETRICISTA COM ENCARGOS COMPLEMENTARES | SEDI - SERVIÇOS DIVERSOS | H | 4 | 18.65 | 74.6 | 12: 507; 13: 74.6; 14: 74.6
Composição Auxiliar | 88264 | SINAPI | ELETRICISTA COM ENCARGOS COMPLEMENTARES | SEDI - SERVIÇOS DIVERSOS | H | 4 | 25.76 | 103.04 | 12: 507; 13: 103.04; 14: 103.04
Insumo | I-AUT-PRRR-EQUI-STAG | Próprio | SENSOR DE TEMPERATURA PARA ÁGUA COM POÇO - NICKEL | Material | UN | 1 | 1330.2 | 1330.2 | 12: 507; 13: 1330.2; 15: 1330.2
507
[6 empty] | Valor com BDI => |  | 1862.63 | 12: 507
[5 empty] | Quant. => | 8 | Preço Total => | 14901.04 | 12: 507
508
11.2.5 | Código | Banco | Descrição | Tipo | Und | Quant. | Valor Unit | Total | 12: 508
Composição | S-AUT-PRRR-EQUI-SC-CSD-SA1E0-1 | Próprio | SENSOR DE CORRENTE REF.: CSD-SA1E0-1 DA JOHNSONS CONTROL OU EQUIVALENTE | SEDI - SERVIÇOS DIVERSOS | UN | 1 | 874.52 | 874.52 | 508 |  |  |  | 11.2.5 | 57.77 | 816.75 | SERV. | 205.77 | 1080.29
Composição Auxiliar | 88247 | SINAPI | AUXILIAR DE ELETRICISTA COM ENCARGOS COMPLEMENTARES | SEDI - SERVIÇOS DIVERSOS | H | 1.3011 | 18.65 | 24.26 | 12: 508; 13: 24.26; 14: 24.26
Composição Auxiliar | 88264 | SINAPI | ELETRICISTA COM ENCARGOS COMPLEMENTARES | SEDI - SERVIÇOS DIVERSOS | H | 1.3011 | 25.76 | 33.51 | 12: 508; 13: 33.51; 14: 33.51
Insumo | I-AUT-PRRR-EQUI-SC-CSD-SA1E0-1 | Próprio | SENSOR DE CORRENTE REF.: CSD-SA1E0-1 DA JOHNSONS CONTROL OU EQUIVALENTE | Material | UN | 1 | 816.75 | 816.75 | 12: 508; 13: 816.75; 15: 816.75
508
[6 empty] | Valor com BDI => |  | 1080.29 | 12: 508
[5 empty] | Quant. => | 60 | Preço Total => | 64817.4 | 12: 508
509
11.2.6 | Código | Banco | Descrição | Tipo | Und | Quant. | Valor Unit | Total | 12: 509
Composição | S-AUT-PRRR-EQUI-SVE | Próprio | SENSOR DE VAZÃO DO TIPO ELETROMAGNÉTICO - TIPO INSTRUSIVO, FORNECIMENTO E INSTALAÇÃO | SEDI - SERVIÇOS DIVERSOS | UN | 1 | 36444.39 | 36444.39 | 509 |  |  |  | 11.2.6 | 454.51 | 35989.88 | SERV. | 8575.36 | 45019.75
Composição Auxiliar | 88247 | SINAPI | AUXILIAR DE ELETRICISTA COM ENCARGOS COMPLEMENTARES | SEDI - SERVIÇOS DIVERSOS | H | 10.2347 | 18.65 | 190.87 | 12: 509; 13: 190.87; 14: 190.87
Composição Auxiliar | 88264 | SINAPI | ELETRICISTA COM ENCARGOS COMPLEMENTARES | SEDI - SERVIÇOS DIVERSOS | H | 10.2347 | 25.76 | 263.64 | 12: 509; 13: 263.64; 14: 263.64
Insumo | I-AUT-PRRR-EQUI-SVE | Próprio | SENSOR DE VAZÃO DO TIPO ELETROMAGNÉTICO - TIPO INSTRUSIVO | Material | UN | 1 | 35989.88 | 35989.88 | 12: 509; 13: 35989.88; 15: 35989.88
509
[6 empty] | Valor com BDI => |  | 45019.75 | 12: 509
[5 empty] | Quant. => | 4 | Preço Total => | 180079 | 12: 509
510
11.2.7 | Código | Banco | Descrição | Tipo | Und | Quant. | Valor Unit | Total | 12: 510
Composição | S-AUT-PRRR-EQUI-SNA | Próprio | SENSOR ANALÓGICO DE NÍVEL HIDROSTÁTICO COM CABO DE ATÉ 8 M | SEDI - SERVIÇOS DIVERSOS | UN | 1 | 5066.09 | 5066.09 | 510 |  |  |  | 11.2.7 | 332.86 | 4733.23 | SERV. | 1192.05 | 6258.14
Composição Auxiliar | 88247 | SINAPI | AUXILIAR DE ELETRICISTA COM ENCARGOS COMPLEMENTARES | SEDI - SERVIÇOS DIVERSOS | H | 7.4954 | 18.65 | 139.78 | 12: 510; 13: 139.78; 14: 139.78
Composição Auxiliar | 88264 | SINAPI | ELETRICISTA COM ENCARGOS COMPLEMENTARES | SEDI - SERVIÇOS DIVERSOS | H | 7.4954 | 25.76 | 193.08 | 12: 510; 13: 193.08; 14: 193.08
Insumo | I-AUT-PRRR-EQUI-SNA | Próprio | SENSOR ANALÓGICO DE NÍVEL HIDROSTÁTICO COM CABO DE ATÉ 8 M | Material | UN | 1 | 4733.23 | 4733.23 | 12: 510; 13: 4733.23; 15: 4733.23
510
[6 empty] | Valor com BDI => |  | 6258.14 | 12: 510
[5 empty] | Quant. => | 7 | Preço Total => | 43806.98 | 12: 510
511
11.2.8 | Código | Banco | Descrição | Tipo | Und | Quant. | Valor Unit | Total | 12: 511
Composição | S-AUT-PRRR-EQUI-SP-P74EAC | Próprio | SENSOR DE PRESSÃO REF.: P74EAC DA JOHNSONS CONTROL OU EQUIVALENTE | SEDI - SERVIÇOS DIVERSOS | UN | 1 | 1950.25 | 1950.25 | 511 |  |  |  | 11.2.8 | 71.11 | 1879.14 | SERV. | 458.89 | 2409.14
Composição Auxiliar | 88247 | SINAPI | AUXILIAR DE ELETRICISTA COM ENCARGOS COMPLEMENTARES | SEDI - SERVIÇOS DIVERSOS | H | 1.6014 | 18.65 | 29.86 | 12: 511; 13: 29.86; 14: 29.86
Composição Auxiliar | 88264 | SINAPI | ELETRICISTA COM ENCARGOS COMPLEMENTARES | SEDI - SERVIÇOS DIVERSOS | H | 1.6014 | 25.76 | 41.25 | 12: 511; 13: 41.25; 14: 41.25
Insumo | I-AUT-PRRR-EQUI-SP-P74EAC | Próprio | SENSOR DE PRESSÃO REF.: P74EAC DA JOHNSONS CONTROL OU EQUIVALENTE | Material | UN | 1 | 1879.14 | 1879.14 | 12: 511; 13: 1879.14; 15: 1879.14
511
[6 empty] | Valor com BDI => |  | 2409.14 | 12: 511
[5 empty] | Quant. => | 2 | Preço Total => | 4818.28 | 12: 511
512
11.2.9 | Código | Banco | Descrição | Tipo | Und | Quant. | Valor Unit | Total | 12: 512
Composição | S-AUT-PRRR-EQUI-SP-P233A-4-PKC | Próprio | PRESSOSTATO DIFERENCIAL REF.:P233A-4-PKC DA JOHNSONS CONTROL | SEDI - SERVIÇOS DIVERSOS | UN | 1 | 847.51 | 847.51 | 512 |  |  |  | 11.2.9 | 102.25 | 745.26 | SERV. | 199.41 | 1046.92
Composição Auxiliar | 88247 | SINAPI | AUXILIAR DE ELETRICISTA COM ENCARGOS COMPLEMENTARES | SEDI - SERVIÇOS DIVERSOS | H | 2.3025 | 18.65 | 42.94 | 12: 512; 13: 42.94; 14: 42.94
Composição Auxiliar | 88264 | SINAPI | ELETRICISTA COM ENCARGOS COMPLEMENTARES | SEDI - SERVIÇOS DIVERSOS | H | 2.3025 | 25.76 | 59.31 | 12: 512; 13: 59.31; 14: 59.31
Insumo | I-AUT-PRRR-EQUI-SP-:P233A-4-PKC | Próprio | PRESSOSTATO DIFERENCIAL REF.:P233A-4-PKC DA JOHNSONS CONTROL | Material | UN | 1 | 745.26 | 745.26 | 12: 512; 13: 745.26; 15: 745.26
512
[6 empty] | Valor com BDI => |  | 1046.92 | 12: 512
[5 empty] | Quant. => | 19 | Preço Total => | 19891.48 | 12: 512
513
11.2.10 | Código | Banco | Descrição | Tipo | Und | Quant. | Valor Unit | Total | 12: 513
Composição | S-AUT-PRRR-EQUI-TEC3620 | Próprio | TERMOSTATO DIGITAL COM LCD E PROTOCOLO BACNET REF: TEC3620-0 DA JOHNSONS CONTROL OU EQUIVALENTE | SEDI - SERVIÇOS DIVERSOS | UN | 1 | 5806.07 | 5806.07 | 513 |  |  |  | 11.2.10 | 177.83 | 5628.24 | SERV. | 1366.16 | 7172.23
Composição Auxiliar | 88247 | SINAPI | AUXILIAR DE ELETRICISTA COM ENCARGOS COMPLEMENTARES | SEDI - SERVIÇOS DIVERSOS | H | 4.0046 | 18.65 | 74.68 | 12: 513; 13: 74.68; 14: 74.68
Composição Auxiliar | 88264 | SINAPI | ELETRICISTA COM ENCARGOS COMPLEMENTARES | SEDI - SERVIÇOS DIVERSOS | H | 4.0046 | 25.76 | 103.15 | 12: 513; 13: 103.15; 14: 103.15
Insumo | I-AUT-PRRR-EQUI-TEC3620 | Próprio | TERMOSTATO DIGITAL COM LCD E PROTOCOLO BACNET REF: TEC3620-0 DA JOHNSONS CONTROL OU EQUIVALENTE | Material | UN | 1 | 5628.24 | 5628.24 | 12: 513; 13: 5628.24; 15: 5628.24
513
[6 empty] | Valor com BDI => |  | 7172.23 | 12: 513
[5 empty] | Quant. => | 17 | Preço Total => | 121927.91 | 12: 513
514
11.3 |  |  | INFRAESTRUTURA E CABEAMENTO | [5 empty] | 12: 514
11.3.1 | Código | Banco | Descrição | Tipo | Und | Quant. | Valor Unit | Total | 12: 514
Composição | S-ELE-INFR-EL-F-P-20 | Próprio | ELETRODUTO EM ACO GALVANIZADO A FOGO (IMERSÃO A QUENTE), PESADO, PAREDE DE 1,50MM - DIAMETRO NOMINAL 20 (3/4") - NBR 5624 - INCLUSIVE CONEXOES - FORNECIMENTO E INSTALACAO | INEL - INSTALAÇÃO ELÉTRICA/ELETRIFICAÇÃO E ILUMINAÇÃO EXTERNA | M | 1 | 41.86 | 41.86 | 514 |  |  |  | 11.3.1 | 7.1 | 34.76 | SERV. | 9.84 | 51.7
Composição Auxiliar | 88264 | SINAPI | ELETRICISTA COM ENCARGOS COMPLEMENTARES | SEDI - SERVIÇOS DIVERSOS | H | 0.16 | 25.76 | 4.12 | 12: 514; 13: 4.12; 14: 4.12
Composição Auxiliar | 88247 | SINAPI | AUXILIAR DE ELETRICISTA COM ENCARGOS COMPLEMENTARES | SEDI - SERVIÇOS DIVERSOS | H | 0.16 | 18.65 | 2.98 | 12: 514; 13: 2.98; 14: 2.98
Insumo | P.04.000.042123 | CPOS | ELETRODUTO GALVANIZADO POR IMERSÃO A QUENTE, DN = 3/4´ - NBR5598 | Material | M | 1.3 | 26.74 | 34.76 | 12: 514; 13: 34.76; 15: 34.76
514
[6 empty] | Valor com BDI => |  | 51.7 | 12: 514
[5 empty] | Quant. => | 1059 | Preço Total => | 54750.3 | 12: 514
515
11.3.2 | Código | Banco | Descrição | Tipo | Und | Quant. | Valor Unit | Total | 12: 515
Composição | S-ELE-INFR-EL-F-P-40 | Próprio | ELETRODUTO EM ACO GALVANIZADO A FOGO (IMERSÃO A QUENTE), PESADO, PAREDE DE 2,25 MM - DIAMETRO NOMINAL 40 (1.1/2") - NBR 5624 - INCLUSIVE CONEXOES - FORNECIMENTO E INSTALACAO | INEL - INSTALAÇÃO ELÉTRICA/ELETRIFICAÇÃO E ILUMINAÇÃO EXTERNA | M | 1 | 79.05 | 79.05 | 515 |  |  |  | 11.3.2 | 8.88 | 70.17 | SERV. | 18.6 | 97.65
Composição Auxiliar | 88264 | SINAPI | ELETRICISTA COM ENCARGOS COMPLEMENTARES | SEDI - SERVIÇOS DIVERSOS | H | 0.2 | 25.76 | 5.15 | 12: 515; 13: 5.15; 14: 5.15
Composição Auxiliar | 88247 | SINAPI | AUXILIAR DE ELETRICISTA COM ENCARGOS COMPLEMENTARES | SEDI - SERVIÇOS DIVERSOS | H | 0.2 | 18.65 | 3.73 | 12: 515; 13: 3.73; 14: 3.73
Insumo | P.04.000.042126 | CPOS | ELETRODUTO GALVANIZADO A QUENTE PESADO 1 1/2´ | Material | m | 1.25 | 56.14 | 70.17 | 12: 515; 13: 70.17; 15: 70.17
515
[6 empty] | Valor com BDI => |  | 97.65 | 12: 515
[5 empty] | Quant. => | 112 | Preço Total => | 10936.8 | 12: 515
516
11.3.3 | Código | Banco | Descrição | Tipo | Und | Quant. | Valor Unit | Total | 12: 516
Composição | 95801 | SINAPI | CONDULETE DE ALUMÍNIO, TIPO X, PARA ELETRODUTO DE AÇO GALVANIZADO DN 20 MM (3/4 | INEL - INSTALAÇÃO ELÉTRICA/ELETRIFICAÇÃO E ILUMINAÇÃO EXTERNA | UN | 1 | 38.76 | 38.76 | 516 |  |  |  | 11.3.3 | 22.05 | 16.71 | SERV. | 9.12 | 47.88
Composição Auxiliar | 88264 | SINAPI | ELETRICISTA COM ENCARGOS COMPLEMENTARES | SEDI - SERVIÇOS DIVERSOS | H | 0.4967 | 25.76 | 12.79 | 12: 516; 13: 12.79; 14: 12.79
Composição Auxiliar | 88247 | SINAPI | AUXILIAR DE ELETRICISTA COM ENCARGOS COMPLEMENTARES | SEDI - SERVIÇOS DIVERSOS | H | 0.4967 | 18.65 | 9.26 | 12: 516; 13: 9.26; 14: 9.26
Insumo | 00011950 | SINAPI | BUCHA DE NYLON SEM ABA S6, COM PARAFUSO DE 4,20 X 40 MM EM ACO ZINCADO COM ROSCA SOBERBA, CABECA CHATA E FENDA PHILLIPS | Material | UN | 2 | 0.2 | 0.4 | 12: 516; 13: 0.4; 15: 0.4
Insumo | 00002580 | SINAPI | CONDULETE DE ALUMINIO TIPO X, PARA ELETRODUTO ROSCAVEL DE 3/4", COM TAMPA CEGA | Material | UN | 1 | 16.31 | 16.31 | 12: 516; 13: 16.31; 15: 16.31
516
[6 empty] | Valor com BDI => |  | 47.88 | 12: 516
[5 empty] | Quant. => | 330 | Preço Total => | 15800.4 | 12: 516
517
11.3.4 | Código | Banco | Descrição | Tipo | Und | Quant. | Valor Unit | Total | 12: 517
Composição | S-ELE-INFR-COND-01 | Próprio | CONDULETE DE ALUMÍNIO, TIPO X, PARA ELETRODUTO DE AÇO GALVANIZADO DN 40 MM (1 1/2''), APARENTE - FORNECIMENTO E INSTALAÇÃO. | INEL - INSTALAÇÃO ELÉTRICA/ELETRIFICAÇÃO E ILUMINAÇÃO EXTERNA | UN | 1 | 63.38 | 63.38 | 517 |  |  |  | 11.3.4 | 26.51 | 36.87 | SERV. | 14.91 | 78.29
Composição Auxiliar | 88247 | SINAPI | AUXILIAR DE ELETRICISTA COM ENCARGOS COMPLEMENTARES | SEDI - SERVIÇOS DIVERSOS | H | 0.5971 | 18.65 | 11.13 | 12: 517; 13: 11.13; 14: 11.13
Composição Auxiliar | 88264 | SINAPI | ELETRICISTA COM ENCARGOS COMPLEMENTARES | SEDI - SERVIÇOS DIVERSOS | H | 0.5971 | 25.76 | 15.38 | 12: 517; 13: 15.38; 14: 15.38
Insumo | 00011950 | SINAPI | BUCHA DE NYLON SEM ABA S6, COM PARAFUSO DE 4,20 X 40 MM EM ACO ZINCADO COM ROSCA SOBERBA, CABECA CHATA E FENDA PHILLIPS | Material | UN | 2 | 0.2 | 0.4 | 12: 517; 13: 0.4; 15: 0.4
Insumo | 00002582 | SINAPI | CONDULETE DE ALUMINIO TIPO X, PARA ELETRODUTO ROSCAVEL DE 1 1/2", COM TAMPA CEGA | Material | UN | 1 | 36.47 | 36.47 | 12: 517; 13: 36.47; 15: 36.47
517
[6 empty] | Valor com BDI => |  | 78.29 | 12: 517
[5 empty] | Quant. => | 32 | Preço Total => | 2505.28 | 12: 517
518
11.3.5 | Código | Banco | Descrição | Tipo | Und | Quant. | Valor Unit | Total | 12: 518
Composição | 73860/007 | SINAPI | CABO DE COBRE ISOLADO PVC 450/750V 1,5MM2 RESISTENTE A CHAMA - FORNECIMENTO E INSTALACAO | INEL - INSTALAÇÃO ELÉTRICA/ELETRIFICAÇÃO E ILUMINAÇÃO EXTERNA | M | 1 | 3.17 | 3.17 | 518 |  |  |  | 11.3.5 | 1.72 | 1.45 | SERV. | 0.74 | 3.91
Composição Auxiliar | 88264 | SINAPI | ELETRICISTA COM ENCARGOS COMPLEMENTARES | SEDI - SERVIÇOS DIVERSOS | H | 0.04 | 25.76 | 1.03 | 12: 518; 13: 1.03; 14: 1.03
Composição Auxiliar | 88316 | SINAPI | SERVENTE COM ENCARGOS COMPLEMENTARES | SEDI - SERVIÇOS DIVERSOS | H | 0.04 | 17.35 | 0.69 | 12: 518; 13: 0.69; 14: 0.69
Insumo | 00000983 | SINAPI | CABO DE COBRE, RIGIDO, CLASSE 2, ISOLACAO EM PVC/A, ANTICHAMA BWF-B, 1 CONDUTOR, 450/750 V, SECAO NOMINAL 1,5 MM2 | Material | M | 1 | 1.42 | 1.42 | 12: 518; 13: 1.42; 15: 1.42
Insumo | 00021127 | SINAPI | FITA ISOLANTE ADESIVA ANTICHAMA, USO ATE 750 V, EM ROLO DE 19 MM X 5 M | Material | UN | 0.0112 | 3.4 | 0.03 | 12: 518; 13: 0.03; 15: 0.03
518
[6 empty] | Valor com BDI => |  | 3.91 | 12: 518
[5 empty] | Quant. => | 2000 | Preço Total => | 7820 | 12: 518
519
11.3.6 | Código | Banco | Descrição | Tipo | Und | Quant. | Valor Unit | Total | 12: 519
Composição | S-AUT-PRRR-CABO-RS485 | Próprio | Cabo 1Tx18AWG Cu LSZH/A PT/VM 300 V BC - REDE BACNET - FORNECIMENTO E INSTALAÇÃO | SEDI - SERVIÇOS DIVERSOS | M | 1 | 20.66 | 20.66 | 519 |  |  |  | 11.3.6 | 1.06 | 19.6 | SERV. | 4.86 | 25.52
Composição Auxiliar | 88265 | SINAPI | ELETRICISTA INDUSTRIAL COM ENCARGOS COMPLEMENTARES | SEDI - SERVIÇOS DIVERSOS | H | 0.025 | 24.04 | 0.6 | 12: 519; 13: 0.6; 14: 0.6
Composição Auxiliar | 88247 | SINAPI | AUXILIAR DE ELETRICISTA COM ENCARGOS COMPLEMENTARES | SEDI - SERVIÇOS DIVERSOS | H | 0.025 | 18.65 | 0.46 | 12: 519; 13: 0.46; 14: 0.46
Insumo | I-AUT-PRRR-CABO-RS485 | Próprio | CABO 1TX18AWG CU LSZH/A PT/VM 300 V BC - DATALINK OU EQUIVALENTE TÉCNICO | Material | M | 1.05 | 18.67 | 19.6 | 12: 519; 13: 19.6; 15: 19.6
519
[6 empty] | Valor com BDI => |  | 25.52 | 12: 519
[5 empty] | Quant. => | 515 | Preço Total => | 13142.8 | 12: 519
520
11.3.7 | Código | Banco | Descrição | Tipo | Und | Quant. | Valor Unit | Total | 12: 520
Composição | S-AUT-PRRR-CABO-INST | Próprio | Cabo 1Px18AWG Cu LSZH/A PT/VM 300 V BC - INSTRUMENTAÇÃO E SENSORES - FORNECIMENTO E INSTALAÇÃO | SEDI - SERVIÇOS DIVERSOS | M | 1 | 16.35 | 16.35 | 520 |  |  |  | 11.3.7 | 1.06 | 15.29 | SERV. | 3.84 | 20.19
Composição Auxiliar | 88265 | SINAPI | ELETRICISTA INDUSTRIAL COM ENCARGOS COMPLEMENTARES | SEDI - SERVIÇOS DIVERSOS | H | 0.025 | 24.04 | 0.6 | 12: 520; 13: 0.6; 14: 0.6
Composição Auxiliar | 88247 | SINAPI | AUXILIAR DE ELETRICISTA COM ENCARGOS COMPLEMENTARES | SEDI - SERVIÇOS DIVERSOS | H | 0.025 | 18.65 | 0.46 | 12: 520; 13: 0.46; 14: 0.46
Insumo | I-AUT-PRRR-CABO-INST | Próprio | CABO 1PX18AWG CU LSZH/A PT/VM 300 V BC - DATALINK OU EQUIVALENTE TÉCNICO | Material | M | 1.08 | 14.16 | 15.29 | 12: 520; 13: 15.29; 15: 15.29
520
[6 empty] | Valor com BDI => |  | 20.19 | 12: 520
[5 empty] | Quant. => | 5300 | Preço Total => | 107007 | 12: 520
521
11.4 |  |  | COMISSIONAMENTO | [5 empty] | 12: 521
11.4.1 | Código | Banco | Descrição | Tipo | Und | Quant. | Valor Unit | Total | 12: 521
Composição | S-AUT-PRRR-SW-PRGM | Próprio | SOFTWARE DE SUPERVISÃO E CONTROLE DO SISTEMA, PROGRAMAÇÃO COMPLETA DO SISTEMA (SUPERVISÓRIO E CONTROLADORAS), COM PACOTE GRÁFICO COM TODAS AS TELAS GRÁFICAS DOS SISTEMAS, MANUAIS, INTERFACE COM TELEFONE - REF.: MS-ADS05U DA JOHNSONS CONTROL OU EQUIVALENTE | SEDI - SERVIÇOS DIVERSOS | UN | 1 | 330687.19 | 330687.19 | 521 |  |  |  | 11.4.1 | 0 | 330687.19 | SERV. | 77810.69 | 408497.88
Insumo | I-AUT-PRRR-SW-PRGM | Próprio | SOFTWARE DE SUPERVISÃO E CONTROLE DO SISTEMA, PROGRAMAÇÃO COMPLETA, COM PACOTE GRÁFICO COM TODAS AS TELAS GRÁFICAS DOS SISTEMAS, MANUAIS, INTERFACE COM TELEFONE - REF.: MS-ADS05U DA JOHNSONS CONTROL OU EQUIVALENTE | Material | UN | 1 | 330687.19 | 330687.19 | 12: 521; 13: 330687.19; 15: 330687.19
521
[6 empty] | Valor com BDI => |  | 408497.88 | 12: 521
[5 empty] | Quant. => | 1 | Preço Total => | 408497.88 | 12: 521
522
11.4.2 | Código | Banco | Descrição | Tipo | Und | Quant. | Valor Unit | Total | 12: 522
Composição | S-AUT-PRRR-OP30D | Próprio | OPERAÇÃO ASSISTIDA (30 DIAS) | SEDI - SERVIÇOS DIVERSOS | UN | 1 | 28300 | 28300 | 522 |  |  |  | 11.4.2 | 0 | 28300 | SERV. | 6658.99 | 34958.99
Insumo | I-AUT-PRRR-OP30D | Próprio | OPERAÇÃO ASSISTIDA (30 DIAS) | Material | UN | 1 | 28300 | 28300 | 12: 522; 13: 28300; 15: 28300
522
[6 empty] | Valor com BDI => |  | 34958.99 | 12: 522
[5 empty] | Quant. => | 1 | Preço Total => | 34958.99 | 12: 522
523
11.4.3 | Código | Banco | Descrição | Tipo | Und | Quant. | Valor Unit | Total | 12: 523
Composição | S-AUT-PRRR-TRNMNT40H | Próprio | TREINAMENTO DO SISTEMA (40 HORAS) | SEDI - SERVIÇOS DIVERSOS | UN | 1 | 12500 | 12500 | 523 |  |  |  | 11.4.3 | 0 | 12500 | SERV. | 2941.25 | 15441.25
Insumo | I-AUT-PRRR-TRNMNT40H | Próprio | TREINAMENTO DO SISTEMA (40 HORAS) | Material | UN | 1 | 12500 | 12500 | 12: 523; 13: 12500; 15: 12500
523
[6 empty] | Valor com BDI => |  | 15441.25 | 12: 523
[5 empty] | Quant. => | 1 | Preço Total => | 15441.25 | 12: 523
524
12 |  |  | CLIMATIZAÇÃO | [5 empty] | 12: 524
12.1 |  |  | EQUIPAMENTOS - ÁGUA GELADA | [5 empty] | 12: 524
12.1.1 | Código | Banco | Descrição | Tipo | Und | Quant. | Valor Unit | Total | 12: 524
Composição | S-CLI-PRRR-EQUI-CHILLER-140T | Próprio | UNIDADE RESFRIADORA DE LÍQUIDO MOD. RCU1A140A7SSSS, CAPACIDADE 140,0 TR | SEDI - SERVIÇOS DIVERSOS | UN | 1 | 437584.47 | 437584.47 | 524 |  |  |  | 12.1.1 | 8181 | 429403.47 | EQUIP. | 67494.88 | 505079.35
Composição Auxiliar | 88243 | SINAPI | AJUDANTE ESPECIALIZADO COM ENCARGOS COMPLEMENTARES | SEDI - SERVIÇOS DIVERSOS | H | 180 | 18.46 | 3322.8 | 12: 524; 13: 3322.8; 14: 3322.8
Composição Auxiliar | 88279 | SINAPI | MONTADOR ELETROMECÃNICO COM ENCARGOS COMPLEMENTARES | SEDI - SERVIÇOS DIVERSOS | H | 180 | 26.99 | 4858.2 | 12: 524; 13: 4858.2; 14: 4858.2
Insumo | I-CLI-PRRR-EQUI-CHILLER-140T | Próprio | UNIDADE RESFRIADORA DE LÍQUIDO MOD. RCU1A140A7SSSS, CAPACIDADE 140,0 TR | Equipamento para Aquisição Permanente | UN | 1 | 429403.47 | 429403.47 | 12: 524; 13: 429403.47; 15: 429403.47
524
[6 empty] | Valor com BDI => |  | 540548.09 | 12: 524
[5 empty] | Quant. => | 2 | Preço Total => | 1081096.18 | 12: 524
525
12.1.2 | Código | Banco | Descrição | Tipo | Und | Quant. | Valor Unit | Total | 12: 525
Composição | S-CLI-PRRR-EQUI-BOMBA-BAGP | Próprio | BOMBA DE ÁGUA GELADA PRIMÁRIA COMPLETA -15mca - 80 m3/h | SEDI - SERVIÇOS DIVERSOS | UN | 1 | 16293.89 | 16293.89 | 525 |  |  |  | 12.1.2 | 545.4 | 15748.49 | EQUIP. | 2533.12 | 18827.01
Composição Auxiliar | 88243 | SINAPI | AJUDANTE ESPECIALIZADO COM ENCARGOS COMPLEMENTARES | SEDI - SERVIÇOS DIVERSOS | H | 12 | 18.46 | 221.52 | 12: 525; 13: 221.52; 14: 221.52
Composição Auxiliar | 88279 | SINAPI | MONTADOR ELETROMECÃNICO COM ENCARGOS COMPLEMENTARES | SEDI - SERVIÇOS DIVERSOS | H | 12 | 26.99 | 323.88 | 12: 525; 13: 323.88; 14: 323.88
Insumo | I-CLI-PRRR-EQUI-BOMBA-BAGP | Próprio | BOMBA DE ÁGUA GELADA PRIMÁRIA COMPLETA - 80 M3/H - 15 MCA | Equipamento para Aquisição Permanente | UN | 1 | 15748.49 | 15748.49 | 12: 525; 13: 15748.49; 15: 15748.49
525
[6 empty] | Valor com BDI => |  | 20127.84 | 12: 525
[5 empty] | Quant. => | 3 | Preço Total => | 60383.52 | 12: 525
526
12.1.3 | Código | Banco | Descrição | Tipo | Und | Quant. | Valor Unit | Total | 12: 526
Composição | S-CLI-PRRR-EQUI-BOMBA-BAGS | Próprio | BOMBA DE ÁGUA GELADA SECUNDÁRIA COMPLETA - 160 M3/H - 40 MCA | SEDI - SERVIÇOS DIVERSOS | UN | 1 | 41176.38 | 41176.38 | 526 |  |  |  | 12.1.3 | 545.4 | 40630.98 | EQUIP. | 6332.68 | 47509.06
Composição Auxiliar | 88243 | SINAPI | AJUDANTE ESPECIALIZADO COM ENCARGOS COMPLEMENTARES | SEDI - SERVIÇOS DIVERSOS | H | 12 | 18.46 | 221.52 | 12: 526; 13: 221.52; 14: 221.52
Composição Auxiliar | 88279 | SINAPI | MONTADOR ELETROMECÃNICO COM ENCARGOS COMPLEMENTARES | SEDI - SERVIÇOS DIVERSOS | H | 12 | 26.99 | 323.88 | 12: 526; 13: 323.88; 14: 323.88
Insumo | I-CLI-PRRR-EQUI-BOMBA-BAGS | Próprio | BOMBA DE ÁGUA GELADA SECUNDÁRIA COMPLETA - 160 M3/H - 40 MCA | Equipamento para Aquisição Permanente | UN | 1 | 40630.98 | 40630.98 | 12: 526; 13: 40630.98; 15: 40630.98
526
[6 empty] | Valor com BDI => |  | 50865.18 | 12: 526
[5 empty] | Quant. => | 2 | Preço Total => | 101730.36 | 12: 526
527
12.1.4 | Código | Banco | Descrição | Tipo | Und | Quant. | Valor Unit | Total | 12: 527
Composição | S-CLI-PRRR-EQUI-FC-TE-01 | Próprio | UNIDADE CLIMATIZADORA TIPO FAN COIL CAP. 10,0 TR VAZÃO DE AR 6.120 M3/H | SEDI - SERVIÇOS DIVERSOS | UN | 1 | 21628.34 | 21628.34 | 527 |  |  |  | 12.1.4 | 1090.8 | 20537.54 | EQUIP. | 3392.74 | 25021.08
Composição Auxiliar | 88243 | SINAPI | AJUDANTE ESPECIALIZADO COM ENCARGOS COMPLEMENTARES | SEDI - SERVIÇOS DIVERSOS | H | 24 | 18.46 | 443.04 | 12: 527; 13: 443.04; 14: 443.04
Composição Auxiliar | 88279 | SINAPI | MONTADOR ELETROMECÃNICO COM ENCARGOS COMPLEMENTARES | SEDI - SERVIÇOS DIVERSOS | H | 24 | 26.99 | 647.76 | 12: 527; 13: 647.76; 14: 647.76
Insumo | I-CLI-PRRR-EQUI-FC-TE-01 | Próprio | UNIDADE CLIMATIZADORA TIPO FAN COIL CAP. 10,0 TR VAZÃO DE AR 6.120 M3/H | Equipamento para Aquisição Permanente | UN | 1 | 20537.54 | 20537.54 | 12: 527; 13: 20537.54; 15: 20537.54
527
[6 empty] | Valor com BDI => |  | 26717.48 | 12: 527
[5 empty] | Quant. => | 1 | Preço Total => | 26717.48 | 12: 527
528
12.1.5 | Código | Banco | Descrição | Tipo | Und | Quant. | Valor Unit | Total | 12: 528
Composição | S-CLI-PRRR-EQUI-FC-TE-02 | Próprio | UNIDADE CLIMATIZADORA TIPO FAN COIL CAP. 4,0 TR VAZÃO DE AR 2.600 M3/H | SEDI - SERVIÇOS DIVERSOS | UN | 1 | 13437.16 | 13437.16 | 528 |  |  |  | 12.1.5 | 1090.8 | 12346.36 | EQUIP. | 2141.94 | 15579.1
Composição Auxiliar | 88243 | SINAPI | AJUDANTE ESPECIALIZADO COM ENCARGOS COMPLEMENTARES | SEDI - SERVIÇOS DIVERSOS | H | 24 | 18.46 | 443.04 | 12: 528; 13: 443.04; 14: 443.04
Composição Auxiliar | 88279 | SINAPI | MONTADOR ELETROMECÃNICO COM ENCARGOS COMPLEMENTARES | SEDI - SERVIÇOS DIVERSOS | H | 24 | 26.99 | 647.76 | 12: 528; 13: 647.76; 14: 647.76
Insumo | I-CLI-PRRR-EQUI-FC-TE-02 | Próprio | UNIDADE CLIMATIZADORA TIPO FAN COIL CAP. 4,0 TR VAZÃO DE AR 2.600 M3/H | Equipamento para Aquisição Permanente | UN | 1 | 12346.36 | 12346.36 | 12: 528; 13: 12346.36; 15: 12346.36
528
[6 empty] | Valor com BDI => |  | 16598.92 | 12: 528
[5 empty] | Quant. => | 1 | Preço Total => | 16598.92 | 12: 528
529
12.1.6 | Código | Banco | Descrição | Tipo | Und | Quant. | Valor Unit | Total | 12: 529
Composição | S-CLI-PRRR-EQUI-FC-TE-03 | Próprio | UNIDADE CLIMATIZADORA TIPO FAN COIL CAP. 12,0 TR VAZÃO DE AR 7.780 M3/H | SEDI - SERVIÇOS DIVERSOS | UN | 1 | 27035.9 | 27035.9 | 529 |  |  |  | 12.1.6 | 1090.8 | 25945.1 | EQUIP. | 4218.47 | 31254.37
Composição Auxiliar | 88243 | SINAPI | AJUDANTE ESPECIALIZADO COM ENCARGOS COMPLEMENTARES | SEDI - SERVIÇOS DIVERSOS | H | 24 | 18.46 | 443.04 | 12: 529; 13: 443.04; 14: 443.04
Composição Auxiliar | 88279 | SINAPI | MONTADOR ELETROMECÃNICO COM ENCARGOS COMPLEMENTARES | SEDI - SERVIÇOS DIVERSOS | H | 24 | 26.99 | 647.76 | 12: 529; 13: 647.76; 14: 647.76
Insumo | I-CLI-PRRR-EQUI-FC-TE-03 | Próprio | UNIDADE CLIMATIZADORA TIPO FAN COIL CAP. 12,0 TR VAZÃO DE AR 7.780 M3/H | Equipamento para Aquisição Permanente | UN | 1 | 25945.1 | 25945.1 | 12: 529; 13: 25945.1; 15: 25945.1
529
[6 empty] | Valor com BDI => |  | 33397.44 | 12: 529
[5 empty] | Quant. => | 1 | Preço Total => | 33397.44 | 12: 529
530
12.1.7 | Código | Banco | Descrição | Tipo | Und | Quant. | Valor Unit | Total | 12: 530
Composição | S-CLI-PRRR-EQUI-FC-TE-04 | Próprio | UNIDADE CLIMATIZADORA TIPO FAN COIL CAP. 19,2 TR VAZÃO DE AR 12.045 M3/H | SEDI - SERVIÇOS DIVERSOS | UN | 1 | 32199.68 | 32199.68 | 530 |  |  |  | 12.1.7 | 1090.8 | 31108.88 | EQUIP. | 5006.98 | 37206.66
Composição Auxiliar | 88243 | SINAPI | AJUDANTE ESPECIALIZADO COM ENCARGOS COMPLEMENTARES | SEDI - SERVIÇOS DIVERSOS | H | 24 | 18.46 | 443.04 | 12: 530; 13: 443.04; 14: 443.04
Composição Auxiliar | 88279 | SINAPI | MONTADOR ELETROMECÃNICO COM ENCARGOS COMPLEMENTARES | SEDI - SERVIÇOS DIVERSOS | H | 24 | 26.99 | 647.76 | 12: 530; 13: 647.76; 14: 647.76
Insumo | I-CLI-PRRR-EQUI-FC-TE-04 | Próprio | UNIDADE CLIMATIZADORA TIPO FAN COIL CAP. 19,2 TR VAZÃO DE AR 12.045 M3/H | Equipamento para Aquisição Permanente | UN | 1 | 31108.88 | 31108.88 | 12: 530; 13: 31108.88; 15: 31108.88
530
[6 empty] | Valor com BDI => |  | 39776.26 | 12: 530
[5 empty] | Quant. => | 1 | Preço Total => | 39776.26 | 12: 530
531
12.1.8 | Código | Banco | Descrição | Tipo | Und | Quant. | Valor Unit | Total | 12: 531
Composição | S-CLI-PRRR-EQUI-FC-TE-05 | Próprio | UNIDADE CLIMATIZADORA TIPO FAN COIL CAP. 12,0 TR VAZÃO DE AR 7.428 M3/H | SEDI - SERVIÇOS DIVERSOS | UN | 1 | 27035.9 | 27035.9 | 531 |  |  |  | 12.1.8 | 1090.8 | 25945.1 | EQUIP. | 4218.47 | 31254.37
Composição Auxiliar | 88243 | SINAPI | AJUDANTE ESPECIALIZADO COM ENCARGOS COMPLEMENTARES | SEDI - SERVIÇOS DIVERSOS | H | 24 | 18.46 | 443.04 | 12: 531; 13: 443.04; 14: 443.04
Composição Auxiliar | 88279 | SINAPI | MONTADOR ELETROMECÃNICO COM ENCARGOS COMPLEMENTARES | SEDI - SERVIÇOS DIVERSOS | H | 24 | 26.99 | 647.76 | 12: 531; 13: 647.76; 14: 647.76
Insumo | I-CLI-PRRR-EQUI-FC-TE-05 | Próprio | UNIDADE CLIMATIZADORA TIPO FAN COIL CAP. 12,0 TR VAZÃO DE AR 7.428 M3/H | Equipamento para Aquisição Permanente | UN | 1 | 25945.1 | 25945.1 | 12: 531; 13: 25945.1; 15: 25945.1
531
[6 empty] | Valor com BDI => |  | 33397.44 | 12: 531
[5 empty] | Quant. => | 1 | Preço Total => | 33397.44 | 12: 531
532
12.1.9 | Código | Banco | Descrição | Tipo | Und | Quant. | Valor Unit | Total | 12: 532
Composição | S-CLI-PRRR-EQUI-FC-TE-06 | Próprio | UNIDADE CLIMATIZADORA TIPO FAN COIL CAP. 31,0 TR VAZÃO DE AR 21.140 M3/H | SEDI - SERVIÇOS DIVERSOS | UN | 1 | 41388.86 | 41388.86 | 532 |  |  |  | 12.1.9 | 1090.8 | 40298.06 | EQUIP. | 6410.17 | 47799.03
Composição Auxiliar | 88243 | SINAPI | AJUDANTE ESPECIALIZADO COM ENCARGOS COMPLEMENTARES | SEDI - SERVIÇOS DIVERSOS | H | 24 | 18.46 | 443.04 | 12: 532; 13: 443.04; 14: 443.04
Composição Auxiliar | 88279 | SINAPI | MONTADOR ELETROMECÃNICO COM ENCARGOS COMPLEMENTARES | SEDI - SERVIÇOS DIVERSOS | H | 24 | 26.99 | 647.76 | 12: 532; 13: 647.76; 14: 647.76
Insumo | I-CLI-PRRR-EQUI-FC-TE-06 | Próprio | UNIDADE CLIMATIZADORA TIPO FAN COIL CAP. 31,0 TR VAZÃO DE AR 21.140 M3/H | Equipamento para Aquisição Permanente | UN | 1 | 40298.06 | 40298.06 | 12: 532; 13: 40298.06; 15: 40298.06
532
[6 empty] | Valor com BDI => |  | 51127.65 | 12: 532
[5 empty] | Quant. => | 1 | Preço Total => | 51127.65 | 12: 532
533
12.1.10 | Código | Banco | Descrição | Tipo | Und | Quant. | Valor Unit | Total | 12: 533
Composição | S-CLI-PRRR-EQUI-FC-1P-01 | Próprio | UNIDADE CLIMATIZADORA TIPO FAN COIL CAP. 15,0 TR VAZÃO DE AR 10.727 M3/H | SEDI - SERVIÇOS DIVERSOS | UN | 1 | 27277.76 | 27277.76 | 533 |  |  |  | 12.1.10 | 1090.8 | 26186.96 | EQUIP. | 4255.4 | 31533.16
Composição Auxiliar | 88243 | SINAPI | AJUDANTE ESPECIALIZADO COM ENCARGOS COMPLEMENTARES | SEDI - SERVIÇOS DIVERSOS | H | 24 | 18.46 | 443.04 | 12: 533; 13: 443.04; 14: 443.04
Composição Auxiliar | 88279 | SINAPI | MONTADOR ELETROMECÃNICO COM ENCARGOS COMPLEMENTARES | SEDI - SERVIÇOS DIVERSOS | H | 24 | 26.99 | 647.76 | 12: 533; 13: 647.76; 14: 647.76
Insumo | I-CLI-PRRR-EQUI-FC-1P-01 | Próprio | UNIDADE CLIMATIZADORA TIPO FAN COIL CAP. 15,0 TR VAZÃO DE AR 10.727 M3/H | Equipamento para Aquisição Permanente | UN | 1 | 26186.96 | 26186.96 | 12: 533; 13: 26186.96; 15: 26186.96
533
[6 empty] | Valor com BDI => |  | 33696.21 | 12: 533
[5 empty] | Quant. => | 1 | Preço Total => | 33696.21 | 12: 533
534
12.1.11 | Código | Banco | Descrição | Tipo | Und | Quant. | Valor Unit | Total | 12: 534
Composição | S-CLI-PRRR-EQUI-FC-1P-02 | Próprio | UNIDADE CLIMATIZADORA TIPO FAN COIL CAP. 3,4 TR VAZÃO DE AR 2.200 M3/H | SEDI - SERVIÇOS DIVERSOS | UN | 1 | 13905.89 | 13905.89 | 534 |  |  |  | 12.1.11 | 1090.8 | 12815.09 | EQUIP. | 2213.52 | 16119.41
Composição Auxiliar | 88243 | SINAPI | AJUDANTE ESPECIALIZADO COM ENCARGOS COMPLEMENTARES | SEDI - SERVIÇOS DIVERSOS | H | 24 | 18.46 | 443.04 | 12: 534; 13: 443.04; 14: 443.04
Composição Auxiliar | 88279 | SINAPI | MONTADOR ELETROMECÃNICO COM ENCARGOS COMPLEMENTARES | SEDI - SERVIÇOS DIVERSOS | H | 24 | 26.99 | 647.76 | 12: 534; 13: 647.76; 14: 647.76
Insumo | I-CLI-PRRR-EQUI-FC-1P-02 | Próprio | UNIDADE CLIMATIZADORA TIPO FAN COIL CAP. 3,4 TR VAZÃO DE AR 2.200 M3/H | Equipamento para Aquisição Permanente | UN | 1 | 12815.09 | 12815.09 | 12: 534; 13: 12815.09; 15: 12815.09
534
[6 empty] | Valor com BDI => |  | 17177.94 | 12: 534
[5 empty] | Quant. => | 2 | Preço Total => | 34355.88 | 12: 534
535
12.1.12 | Código | Banco | Descrição | Tipo | Und | Quant. | Valor Unit | Total | 12: 535
Composição | S-CLI-PRRR-EQUI-FC-1P-03 | Próprio | UNIDADE CLIMATIZADORA TIPO FAN COIL CAP. 12,4 TR VAZÃO DE AR 7.820 M3/H | SEDI - SERVIÇOS DIVERSOS | UN | 1 | 27035.9 | 27035.9 | 535 |  |  |  | 12.1.12 | 1090.8 | 25945.1 | EQUIP. | 4218.47 | 31254.37
Composição Auxiliar | 88243 | SINAPI | AJUDANTE ESPECIALIZADO COM ENCARGOS COMPLEMENTARES | SEDI - SERVIÇOS DIVERSOS | H | 24 | 18.46 | 443.04 | 12: 535; 13: 443.04; 14: 443.04
Composição Auxiliar | 88279 | SINAPI | MONTADOR ELETROMECÃNICO COM ENCARGOS COMPLEMENTARES | SEDI - SERVIÇOS DIVERSOS | H | 24 | 26.99 | 647.76 | 12: 535; 13: 647.76; 14: 647.76
Insumo | I-CLI-PRRR-EQUI-FC-1P-03 | Próprio | UNIDADE CLIMATIZADORA TIPO FAN COIL CAP. 12,4 TR VAZÃO DE AR 7.820 M3/H | Equipamento para Aquisição Permanente | UN | 1 | 25945.1 | 25945.1 | 12: 535; 13: 25945.1; 15: 25945.1
535
[6 empty] | Valor com BDI => |  | 33397.44 | 12: 535
[5 empty] | Quant. => | 1 | Preço Total => | 33397.44 | 12: 535
536
12.1.13 | Código | Banco | Descrição | Tipo | Und | Quant. | Valor Unit | Total | 12: 536
Composição | S-CLI-PRRR-EQUI-FC-1P-04 | Próprio | UNIDADE CLIMATIZADORA TIPO FAN COIL CAP. 20,5 TR VAZÃO DE AR 13.610 M3/H | SEDI - SERVIÇOS DIVERSOS | UN | 1 | 42359.5 | 42359.5 | 536 |  |  |  | 12.1.13 | 1090.8 | 41268.7 | EQUIP. | 6558.39 | 48917.89
Composição Auxiliar | 88243 | SINAPI | AJUDANTE ESPECIALIZADO COM ENCARGOS COMPLEMENTARES | SEDI - SERVIÇOS DIVERSOS | H | 24 | 18.46 | 443.04 | 12: 536; 13: 443.04; 14: 443.04
Composição Auxiliar | 88279 | SINAPI | MONTADOR ELETROMECÃNICO COM ENCARGOS COMPLEMENTARES | SEDI - SERVIÇOS DIVERSOS | H | 24 | 26.99 | 647.76 | 12: 536; 13: 647.76; 14: 647.76
Insumo | I-CLI-PRRR-EQUI-FC-1P-04 | Próprio | UNIDADE CLIMATIZADORA TIPO FAN COIL CAP. 20,5 TR VAZÃO DE AR 13.610 M3/H | Equipamento para Aquisição Permanente | UN | 1 | 41268.7 | 41268.7 | 12: 536; 13: 41268.7; 15: 41268.7
536
[6 empty] | Valor com BDI => |  | 52326.69 | 12: 536
[5 empty] | Quant. => | 1 | Preço Total => | 52326.69 | 12: 536
537
12.1.14 | Código | Banco | Descrição | Tipo | Und | Quant. | Valor Unit | Total | 12: 537
Composição | S-CLI-PRRR-EQUI-FC-1P-05 | Próprio | UNIDADE CLIMATIZADORA TIPO FAN COIL CAP. 20,6 TR VAZÃO DE AR 13.753 M3/H | SEDI - SERVIÇOS DIVERSOS | UN | 1 | 34223.48 | 34223.48 | 537 |  |  |  | 12.1.14 | 1090.8 | 33132.68 | EQUIP. | 5316.02 | 39539.5
Composição Auxiliar | 88243 | SINAPI | AJUDANTE ESPECIALIZADO COM ENCARGOS COMPLEMENTARES | SEDI - SERVIÇOS DIVERSOS | H | 24 | 18.46 | 443.04 | 12: 537; 13: 443.04; 14: 443.04
Composição Auxiliar | 88279 | SINAPI | MONTADOR ELETROMECÃNICO COM ENCARGOS COMPLEMENTARES | SEDI - SERVIÇOS DIVERSOS | H | 24 | 26.99 | 647.76 | 12: 537; 13: 647.76; 14: 647.76
Insumo | I-CLI-PRRR-EQUI-FC-1P-05 | Próprio | UNIDADE CLIMATIZADORA TIPO FAN COIL CAP. 20,6 TR VAZÃO DE AR 13.753 M3/H | Equipamento para Aquisição Permanente | UN | 1 | 33132.68 | 33132.68 | 12: 537; 13: 33132.68; 15: 33132.68
537
[6 empty] | Valor com BDI => |  | 42276.26 | 12: 537
[5 empty] | Quant. => | 1 | Preço Total => | 42276.26 | 12: 537
538
12.1.15 | Código | Banco | Descrição | Tipo | Und | Quant. | Valor Unit | Total | 12: 538
Composição | S-CLI-PRRR-EQUI-FC-2P-01 | Próprio | UNIDADE CLIMATIZADORA TIPO FAN COIL CAP. 8,5 TR VAZÃO DE AR 5.386 M3/H | SEDI - SERVIÇOS DIVERSOS | UN | 1 | 20963.65 | 20963.65 | 538 |  |  |  | 12.1.15 | 1090.8 | 19872.85 | EQUIP. | 3291.24 | 24254.89
Composição Auxiliar | 88243 | SINAPI | AJUDANTE ESPECIALIZADO COM ENCARGOS COMPLEMENTARES | SEDI - SERVIÇOS DIVERSOS | H | 24 | 18.46 | 443.04 | 12: 538; 13: 443.04; 14: 443.04
Composição Auxiliar | 88279 | SINAPI | MONTADOR ELETROMECÃNICO COM ENCARGOS COMPLEMENTARES | SEDI - SERVIÇOS DIVERSOS | H | 24 | 26.99 | 647.76 | 12: 538; 13: 647.76; 14: 647.76
Insumo | I-CLI-PRRR-EQUI-FC-2P-01 | Próprio | UNIDADE CLIMATIZADORA TIPO FAN COIL CAP. 8,5 TR VAZÃO DE AR 5.386 M3/H | Equipamento para Aquisição Permanente | UN | 1 | 19872.85 | 19872.85 | 12: 538; 13: 19872.85; 15: 19872.85
538
[6 empty] | Valor com BDI => |  | 25896.39 | 12: 538
[5 empty] | Quant. => | 1 | Preço Total => | 25896.39 | 12: 538
539
12.1.16 | Código | Banco | Descrição | Tipo | Und | Quant. | Valor Unit | Total | 12: 539
Composição | S-CLI-PRRR-EQUI-FC-2P-03 | Próprio | UNIDADE CLIMATIZADORA TIPO FAN COIL CAP. 6,97 TR VAZÃO DE AR 4.436 M3/H | SEDI - SERVIÇOS DIVERSOS | UN | 1 | 17547.26 | 17547.26 | 539 |  |  |  | 12.1.16 | 1090.8 | 16456.46 | EQUIP. | 2769.56 | 20316.82
Composição Auxiliar | 88243 | SINAPI | AJUDANTE ESPECIALIZADO COM ENCARGOS COMPLEMENTARES | SEDI - SERVIÇOS DIVERSOS | H | 24 | 18.46 | 443.04 | 12: 539; 13: 443.04; 14: 443.04
Composição Auxiliar | 88279 | SINAPI | MONTADOR ELETROMECÃNICO COM ENCARGOS COMPLEMENTARES | SEDI - SERVIÇOS DIVERSOS | H | 24 | 26.99 | 647.76 | 12: 539; 13: 647.76; 14: 647.76
Insumo | I-CLI-PRRR-EQUI-FC-2P-03 | Próprio | UNIDADE CLIMATIZADORA TIPO FAN COIL CAP. 6,97 TR VAZÃO DE AR 4.436 M3/H | Equipamento para Aquisição Permanente | UN | 1 | 16456.46 | 16456.46 | 12: 539; 13: 16456.46; 15: 16456.46
539
[6 empty] | Valor com BDI => |  | 21676.13 | 12: 539
[5 empty] | Quant. => | 1 | Preço Total => | 21676.13 | 12: 539
540
12.1.17 | Código | Banco | Descrição | Tipo | Und | Quant. | Valor Unit | Total | 12: 540
Composição | S-CLI-PRRR-EQUI-FC-2P-04 | Próprio | UNIDADE CLIMATIZADORA TIPO FAN COIL CAP. 12,5 TR VAZÃO DE AR 8.006 M3/H | SEDI - SERVIÇOS DIVERSOS | UN | 1 | 27035.9 | 27035.9 | 540 |  |  |  | 12.1.17 | 1090.8 | 25945.1 | EQUIP. | 4218.47 | 31254.37
Composição Auxiliar | 88243 | SINAPI | AJUDANTE ESPECIALIZADO COM ENCARGOS COMPLEMENTARES | SEDI - SERVIÇOS DIVERSOS | H | 24 | 18.46 | 443.04 | 12: 540; 13: 443.04; 14: 443.04
Composição Auxiliar | 88279 | SINAPI | MONTADOR ELETROMECÃNICO COM ENCARGOS COMPLEMENTARES | SEDI - SERVIÇOS DIVERSOS | H | 24 | 26.99 | 647.76 | 12: 540; 13: 647.76; 14: 647.76
Insumo | I-CLI-PRRR-EQUI-FC-2P-04 | Próprio | UNIDADE CLIMATIZADORA TIPO FAN COIL CAP. 12,5 TR VAZÃO DE AR 8.006 M3/H | Equipamento para Aquisição Permanente | UN | 1 | 25945.1 | 25945.1 | 12: 540; 13: 25945.1; 15: 25945.1
540
[6 empty] | Valor com BDI => |  | 33397.44 | 12: 540
[5 empty] | Quant. => | 1 | Preço Total => | 33397.44 | 12: 540
541
12.1.18 | Código | Banco | Descrição | Tipo | Und | Quant. | Valor Unit | Total | 12: 541
Composição | S-CLI-PRRR-EQUI-FC-2P-05 | Próprio | UNIDADE CLIMATIZADORA TIPO FAN COIL CAP. 10,66 TR VAZÃO DE AR 6.989 M3/H | SEDI - SERVIÇOS DIVERSOS | UN | 1 | 27035.9 | 27035.9 | 541 |  |  |  | 12.1.18 | 1090.8 | 25945.1 | EQUIP. | 4218.47 | 31254.37
Composição Auxiliar | 88243 | SINAPI | AJUDANTE ESPECIALIZADO COM ENCARGOS COMPLEMENTARES | SEDI - SERVIÇOS DIVERSOS | H | 24 | 18.46 | 443.04 | 12: 541; 13: 443.04; 14: 443.04
Composição Auxiliar | 88279 | SINAPI | MONTADOR ELETROMECÃNICO COM ENCARGOS COMPLEMENTARES | SEDI - SERVIÇOS DIVERSOS | H | 24 | 26.99 | 647.76 | 12: 541; 13: 647.76; 14: 647.76
Insumo | I-CLI-PRRR-EQUI-FC-2P-05 | Próprio | UNIDADE CLIMATIZADORA TIPO FAN COIL CAP. 10,66 TR VAZÃO DE AR 6.989 M3/H | Equipamento para Aquisição Permanente | UN | 1 | 25945.1 | 25945.1 | 12: 541; 13: 25945.1; 15: 25945.1
541
[6 empty] | Valor com BDI => |  | 33397.44 | 12: 541
[5 empty] | Quant. => | 1 | Preço Total => | 33397.44 | 12: 541
542
12.1.19 | Código | Banco | Descrição | Tipo | Und | Quant. | Valor Unit | Total | 12: 542
Composição | S-CLI-PRRR-EQUI-FC-3P-01 | Próprio | UNIDADE CLIMATIZADORA TIPO FAN COIL CAP. 10,3 TR VAZÃO DE AR 7.040 M3/H | SEDI - SERVIÇOS DIVERSOS | UN | 1 | 27035.9 | 27035.9 | 542 |  |  |  | 12.1.19 | 1090.8 | 25945.1 | EQUIP. | 4218.47 | 31254.37
Composição Auxiliar | 88243 | SINAPI | AJUDANTE ESPECIALIZADO COM ENCARGOS COMPLEMENTARES | SEDI - SERVIÇOS DIVERSOS | H | 24 | 18.46 | 443.04 | 12: 542; 13: 443.04; 14: 443.04
Composição Auxiliar | 88279 | SINAPI | MONTADOR ELETROMECÃNICO COM ENCARGOS COMPLEMENTARES | SEDI - SERVIÇOS DIVERSOS | H | 24 | 26.99 | 647.76 | 12: 542; 13: 647.76; 14: 647.76
Insumo | I-CLI-PRRR-EQUI-FC-3P-01 | Próprio | UNIDADE CLIMATIZADORA TIPO FAN COIL CAP. 10,3 TR VAZÃO DE AR 7.040 M3/H | Equipamento para Aquisição Permanente | UN | 1 | 25945.1 | 25945.1 | 12: 542; 13: 25945.1; 15: 25945.1
542
[6 empty] | Valor com BDI => |  | 33397.44 | 12: 542
[5 empty] | Quant. => | 1 | Preço Total => | 33397.44 | 12: 542
543
12.1.20 | Código | Banco | Descrição | Tipo | Und | Quant. | Valor Unit | Total | 12: 543
Composição | S-CLI-PRRR-EQUI-FC-3P-02 | Próprio | UNIDADE CLIMATIZADORA TIPO FAN COIL CAP. 21,3 TR VAZÃO DE AR 13.850 M3/H | SEDI - SERVIÇOS DIVERSOS | UN | 1 | 42440.33 | 42440.33 | 543 |  |  |  | 12.1.20 | 1090.8 | 41349.53 | EQUIP. | 6570.73 | 49011.06
Composição Auxiliar | 88243 | SINAPI | AJUDANTE ESPECIALIZADO COM ENCARGOS COMPLEMENTARES | SEDI - SERVIÇOS DIVERSOS | H | 24 | 18.46 | 443.04 | 12: 543; 13: 443.04; 14: 443.04
Composição Auxiliar | 88279 | SINAPI | MONTADOR ELETROMECÃNICO COM ENCARGOS COMPLEMENTARES | SEDI - SERVIÇOS DIVERSOS | H | 24 | 26.99 | 647.76 | 12: 543; 13: 647.76; 14: 647.76
Insumo | I-CLI-PRRR-EQUI-FC-3P-02 | Próprio | UNIDADE CLIMATIZADORA TIPO FAN COIL CAP. 21,3 TR VAZÃO DE AR 13.850 M3/H | Equipamento para Aquisição Permanente | UN | 1 | 41349.53 | 41349.53 | 12: 543; 13: 41349.53; 15: 41349.53
543
[6 empty] | Valor com BDI => |  | 52426.53 | 12: 543
[5 empty] | Quant. => | 1 | Preço Total => | 52426.53 | 12: 543
544
12.1.21 | Código | Banco | Descrição | Tipo | Und | Quant. | Valor Unit | Total | 12: 544
Composição | S-CLI-PRRR-EQUI-FC-3P-03 | Próprio | UNIDADE CLIMATIZADORA TIPO FAN COIL CAP. 15,08 TR VAZÃO DE AR 8.900 M3/H | SEDI - SERVIÇOS DIVERSOS | UN | 1 | 32586.67 | 32586.67 | 544 |  |  |  | 12.1.21 | 1090.8 | 31495.87 | EQUIP. | 5066.07 | 37652.74
Composição Auxiliar | 88243 | SINAPI | AJUDANTE ESPECIALIZADO COM ENCARGOS COMPLEMENTARES | SEDI - SERVIÇOS DIVERSOS | H | 24 | 18.46 | 443.04 | 12: 544; 13: 443.04; 14: 443.04
Composição Auxiliar | 88279 | SINAPI | MONTADOR ELETROMECÃNICO COM ENCARGOS COMPLEMENTARES | SEDI - SERVIÇOS DIVERSOS | H | 24 | 26.99 | 647.76 | 12: 544; 13: 647.76; 14: 647.76
Insumo | I-CLI-PRRR-EQUI-FC-3P-03 | Próprio | UNIDADE CLIMATIZADORA TIPO FAN COIL CAP. 15,08 TR VAZÃO DE AR 8.900 M3/H | Equipamento para Aquisição Permanente | UN | 1 | 31495.87 | 31495.87 | 12: 544; 13: 31495.87; 15: 31495.87
544
[6 empty] | Valor com BDI => |  | 40254.31 | 12: 544
[5 empty] | Quant. => | 1 | Preço Total => | 40254.31 | 12: 544
545
12.1.22 | Código | Banco | Descrição | Tipo | Und | Quant. | Valor Unit | Total | 12: 545
Composição | S-CLI-PRRR-EQUI-FCL14K | Próprio | UNIDADE CLIMATIZADORA TIPO FANCOLETE CAP. 1,2 TR VAZÃO DE AR 860 M3/H | SEDI - SERVIÇOS DIVERSOS | UN | 1 | 4483.23 | 4483.23 | 545 |  |  |  | 12.1.22 | 363.6 | 4119.63 | EQUIP. | 714.61 | 5197.84
Composição Auxiliar | 88243 | SINAPI | AJUDANTE ESPECIALIZADO COM ENCARGOS COMPLEMENTARES | SEDI - SERVIÇOS DIVERSOS | H | 8 | 18.46 | 147.68 | 12: 545; 13: 147.68; 14: 147.68
Composição Auxiliar | 88279 | SINAPI | MONTADOR ELETROMECÃNICO COM ENCARGOS COMPLEMENTARES | SEDI - SERVIÇOS DIVERSOS | H | 8 | 26.99 | 215.92 | 12: 545; 13: 215.92; 14: 215.92
Insumo | I-CLI-PRRR-EQUI-FCL14K | Próprio | UNIDADE CLIMATIZADORA TIPO FANCOLETE CAP. 1,2 TR VAZÃO DE AR 860 M3/H | Equipamento para Aquisição Permanente | UN | 1 | 4119.63 | 4119.63 | 12: 545; 13: 4119.63; 15: 4119.63
545
[6 empty] | Valor com BDI => |  | 5538.13 | 12: 545
[5 empty] | Quant. => | 3 | Preço Total => | 16614.39 | 12: 545
546
12.1.23 | Código | Banco | Descrição | Tipo | Und | Quant. | Valor Unit | Total | 12: 546
Composição | S-CLI-PRRR-EQUI-FCL20K | Próprio | UNIDADE CLIMATIZADORA TIPO FANCOLETE CAP. 1,7 TR VAZÃO DE AR 1340 M3/H | SEDI - SERVIÇOS DIVERSOS | UN | 1 | 6129.39 | 6129.39 | 546 |  |  |  | 12.1.23 | 363.6 | 5765.79 | EQUIP. | 965.98 | 7095.37
Composição Auxiliar | 88243 | SINAPI | AJUDANTE ESPECIALIZADO COM ENCARGOS COMPLEMENTARES | SEDI - SERVIÇOS DIVERSOS | H | 8 | 18.46 | 147.68 | 12: 546; 13: 147.68; 14: 147.68
Composição Auxiliar | 88279 | SINAPI | MONTADOR ELETROMECÃNICO COM ENCARGOS COMPLEMENTARES | SEDI - SERVIÇOS DIVERSOS | H | 8 | 26.99 | 215.92 | 12: 546; 13: 215.92; 14: 215.92
Insumo | I-CLI-PRRR-EQUI-FCL20K | Próprio | UNIDADE CLIMATIZADORA TIPO FANCOLETE CAP. 1,7 TR VAZÃO DE AR 1340 M3/H | Equipamento para Aquisição Permanente | UN | 1 | 5765.79 | 5765.79 | 12: 546; 13: 5765.79; 15: 5765.79
546
[6 empty] | Valor com BDI => |  | 7571.63 | 12: 546
[5 empty] | Quant. => | 2 | Preço Total => | 15143.26 | 12: 546
547
12.1.24 | Código | Banco | Descrição | Tipo | Und | Quant. | Valor Unit | Total | 12: 547
Composição | S-CLI-PRRR-EQUI-FCL25K | Próprio | UNIDADE CLIMATIZADORA TIPO FANCOLETE CAP. 2,1 TR VAZÃO DE AR 1920 M3/H | SEDI - SERVIÇOS DIVERSOS | UN | 1 | 6277.36 | 6277.36 | 547 |  |  |  | 12.1.24 | 363.6 | 5913.76 | EQUIP. | 988.58 | 7265.94
Composição Auxiliar | 88243 | SINAPI | AJUDANTE ESPECIALIZADO COM ENCARGOS COMPLEMENTARES | SEDI - SERVIÇOS DIVERSOS | H | 8 | 18.46 | 147.68 | 12: 547; 13: 147.68; 14: 147.68
Composição Auxiliar | 88279 | SINAPI | MONTADOR ELETROMECÃNICO COM ENCARGOS COMPLEMENTARES | SEDI - SERVIÇOS DIVERSOS | H | 8 | 26.99 | 215.92 | 12: 547; 13: 215.92; 14: 215.92
Insumo | I-CLI-PRRR-EQUI-FCL25K | Próprio | UNIDADE CLIMATIZADORA TIPO FANCOLETE CAP. 2,1 TR VAZÃO DE AR 1920 M3/H | Equipamento para Aquisição Permanente | UN | 1 | 5913.76 | 5913.76 | 12: 547; 13: 5913.76; 15: 5913.76
547
[6 empty] | Valor com BDI => |  | 7754.42 | 12: 547
[5 empty] | Quant. => | 2 | Preço Total => | 15508.84 | 12: 547
548
12.1.25 | Código | Banco | Descrição | Tipo | Und | Quant. | Valor Unit | Total | 12: 548
Composição | S-CLI-PRRR-EQUI-FCL32K | Próprio | UNIDADE CLIMATIZADORA TIPO FANCOLETE CAP. 2,7 TR VAZÃO DE AR 1920 M3/H | SEDI - SERVIÇOS DIVERSOS | UN | 1 | 6277.36 | 6277.36 | 548 |  |  |  | 12.1.25 | 363.6 | 5913.76 | EQUIP. | 988.58 | 7265.94
Composição Auxiliar | 88243 | SINAPI | AJUDANTE ESPECIALIZADO COM ENCARGOS COMPLEMENTARES | SEDI - SERVIÇOS DIVERSOS | H | 8 | 18.46 | 147.68 | 12: 548; 13: 147.68; 14: 147.68
Composição Auxiliar | 88279 | SINAPI | MONTADOR ELETROMECÃNICO COM ENCARGOS COMPLEMENTARES | SEDI - SERVIÇOS DIVERSOS | H | 8 | 26.99 | 215.92 | 12: 548; 13: 215.92; 14: 215.92
Insumo | I-CLI-PRRR-EQUI-FCL32K | Próprio | UNIDADE CLIMATIZADORA TIPO FANCOLETE CAP. 2,7 TR VAZÃO DE AR 1920 M3/H | Equipamento para Aquisição Permanente | UN | 1 | 5913.76 | 5913.76 | 12: 548; 13: 5913.76; 15: 5913.76
548
[6 empty] | Valor com BDI => |  | 7754.42 | 12: 548
[5 empty] | Quant. => | 12 | Preço Total => | 93053.04 | 12: 548
549
12.2 |  |  | EQUIPAMENTOS - VRF | [5 empty] | 12: 549
12.2.1 | Código | Banco | Descrição | Tipo | Und | Quant. | Valor Unit | Total | 12: 549
Composição | S-CLI-PRRR-EQUI-VRF-CAP_4,5TR (08)HP | Próprio | UNIDADE CONDENSADORA MODULAR - CAP.REFRIGERAÇÃO NOMINAL: 4,5TR (08)HP | SEDI - SERVIÇOS DIVERSOS | UN | 1 | 38616.54 | 38616.54 | 549 |  |  |  | 12.2.1 | 1818 | 36798.54 | EQUIP. | 6046.9 | 44663.44
Composição Auxiliar | 88243 | SINAPI | AJUDANTE ESPECIALIZADO COM ENCARGOS COMPLEMENTARES | SEDI - SERVIÇOS DIVERSOS | H | 40 | 18.46 | 738.4 | 12: 549; 13: 738.4; 14: 738.4
Composição Auxiliar | 88279 | SINAPI | MONTADOR ELETROMECÃNICO COM ENCARGOS COMPLEMENTARES | SEDI - SERVIÇOS DIVERSOS | H | 40 | 26.99 | 1079.6 | 12: 549; 13: 1079.6; 14: 1079.6
Insumo | I-CLI-PRRR-EQUI-VRF-CAP 4,5 TR | Próprio | UNIDADE CONDENSADORA MODULAR - CAP.REFRIGERAÇÃO NOMINAL: 4,5 TR (08HP) | Equipamento para Aquisição Permanente | UN | 1 | 36798.54 | 36798.54 | 12: 549; 13: 36798.54; 15: 36798.54
549
[6 empty] | Valor com BDI => |  | 47703.01 | 12: 549
[5 empty] | Quant. => | 1 | Preço Total => | 47703.01 | 12: 549
550
12.2.2 | Código | Banco | Descrição | Tipo | Und | Quant. | Valor Unit | Total | 12: 550
Composição | S-CLI-PRRR-VRF-MULTKIT | Próprio | MULTKIT - R410A - LINE BRANCH | SEDI - SERVIÇOS DIVERSOS | UN | 1 | 418.44 | 418.44 | 550 |  |  |  | 12.2.2 | 170.76 | 247.68 | SERV. | 98.45 | 516.89
Composição Auxiliar | 88265 | SINAPI | ELETRICISTA INDUSTRIAL COM ENCARGOS COMPLEMENTARES | SEDI - SERVIÇOS DIVERSOS | H | 4 | 24.04 | 96.16 | 12: 550; 13: 96.16; 14: 96.16
Composição Auxiliar | 88247 | SINAPI | AUXILIAR DE ELETRICISTA COM ENCARGOS COMPLEMENTARES | SEDI - SERVIÇOS DIVERSOS | H | 4 | 18.65 | 74.6 | 12: 550; 13: 74.6; 14: 74.6
Insumo | I-CLI-PRRR-VRF-MULTKIT | Próprio | MULTIKIT - R410A - LINE BRANCH | Material | UN | 1 | 247.68 | 247.68 | 12: 550; 13: 247.68; 15: 247.68
550
[6 empty] | Valor com BDI => |  | 516.89 | 12: 550
[5 empty] | Quant. => | 3 | Preço Total => | 1550.67 | 12: 550
551
12.2.3 | Código | Banco | Descrição | Tipo | Und | Quant. | Valor Unit | Total | 12: 551
Composição | S-CLI-PRRR-EQUI-VRF- EVAPORADORA - CAP. 1,1 TR | Próprio | UNIDADE EVAPORADORA VRF PARA SISTEMA DE AR CONDICIONADO, TIPO HIWALL, CAPACIDADE DE 1,0 TR | SEDI - SERVIÇOS DIVERSOS | UN | 1 | 4629.89 | 4629.89 | 551 |  |  |  | 12.2.3 | 363.6 | 4266.29 | EQUIP. | 737.01 | 5366.9
Composição Auxiliar | 88243 | SINAPI | AJUDANTE ESPECIALIZADO COM ENCARGOS COMPLEMENTARES | SEDI - SERVIÇOS DIVERSOS | H | 8 | 18.46 | 147.68 | 12: 551; 13: 147.68; 14: 147.68
Composição Auxiliar | 88279 | SINAPI | MONTADOR ELETROMECÃNICO COM ENCARGOS COMPLEMENTARES | SEDI - SERVIÇOS DIVERSOS | H | 8 | 26.99 | 215.92 | 12: 551; 13: 215.92; 14: 215.92
Insumo | I-CLI-PRRR-EQUI-VRF- EVAPORADORA - CAP. 1,1 TR (1,5 HP) | Próprio | UNIDADE EVAPORADORA DO TIPO PAREDE DE 1,5 HP SÉRIE FSRM 220V/1PH - CONTROLE SEM FIO NÃO INCLUSO - RECEPTOR INCLUSO - FAMÍLIA SET FREE | Equipamento | UN | 1 | 4266.29 | 4266.29 | 12: 551; 13: 4266.29; 15: 4266.29
551
[6 empty] | Valor com BDI => |  | 5719.3 | 12: 551
[5 empty] | Quant. => | 4 | Preço Total => | 22877.2 | 12: 551
552
12.2.4 | Código | Banco | Descrição | Tipo | Und | Quant. | Valor Unit | Total | 12: 552
Composição | S-CLI-PRRR-VRF-CTRL | Próprio | CONTROLE REMOTO COM FIO PARA EVAPORADORA VRF - FORNECIMENTO E INSTALÇÃO | SEDI - SERVIÇOS DIVERSOS | UN | 1 | 337.38 | 337.38 | 552 |  |  |  | 12.2.4 | 85.38 | 252 | SERV. | 79.38 | 416.76
Composição Auxiliar | 88265 | SINAPI | ELETRICISTA INDUSTRIAL COM ENCARGOS COMPLEMENTARES | SEDI - SERVIÇOS DIVERSOS | H | 2 | 24.04 | 48.08 | 12: 552; 13: 48.08; 14: 48.08
Composição Auxiliar | 88247 | SINAPI | AUXILIAR DE ELETRICISTA COM ENCARGOS COMPLEMENTARES | SEDI - SERVIÇOS DIVERSOS | H | 2 | 18.65 | 37.3 | 12: 552; 13: 37.3; 14: 37.3
Insumo | I-CLI-PRRR-VRF-CTRL | Próprio | CONTROLE REMOTO COM FIO PARA EVAPORADORA VRF | Material | UN | 1 | 252 | 252 | 12: 552; 13: 252; 15: 252
552
[6 empty] | Valor com BDI => |  | 416.76 | 12: 552
[5 empty] | Quant. => | 4 | Preço Total => | 1667.04 | 12: 552
553
12.3 |  |  | EQUIPAMENTOS - SPLIT | [5 empty] | 12: 553
12.3.1 | Código | Banco | Descrição | Tipo | Und | Quant. | Valor Unit | Total | 12: 553
Composição | S-CLI-EQUI-INVERTER-PISOTETO-60K | Próprio | AR CONDICIONADO SPLIT INVERTER, PISO TETO, 60.000 BTU/H, CICLO FRIO, 220V, 60HZ, CLASSIFICACAO ENERGETICA A , GAS HFC, CONTROLE S/FIO - FORNECIMENTO E INSTALAÇÃO | INES - INSTALAÇÕES ESPECIAIS | UN | 1 | 11884.02 | 11884.02 | 553 |  |  |  | 12.3.1 | 363.6 | 11520.42 | SERV. | 2796.3 | 14680.32
Composição Auxiliar | 88243 | SINAPI | AJUDANTE ESPECIALIZADO COM ENCARGOS COMPLEMENTARES | SEDI - SERVIÇOS DIVERSOS | H | 8 | 18.46 | 147.68 | 12: 553; 13: 147.68; 14: 147.68
Composição Auxiliar | 88279 | SINAPI | MONTADOR ELETROMECÃNICO COM ENCARGOS COMPLEMENTARES | SEDI - SERVIÇOS DIVERSOS | H | 8 | 26.99 | 215.92 | 12: 553; 13: 215.92; 14: 215.92
Insumo | I-CLI-EQUI-INVERTER-PISOTETO-60K | Próprio | AR CONDICIONADO SPLIT INVERTER, PISO TETO, 60.000 BTU/H, CICLO FRIO, 220V, 60HZ, CLASSIFICACAO ENERGETICA A , GAS HFC, CONTROLE S/FIO | Equipamento para Aquisição Permanente | UN | 1 | 11520.42 | 11520.42 | 12: 553; 13: 11520.42; 15: 11520.42
553
[6 empty] | Valor com BDI => |  | 14680.32 | 12: 553
[5 empty] | Quant. => | 2 | Preço Total => | 29360.64 | 12: 553
554
12.3.2 | Código | Banco | Descrição | Tipo | Und | Quant. | Valor Unit | Total | 12: 554
Composição | S-CLI-EQUI-INVERTER-HI_WALL-18K | Próprio | AR CONDICIONADO SPLIT INVERTER (DUAL INVERTER), HI-WALL, 18.000 BTU/H, CICLO FRIO, 220V, 60HZ, CLASSIFICACAO A (SELO PROCEL), GAS HFC, C/ CONTROLE S/FIO - FORNECIMENTO E INSTALAÇÃO | INES - INSTALAÇÕES ESPECIAIS | UN | 1 | 3334.67 | 3334.67 | 554 |  |  |  | 12.3.2 | 272.7 | 3061.97 | SERV. | 784.64 | 4119.31
Composição Auxiliar | 88243 | SINAPI | AJUDANTE ESPECIALIZADO COM ENCARGOS COMPLEMENTARES | SEDI - SERVIÇOS DIVERSOS | H | 6 | 18.46 | 110.76 | 12: 554; 13: 110.76; 14: 110.76
Composição Auxiliar | 88279 | SINAPI | MONTADOR ELETROMECÃNICO COM ENCARGOS COMPLEMENTARES | SEDI - SERVIÇOS DIVERSOS | H | 6 | 26.99 | 161.94 | 12: 554; 13: 161.94; 14: 161.94
Insumo | I-CLI-EQUI-INVERTER-HI_WALL-18K | Próprio | AR CONDICIONADO SPLIT INVERTER (DUAL INVERTER), HI-WALL, 18.000 BTU/H, CICLO FRIO, 220V, 60HZ, CLASSIFICACAO A (SELO PROCEL), GAS HFC, C/ CONTROLE S/FIO, MODELO U.I: S4NQ18KL31A.EB2GAMZ, MODELO U.E: S4UQ18KL31A.EB2GAMZ, FAB. LG | Equipamento para Aquisição Permanente | UN | 1 | 3061.97 | 3061.97 | 12: 554; 13: 3061.97; 15: 3061.97
554
[6 empty] | Valor com BDI => |  | 4119.31 | 12: 554
[5 empty] | Quant. => | 3 | Preço Total => | 12357.93 | 12: 554
555
12.4 |  |  | EQUIPAMENTOS - VENTILAÇÃO MECÂNICA | [5 empty] | 12: 555
12.4.1 | Código | Banco | Descrição | Tipo | Und | Quant. | Valor Unit | Total | 12: 555
Composição | S-CLI-PRRR-EQUI-VENT-0150 | Próprio | VENTILADOR MOD. MAXX 125 VAZÃO 150 M3/h Pd. 16,0 mmCa | SEDI - SERVIÇOS DIVERSOS | UN | 1 | 417.72 | 417.72 | 555 |  |  |  | 12.4.1 | 181.8 | 235.92 | SERV. | 98.28 | 516
Composição Auxiliar | 88243 | SINAPI | AJUDANTE ESPECIALIZADO COM ENCARGOS COMPLEMENTARES | SEDI - SERVIÇOS DIVERSOS | H | 4 | 18.46 | 73.84 | 12: 555; 13: 73.84; 14: 73.84
Composição Auxiliar | 88279 | SINAPI | MONTADOR ELETROMECÃNICO COM ENCARGOS COMPLEMENTARES | SEDI - SERVIÇOS DIVERSOS | H | 4 | 26.99 | 107.96 | 12: 555; 13: 107.96; 14: 107.96
Insumo | I-CLI-PRRR-EQUI-VENT-0150 | Próprio | VENTILADOR MOD. MAXX 125 VAZÃO 150 M3/H PD. 16,0 MMCA | Material | UN | 1 | 235.92 | 235.92 | 12: 555; 13: 235.92; 15: 235.92
555
[6 empty] | Valor com BDI => |  | 516 | 12: 555
[5 empty] | Quant. => | 12 | Preço Total => | 6192 | 12: 555
556
12.4.2 | Código | Banco | Descrição | Tipo | Und | Quant. | Valor Unit | Total | 12: 556
Composição | S-CLI-PRRR-EQUI-VENT-0750 | Próprio | VENTILADOR MOD. MAXX 200 VAZÃO 750 M3/h Pd. 26,0 mmCa | SEDI - SERVIÇOS DIVERSOS | UN | 1 | 648.32 | 648.32 | 556 |  |  |  | 12.4.2 | 181.8 | 466.52 | SERV. | 152.54 | 800.86
Composição Auxiliar | 88243 | SINAPI | AJUDANTE ESPECIALIZADO COM ENCARGOS COMPLEMENTARES | SEDI - SERVIÇOS DIVERSOS | H | 4 | 18.46 | 73.84 | 12: 556; 13: 73.84; 14: 73.84
Composição Auxiliar | 88279 | SINAPI | MONTADOR ELETROMECÃNICO COM ENCARGOS COMPLEMENTARES | SEDI - SERVIÇOS DIVERSOS | H | 4 | 26.99 | 107.96 | 12: 556; 13: 107.96; 14: 107.96
Insumo | I-CLI-PRRR-EQUI-VENT-0750 | Próprio | VENTILADOR MOD. MAXX 200 VAZÃO 750 M3/H PD. 26,0 MMCA | Material | UN | 1 | 466.52 | 466.52 | 12: 556; 13: 466.52; 15: 466.52
556
[6 empty] | Valor com BDI => |  | 800.86 | 12: 556
[5 empty] | Quant. => | 6 | Preço Total => | 4805.16 | 12: 556
557
12.4.3 | Código | Banco | Descrição | Tipo | Und | Quant. | Valor Unit | Total | 12: 557
Composição | S-CLI-PRRR-EQUI-VENT-1300 | Próprio | VENTILADOR AXIAL VAZÃO 1300 M3/H | SEDI - SERVIÇOS DIVERSOS | UN | 1 | 1135.09 | 1135.09 | 557 |  |  |  | 12.4.3 | 181.8 | 953.29 | SERV. | 267.08 | 1402.17
Composição Auxiliar | 88243 | SINAPI | AJUDANTE ESPECIALIZADO COM ENCARGOS COMPLEMENTARES | SEDI - SERVIÇOS DIVERSOS | H | 4 | 18.46 | 73.84 | 12: 557; 13: 73.84; 14: 73.84
Composição Auxiliar | 88279 | SINAPI | MONTADOR ELETROMECÃNICO COM ENCARGOS COMPLEMENTARES | SEDI - SERVIÇOS DIVERSOS | H | 4 | 26.99 | 107.96 | 12: 557; 13: 107.96; 14: 107.96
Insumo | I-CLI-PRRR-EQUI-VENT-1300 | Próprio | VENTILADOR AXIAL VAZÃO 1300 M3/H | Equipamento para Aquisição Permanente | UN | 1 | 953.29 | 953.29 | 12: 557; 13: 953.29; 15: 953.29
557
[6 empty] | Valor com BDI => |  | 1402.17 | 12: 557
[5 empty] | Quant. => | 1 | Preço Total => | 1402.17 | 12: 557
558
12.4.4 | Código | Banco | Descrição | Tipo | Und | Quant. | Valor Unit | Total | 12: 558
Composição | S-CLI-PRRR-EQUI-EX-1440 | Próprio | CAIXA PARA EXAUSTÃO MOD. BBT 160 VAZÃO 1440 M²/h Pd. 35,0 mmCa | SEDI - SERVIÇOS DIVERSOS | UN | 1 | 2263.6 | 2263.6 | 558 |  |  |  | 12.4.4 | 363.6 | 1900 | SERV. | 532.62 | 2796.22
Composição Auxiliar | 88243 | SINAPI | AJUDANTE ESPECIALIZADO COM ENCARGOS COMPLEMENTARES | SEDI - SERVIÇOS DIVERSOS | H | 8 | 18.46 | 147.68 | 12: 558; 13: 147.68; 14: 147.68
Composição Auxiliar | 88279 | SINAPI | MONTADOR ELETROMECÃNICO COM ENCARGOS COMPLEMENTARES | SEDI - SERVIÇOS DIVERSOS | H | 8 | 26.99 | 215.92 | 12: 558; 13: 215.92; 14: 215.92
Insumo | I-CLI-PRRR-EQUI-EX-1440 | Próprio | CAIXA PARA EXAUSTÃO MOD. BBT 160 VAZÃO 1440 M²/H PD. 35,0 MMCA | Equipamento para Aquisição Permanente | UN | 1 | 1900 | 1900 | 12: 558; 13: 1900; 15: 1900
558
[6 empty] | Valor com BDI => |  | 2796.22 | 12: 558
[5 empty] | Quant. => | 4 | Preço Total => | 11184.88 | 12: 558
559
12.4.5 | Código | Banco | Descrição | Tipo | Und | Quant. | Valor Unit | Total | 12: 559
Composição | S-CLI-PRRR-EQUI-EX-1530 | Próprio | CAIXA PARA EXAUSTÃO MOD. BBT 160 VAZÃO 1530 M²/h Pd. 32,0 mmCa | SEDI - SERVIÇOS DIVERSOS | UN | 1 | 2263.6 | 2263.6 | 559 |  |  |  | 12.4.5 | 363.6 | 1900 | SERV. | 532.62 | 2796.22
Composição Auxiliar | 88243 | SINAPI | AJUDANTE ESPECIALIZADO COM ENCARGOS COMPLEMENTARES | SEDI - SERVIÇOS DIVERSOS | H | 8 | 18.46 | 147.68 | 12: 559; 13: 147.68; 14: 147.68
Composição Auxiliar | 88279 | SINAPI | MONTADOR ELETROMECÃNICO COM ENCARGOS COMPLEMENTARES | SEDI - SERVIÇOS DIVERSOS | H | 8 | 26.99 | 215.92 | 12: 559; 13: 215.92; 14: 215.92
Insumo | I-CLI-PRRR-EQUI-EX-1530 | Próprio | CAIXA PARA EXAUSTÃO MOD. BBT 160 VAZÃO 1530 M²/H PD. 32,0 MMCA | Equipamento para Aquisição Permanente | UN | 1 | 1900 | 1900 | 12: 559; 13: 1900; 15: 1900
559
[6 empty] | Valor com BDI => |  | 2796.22 | 12: 559
[5 empty] | Quant. => | 4 | Preço Total => | 11184.88 | 12: 559
560
12.4.6 | Código | Banco | Descrição | Tipo | Und | Quant. | Valor Unit | Total | 12: 560
Composição | S-CLI-PRRR-EQUI-EX-1700 | Próprio | CAIXA PARA EXAUSTÃO MOD. BBT 160 VAZÃO 1700 M3/h Pd. 28,0 mmCa | SEDI - SERVIÇOS DIVERSOS | UN | 1 | 2263.6 | 2263.6 | 560 |  |  |  | 12.4.6 | 363.6 | 1900 | SERV. | 532.62 | 2796.22
Composição Auxiliar | 88243 | SINAPI | AJUDANTE ESPECIALIZADO COM ENCARGOS COMPLEMENTARES | SEDI - SERVIÇOS DIVERSOS | H | 8 | 18.46 | 147.68 | 12: 560; 13: 147.68; 14: 147.68
Composição Auxiliar | 88279 | SINAPI | MONTADOR ELETROMECÃNICO COM ENCARGOS COMPLEMENTARES | SEDI - SERVIÇOS DIVERSOS | H | 8 | 26.99 | 215.92 | 12: 560; 13: 215.92; 14: 215.92
Insumo | I-CLI-PRRR-EQUI-EX-1700 | Próprio | CAIXA PARA EXAUSTÃO MOD. BBT 160 VAZÃO 1700 M3/H PD. 28,0 MMCA | Equipamento para Aquisição Permanente | UN | 1 | 1900 | 1900 | 12: 560; 13: 1900; 15: 1900
560
[6 empty] | Valor com BDI => |  | 2796.22 | 12: 560
[5 empty] | Quant. => | 1 | Preço Total => | 2796.22 | 12: 560
561
12.4.7 | Código | Banco | Descrição | Tipo | Und | Quant. | Valor Unit | Total | 12: 561
Composição | S-CLI-PRRR-EQUI-EX-GTS280 | Próprio | EXAUSTOR CENTRIFUGO LIMIT LOAD MOD. GTS 280 VAZÃO 2025 M3/h Pd. 45,0 mmCa | SEDI - SERVIÇOS DIVERSOS | UN | 1 | 4009.57 | 4009.57 | 561 |  |  |  | 12.4.7 | 363.6 | 3645.97 | SERV. | 943.45 | 4953.02
Composição Auxiliar | 88243 | SINAPI | AJUDANTE ESPECIALIZADO COM ENCARGOS COMPLEMENTARES | SEDI - SERVIÇOS DIVERSOS | H | 8 | 18.46 | 147.68 | 12: 561; 13: 147.68; 14: 147.68
Composição Auxiliar | 88279 | SINAPI | MONTADOR ELETROMECÃNICO COM ENCARGOS COMPLEMENTARES | SEDI - SERVIÇOS DIVERSOS | H | 8 | 26.99 | 215.92 | 12: 561; 13: 215.92; 14: 215.92
Insumo | I-CLI-PRRR-EQUI-EX-GTS280 | Próprio | EXAUSTOR CENTRIFUGO LIMIT LOAD MOD. GTS 280 VAZÃO 2025 M3/H PD. 45,0 MMCA | Equipamento para Aquisição Permanente | UN | 1 | 3645.97 | 3645.97 | 12: 561; 13: 3645.97; 15: 3645.97
561
[6 empty] | Valor com BDI => |  | 4953.02 | 12: 561
[5 empty] | Quant. => | 2 | Preço Total => | 9906.04 | 12: 561
562
12.4.8 | Código | Banco | Descrição | Tipo | Und | Quant. | Valor Unit | Total | 12: 562
Composição | S-CLI-PRRR-EQUI-MURO150B | Próprio | EXAUSTOR DE AR AXIAL - 170 M3/h - MOD. MURO 150 B - FABRICANTE: MULTIVAC | SEDI - SERVIÇOS DIVERSOS | UN | 1 | 187.01 | 187.01 | 562 |  |  |  | 12.4.8 | 90.9 | 96.11 | SERV. | 44 | 231.01
Composição Auxiliar | 88243 | SINAPI | AJUDANTE ESPECIALIZADO COM ENCARGOS COMPLEMENTARES | SEDI - SERVIÇOS DIVERSOS | H | 2 | 18.46 | 36.92 | 12: 562; 13: 36.92; 14: 36.92
Composição Auxiliar | 88279 | SINAPI | MONTADOR ELETROMECÃNICO COM ENCARGOS COMPLEMENTARES | SEDI - SERVIÇOS DIVERSOS | H | 2 | 26.99 | 53.98 | 12: 562; 13: 53.98; 14: 53.98
Insumo | I-CLI-PRRR-EQUI-MURO150B | Próprio | EXAUSTOR DE AR AXIAL - 170 M3/H - MOD. MURO 150 B - FABRICANTE: MULTIVAC | Equipamento para Aquisição Permanente | UN | 1 | 96.11 | 96.11 | 12: 562; 13: 96.11; 15: 96.11
562
[6 empty] | Valor com BDI => |  | 231.01 | 12: 562
[5 empty] | Quant. => | 17 | Preço Total => | 3927.17 | 12: 562
563
12.4.9 | Código | Banco | Descrição | Tipo | Und | Quant. | Valor Unit | Total | 12: 563
Composição | S-CLI-COIFA-3-4-001 | Próprio | COIFA EM CHAPA DE AÇO GALVANIZADO PARA FOGÃO DE 3 OU 4 BOCAS | ASTU - ASSENTAMENTO DE TUBOS E PECAS | UN | 1 | 2316.62 | 2316.62 | 563 |  |  |  | 12.4.9 | 65.54 | 2251.08 | SERV. | 545.1 | 2861.72
Composição Auxiliar | 88315 | SINAPI | SERRALHEIRO COM ENCARGOS COMPLEMENTARES | SEDI - SERVIÇOS DIVERSOS | H | 1.5 | 25.33 | 37.99 | 12: 563; 13: 37.99; 14: 37.99
Composição Auxiliar | 88251 | SINAPI | AUXILIAR DE SERRALHEIRO COM ENCARGOS COMPLEMENTARES | SEDI - SERVIÇOS DIVERSOS | H | 1.5 | 18.37 | 27.55 | 12: 563; 13: 27.55; 14: 27.55
Insumo | 78060 | SIURB | COIFA DE CHAPA GALVANIZADA Nº22 - (1,30X1,30)M | Material | Un | 1 | 2074.2 | 2074.2 | 12: 563; 13: 2074.2; 15: 2074.2
Insumo | 00007583 | SINAPI | BUCHA DE NYLON SEM ABA S8, COM PARAFUSO DE 4,80 X 50 MM EM ACO ZINCADO COM ROSCA SOBERBA, CABECA CHATA E FENDA PHILLIPS | Material | UN | 4 | 0.41 | 1.64 | 12: 563; 13: 1.64; 15: 1.64
Insumo | 00000546 | SINAPI | BARRA DE FERRO CHATA, RETANGULAR (QUALQUER BITOLA) | Material | KG | 12 | 12.68 | 152.16 | 12: 563; 13: 152.16; 15: 152.16
Insumo | 7551 | ORSE | BARRA ROSCADA ZINCADA Ø 1/4" | Material | m | 4 | 5.77 | 23.08 | 12: 563; 13: 23.08; 15: 23.08
563
[6 empty] | Valor com BDI => |  | 2861.72 | 12: 563
[5 empty] | Quant. => | 2 | Preço Total => | 5723.44 | 12: 563
564
12.5 |  |  | TUBULAÇÃO - ÁGUA GELADA | [5 empty] | 12: 564
12.5.1 | Código | Banco | Descrição | Tipo | Und | Quant. | Valor Unit | Total | 12: 564
Composição | S-CLI-PRRR-TUBO-ACO-20MM-CPOS-O.06.000.060802 | Próprio | TUBO DE AÇO GALVANIZADO SEM COSTURA Ø 20 MM (3/4") | SEDI - SERVIÇOS DIVERSOS | M | 1 | 73.48 | 73.48 | 564 |  |  |  | 12.5.1 | 16.05 | 57.43 | SERV. | 17.28 | 90.76
Composição Auxiliar | 88248 | SINAPI | AUXILIAR DE ENCANADOR OU BOMBEIRO HIDRÁULICO COM ENCARGOS COMPLEMENTARES | SEDI - SERVIÇOS DIVERSOS | H | 0.376 | 17.86 | 6.71 | 12: 564; 13: 6.71; 14: 6.71
Composição Auxiliar | 88267 | SINAPI | ENCANADOR OU BOMBEIRO HIDRÁULICO COM ENCARGOS COMPLEMENTARES | SEDI - SERVIÇOS DIVERSOS | H | 0.376 | 24.86 | 9.34 | 12: 564; 13: 9.34; 14: 9.34
Insumo | 00003148 | SINAPI | FITA VEDA ROSCA EM ROLOS DE 18 MM X 50 M (L X C) | Material | UN | 0.01 | 10.14 | 0.1 | 12: 564; 13: 0.1; 15: 0.1
Insumo | O.06.000.060802 | CPOS | TUBO EM AÇO GALVANIZADO 3/4´ SCH 40, SEM COSTURA | Material | m | 1.039 | 55.18 | 57.33 | 12: 564; 13: 57.33; 15: 57.33
564
[6 empty] | Valor com BDI => |  | 90.76 | 12: 564
[5 empty] | Quant. => | 50 | Preço Total => | 4538 | 12: 564
565
12.5.2 | Código | Banco | Descrição | Tipo | Und | Quant. | Valor Unit | Total | 12: 565
Composição | S-CLI-PRRR-TUBO-ACO-25MM-CPOS-O.06.000.060803 | Próprio | TUBO DE AÇO GALVANIZADO SEM COSTURA Ø 25 MM (1") | SEDI - SERVIÇOS DIVERSOS | M | 1 | 83.05 | 83.05 | 565 |  |  |  | 12.5.2 | 16.05 | 67 | SERV. | 19.54 | 102.59
Composição Auxiliar | 88248 | SINAPI | AUXILIAR DE ENCANADOR OU BOMBEIRO HIDRÁULICO COM ENCARGOS COMPLEMENTARES | SEDI - SERVIÇOS DIVERSOS | H | 0.376 | 17.86 | 6.71 | 12: 565; 13: 6.71; 14: 6.71
Composição Auxiliar | 88267 | SINAPI | ENCANADOR OU BOMBEIRO HIDRÁULICO COM ENCARGOS COMPLEMENTARES | SEDI - SERVIÇOS DIVERSOS | H | 0.376 | 24.86 | 9.34 | 12: 565; 13: 9.34; 14: 9.34
Insumo | 00003148 | SINAPI | FITA VEDA ROSCA EM ROLOS DE 18 MM X 50 M (L X C) | Material | UN | 0.01 | 10.14 | 0.1 | 12: 565; 13: 0.1; 15: 0.1
Insumo | O.06.000.060803 | CPOS | TUBO EM AÇO GALVANIZADO 1´ SCH 40, SEM COSTURA | Material | m | 1.039 | 64.39 | 66.9 | 12: 565; 13: 66.9; 15: 66.9
565
[6 empty] | Valor com BDI => |  | 102.59 | 12: 565
[5 empty] | Quant. => | 120 | Preço Total => | 12310.8 | 12: 565
566
12.5.3 | Código | Banco | Descrição | Tipo | Und | Quant. | Valor Unit | Total | 12: 566
Composição | S-CLI-PRRR-TUBO-ACO-32MM-CPOS-O.06.000.060804 | Próprio | TUBO DE AÇO GALVANIZADO SEM COSTURA Ø 32 MM (1 1/4") | SEDI - SERVIÇOS DIVERSOS | M | 1 | 108.6 | 108.6 | 566 |  |  |  | 12.5.3 | 16.05 | 92.55 | SERV. | 25.55 | 134.15
Composição Auxiliar | 88248 | SINAPI | AUXILIAR DE ENCANADOR OU BOMBEIRO HIDRÁULICO COM ENCARGOS COMPLEMENTARES | SEDI - SERVIÇOS DIVERSOS | H | 0.376 | 17.86 | 6.71 | 12: 566; 13: 6.71; 14: 6.71
Composição Auxiliar | 88267 | SINAPI | ENCANADOR OU BOMBEIRO HIDRÁULICO COM ENCARGOS COMPLEMENTARES | SEDI - SERVIÇOS DIVERSOS | H | 0.376 | 24.86 | 9.34 | 12: 566; 13: 9.34; 14: 9.34
Insumo | 00003148 | SINAPI | FITA VEDA ROSCA EM ROLOS DE 18 MM X 50 M (L X C) | Material | UN | 0.01 | 10.14 | 0.1 | 12: 566; 13: 0.1; 15: 0.1
Insumo | O.06.000.060804 | CPOS | TUBO EM AÇO GALVANIZADO 1 1/4´ SCH 40, SEM COSTURA | Material | m | 1.039 | 88.98 | 92.45 | 12: 566; 13: 92.45; 15: 92.45
566
[6 empty] | Valor com BDI => |  | 134.15 | 12: 566
[5 empty] | Quant. => | 110 | Preço Total => | 14756.5 | 12: 566
567
12.5.4 | Código | Banco | Descrição | Tipo | Und | Quant. | Valor Unit | Total | 12: 567
Composição | S-CLI-PRRR-TUBO-ACO-40MM-CPOS-O.06.000.060705 | Próprio | TUBO DE AÇO GALVANIZADO SEM COSTURA Ø 40 MM (1 1/2") | SEDI - SERVIÇOS DIVERSOS | M | 1 | 125.93 | 125.93 | 567 |  |  |  | 12.5.4 | 16.05 | 109.88 | SERV. | 29.63 | 155.56
Composição Auxiliar | 88248 | SINAPI | AUXILIAR DE ENCANADOR OU BOMBEIRO HIDRÁULICO COM ENCARGOS COMPLEMENTARES | SEDI - SERVIÇOS DIVERSOS | H | 0.376 | 17.86 | 6.71 | 12: 567; 13: 6.71; 14: 6.71
Composição Auxiliar | 88267 | SINAPI | ENCANADOR OU BOMBEIRO HIDRÁULICO COM ENCARGOS COMPLEMENTARES | SEDI - SERVIÇOS DIVERSOS | H | 0.376 | 24.86 | 9.34 | 12: 567; 13: 9.34; 14: 9.34
Insumo | 00003148 | SINAPI | FITA VEDA ROSCA EM ROLOS DE 18 MM X 50 M (L X C) | Material | UN | 0.01 | 10.14 | 0.1 | 12: 567; 13: 0.1; 15: 0.1
Insumo | O.06.000.060705 | CPOS | TUBO EM AÇO GALVANIZADO 1 1/2´ SCH 40, SEM COSTURA | Material | m | 1.039 | 105.66 | 109.78 | 12: 567; 13: 109.78; 15: 109.78
567
[6 empty] | Valor com BDI => |  | 155.56 | 12: 567
[5 empty] | Quant. => | 25 | Preço Total => | 3889 | 12: 567
568
12.5.5 | Código | Banco | Descrição | Tipo | Und | Quant. | Valor Unit | Total | 12: 568
Composição | S-CLI-PRRR-TUBO-ACO-50MM-CPOS-O.06.000.060702 | Próprio | TUBO DE AÇO GALVANIZADO SEM COSTURA Ø 50 MM (2") | SEDI - SERVIÇOS DIVERSOS | M | 1 | 142.75 | 142.75 | 568 |  |  |  | 12.5.5 | 16.05 | 126.7 | SERV. | 33.58 | 176.33
Composição Auxiliar | 88248 | SINAPI | AUXILIAR DE ENCANADOR OU BOMBEIRO HIDRÁULICO COM ENCARGOS COMPLEMENTARES | SEDI - SERVIÇOS DIVERSOS | H | 0.376 | 17.86 | 6.71 | 12: 568; 13: 6.71; 14: 6.71
Composição Auxiliar | 88267 | SINAPI | ENCANADOR OU BOMBEIRO HIDRÁULICO COM ENCARGOS COMPLEMENTARES | SEDI - SERVIÇOS DIVERSOS | H | 0.376 | 24.86 | 9.34 | 12: 568; 13: 9.34; 14: 9.34
Insumo | 00003148 | SINAPI | FITA VEDA ROSCA EM ROLOS DE 18 MM X 50 M (L X C) | Material | UN | 0.01 | 10.14 | 0.1 | 12: 568; 13: 0.1; 15: 0.1
Insumo | O.06.000.060702 | CPOS | TUBO EM AÇO GALVANIZADO 2´ SCH 40, SEM COSTURA | Material | m | 1.039 | 121.85 | 126.6 | 12: 568; 13: 126.6; 15: 126.6
568
[6 empty] | Valor com BDI => |  | 176.33 | 12: 568
[5 empty] | Quant. => | 90 | Preço Total => | 15869.7 | 12: 568
569
12.5.6 | Código | Banco | Descrição | Tipo | Und | Quant. | Valor Unit | Total | 12: 569
Composição | S-CLI-PRRR-TUBO-ACO-65MM-CPOS-O.06.000.060805 | Próprio | TUBO DE AÇO GALVANIZADO SEM COSTURA Ø 65 MM (2 1/2") | SEDI - SERVIÇOS DIVERSOS | M | 1 | 212.83 | 212.83 | 569 |  |  |  | 12.5.6 | 16.05 | 196.78 | SERV. | 50.07 | 262.9
Composição Auxiliar | 88248 | SINAPI | AUXILIAR DE ENCANADOR OU BOMBEIRO HIDRÁULICO COM ENCARGOS COMPLEMENTARES | SEDI - SERVIÇOS DIVERSOS | H | 0.376 | 17.86 | 6.71 | 12: 569; 13: 6.71; 14: 6.71
Composição Auxiliar | 88267 | SINAPI | ENCANADOR OU BOMBEIRO HIDRÁULICO COM ENCARGOS COMPLEMENTARES | SEDI - SERVIÇOS DIVERSOS | H | 0.376 | 24.86 | 9.34 | 12: 569; 13: 9.34; 14: 9.34
Insumo | 00003148 | SINAPI | FITA VEDA ROSCA EM ROLOS DE 18 MM X 50 M (L X C) | Material | UN | 0.01 | 10.14 | 0.1 | 12: 569; 13: 0.1; 15: 0.1
Insumo | O.06.000.060805 | CPOS | TUBO EM AÇO GALVANIZADO 2 1/2´ SCH 40, SEM COSTURA | Material | m | 1.039 | 189.3 | 196.68 | 12: 569; 13: 196.68; 15: 196.68
569
[6 empty] | Valor com BDI => |  | 262.9 | 12: 569
[5 empty] | Quant. => | 75 | Preço Total => | 19717.5 | 12: 569
570
12.5.7 | Código | Banco | Descrição | Tipo | Und | Quant. | Valor Unit | Total | 12: 570
Composição | S-CLI-PRRR-TUBO-ACO-80MM-CPOS-O.04.000.021101 | Próprio | TUBO DE AÇO CARBONO SEM COSTURA Ø 80 MM (3") | SEDI - SERVIÇOS DIVERSOS | M | 1 | 202.34 | 202.34 | 570 |  |  |  | 12.5.7 | 16.05 | 186.29 | SERV. | 47.61 | 249.95
Composição Auxiliar | 88248 | SINAPI | AUXILIAR DE ENCANADOR OU BOMBEIRO HIDRÁULICO COM ENCARGOS COMPLEMENTARES | SEDI - SERVIÇOS DIVERSOS | H | 0.376 | 17.86 | 6.71 | 12: 570; 13: 6.71; 14: 6.71
Composição Auxiliar | 88267 | SINAPI | ENCANADOR OU BOMBEIRO HIDRÁULICO COM ENCARGOS COMPLEMENTARES | SEDI - SERVIÇOS DIVERSOS | H | 0.376 | 24.86 | 9.34 | 12: 570; 13: 9.34; 14: 9.34
Insumo | O.04.000.021101 | CPOS | TUBO DE AÇO CARBONO PRETO SEM COSTURA, SCH 40 DN= 3´ | Material | M | 1.039 | 179.3 | 186.29 | 12: 570; 13: 186.29; 15: 186.29
570
[6 empty] | Valor com BDI => |  | 249.95 | 12: 570
[5 empty] | Quant. => | 120 | Preço Total => | 29994 | 12: 570
571
12.5.8 | Código | Banco | Descrição | Tipo | Und | Quant. | Valor Unit | Total | 12: 571
Composição | S-CLI-PRRR-TUBO-ACO-100MM-00021151 | Próprio | TUBO DE AÇO CARBONO SEM COSTURA Ø 100 MM (4") | SEDI - SERVIÇOS DIVERSOS | M | 1 | 316.77 | 316.77 | 571 |  |  |  | 12.5.8 | 16.05 | 300.72 | SERV. | 74.53 | 391.3
Composição Auxiliar | 88248 | SINAPI | AUXILIAR DE ENCANADOR OU BOMBEIRO HIDRÁULICO COM ENCARGOS COMPLEMENTARES | SEDI - SERVIÇOS DIVERSOS | H | 0.376 | 17.86 | 6.71 | 12: 571; 13: 6.71; 14: 6.71
Composição Auxiliar | 88267 | SINAPI | ENCANADOR OU BOMBEIRO HIDRÁULICO COM ENCARGOS COMPLEMENTARES | SEDI - SERVIÇOS DIVERSOS | H | 0.376 | 24.86 | 9.34 | 12: 571; 13: 9.34; 14: 9.34
Insumo | 00021151 | SINAPI | TUBO ACO CARBONO SEM COSTURA 4", E= *6,02 MM, SCHEDULE 40, *16,06 KG/M | Material | M | 1.039 | 289.44 | 300.72 | 12: 571; 13: 300.72; 15: 300.72
571
[6 empty] | Valor com BDI => |  | 391.3 | 12: 571
[5 empty] | Quant. => | 60 | Preço Total => | 23478 | 12: 571
572
12.5.9 | Código | Banco | Descrição | Tipo | Und | Quant. | Valor Unit | Total | 12: 572
Composição | S-CLI-PRRR-TUBO-ACO-125MM-CPOS-O.04.000.021126 | Próprio | TUBO DE AÇO CARBONO SEM COSTURA (5") | SEDI - SERVIÇOS DIVERSOS | M | 1 | 372.99 | 372.99 | 572 |  |  |  | 12.5.9 | 16.05 | 356.94 | SERV. | 87.76 | 460.75
Composição Auxiliar | 88248 | SINAPI | AUXILIAR DE ENCANADOR OU BOMBEIRO HIDRÁULICO COM ENCARGOS COMPLEMENTARES | SEDI - SERVIÇOS DIVERSOS | H | 0.376 | 17.86 | 6.71 | 12: 572; 13: 6.71; 14: 6.71
Composição Auxiliar | 88267 | SINAPI | ENCANADOR OU BOMBEIRO HIDRÁULICO COM ENCARGOS COMPLEMENTARES | SEDI - SERVIÇOS DIVERSOS | H | 0.376 | 24.86 | 9.34 | 12: 572; 13: 9.34; 14: 9.34
Insumo | O.04.000.021126 | CPOS | TUBO DE AÇO CARBONO PRETO SEM COSTURA SCH 40 DN= 5´ | Material | M | 1.039 | 343.55 | 356.94 | 12: 572; 13: 356.94; 15: 356.94
572
[6 empty] | Valor com BDI => |  | 460.75 | 12: 572
[5 empty] | Quant. => | 60 | Preço Total => | 27645 | 12: 572
573
12.5.10 | Código | Banco | Descrição | Tipo | Und | Quant. | Valor Unit | Total | 12: 573
Composição | S-CLI-PRRR-TUBO-ACO-150MM-00007672 | Próprio | TUBO DE AÇO CARBONO SEM COSTURA Ø 150 MM (6") | SEDI - SERVIÇOS DIVERSOS | M | 1 | 547.06 | 547.06 | 573 |  |  |  | 12.5.10 | 16.05 | 531.01 | SERV. | 128.72 | 675.78
Composição Auxiliar | 88248 | SINAPI | AUXILIAR DE ENCANADOR OU BOMBEIRO HIDRÁULICO COM ENCARGOS COMPLEMENTARES | SEDI - SERVIÇOS DIVERSOS | H | 0.376 | 17.86 | 6.71 | 12: 573; 13: 6.71; 14: 6.71
Composição Auxiliar | 88267 | SINAPI | ENCANADOR OU BOMBEIRO HIDRÁULICO COM ENCARGOS COMPLEMENTARES | SEDI - SERVIÇOS DIVERSOS | H | 0.376 | 24.86 | 9.34 | 12: 573; 13: 9.34; 14: 9.34
Insumo | 00007672 | SINAPI | TUBO ACO CARBONO SEM COSTURA 6", E= 7,11 MM, SCHEDULE 40, *28,26 KG/M | Material | M | 1.039 | 511.08 | 531.01 | 12: 573; 13: 531.01; 15: 531.01
573
[6 empty] | Valor com BDI => |  | 675.78 | 12: 573
[5 empty] | Quant. => | 160 | Preço Total => | 108124.8 | 12: 573
574
12.6 |  |  | TUBULAÇÃO - ÁGUA GELADA - CONEXÕES | [5 empty] | 12: 574
12.6.1 | Código | Banco | Descrição | Tipo | Und | Quant. | Valor Unit | Total | 12: 574
Composição | S-CLI-PRRR-TUBO-ACO-CNX-00003456 | Próprio | COTOVELO DE AÇO GALVANIZADO 3/4" - FORNECIMENTO E INSTALAÇÃO | SEDI - SERVIÇOS DIVERSOS | UN | 1 | 65.52 | 65.52 | 574 |  |  |  | 12.6.1 | 53.05 | 12.47 | SERV. | 15.41 | 80.93
Composição Auxiliar | 88267 | SINAPI | ENCANADOR OU BOMBEIRO HIDRÁULICO COM ENCARGOS COMPLEMENTARES | SEDI - SERVIÇOS DIVERSOS | H | 1.242 | 24.86 | 30.87 | 12: 574; 13: 30.87; 14: 30.87
Composição Auxiliar | 88248 | SINAPI | AUXILIAR DE ENCANADOR OU BOMBEIRO HIDRÁULICO COM ENCARGOS COMPLEMENTARES | SEDI - SERVIÇOS DIVERSOS | H | 1.242 | 17.86 | 22.18 | 12: 574; 13: 22.18; 14: 22.18
Insumo | 00003148 | SINAPI | FITA VEDA ROSCA EM ROLOS DE 18 MM X 50 M (L X C) | Material | UN | 0.035 | 10.14 | 0.35 | 12: 574; 13: 0.35; 15: 0.35
Insumo | 00003456 | SINAPI | COTOVELO 90 GRAUS DE FERRO GALVANIZADO, COM ROSCA BSP, DE 3/4" | Material | UN | 1 | 12.12 | 12.12 | 12: 574; 13: 12.12; 15: 12.12
574
[6 empty] | Valor com BDI => |  | 80.93 | 12: 574
[5 empty] | Quant. => | 22 | Preço Total => | 1780.46 | 12: 574
575
12.6.2 | Código | Banco | Descrição | Tipo | Und | Quant. | Valor Unit | Total | 12: 575
Composição | S-CLI-PRRR-TUBO-ACO-CNX-00003472 | Próprio | COTOVELO DE AÇO GALVANIZADO 1" - FORNECIMENTO E INSTALAÇÃO | SEDI - SERVIÇOS DIVERSOS | UN | 1 | 88.93 | 88.93 | 575 |  |  |  | 12.6.2 | 70.73 | 18.2 | SERV. | 20.92 | 109.85
Composição Auxiliar | 88267 | SINAPI | ENCANADOR OU BOMBEIRO HIDRÁULICO COM ENCARGOS COMPLEMENTARES | SEDI - SERVIÇOS DIVERSOS | H | 1.656 | 24.86 | 41.16 | 12: 575; 13: 41.16; 14: 41.16
Composição Auxiliar | 88248 | SINAPI | AUXILIAR DE ENCANADOR OU BOMBEIRO HIDRÁULICO COM ENCARGOS COMPLEMENTARES | SEDI - SERVIÇOS DIVERSOS | H | 1.656 | 17.86 | 29.57 | 12: 575; 13: 29.57; 14: 29.57
Insumo | 00003472 | SINAPI | COTOVELO 90 GRAUS DE FERRO GALVANIZADO, COM ROSCA BSP, DE 1" | Material | UN | 1 | 18.2 | 18.2 | 12: 575; 13: 18.2; 15: 18.2
575
[6 empty] | Valor com BDI => |  | 109.85 | 12: 575
[5 empty] | Quant. => | 46 | Preço Total => | 5053.1 | 12: 575
576
12.6.3 | Código | Banco | Descrição | Tipo | Und | Quant. | Valor Unit | Total | 12: 576
Composição | S-CLI-PRRR-TUBO-ACO-CNX-00003457 | Próprio | COTOVELO DE AÇO GALVANIZADO 1.1/4" - FORNECIMENTO E INSTALAÇÃO | SEDI - SERVIÇOS DIVERSOS | UN | 1 | 99.25 | 99.25 | 576 |  |  |  | 12.6.3 | 70.73 | 28.52 | SERV. | 23.35 | 122.6
Composição Auxiliar | 88267 | SINAPI | ENCANADOR OU BOMBEIRO HIDRÁULICO COM ENCARGOS COMPLEMENTARES | SEDI - SERVIÇOS DIVERSOS | H | 1.656 | 24.86 | 41.16 | 12: 576; 13: 41.16; 14: 41.16
Composição Auxiliar | 88248 | SINAPI | AUXILIAR DE ENCANADOR OU BOMBEIRO HIDRÁULICO COM ENCARGOS COMPLEMENTARES | SEDI - SERVIÇOS DIVERSOS | H | 1.656 | 17.86 | 29.57 | 12: 576; 13: 29.57; 14: 29.57
Insumo | 00003457 | SINAPI | COTOVELO 90 GRAUS DE FERRO GALVANIZADO, COM ROSCA BSP, DE 1 1/4" | Material | UN | 1 | 28.52 | 28.52 | 12: 576; 13: 28.52; 15: 28.52
576
[6 empty] | Valor com BDI => |  | 122.6 | 12: 576
[5 empty] | Quant. => | 6 | Preço Total => | 735.6 | 12: 576
577
12.6.4 | Código | Banco | Descrição | Tipo | Und | Quant. | Valor Unit | Total | 12: 577
Composição | S-CLI-PRRR-TUBO-ACO-CNX-00003458 | Próprio | COTOVELO DE AÇO GALVANIZADO 1.1/2" - FORNECIMENTO E INSTALAÇÃO | SEDI - SERVIÇOS DIVERSOS | UN | 1 | 108.72 | 108.72 | 577 |  |  |  | 12.6.4 | 70.73 | 37.99 | SERV. | 25.58 | 134.3
Composição Auxiliar | 88267 | SINAPI | ENCANADOR OU BOMBEIRO HIDRÁULICO COM ENCARGOS COMPLEMENTARES | SEDI - SERVIÇOS DIVERSOS | H | 1.656 | 24.86 | 41.16 | 12: 577; 13: 41.16; 14: 41.16
Composição Auxiliar | 88248 | SINAPI | AUXILIAR DE ENCANADOR OU BOMBEIRO HIDRÁULICO COM ENCARGOS COMPLEMENTARES | SEDI - SERVIÇOS DIVERSOS | H | 1.656 | 17.86 | 29.57 | 12: 577; 13: 29.57; 14: 29.57
Insumo | 00003458 | SINAPI | COTOVELO 90 GRAUS DE FERRO GALVANIZADO, COM ROSCA BSP, DE 1 1/2" | Material | UN | 1 | 37.99 | 37.99 | 12: 577; 13: 37.99; 15: 37.99
577
[6 empty] | Valor com BDI => |  | 134.3 | 12: 577
[5 empty] | Quant. => | 1 | Preço Total => | 134.3 | 12: 577
578
12.6.5 | Código | Banco | Descrição | Tipo | Und | Quant. | Valor Unit | Total | 12: 578
Composição | S-CLI-PRRR-TUBO-ACO-CNX-00003471 | Próprio | COTOVELO DE AÇO GALVANIZADO 2" - FORNECIMENTO E INSTALAÇÃO | SEDI - SERVIÇOS DIVERSOS | UN | 1 | 129.02 | 129.02 | 578 |  |  |  | 12.6.5 | 70.73 | 58.29 | SERV. | 30.35 | 159.37
Composição Auxiliar | 88267 | SINAPI | ENCANADOR OU BOMBEIRO HIDRÁULICO COM ENCARGOS COMPLEMENTARES | SEDI - SERVIÇOS DIVERSOS | H | 1.656 | 24.86 | 41.16 | 12: 578; 13: 41.16; 14: 41.16
Composição Auxiliar | 88248 | SINAPI | AUXILIAR DE ENCANADOR OU BOMBEIRO HIDRÁULICO COM ENCARGOS COMPLEMENTARES | SEDI - SERVIÇOS DIVERSOS | H | 1.656 | 17.86 | 29.57 | 12: 578; 13: 29.57; 14: 29.57
Insumo | 00003471 | SINAPI | COTOVELO 90 GRAUS DE FERRO GALVANIZADO, COM ROSCA BSP, DE 2" | Material | UN | 1 | 58.29 | 58.29 | 12: 578; 13: 58.29; 15: 58.29
578
[6 empty] | Valor com BDI => |  | 159.37 | 12: 578
[5 empty] | Quant. => | 36 | Preço Total => | 5737.32 | 12: 578
579
12.6.6 | Código | Banco | Descrição | Tipo | Und | Quant. | Valor Unit | Total | 12: 579
Composição | S-CLI-PRRR-TUBO-ACO-CNX-00003470 | Próprio | COTOVELO DE AÇO GALVANIZADO 2.1/2" | SEDI - SERVIÇOS DIVERSOS | UN | 1 | 176.82 | 176.82 | 579 |  |  |  | 12.6.6 | 70.73 | 106.09 | SERV. | 41.6 | 218.42
Composição Auxiliar | 88267 | SINAPI | ENCANADOR OU BOMBEIRO HIDRÁULICO COM ENCARGOS COMPLEMENTARES | SEDI - SERVIÇOS DIVERSOS | H | 1.656 | 24.86 | 41.16 | 12: 579; 13: 41.16; 14: 41.16
Composição Auxiliar | 88248 | SINAPI | AUXILIAR DE ENCANADOR OU BOMBEIRO HIDRÁULICO COM ENCARGOS COMPLEMENTARES | SEDI - SERVIÇOS DIVERSOS | H | 1.656 | 17.86 | 29.57 | 12: 579; 13: 29.57; 14: 29.57
Insumo | 00003470 | SINAPI | COTOVELO 90 GRAUS DE FERRO GALVANIZADO, COM ROSCA BSP, DE 2 1/2" | Material | UN | 1 | 106.09 | 106.09 | 12: 579; 13: 106.09; 15: 106.09
579
[6 empty] | Valor com BDI => |  | 218.42 | 12: 579
[5 empty] | Quant. => | 28 | Preço Total => | 6115.76 | 12: 579
580
12.6.7 | Código | Banco | Descrição | Tipo | Und | Quant. | Valor Unit | Total | 12: 580
Composição | S-CLI-PRRR-TUBO-ACO-CNX-00040360 | Próprio | LUVA EM AÇO CARBONO 1 | SEDI - SERVIÇOS DIVERSOS | UN | 1 | 96.13 | 96.13 | 580 |  |  |  | 12.6.7 | 70.73 | 25.4 | SERV. | 22.61 | 118.74
Composição Auxiliar | 88248 | SINAPI | AUXILIAR DE ENCANADOR OU BOMBEIRO HIDRÁULICO COM ENCARGOS COMPLEMENTARES | SEDI - SERVIÇOS DIVERSOS | H | 1.656 | 17.86 | 29.57 | 12: 580; 13: 29.57; 14: 29.57
Composição Auxiliar | 88267 | SINAPI | ENCANADOR OU BOMBEIRO HIDRÁULICO COM ENCARGOS COMPLEMENTARES | SEDI - SERVIÇOS DIVERSOS | H | 1.656 | 24.86 | 41.16 | 12: 580; 13: 41.16; 14: 41.16
Insumo | 00040360 | SINAPI | LUVA EM ACO CARBONO, SOLDAVEL, PRESSAO 3.000 LBS, DN 1" | Material | UN | 1 | 25.4 | 25.4 | 12: 580; 13: 25.4; 15: 25.4
580
[6 empty] | Valor com BDI => |  | 118.74 | 12: 580
[5 empty] | Quant. => | 2 | Preço Total => | 237.48 | 12: 580
581
12.6.8 | Código | Banco | Descrição | Tipo | Und | Quant. | Valor Unit | Total | 12: 581
Composição | S-CLI-PRRR-TUBO-ACO-CNX-00040363 | Próprio | LUVA EM AÇO CARBONO 1.1/4 | SEDI - SERVIÇOS DIVERSOS | UN | 1 | 109.48 | 109.48 | 581 |  |  |  | 12.6.8 | 70.73 | 38.75 | SERV. | 25.76 | 135.24
Composição Auxiliar | 88248 | SINAPI | AUXILIAR DE ENCANADOR OU BOMBEIRO HIDRÁULICO COM ENCARGOS COMPLEMENTARES | SEDI - SERVIÇOS DIVERSOS | H | 1.656 | 17.86 | 29.57 | 12: 581; 13: 29.57; 14: 29.57
Composição Auxiliar | 88267 | SINAPI | ENCANADOR OU BOMBEIRO HIDRÁULICO COM ENCARGOS COMPLEMENTARES | SEDI - SERVIÇOS DIVERSOS | H | 1.656 | 24.86 | 41.16 | 12: 581; 13: 41.16; 14: 41.16
Insumo | 00040363 | SINAPI | LUVA EM ACO CARBONO, SOLDAVEL, PRESSAO 3.000 LBS, DN 1 1/4" | Material | UN | 1 | 38.75 | 38.75 | 12: 581; 13: 38.75; 15: 38.75
581
[6 empty] | Valor com BDI => |  | 135.24 | 12: 581
[5 empty] | Quant. => | 2 | Preço Total => | 270.48 | 12: 581
582
12.6.9 | Código | Banco | Descrição | Tipo | Und | Quant. | Valor Unit | Total | 12: 582
Composição | S-CLI-PRRR-TUBO-ACO-CNX-00040369 | Próprio | LUVA EM AÇO CARBONO 2 | SEDI - SERVIÇOS DIVERSOS | UN | 1 | 148.81 | 148.81 | 582 |  |  |  | 12.6.9 | 70.73 | 78.08 | SERV. | 35.01 | 183.82
Composição Auxiliar | 88248 | SINAPI | AUXILIAR DE ENCANADOR OU BOMBEIRO HIDRÁULICO COM ENCARGOS COMPLEMENTARES | SEDI - SERVIÇOS DIVERSOS | H | 1.656 | 17.86 | 29.57 | 12: 582; 13: 29.57; 14: 29.57
Composição Auxiliar | 88267 | SINAPI | ENCANADOR OU BOMBEIRO HIDRÁULICO COM ENCARGOS COMPLEMENTARES | SEDI - SERVIÇOS DIVERSOS | H | 1.656 | 24.86 | 41.16 | 12: 582; 13: 41.16; 14: 41.16
Insumo | 00040369 | SINAPI | LUVA EM ACO CARBONO, SOLDAVEL, PRESSAO 3.000 LBS, DN 2" | Material | UN | 1 | 78.08 | 78.08 | 12: 582; 13: 78.08; 15: 78.08
582
[6 empty] | Valor com BDI => |  | 183.82 | 12: 582
[5 empty] | Quant. => | 2 | Preço Total => | 367.64 | 12: 582
583
12.6.10 | Código | Banco | Descrição | Tipo | Und | Quant. | Valor Unit | Total | 12: 583
Composição | S-CLI-PRRR-TUBO-ACO-CNX-00003921 | Próprio | LUVA REDUCAO ACO GALVANIZADO 1.1/4X1" - FORNECIMENTO E INSTALACAO | SEDI - SERVIÇOS DIVERSOS | UN | 1 | 76.9 | 76.9 | 583 |  |  |  | 12.6.10 | 53.05 | 23.85 | SERV. | 18.09 | 94.99
Composição Auxiliar | 88267 | SINAPI | ENCANADOR OU BOMBEIRO HIDRÁULICO COM ENCARGOS COMPLEMENTARES | SEDI - SERVIÇOS DIVERSOS | H | 1.242 | 24.86 | 30.87 | 12: 583; 13: 30.87; 14: 30.87
Composição Auxiliar | 88248 | SINAPI | AUXILIAR DE ENCANADOR OU BOMBEIRO HIDRÁULICO COM ENCARGOS COMPLEMENTARES | SEDI - SERVIÇOS DIVERSOS | H | 1.242 | 17.86 | 22.18 | 12: 583; 13: 22.18; 14: 22.18
Insumo | 00003148 | SINAPI | FITA VEDA ROSCA EM ROLOS DE 18 MM X 50 M (L X C) | Material | UN | 0.035 | 10.14 | 0.35 | 12: 583; 13: 0.35; 15: 0.35
Insumo | 00003921 | SINAPI | LUVA DE REDUCAO DE FERRO GALVANIZADO, COM ROSCA BSP, DE 1 1/4" X 1" | Material | UN | 1 | 23.5 | 23.5 | 12: 583; 13: 23.5; 15: 23.5
583
[6 empty] | Valor com BDI => |  | 94.99 | 12: 583
[5 empty] | Quant. => | 6 | Preço Total => | 569.94 | 12: 583
584
12.6.11 | Código | Banco | Descrição | Tipo | Und | Quant. | Valor Unit | Total | 12: 584
Composição | S-CLI-PRRR-TUBO-ACO-CNX-00003924 | Próprio | LUVA REDUCAO ACO GALVANIZADO 1.1/2X1" - FORNECIMENTO E INSTALACAO | SEDI - SERVIÇOS DIVERSOS | UN | 1 | 81.86 | 81.86 | 584 |  |  |  | 12.6.11 | 53.05 | 28.81 | SERV. | 19.26 | 101.12
Composição Auxiliar | 88267 | SINAPI | ENCANADOR OU BOMBEIRO HIDRÁULICO COM ENCARGOS COMPLEMENTARES | SEDI - SERVIÇOS DIVERSOS | H | 1.242 | 24.86 | 30.87 | 12: 584; 13: 30.87; 14: 30.87
Composição Auxiliar | 88248 | SINAPI | AUXILIAR DE ENCANADOR OU BOMBEIRO HIDRÁULICO COM ENCARGOS COMPLEMENTARES | SEDI - SERVIÇOS DIVERSOS | H | 1.242 | 17.86 | 22.18 | 12: 584; 13: 22.18; 14: 22.18
Insumo | 00003148 | SINAPI | FITA VEDA ROSCA EM ROLOS DE 18 MM X 50 M (L X C) | Material | UN | 0.035 | 10.14 | 0.35 | 12: 584; 13: 0.35; 15: 0.35
Insumo | 00003924 | SINAPI | LUVA DE REDUCAO DE FERRO GALVANIZADO, COM ROSCA BSP, DE 1 1/2" X 1" | Material | UN | 1 | 28.46 | 28.46 | 12: 584; 13: 28.46; 15: 28.46
584
[6 empty] | Valor com BDI => |  | 101.12 | 12: 584
[5 empty] | Quant. => | 2 | Preço Total => | 202.24 | 12: 584
585
12.6.12 | Código | Banco | Descrição | Tipo | Und | Quant. | Valor Unit | Total | 12: 585
Composição | S-CLI-PRRR-TUBO-ACO-CNX-00003936 | Próprio | LUVA REDUCAO ACO GALVANIZADO 1.1/2X1.1/4" - FORNECIMENTO E INSTALACAO | SEDI - SERVIÇOS DIVERSOS | UN | 1 | 81.86 | 81.86 | 585 |  |  |  | 12.6.12 | 53.05 | 28.81 | SERV. | 19.26 | 101.12
Composição Auxiliar | 88267 | SINAPI | ENCANADOR OU BOMBEIRO HIDRÁULICO COM ENCARGOS COMPLEMENTARES | SEDI - SERVIÇOS DIVERSOS | H | 1.242 | 24.86 | 30.87 | 12: 585; 13: 30.87; 14: 30.87
Composição Auxiliar | 88248 | SINAPI | AUXILIAR DE ENCANADOR OU BOMBEIRO HIDRÁULICO COM ENCARGOS COMPLEMENTARES | SEDI - SERVIÇOS DIVERSOS | H | 1.242 | 17.86 | 22.18 | 12: 585; 13: 22.18; 14: 22.18
Insumo | 00003148 | SINAPI | FITA VEDA ROSCA EM ROLOS DE 18 MM X 50 M (L X C) | Material | UN | 0.035 | 10.14 | 0.35 | 12: 585; 13: 0.35; 15: 0.35
Insumo | 00003936 | SINAPI | LUVA DE REDUCAO DE FERRO GALVANIZADO, COM ROSCA BSP, DE 1 1/2" X 1 1/4" | Material | UN | 1 | 28.46 | 28.46 | 12: 585; 13: 28.46; 15: 28.46
585
[6 empty] | Valor com BDI => |  | 101.12 | 12: 585
[5 empty] | Quant. => | 2 | Preço Total => | 202.24 | 12: 585
586
12.6.13 | Código | Banco | Descrição | Tipo | Und | Quant. | Valor Unit | Total | 12: 586
Composição | S-CLI-PRRR-TUBO-ACO-CNX-00003925 | Próprio | LUVA REDUCAO ACO GALVANIZADO 2X1" - FORNECIMENTO E INSTALACAO | SEDI - SERVIÇOS DIVERSOS | UN | 1 | 116.83 | 116.83 | 586 |  |  |  | 12.6.13 | 70.73 | 46.1 | SERV. | 27.49 | 144.32
Composição Auxiliar | 88267 | SINAPI | ENCANADOR OU BOMBEIRO HIDRÁULICO COM ENCARGOS COMPLEMENTARES | SEDI - SERVIÇOS DIVERSOS | H | 1.656 | 24.86 | 41.16 | 12: 586; 13: 41.16; 14: 41.16
Composição Auxiliar | 88248 | SINAPI | AUXILIAR DE ENCANADOR OU BOMBEIRO HIDRÁULICO COM ENCARGOS COMPLEMENTARES | SEDI - SERVIÇOS DIVERSOS | H | 1.656 | 17.86 | 29.57 | 12: 586; 13: 29.57; 14: 29.57
Insumo | 00003148 | SINAPI | FITA VEDA ROSCA EM ROLOS DE 18 MM X 50 M (L X C) | Material | UN | 0.053 | 10.14 | 0.53 | 12: 586; 13: 0.53; 15: 0.53
Insumo | 00003925 | SINAPI | LUVA DE REDUCAO DE FERRO GALVANIZADO, COM ROSCA BSP, DE 2" X 1" | Material | UN | 1 | 45.57 | 45.57 | 12: 586; 13: 45.57; 15: 45.57
586
[6 empty] | Valor com BDI => |  | 144.32 | 12: 586
[5 empty] | Quant. => | 4 | Preço Total => | 577.28 | 12: 586
587
12.6.14 | Código | Banco | Descrição | Tipo | Und | Quant. | Valor Unit | Total | 12: 587
Composição | S-CLI-PRRR-TUBO-ACO-CNX-00003927 | Próprio | LUVA REDUCAO ACO GALVANIZADO 2.1/2X1.1/2" - FORNECIMENTO E INSTALACAO | SEDI - SERVIÇOS DIVERSOS | UN | 1 | 151.19 | 151.19 | 587 |  |  |  | 12.6.14 | 70.73 | 80.46 | SERV. | 35.57 | 186.76
Composição Auxiliar | 88267 | SINAPI | ENCANADOR OU BOMBEIRO HIDRÁULICO COM ENCARGOS COMPLEMENTARES | SEDI - SERVIÇOS DIVERSOS | H | 1.656 | 24.86 | 41.16 | 12: 587; 13: 41.16; 14: 41.16
Composição Auxiliar | 88248 | SINAPI | AUXILIAR DE ENCANADOR OU BOMBEIRO HIDRÁULICO COM ENCARGOS COMPLEMENTARES | SEDI - SERVIÇOS DIVERSOS | H | 1.656 | 17.86 | 29.57 | 12: 587; 13: 29.57; 14: 29.57
Insumo | 00003148 | SINAPI | FITA VEDA ROSCA EM ROLOS DE 18 MM X 50 M (L X C) | Material | UN | 0.053 | 10.14 | 0.53 | 12: 587; 13: 0.53; 15: 0.53
Insumo | 00003927 | SINAPI | LUVA DE REDUCAO DE FERRO GALVANIZADO, COM ROSCA BSP, DE 2 1/2" X 1 1/2" | Material | UN | 1 | 79.93 | 79.93 | 12: 587; 13: 79.93; 15: 79.93
587
[6 empty] | Valor com BDI => |  | 186.76 | 12: 587
[5 empty] | Quant. => | 2 | Preço Total => | 373.52 | 12: 587
588
12.6.15 | Código | Banco | Descrição | Tipo | Und | Quant. | Valor Unit | Total | 12: 588
Composição | S-CLI-PRRR-TUBO-ACO-CNX-00003928 | Próprio | LUVA REDUCAO ACO GALVANIZADO 2.1/2X2" - FORNECIMENTO E INSTALACAO | SEDI - SERVIÇOS DIVERSOS | UN | 1 | 151.19 | 151.19 | 588 |  |  |  | 12.6.15 | 70.73 | 80.46 | SERV. | 35.57 | 186.76
Composição Auxiliar | 88267 | SINAPI | ENCANADOR OU BOMBEIRO HIDRÁULICO COM ENCARGOS COMPLEMENTARES | SEDI - SERVIÇOS DIVERSOS | H | 1.656 | 24.86 | 41.16 | 12: 588; 13: 41.16; 14: 41.16
Composição Auxiliar | 88248 | SINAPI | AUXILIAR DE ENCANADOR OU BOMBEIRO HIDRÁULICO COM ENCARGOS COMPLEMENTARES | SEDI - SERVIÇOS DIVERSOS | H | 1.656 | 17.86 | 29.57 | 12: 588; 13: 29.57; 14: 29.57
Insumo | 00003148 | SINAPI | FITA VEDA ROSCA EM ROLOS DE 18 MM X 50 M (L X C) | Material | UN | 0.053 | 10.14 | 0.53 | 12: 588; 13: 0.53; 15: 0.53
Insumo | 00003928 | SINAPI | LUVA DE REDUCAO DE FERRO GALVANIZADO, COM ROSCA BSP, DE 2 1/2" X 2" | Material | UN | 1 | 79.93 | 79.93 | 12: 588; 13: 79.93; 15: 79.93
588
[6 empty] | Valor com BDI => |  | 186.76 | 12: 588
[5 empty] | Quant. => | 2 | Preço Total => | 373.52 | 12: 588
589
12.6.16 | Código | Banco | Descrição | Tipo | Und | Quant. | Valor Unit | Total | 12: 589
Composição | S-CLI-PRRR-TUBO-ACO-CNX-00003931 | Próprio | LUVA REDUCAO ACO GALVANIZADO 3X2.1/2" - FORNECIMENTO E INSTALACAO | SEDI - SERVIÇOS DIVERSOS | UN | 1 | 193.05 | 193.05 | 589 |  |  |  | 12.6.16 | 70.73 | 122.32 | SERV. | 45.42 | 238.47
Composição Auxiliar | 88267 | SINAPI | ENCANADOR OU BOMBEIRO HIDRÁULICO COM ENCARGOS COMPLEMENTARES | SEDI - SERVIÇOS DIVERSOS | H | 1.656 | 24.86 | 41.16 | 12: 589; 13: 41.16; 14: 41.16
Composição Auxiliar | 88248 | SINAPI | AUXILIAR DE ENCANADOR OU BOMBEIRO HIDRÁULICO COM ENCARGOS COMPLEMENTARES | SEDI - SERVIÇOS DIVERSOS | H | 1.656 | 17.86 | 29.57 | 12: 589; 13: 29.57; 14: 29.57
Insumo | 00003148 | SINAPI | FITA VEDA ROSCA EM ROLOS DE 18 MM X 50 M (L X C) | Material | UN | 0.053 | 10.14 | 0.53 | 12: 589; 13: 0.53; 15: 0.53
Insumo | 00003931 | SINAPI | LUVA DE REDUCAO DE FERRO GALVANIZADO, COM ROSCA BSP, DE 3" X 2 1/2" | Material | UN | 1 | 121.79 | 121.79 | 12: 589; 13: 121.79; 15: 121.79
589
[6 empty] | Valor com BDI => |  | 238.47 | 12: 589
[5 empty] | Quant. => | 2 | Preço Total => | 476.94 | 12: 589
590
12.6.17 | Código | Banco | Descrição | Tipo | Und | Quant. | Valor Unit | Total | 12: 590
Composição | S-CLI-PRRR-TUBO-ACO-CNX-00006296 | Próprio | TE DE ACO GALVANIZADO 1.1/4" - FORNECIMENTO E INSTALACAO | SEDI - SERVIÇOS DIVERSOS | UN | 1 | 109.35 | 109.35 | 590 |  |  |  | 12.6.17 | 70.73 | 38.62 | SERV. | 25.73 | 135.08
Composição Auxiliar | 88267 | SINAPI | ENCANADOR OU BOMBEIRO HIDRÁULICO COM ENCARGOS COMPLEMENTARES | SEDI - SERVIÇOS DIVERSOS | H | 1.656 | 24.86 | 41.16 | 12: 590; 13: 41.16; 14: 41.16
Composição Auxiliar | 88248 | SINAPI | AUXILIAR DE ENCANADOR OU BOMBEIRO HIDRÁULICO COM ENCARGOS COMPLEMENTARES | SEDI - SERVIÇOS DIVERSOS | H | 1.656 | 17.86 | 29.57 | 12: 590; 13: 29.57; 14: 29.57
Insumo | 00006296 | SINAPI | TE DE FERRO GALVANIZADO, DE 1 1/4" | Material | UN | 1 | 38.62 | 38.62 | 12: 590; 13: 38.62; 15: 38.62
590
[6 empty] | Valor com BDI => |  | 135.08 | 12: 590
[5 empty] | Quant. => | 2 | Preço Total => | 270.16 | 12: 590
591
12.6.18 | Código | Banco | Descrição | Tipo | Und | Quant. | Valor Unit | Total | 12: 591
Composição | S-CLI-PRRR-TUBO-ACO-CNX-00006298 | Próprio | TE DE ACO GALVANIZADO 2" - FORNECIMENTO E INSTALACAO | SEDI - SERVIÇOS DIVERSOS | UN | 1 | 148.23 | 148.23 | 591 |  |  |  | 12.6.18 | 70.73 | 77.5 | SERV. | 34.87 | 183.1
Composição Auxiliar | 88267 | SINAPI | ENCANADOR OU BOMBEIRO HIDRÁULICO COM ENCARGOS COMPLEMENTARES | SEDI - SERVIÇOS DIVERSOS | H | 1.656 | 24.86 | 41.16 | 12: 591; 13: 41.16; 14: 41.16
Composição Auxiliar | 88248 | SINAPI | AUXILIAR DE ENCANADOR OU BOMBEIRO HIDRÁULICO COM ENCARGOS COMPLEMENTARES | SEDI - SERVIÇOS DIVERSOS | H | 1.656 | 17.86 | 29.57 | 12: 591; 13: 29.57; 14: 29.57
Insumo | 00006298 | SINAPI | TE DE FERRO GALVANIZADO, DE 2" | Material | UN | 1 | 77.5 | 77.5 | 12: 591; 13: 77.5; 15: 77.5
591
[6 empty] | Valor com BDI => |  | 183.1 | 12: 591
[5 empty] | Quant. => | 2 | Preço Total => | 366.2 | 12: 591
592
12.6.19 | Código | Banco | Descrição | Tipo | Und | Quant. | Valor Unit | Total | 12: 592
Composição | S-CLI-PRRR-TUBO-ACO-CNX-00006299 | Próprio | TE DE ACO GALVANIZADO 2.1/2" - FORNECIMENTO E INSTALACAO | SEDI - SERVIÇOS DIVERSOS | UN | 1 | 217.89 | 217.89 | 592 |  |  |  | 12.6.19 | 70.73 | 147.16 | SERV. | 51.26 | 269.15
Composição Auxiliar | 88267 | SINAPI | ENCANADOR OU BOMBEIRO HIDRÁULICO COM ENCARGOS COMPLEMENTARES | SEDI - SERVIÇOS DIVERSOS | H | 1.656 | 24.86 | 41.16 | 12: 592; 13: 41.16; 14: 41.16
Composição Auxiliar | 88248 | SINAPI | AUXILIAR DE ENCANADOR OU BOMBEIRO HIDRÁULICO COM ENCARGOS COMPLEMENTARES | SEDI - SERVIÇOS DIVERSOS | H | 1.656 | 17.86 | 29.57 | 12: 592; 13: 29.57; 14: 29.57
Insumo | 00006299 | SINAPI | TE DE FERRO GALVANIZADO, DE 2 1/2" | Material | UN | 1 | 147.16 | 147.16 | 12: 592; 13: 147.16; 15: 147.16
592
[6 empty] | Valor com BDI => |  | 269.15 | 12: 592
[5 empty] | Quant. => | 2 | Preço Total => | 538.3 | 12: 592
593
12.6.20 | Código | Banco | Descrição | Tipo | Und | Quant. | Valor Unit | Total | 12: 593
Composição | S-CLI-PRRR-TUBO-ACO-CNX-00021116 | Próprio | TÊ DE REDUÇÃO DE FERRO GALVANIZADO Ø 32 X 20 MM (1 1/4 X 3/4") | SEDI - SERVIÇOS DIVERSOS | UN | 1 | 114.26 | 114.26 | 593 |  |  |  | 12.6.20 | 70.73 | 43.53 | SERV. | 26.88 | 141.14
Composição Auxiliar | 88248 | SINAPI | AUXILIAR DE ENCANADOR OU BOMBEIRO HIDRÁULICO COM ENCARGOS COMPLEMENTARES | SEDI - SERVIÇOS DIVERSOS | H | 1.656 | 17.86 | 29.57 | 12: 593; 13: 29.57; 14: 29.57
Composição Auxiliar | 88267 | SINAPI | ENCANADOR OU BOMBEIRO HIDRÁULICO COM ENCARGOS COMPLEMENTARES | SEDI - SERVIÇOS DIVERSOS | H | 1.656 | 24.86 | 41.16 | 12: 593; 13: 41.16; 14: 41.16
Insumo | 00021116 | SINAPI | TE DE REDUCAO DE FERRO GALVANIZADO, COM ROSCA BSP, DE 1 1/4" X 3/4" | Material | UN | 1 | 43.53 | 43.53 | 12: 593; 13: 43.53; 15: 43.53
593
[6 empty] | Valor com BDI => |  | 141.14 | 12: 593
[5 empty] | Quant. => | 2 | Preço Total => | 282.28 | 12: 593
594
12.6.21 | Código | Banco | Descrição | Tipo | Und | Quant. | Valor Unit | Total | 12: 594
Composição | S-CLI-PRRR-TUBO-ACO-CNX-ORSE2169 | Próprio | TÊ DE REDUÇÃO DE FERRO GALVANIZADO Ø 32 X 25 MM (1 1/4 X 1") | SEDI - SERVIÇOS DIVERSOS | UN | 1 | 93.72 | 93.72 | 594 |  |  |  | 12.6.21 | 70.73 | 22.99 | SERV. | 22.05 | 115.77
Composição Auxiliar | 88248 | SINAPI | AUXILIAR DE ENCANADOR OU BOMBEIRO HIDRÁULICO COM ENCARGOS COMPLEMENTARES | SEDI - SERVIÇOS DIVERSOS | H | 1.656 | 17.86 | 29.57 | 12: 594; 13: 29.57; 14: 29.57
Composição Auxiliar | 88267 | SINAPI | ENCANADOR OU BOMBEIRO HIDRÁULICO COM ENCARGOS COMPLEMENTARES | SEDI - SERVIÇOS DIVERSOS | H | 1.656 | 24.86 | 41.16 | 12: 594; 13: 41.16; 14: 41.16
Insumo | 2169 | ORSE | TÊ REDUÇÃO FERRO GALVANIZADO D=1 1/ 4 X 1 " | Material | un | 1 | 22.99 | 22.99 | 12: 594; 13: 22.99; 15: 22.99
594
[6 empty] | Valor com BDI => |  | 115.77 | 12: 594
[5 empty] | Quant. => | 2 | Preço Total => | 231.54 | 12: 594
595
12.6.22 | Código | Banco | Descrição | Tipo | Und | Quant. | Valor Unit | Total | 12: 595
Composição | S-CLI-PRRR-TUBO-ACO-CNX-00006305 | Próprio | TÊ DE REDUÇÃO DE FERRO GALVANIZADO Ø 50 X 25 MM (2 X 1") | SEDI - SERVIÇOS DIVERSOS | UN | 1 | 156.53 | 156.53 | 595 |  |  |  | 12.6.22 | 70.73 | 85.8 | SERV. | 36.83 | 193.36
Composição Auxiliar | 88248 | SINAPI | AUXILIAR DE ENCANADOR OU BOMBEIRO HIDRÁULICO COM ENCARGOS COMPLEMENTARES | SEDI - SERVIÇOS DIVERSOS | H | 1.656 | 17.86 | 29.57 | 12: 595; 13: 29.57; 14: 29.57
Composição Auxiliar | 88267 | SINAPI | ENCANADOR OU BOMBEIRO HIDRÁULICO COM ENCARGOS COMPLEMENTARES | SEDI - SERVIÇOS DIVERSOS | H | 1.656 | 24.86 | 41.16 | 12: 595; 13: 41.16; 14: 41.16
Insumo | 00006305 | SINAPI | TE DE REDUCAO DE FERRO GALVANIZADO, COM ROSCA BSP, DE 2" X 1" | Material | UN | 1 | 85.8 | 85.8 | 12: 595; 13: 85.8; 15: 85.8
595
[6 empty] | Valor com BDI => |  | 193.36 | 12: 595
[5 empty] | Quant. => | 4 | Preço Total => | 773.44 | 12: 595
596
12.6.23 | Código | Banco | Descrição | Tipo | Und | Quant. | Valor Unit | Total | 12: 596
Composição | S-CLI-PRRR-TUBO-ACO-CNX-00006306 | Próprio | TÊ DE REDUÇÃO DE FERRO GALVANIZADO Ø 50 X 32 MM (2 X 1 1/4") | SEDI - SERVIÇOS DIVERSOS | UN | 1 | 156.53 | 156.53 | 596 |  |  |  | 12.6.23 | 70.73 | 85.8 | SERV. | 36.83 | 193.36
Composição Auxiliar | 88248 | SINAPI | AUXILIAR DE ENCANADOR OU BOMBEIRO HIDRÁULICO COM ENCARGOS COMPLEMENTARES | SEDI - SERVIÇOS DIVERSOS | H | 1.656 | 17.86 | 29.57 | 12: 596; 13: 29.57; 14: 29.57
Composição Auxiliar | 88267 | SINAPI | ENCANADOR OU BOMBEIRO HIDRÁULICO COM ENCARGOS COMPLEMENTARES | SEDI - SERVIÇOS DIVERSOS | H | 1.656 | 24.86 | 41.16 | 12: 596; 13: 41.16; 14: 41.16
Insumo | 00006306 | SINAPI | TE DE REDUCAO DE FERRO GALVANIZADO, COM ROSCA BSP, DE 2" X 1 1/4" | Material | UN | 1 | 85.8 | 85.8 | 12: 596; 13: 85.8; 15: 85.8
596
[6 empty] | Valor com BDI => |  | 193.36 | 12: 596
[5 empty] | Quant. => | 2 | Preço Total => | 386.72 | 12: 596
597
12.6.24 | Código | Banco | Descrição | Tipo | Und | Quant. | Valor Unit | Total | 12: 597
Composição | S-CLI-PRRR-TUBO-ACO-CNX-ORSE522 | Próprio | CAP FERRO GALVANIZADO 6 (TAMPÃO) - FORNECIMENTO E INSTALAÇÃO | SEDI - SERVIÇOS DIVERSOS | UN | 1 | 500.68 | 500.68 | 597 |  |  |  | 12.6.24 | 70.73 | 429.95 | SERV. | 117.81 | 618.49
Composição Auxiliar | 88248 | SINAPI | AUXILIAR DE ENCANADOR OU BOMBEIRO HIDRÁULICO COM ENCARGOS COMPLEMENTARES | SEDI - SERVIÇOS DIVERSOS | H | 1.656 | 17.86 | 29.57 | 12: 597; 13: 29.57; 14: 29.57
Composição Auxiliar | 88267 | SINAPI | ENCANADOR OU BOMBEIRO HIDRÁULICO COM ENCARGOS COMPLEMENTARES | SEDI - SERVIÇOS DIVERSOS | H | 1.656 | 24.86 | 41.16 | 12: 597; 13: 41.16; 14: 41.16
Insumo | 522 | ORSE | CAP FERRO GALVANIZADO D=6" | Material | un | 1 | 429.95 | 429.95 | 12: 597; 13: 429.95; 15: 429.95
597
[6 empty] | Valor com BDI => |  | 618.49 | 12: 597
[5 empty] | Quant. => | 2 | Preço Total => | 1236.98 | 12: 597
598
12.6.25 | Código | Banco | Descrição | Tipo | Und | Quant. | Valor Unit | Total | 12: 598
Composição | S-CLI-PRRR-TUBO-ACO-CNX-RC-6X4 | Próprio | REDUÇÃO CONCENTRICA EM AÇO CARBONO 6X 4 - FORNECIMENTO E INSTALACAO | SEDI - SERVIÇOS DIVERSOS | UN | 1 | 200.01 | 200.01 | 598 |  |  |  | 12.6.25 | 41.43 | 158.58 | SERV. | 47.06 | 247.07
Composição Auxiliar | 88267 | SINAPI | ENCANADOR OU BOMBEIRO HIDRÁULICO COM ENCARGOS COMPLEMENTARES | SEDI - SERVIÇOS DIVERSOS | H | 0.97 | 24.86 | 24.11 | 12: 598; 13: 24.11; 14: 24.11
Composição Auxiliar | 88248 | SINAPI | AUXILIAR DE ENCANADOR OU BOMBEIRO HIDRÁULICO COM ENCARGOS COMPLEMENTARES | SEDI - SERVIÇOS DIVERSOS | H | 0.97 | 17.86 | 17.32 | 12: 598; 13: 17.32; 14: 17.32
Insumo | I-CLI-PRRR-TUBO-ACO-CNX-RC-6X4 | Próprio | REDUÇÃO CONCENTRICA EM AÇO CARBONO 6X4 | Material | UN | 1 | 158.58 | 158.58 | 12: 598; 13: 158.58; 15: 158.58
598
[6 empty] | Valor com BDI => |  | 247.07 | 12: 598
[5 empty] | Quant. => | 2 | Preço Total => | 494.14 | 12: 598
599
12.6.26 | Código | Banco | Descrição | Tipo | Und | Quant. | Valor Unit | Total | 12: 599
Composição | S-CLI-PRRR-TUBO-ACO-CNX-CL3 | Próprio | CURVA 90 AÇO CARBONO LONGA 3 | SEDI - SERVIÇOS DIVERSOS | UN | 1 | 166.4 | 166.4 | 599 |  |  |  | 12.6.26 | 17.08 | 149.32 | SERV. | 39.15 | 205.55
Composição Auxiliar | 88248 | SINAPI | AUXILIAR DE ENCANADOR OU BOMBEIRO HIDRÁULICO COM ENCARGOS COMPLEMENTARES | SEDI - SERVIÇOS DIVERSOS | H | 0.4 | 17.86 | 7.14 | 12: 599; 13: 7.14; 14: 7.14
Composição Auxiliar | 88267 | SINAPI | ENCANADOR OU BOMBEIRO HIDRÁULICO COM ENCARGOS COMPLEMENTARES | SEDI - SERVIÇOS DIVERSOS | H | 0.4 | 24.86 | 9.94 | 12: 599; 13: 9.94; 14: 9.94
Insumo | I-CLI-PRRR-TUBO-ACO-CNX-CL3 | Próprio | CURVA 90 AÇO CARBONO LONGA 3" | Material | UN | 1 | 149.32 | 149.32 | 12: 599; 13: 149.32; 15: 149.32
599
[6 empty] | Valor com BDI => |  | 205.55 | 12: 599
[5 empty] | Quant. => | 6 | Preço Total => | 1233.3 | 12: 599
600
12.6.27 | Código | Banco | Descrição | Tipo | Und | Quant. | Valor Unit | Total | 12: 600
Composição | S-CLI-PRRR-TUBO-ACO-CNX-CL4 | Próprio | CURVA 90 EM AÇO CARBONO 4 | SEDI - SERVIÇOS DIVERSOS | UN | 1 | 230.28 | 230.28 | 600 |  |  |  | 12.6.27 | 19.21 | 211.07 | SERV. | 54.18 | 284.46
Composição Auxiliar | 88248 | SINAPI | AUXILIAR DE ENCANADOR OU BOMBEIRO HIDRÁULICO COM ENCARGOS COMPLEMENTARES | SEDI - SERVIÇOS DIVERSOS | H | 0.45 | 17.86 | 8.03 | 12: 600; 13: 8.03; 14: 8.03
Composição Auxiliar | 88267 | SINAPI | ENCANADOR OU BOMBEIRO HIDRÁULICO COM ENCARGOS COMPLEMENTARES | SEDI - SERVIÇOS DIVERSOS | H | 0.45 | 24.86 | 11.18 | 12: 600; 13: 11.18; 14: 11.18
Insumo | I-CLI-PRRR-TUBO-ACO-CNX-CL4 | Próprio | CURVA 90 AÇO CARBONO LONGA 4 | Material | UN | 1 | 211.07 | 211.07 | 12: 600; 13: 211.07; 15: 211.07
600
[6 empty] | Valor com BDI => |  | 284.46 | 12: 600
[5 empty] | Quant. => | 6 | Preço Total => | 1706.76 | 12: 600
601
12.6.28 | Código | Banco | Descrição | Tipo | Und | Quant. | Valor Unit | Total | 12: 601
Composição | S-CLI-PRRR-TUBO-ACO-CNX-CL5 | Próprio | CURVA 90 EM AÇO CARBONO LONGA 5 | SEDI - SERVIÇOS DIVERSOS | UN | 1 | 347.95 | 347.95 | 601 |  |  |  | 12.6.28 | 23.49 | 324.46 | SERV. | 81.87 | 429.82
Composição Auxiliar | 88248 | SINAPI | AUXILIAR DE ENCANADOR OU BOMBEIRO HIDRÁULICO COM ENCARGOS COMPLEMENTARES | SEDI - SERVIÇOS DIVERSOS | H | 0.55 | 17.86 | 9.82 | 12: 601; 13: 9.82; 14: 9.82
Composição Auxiliar | 88267 | SINAPI | ENCANADOR OU BOMBEIRO HIDRÁULICO COM ENCARGOS COMPLEMENTARES | SEDI - SERVIÇOS DIVERSOS | H | 0.55 | 24.86 | 13.67 | 12: 601; 13: 13.67; 14: 13.67
Insumo | I-CLI-PRRR-TUBO-ACO-CNX-CL5 | Próprio | CURVA 90 AÇO CARBONO LONGA 5 | Material | UN | 1 | 324.46 | 324.46 | 12: 601; 13: 324.46; 15: 324.46
601
[6 empty] | Valor com BDI => |  | 429.82 | 12: 601
[5 empty] | Quant. => | 12 | Preço Total => | 5157.84 | 12: 601
602
12.6.29 | Código | Banco | Descrição | Tipo | Und | Quant. | Valor Unit | Total | 12: 602
Composição | S-CLI-PRRR-TUBO-ACO-CNX-CL6 | Próprio | CURVA 90 EM AÇO CARBONO LONGA 6 | SEDI - SERVIÇOS DIVERSOS | UN | 1 | 426.2 | 426.2 | 602 |  |  |  | 12.6.29 | 27.75 | 398.45 | SERV. | 100.28 | 526.48
Composição Auxiliar | 88248 | SINAPI | AUXILIAR DE ENCANADOR OU BOMBEIRO HIDRÁULICO COM ENCARGOS COMPLEMENTARES | SEDI - SERVIÇOS DIVERSOS | H | 0.65 | 17.86 | 11.6 | 12: 602; 13: 11.6; 14: 11.6
Composição Auxiliar | 88267 | SINAPI | ENCANADOR OU BOMBEIRO HIDRÁULICO COM ENCARGOS COMPLEMENTARES | SEDI - SERVIÇOS DIVERSOS | H | 0.65 | 24.86 | 16.15 | 12: 602; 13: 16.15; 14: 16.15
Insumo | I-CLI-PRRR-TUBO-ACO-CNX-CL6 | Próprio | CURVA 90 AÇO CARBONO LONGA 6 | Material | UN | 1 | 398.45 | 398.45 | 12: 602; 13: 398.45; 15: 398.45
602
[6 empty] | Valor com BDI => |  | 526.48 | 12: 602
[5 empty] | Quant. => | 8 | Preço Total => | 4211.84 | 12: 602
603
12.7 |  |  | TUBULAÇÃO - ÁGUA GELADA - VÁLVULAS E REGISTROS | [5 empty] | 12: 603
12.7.1 | Código | Banco | Descrição | Tipo | Und | Quant. | Valor Unit | Total | 12: 603
Composição | S-CLI-PRRR-VALV_IND_PRES + CONTROLE ON-OFF-DN20 | Próprio | VÁLVULA INDEPENDENTE DE PRESSÃO COMPACT P + ATUADOR ON-OFF EMO-T220-240V - DN20 | INES - INSTALAÇÕES ESPECIAIS | CJ | 1 | 1226.32 | 1226.32 | 603 |  |  |  | 12.7.1 | 256.32 | 970 | SERV. | 288.55 | 1514.87
Composição Auxiliar | 88267 | SINAPI | ENCANADOR OU BOMBEIRO HIDRÁULICO COM ENCARGOS COMPLEMENTARES | SEDI - SERVIÇOS DIVERSOS | H | 6 | 24.86 | 149.16 | 12: 603; 13: 149.16; 14: 149.16
Composição Auxiliar | 88248 | SINAPI | AUXILIAR DE ENCANADOR OU BOMBEIRO HIDRÁULICO COM ENCARGOS COMPLEMENTARES | SEDI - SERVIÇOS DIVERSOS | H | 6 | 17.86 | 107.16 | 12: 603; 13: 107.16; 14: 107.16
Insumo | I-CLI-PRRR-VALV_IND_PRES + CONTROLE ON-OFF-DN20 | Próprio | IND DE PRESSÃO COMPACT P + ATUADOR ON-OFF EMO-T220-240V-DN20 | Material | CJ | 1 | 970 | 970 | 12: 603; 13: 970; 15: 970
603
[6 empty] | Valor com BDI => |  | 1514.87 | 12: 603
[5 empty] | Quant. => | 7 | Preço Total => | 10604.09 | 12: 603
604
12.7.2 | Código | Banco | Descrição | Tipo | Und | Quant. | Valor Unit | Total | 12: 604
Composição | S-CLI-PRRR-VALV_IND_PRES + CONTROLE ON-OFF-DN25 | Próprio | VÁLVULA INDEPENDENTE DE PRESSÃO COMPACT P + ATUADOR ON-OFF EMO-T220-240V - DN25 | INES - INSTALAÇÕES ESPECIAIS | CJ | 1 | 1466.32 | 1466.32 | 604 |  |  |  | 12.7.2 | 256.32 | 1210 | SERV. | 345.02 | 1811.34
Composição Auxiliar | 88267 | SINAPI | ENCANADOR OU BOMBEIRO HIDRÁULICO COM ENCARGOS COMPLEMENTARES | SEDI - SERVIÇOS DIVERSOS | H | 6 | 24.86 | 149.16 | 12: 604; 13: 149.16; 14: 149.16
Composição Auxiliar | 88248 | SINAPI | AUXILIAR DE ENCANADOR OU BOMBEIRO HIDRÁULICO COM ENCARGOS COMPLEMENTARES | SEDI - SERVIÇOS DIVERSOS | H | 6 | 17.86 | 107.16 | 12: 604; 13: 107.16; 14: 107.16
Insumo | I-CLI-PRRR-VALV_IND_PRES + CONTROLE ON-OFF-DN25 | Próprio | IND DE PRESSÃO COMPACT P + ATUADOR ON-OFF EMO-T220-240V-DN25 | Material | CJ | 1 | 1210 | 1210 | 12: 604; 13: 1210; 15: 1210
604
[6 empty] | Valor com BDI => |  | 1811.34 | 12: 604
[5 empty] | Quant. => | 12 | Preço Total => | 21736.08 | 12: 604
605
12.7.3 | Código | Banco | Descrição | Tipo | Und | Quant. | Valor Unit | Total | 12: 605
Composição | S-CLI-PRRR-VALV_IND_PRES + CONTR_PROP-DN25 | Próprio | VÁLVULA INDEPENDENTE DE PRESSÃO MODULATOR + SLIDER COM SINAL DE FEEDBACK - DN25 | INES - INSTALAÇÕES ESPECIAIS | CJ | 1 | 2406.32 | 2406.32 | 605 |  |  |  | 12.7.3 | 256.32 | 2150 | SERV. | 566.2 | 2972.52
Composição Auxiliar | 88267 | SINAPI | ENCANADOR OU BOMBEIRO HIDRÁULICO COM ENCARGOS COMPLEMENTARES | SEDI - SERVIÇOS DIVERSOS | H | 6 | 24.86 | 149.16 | 12: 605; 13: 149.16; 14: 149.16
Composição Auxiliar | 88248 | SINAPI | AUXILIAR DE ENCANADOR OU BOMBEIRO HIDRÁULICO COM ENCARGOS COMPLEMENTARES | SEDI - SERVIÇOS DIVERSOS | H | 6 | 17.86 | 107.16 | 12: 605; 13: 107.16; 14: 107.16
Insumo | I-CLI-PRRR-VALV_IND_PRES + CONTR_PROPORC-DN25 | Próprio | VÁLVULA INDEPENDENTE DE PRESSÃO MODULATOR + SLIDER COM SINAL DE FEEDBACK - DN25 | Material | CJ | 1 | 2150 | 2150 | 12: 605; 13: 2150; 15: 2150
605
[6 empty] | Valor com BDI => |  | 2972.52 | 12: 605
[5 empty] | Quant. => | 1 | Preço Total => | 2972.52 | 12: 605
606
12.7.4 | Código | Banco | Descrição | Tipo | Und | Quant. | Valor Unit | Total | 12: 606
Composição | S-CLI-PRRR-VALV_IND_PRES + CONTR_PROP-DN32 | Próprio | VÁLVULA INDEPENDENTE DE PRESSÃO MODULATOR + SLIDER COM SINAL DE FEEDBACK - DN32 | INES - INSTALAÇÕES ESPECIAIS | CJ | 1 | 3186.32 | 3186.32 | 606 |  |  |  | 12.7.4 | 256.32 | 2930 | SERV. | 749.74 | 3936.06
Composição Auxiliar | 88267 | SINAPI | ENCANADOR OU BOMBEIRO HIDRÁULICO COM ENCARGOS COMPLEMENTARES | SEDI - SERVIÇOS DIVERSOS | H | 6 | 24.86 | 149.16 | 12: 606; 13: 149.16; 14: 149.16
Composição Auxiliar | 88248 | SINAPI | AUXILIAR DE ENCANADOR OU BOMBEIRO HIDRÁULICO COM ENCARGOS COMPLEMENTARES | SEDI - SERVIÇOS DIVERSOS | H | 6 | 17.86 | 107.16 | 12: 606; 13: 107.16; 14: 107.16
Insumo | I-CLI-PRRR-VALV_IND_PRES + CONTR _PROP-DN32 | Próprio | IND DE PRESSÃO MODULATOR + SLIDER COM SINAL DE FEEDBACK-DN32 | Material | CJ | 1 | 2930 | 2930 | 12: 606; 13: 2930; 15: 2930
606
[6 empty] | Valor com BDI => |  | 3936.06 | 12: 606
[5 empty] | Quant. => | 3 | Preço Total => | 11808.18 | 12: 606
607
12.7.5 | Código | Banco | Descrição | Tipo | Und | Quant. | Valor Unit | Total | 12: 607
Composição | S-CLI-PRRR-VALV_IND_PRES + CONTR_PROP-DN40 | Próprio | VÁLVULA INDEPENDENTE DE PRESSÃO MODULATOR + SLIDER COM SINAL DE FEEDBACK - DN40 | INES - INSTALAÇÕES ESPECIAIS | CJ | 1 | 6376.32 | 6376.32 | 607 |  |  |  | 12.7.5 | 256.32 | 6120 | SERV. | 1500.34 | 7876.66
Composição Auxiliar | 88267 | SINAPI | ENCANADOR OU BOMBEIRO HIDRÁULICO COM ENCARGOS COMPLEMENTARES | SEDI - SERVIÇOS DIVERSOS | H | 6 | 24.86 | 149.16 | 12: 607; 13: 149.16; 14: 149.16
Composição Auxiliar | 88248 | SINAPI | AUXILIAR DE ENCANADOR OU BOMBEIRO HIDRÁULICO COM ENCARGOS COMPLEMENTARES | SEDI - SERVIÇOS DIVERSOS | H | 6 | 17.86 | 107.16 | 12: 607; 13: 107.16; 14: 107.16
Insumo | I-CLI-PRRR-VALV_IND_PRES + CONTR _PROP-DN40 | Próprio | IND DE PRESSÃO MODULATOR + SLIDER COM SINAL DE FEEDBACK-DN40 | Material | CJ | 1 | 6120 | 6120 | 12: 607; 13: 6120; 15: 6120
607
[6 empty] | Valor com BDI => |  | 7876.66 | 12: 607
[5 empty] | Quant. => | 8 | Preço Total => | 63013.28 | 12: 607
608
12.7.6 | Código | Banco | Descrição | Tipo | Und | Quant. | Valor Unit | Total | 12: 608
Composição | S-CLI-PRRR-VALV_IND_PRES + CONTR_PROP-DN50 | Próprio | VÁLVULA INDEPENDENTE DE PRESSÃO MODULATOR + SLIDER COM SINAL DE FEEDBACK - DN50 | INES - INSTALAÇÕES ESPECIAIS | CJ | 1 | 6816.32 | 6816.32 | 608 |  |  |  | 12.7.6 | 256.32 | 6560 | SERV. | 1603.88 | 8420.2
Composição Auxiliar | 88267 | SINAPI | ENCANADOR OU BOMBEIRO HIDRÁULICO COM ENCARGOS COMPLEMENTARES | SEDI - SERVIÇOS DIVERSOS | H | 6 | 24.86 | 149.16 | 12: 608; 13: 149.16; 14: 149.16
Composição Auxiliar | 88248 | SINAPI | AUXILIAR DE ENCANADOR OU BOMBEIRO HIDRÁULICO COM ENCARGOS COMPLEMENTARES | SEDI - SERVIÇOS DIVERSOS | H | 6 | 17.86 | 107.16 | 12: 608; 13: 107.16; 14: 107.16
Insumo | I-CLI-PRRR-VALV_IND_PRES + CONTR _PROP-DN50 | Próprio | CONJUNTO VÁLVULA E ATUADOR - INDEPENDENTE DE PRESSÃO MODULATOR + SLIDER COM SINAL DE FEEDBACK - DN50 | Material | CJ | 1 | 6560 | 6560 | 12: 608; 13: 6560; 15: 6560
608
[6 empty] | Valor com BDI => |  | 8420.2 | 12: 608
[5 empty] | Quant. => | 4 | Preço Total => | 33680.8 | 12: 608
609
12.7.7 | Código | Banco | Descrição | Tipo | Und | Quant. | Valor Unit | Total | 12: 609
Composição | S-CLI-PRRR-VALV_IND_PRES + CONTR_PROP-DN65 | Próprio | VÁLVULA INDEPENDENTE DE PRESSÃO MODULATOR + SLIDER COM SINAL DE FEEDBACK - DN65 | INES - INSTALAÇÕES ESPECIAIS | CJ | 1 | 15051.32 | 15051.32 | 609 |  |  |  | 12.7.7 | 256.32 | 14795 | SERV. | 3541.57 | 18592.89
Composição Auxiliar | 88267 | SINAPI | ENCANADOR OU BOMBEIRO HIDRÁULICO COM ENCARGOS COMPLEMENTARES | SEDI - SERVIÇOS DIVERSOS | H | 6 | 24.86 | 149.16 | 12: 609; 13: 149.16; 14: 149.16
Composição Auxiliar | 88248 | SINAPI | AUXILIAR DE ENCANADOR OU BOMBEIRO HIDRÁULICO COM ENCARGOS COMPLEMENTARES | SEDI - SERVIÇOS DIVERSOS | H | 6 | 17.86 | 107.16 | 12: 609; 13: 107.16; 14: 107.16
Insumo | I-CLI-PRRR-VALV_IND_PRES + CONTR _PROP-DN65 | Próprio | CONJUNTO VÁLVULA + ATUADOR - INDEPENDENTE DE PRESSÃO MODULATOR + SLIDER COM SINAL DE FEEDBACK - DN65 | Material | CJ | 1 | 14795 | 14795 | 12: 609; 13: 14795; 15: 14795
609
[6 empty] | Valor com BDI => |  | 18592.89 | 12: 609
[5 empty] | Quant. => | 3 | Preço Total => | 55778.67 | 12: 609
610
12.7.8 | Código | Banco | Descrição | Tipo | Und | Quant. | Valor Unit | Total | 12: 610
Composição | S-CLI-PRRR-VÁL BAL -STAF-SG - DN80 | Próprio | VALVULA BALANCEAMENTO STAF-SG - DN80 | SEDI - SERVIÇOS DIVERSOS | UN | 1 | 3616.32 | 3616.32 | 610 |  |  |  | 12.7.8 | 256.32 | 3360 | SERV. | 850.92 | 4467.24
Composição Auxiliar | 88267 | SINAPI | ENCANADOR OU BOMBEIRO HIDRÁULICO COM ENCARGOS COMPLEMENTARES | SEDI - SERVIÇOS DIVERSOS | H | 6 | 24.86 | 149.16 | 12: 610; 13: 149.16; 14: 149.16
Composição Auxiliar | 88248 | SINAPI | AUXILIAR DE ENCANADOR OU BOMBEIRO HIDRÁULICO COM ENCARGOS COMPLEMENTARES | SEDI - SERVIÇOS DIVERSOS | H | 6 | 17.86 | 107.16 | 12: 610; 13: 107.16; 14: 107.16
Insumo | I-CLI-PRRR-VALV_BAL-DN80 | Próprio | VÁLVULA DE BALANCEAMENTO - STAF-SG DN80 | Material | UN | 1 | 3360 | 3360 | 12: 610; 13: 3360; 15: 3360
610
[6 empty] | Valor com BDI => |  | 4467.24 | 12: 610
[5 empty] | Quant. => | 5 | Preço Total => | 22336.2 | 12: 610
611
12.7.9 | Código | Banco | Descrição | Tipo | Und | Quant. | Valor Unit | Total | 12: 611
Composição | S-CLI-PRRR-SEP_SUJ + PURG AR - DN150 | Próprio | SEPARADOR DE SUJIDADE + PURGA DE AR - DN150 | SEDI - SERVIÇOS DIVERSOS | CJ | 1 | 33736 | 33736 | 611 |  |  |  | 12.7.9 | 2136 | 31600 | SERV. | 7938.08 | 41674.08
Composição Auxiliar | 88267 | SINAPI | ENCANADOR OU BOMBEIRO HIDRÁULICO COM ENCARGOS COMPLEMENTARES | SEDI - SERVIÇOS DIVERSOS | H | 50 | 24.86 | 1243 | 12: 611; 13: 1243; 14: 1243
Composição Auxiliar | 88248 | SINAPI | AUXILIAR DE ENCANADOR OU BOMBEIRO HIDRÁULICO COM ENCARGOS COMPLEMENTARES | SEDI - SERVIÇOS DIVERSOS | H | 50 | 17.86 | 893 | 12: 611; 13: 893; 14: 893
Insumo | I-CLI-PRRR-SEP_SUJ E PURG AR - DN150 | Próprio | SEPARADOR DE AR E SÓLIDOS 6" - ZIO 150F + HASTE MAGN.ZIMA 125-200 P/ SEP. AR E DET. + ISOLAMENTO TÉRMICO PARA O ZEPARO ZIO 125/150 + VALV DRENO | Material | CJ | 1 | 31600 | 31600 | 12: 611; 13: 31600; 15: 31600
611
[6 empty] | Valor com BDI => |  | 41674.08 | 12: 611
[5 empty] | Quant. => | 1 | Preço Total => | 41674.08 | 12: 611
612
12.7.10 | Código | Banco | Descrição | Tipo | Und | Quant. | Valor Unit | Total | 12: 612
Composição | S-CLI-PRRR-VÁL BAL -STAF-SG - DN100 | Próprio | VALVULA BALANCEAMENTO STAF-SG - DN100 | SEDI - SERVIÇOS DIVERSOS | UN | 1 | 5516.32 | 5516.32 | 612 |  |  |  | 12.7.10 | 256.32 | 5260 | SERV. | 1297.99 | 6814.31
Composição Auxiliar | 88267 | SINAPI | ENCANADOR OU BOMBEIRO HIDRÁULICO COM ENCARGOS COMPLEMENTARES | SEDI - SERVIÇOS DIVERSOS | H | 6 | 24.86 | 149.16 | 12: 612; 13: 149.16; 14: 149.16
Composição Auxiliar | 88248 | SINAPI | AUXILIAR DE ENCANADOR OU BOMBEIRO HIDRÁULICO COM ENCARGOS COMPLEMENTARES | SEDI - SERVIÇOS DIVERSOS | H | 6 | 17.86 | 107.16 | 12: 612; 13: 107.16; 14: 107.16
Insumo | I-CLI-PRRR-VALV_BAL-DN100 | Próprio | VÁLVULA BALANCEAMENTO - STAF-SG - DN100 | Material | UN | 1 | 5260 | 5260 | 12: 612; 13: 5260; 15: 5260
612
[6 empty] | Valor com BDI => |  | 6814.31 | 12: 612
[5 empty] | Quant. => | 1 | Preço Total => | 6814.31 | 12: 612
613
12.7.11 | Código | Banco | Descrição | Tipo | Und | Quant. | Valor Unit | Total | 12: 613
Composição | S-CLI-PRRR-CJ_TANQ_ESTATICO + REPOS_AUTO + DEGASEIFICADOR | Próprio | CONJUNTO TANQUE STATICO SU 300.6 + EQUIPAMENT. P/ REPOSIÇÃO DE AGUA PLENO P BA4R + DEGASIFICADOR DE ÁGUA - VENTO CONNE CT 6.1 EC + VALVULA DE SERVIÇO 3/4" - DLV 20 + V ALVULA DE SEG. DSV 20- 6,0 DGH DSV 20-4.0 DGH | INES - INSTALAÇÕES ESPECIAIS | CJ | 1 | 76460 | 76460 | 613 |  |  |  | 12.7.11 | 0 | 76460 | SERV. | 17991.03 | 94451.03
Insumo | I-CLI-PRRR-CJ_TANQ_ESTATICO + EQP_REPOSIÇÃO | Próprio | CONJUNTO TANQUE STATICO SU 300.6 + EQUIPAMENT. P/ REPOSIÇÃO DE AGUA PLENO P BA4R + DEGASIFICADOR DE ÁGUA - VENTO CONNE CT 6.1 EC + VALVULA DE SERVIÇO 3/4" - DLV 20 + V ALVULA DE SEG. DSV 20- 6,0 DGH DSV 20-4.0 DGH | Material | CJ | 1 | 61460 | 61460 | 12: 613; 13: 61460; 15: 61460
Insumo | I-CLI-PRRR-MO-INSTAL_TANQUE | Próprio | SERVIÇO DE INSTALAÇÃO, PRESSURIZAÇÃO, START UP E QUALIDADE DA ÁGUA EM BOA VISTA-RR | Mão de Obra | UN | 1 | 15000 | 15000 | 12: 613; 13: 15000; 15: 15000
613
[6 empty] | Valor com BDI => |  | 94451.03 | 12: 613
[5 empty] | Quant. => | 1 | Preço Total => | 94451.03 | 12: 613
614
12.7.12 | Código | Banco | Descrição | Tipo | Und | Quant. | Valor Unit | Total | 12: 614
Composição | S-CLI-PRRR-VALV_BAL-DN125 | Próprio | VALVULA BALANCEAMENTO STAF-SG - DN125 | SEDI - SERVIÇOS DIVERSOS | UN | 1 | 7976.32 | 7976.32 | 614 |  |  |  | 12.7.12 | 256.32 | 7720 | SERV. | 1876.82 | 9853.14
Composição Auxiliar | 88267 | SINAPI | ENCANADOR OU BOMBEIRO HIDRÁULICO COM ENCARGOS COMPLEMENTARES | SEDI - SERVIÇOS DIVERSOS | H | 6 | 24.86 | 149.16 | 12: 614; 13: 149.16; 14: 149.16
Composição Auxiliar | 88248 | SINAPI | AUXILIAR DE ENCANADOR OU BOMBEIRO HIDRÁULICO COM ENCARGOS COMPLEMENTARES | SEDI - SERVIÇOS DIVERSOS | H | 6 | 17.86 | 107.16 | 12: 614; 13: 107.16; 14: 107.16
Insumo | I-CLI-PRRR-VALV_BAL-DN125 | Próprio | VÁLVULA BALANCEAMENTO .STAF-SG - DN125 | Material | UN | 1 | 7720 | 7720 | 12: 614; 13: 7720; 15: 7720
614
[6 empty] | Valor com BDI => |  | 9853.14 | 12: 614
[5 empty] | Quant. => | 3 | Preço Total => | 29559.42 | 12: 614
615
12.8 |  |  | TUBULAÇÃO - ÁGUA GELADA - LIGAÇÕES TÍPICAS | [5 empty] | 12: 615
12.8.1 | Código | Banco | Descrição | Tipo | Und | Quant. | Valor Unit | Total | 12: 615
Composição | S-CLI-PRRR-LIGAÇÃO_CHILLER-DN125 | Próprio | LIGAÇÃO TIPICA CHILLER - (VÁLVULAS E CONEXÕES) - DN125 | SEDI - SERVIÇOS DIVERSOS | CJ | 1 | 16386.24 | 16386.24 | 615 |  |  |  | 12.8.1 | 1708.8 | 14677.44 | SERV. | 3855.68 | 20241.92
Composição Auxiliar | 88267 | SINAPI | ENCANADOR OU BOMBEIRO HIDRÁULICO COM ENCARGOS COMPLEMENTARES | SEDI - SERVIÇOS DIVERSOS | H | 40 | 24.86 | 994.4 | 12: 615; 13: 994.4; 14: 994.4
Composição Auxiliar | 88248 | SINAPI | AUXILIAR DE ENCANADOR OU BOMBEIRO HIDRÁULICO COM ENCARGOS COMPLEMENTARES | SEDI - SERVIÇOS DIVERSOS | H | 40 | 17.86 | 714.4 | 12: 615; 13: 714.4; 14: 714.4
Insumo | I-CLI-PRRR-VAL_BLOQ_MOTOR_ON_OFF-DN125 | Próprio | VALVULA DE BLOQUEIO MOTORIZADA DO TIPO LUG COM DISCO EM INOX, ON - OFF, DN 125 | Material | UN | 1 | 6340 | 6340 | 12: 615; 13: 6340; 15: 6340
Insumo | I-CLI-PRRR-VALV_BLOQ-DN125 | Próprio | VALVULA BORBOLETA – DN125 – PN16 - FLANGEADA – MOD. TIPO LUG C/ ALAVANCA | Material | UN | 2 | 1310 | 2620 | 12: 615; 13: 2620; 15: 2620
Insumo | I-CLI-PRRR-JUNTA_EXP_FLAG-DN125 | Próprio | JUNTA DE EXPANSÃO DE BORRACHA (AMORTECEDOR DE VIBRAÇÃO), FLAGEADA, 10 BAR | Material | UN | 2 | 1200 | 2400 | 12: 615; 13: 2400; 15: 2400
Insumo | I-CLI-PRRR-FLANGE_LISO_AÇO_150LBS-DN125 | Próprio | FLANGE LISO/RF 150LBS 5'' AÇO CARBONO | Material | UN | 10 | 250 | 2500 | 12: 615; 13: 2500; 15: 2500
Insumo | I-CLI-PRRR-TERMO_CAPELA_HASTE_25MM | Próprio | TERMÔMETRO CAPELA RETO 0 A 50 GRAUS HASTE 25MM | Material | UN | 2 | 300 | 600 | 12: 615; 13: 600; 15: 600
Insumo | I-CLI-PRRR-MANÔ_ANALOG_INOX-GLICE-0-10BAR | Próprio | MANÔMETRO DN63 CAIXA INOX 0-10BAR 0-150PSI COM GLICERINA | Material | UN | 1 | 110 | 110 | 12: 615; 13: 110; 15: 110
Insumo | O.07.000.090509 | CPOS | VÁLVULA DE ESFERA MONOBLOCO EM LATÃO FUNDIDO/FORJADO, PASSAGEM PLENA, ACIONAMENTO COM ALAVANCA, DN= 3/4" | Material | UN | 2 | 53.72 | 107.44 | 12: 615; 13: 107.44; 15: 107.44
615
[6 empty] | Valor com BDI => |  | 20241.92 | 12: 615
[5 empty] | Quant. => | 2 | Preço Total => | 40483.84 | 12: 615
616
12.8.2 | Código | Banco | Descrição | Tipo | Und | Quant. | Valor Unit | Total | 12: 616
Composição | S-CLI-PRRR-LIGACAO_TIPICA_BOMBA-DN125 | Próprio | LIGAÇÃO TIPICA BOMBA - (VÁLVULAS E CONEXÕES) - DN125 | SEDI - SERVIÇOS DIVERSOS | CJ | 1 | 15946.53 | 15946.53 | 616 |  |  |  | 12.8.2 | 1708.8 | 14237.73 | SERV. | 3752.21 | 19698.74
Composição Auxiliar | 88267 | SINAPI | ENCANADOR OU BOMBEIRO HIDRÁULICO COM ENCARGOS COMPLEMENTARES | SEDI - SERVIÇOS DIVERSOS | H | 40 | 24.86 | 994.4 | 12: 616; 13: 994.4; 14: 994.4
Composição Auxiliar | 88248 | SINAPI | AUXILIAR DE ENCANADOR OU BOMBEIRO HIDRÁULICO COM ENCARGOS COMPLEMENTARES | SEDI - SERVIÇOS DIVERSOS | H | 40 | 17.86 | 714.4 | 12: 616; 13: 714.4; 14: 714.4
Insumo | I-CLI-PRRR-VALV_BLOQ-DN125 | Próprio | VALVULA BORBOLETA – DN125 – PN16 - FLANGEADA – MOD. TIPO LUG C/ ALAVANCA | Material | UN | 2 | 1310 | 2620 | 12: 616; 13: 2620; 15: 2620
Insumo | I-CLI-PRRR-JUNTA_EXP_FLAG-DN125 | Próprio | JUNTA DE EXPANSÃO DE BORRACHA (AMORTECEDOR DE VIBRAÇÃO), FLAGEADA, 10 BAR | Material | UN | 2 | 1200 | 2400 | 12: 616; 13: 2400; 15: 2400
Insumo | I-CLI-PRRR-FLANGE_LISO_AÇO_150LBS-DN125 | Próprio | FLANGE LISO/RF 150LBS 5'' AÇO CARBONO | Material | UN | 20 | 250 | 5000 | 12: 616; 13: 5000; 15: 5000
Insumo | I-CLI-PRRR-MANÔ_ANALOG_INOX-GLICE-0-10BAR | Próprio | MANÔMETRO DN63 CAIXA INOX 0-10BAR 0-150PSI COM GLICERINA | Material | UN | 1 | 110 | 110 | 12: 616; 13: 110; 15: 110
Insumo | O.07.000.090509 | CPOS | VÁLVULA DE ESFERA MONOBLOCO EM LATÃO FUNDIDO/FORJADO, PASSAGEM PLENA, ACIONAMENTO COM ALAVANCA, DN= 3/4" | Material | UN | 2 | 53.72 | 107.44 | 12: 616; 13: 107.44; 15: 107.44
Insumo | I-CLI-PRRR-VAL_RET_WAFFER-DUPLEX-PN16-DN125 | Próprio | VÁLVULA DE RETENÇÃO VERTICAL, TIPO WAFFER, DUPLA PORTINHOLA, PN16-DN125 | Material | UN | 1 | 965.79 | 965.79 | 12: 616; 13: 965.79; 15: 965.79
Insumo | I-CLI-PRRR-FILTRO_Y_FF-PN16-DN150 | Próprio | FILTRO TIPO Y DUPLO FLANGE FF DN 150 | Material | UN | 1 | 3034.5 | 3034.5 | 12: 616; 13: 3034.5; 15: 3034.5
616
[6 empty] | Valor com BDI => |  | 19698.74 | 12: 616
[5 empty] | Quant. => | 3 | Preço Total => | 59096.22 | 12: 616
617
12.8.3 | Código | Banco | Descrição | Tipo | Und | Quant. | Valor Unit | Total | 12: 617
Composição | S-CLI-PRRR-LIGACAO-TIPICA-BOMBA-DN150 | Próprio | LIGAÇÃO TIPICA BOMBA - (VÁLVULAS E CONEXÕES) - DN150 | SEDI - SERVIÇOS DIVERSOS | CJ | 1 | 22240.62 | 22240.62 | 617 |  |  |  | 12.8.3 | 1708.8 | 20531.82 | SERV. | 5233.21 | 27473.83
Composição Auxiliar | 88267 | SINAPI | ENCANADOR OU BOMBEIRO HIDRÁULICO COM ENCARGOS COMPLEMENTARES | SEDI - SERVIÇOS DIVERSOS | H | 40 | 24.86 | 994.4 | 12: 617; 13: 994.4; 14: 994.4
Composição Auxiliar | 88248 | SINAPI | AUXILIAR DE ENCANADOR OU BOMBEIRO HIDRÁULICO COM ENCARGOS COMPLEMENTARES | SEDI - SERVIÇOS DIVERSOS | H | 40 | 17.86 | 714.4 | 12: 617; 13: 714.4; 14: 714.4
Insumo | I-CLI-PRRR-MANÔ_ANALOG_INOX-GLICE-0-10BAR | Próprio | MANÔMETRO DN63 CAIXA INOX 0-10BAR 0-150PSI COM GLICERINA | Material | UN | 1 | 110 | 110 | 12: 617; 13: 110; 15: 110
Insumo | O.07.000.090509 | CPOS | VÁLVULA DE ESFERA MONOBLOCO EM LATÃO FUNDIDO/FORJADO, PASSAGEM PLENA, ACIONAMENTO COM ALAVANCA, DN= 3/4" | Material | UN | 2 | 53.72 | 107.44 | 12: 617; 13: 107.44; 15: 107.44
Insumo | I-CLI-PRRR-VALV_BLOQ-DN150 | Próprio | VALVULA BORBOLETA – DN150 – PN16 - FLANGEADA – MOD. TIPO LUG C/ ALAVANCA | Material | UN | 2 | 1620 | 3240 | 12: 617; 13: 3240; 15: 3240
Insumo | I-CLI-PRRR-VAL_RET_WAFFER_DUPLEX-PN16-DN150 | Próprio | VÁLVULA DE RETENÇÃO VERTICAL, TIPO WAFFER, DUPLA PORTINHOLA, PN16-DN150 | Material | UN | 1 | 1096.38 | 1096.38 | 12: 617; 13: 1096.38; 15: 1096.38
Insumo | I-CLI-PRRR-FILTRO_Y_FF-PN16-DN150 | Próprio | FILTRO TIPO Y DUPLO FLANGE FF DN 150 | Material | UN | 1 | 3034.5 | 3034.5 | 12: 617; 13: 3034.5; 15: 3034.5
Insumo | I-CLI-PRRR-FLANGE_LISO_AÇO_150LBS-DN150 | Próprio | FLANGE LISO/RF 150LBS 6'' AÇO CARBONO | Material | UN | 20 | 379.5 | 7590 | 12: 617; 13: 7590; 15: 7590
Insumo | I-CLI-PRRR-JUNTA_EXP_FLAG-DN150 | Próprio | JUNTA DE EXPANSÃO DE BORRACHA (AMORTECEDOR DE VIBRAÇÃO), FLAGEADA, 10 BAR - DN150 | Material | UN | 3 | 1784.5 | 5353.5 | 12: 617; 13: 5353.5; 15: 5353.5
617
[6 empty] | Valor com BDI => |  | 27473.83 | 12: 617
[5 empty] | Quant. => | 2 | Preço Total => | 54947.66 | 12: 617
618
12.8.4 | Código | Banco | Descrição | Tipo | Und | Quant. | Valor Unit | Total | 12: 618
Composição | S-CLI-PRRR-TUBO-ACO-CNX-FCL-3/4 | Próprio | LIGAÇÃO TIPICA FANCOLETE - (VÁLVULAS E CONEXÕES) - 3/4" | SEDI - SERVIÇOS DIVERSOS | CJ | 1 | 1846 | 1846 | 618 |  |  |  | 12.8.4 | 1281.6 | 564.4 | SERV. | 434.36 | 2280.36
Composição Auxiliar | 88267 | SINAPI | ENCANADOR OU BOMBEIRO HIDRÁULICO COM ENCARGOS COMPLEMENTARES | SEDI - SERVIÇOS DIVERSOS | H | 30 | 24.86 | 745.8 | 12: 618; 13: 745.8; 14: 745.8
Composição Auxiliar | 88248 | SINAPI | AUXILIAR DE ENCANADOR OU BOMBEIRO HIDRÁULICO COM ENCARGOS COMPLEMENTARES | SEDI - SERVIÇOS DIVERSOS | H | 30 | 17.86 | 535.8 | 12: 618; 13: 535.8; 14: 535.8
Insumo | I-CLI-PRRR-TUBO-ACO-CNX-FCL-3/4 | Próprio | LIGAÇÃO TIPICA FANCOLETE - (VÁLVULAS E CONEXÕES) - 3/4" | Material | CJ | 1 | 564.4 | 564.4 | 12: 618; 13: 564.4; 15: 564.4
618
[6 empty] | Valor com BDI => |  | 2280.36 | 12: 618
[5 empty] | Quant. => | 6 | Preço Total => | 13682.16 | 12: 618
619
12.8.5 | Código | Banco | Descrição | Tipo | Und | Quant. | Valor Unit | Total | 12: 619
Composição | S-CLI-PRRR-TUBO-ACO-CNX-FCL-1 | Próprio | LIGAÇÃO TIPICA FANCOLETE - (VÁLVULAS E CONEXÕES) - 1" | SEDI - SERVIÇOS DIVERSOS | CJ | 1 | 1902.85 | 1902.85 | 619 |  |  |  | 12.8.5 | 1281.6 | 621.25 | SERV. | 447.74 | 2350.59
Composição Auxiliar | 88267 | SINAPI | ENCANADOR OU BOMBEIRO HIDRÁULICO COM ENCARGOS COMPLEMENTARES | SEDI - SERVIÇOS DIVERSOS | H | 30 | 24.86 | 745.8 | 12: 619; 13: 745.8; 14: 745.8
Composição Auxiliar | 88248 | SINAPI | AUXILIAR DE ENCANADOR OU BOMBEIRO HIDRÁULICO COM ENCARGOS COMPLEMENTARES | SEDI - SERVIÇOS DIVERSOS | H | 30 | 17.86 | 535.8 | 12: 619; 13: 535.8; 14: 535.8
Insumo | I-CLI-PRRR-TUBO-ACO-CNX-FCL-1 | Próprio | LIGAÇÃO TIPICA FANCOLETE - (VÁLVULAS E CONEXÕES) - 1" | Material | CJ | 1 | 621.25 | 621.25 | 12: 619; 13: 621.25; 15: 621.25
619
[6 empty] | Valor com BDI => |  | 2350.59 | 12: 619
[5 empty] | Quant. => | 12 | Preço Total => | 28207.08 | 12: 619
620
12.8.6 | Código | Banco | Descrição | Tipo | Und | Quant. | Valor Unit | Total | 12: 620
Composição | S-CLI-PRRR-TUBO-ACO-CNX-FC-1 | Próprio | LIGAÇÃO TIPICA FANCOIL - (VÁLVULAS E CONEXÕES) - 1" | SEDI - SERVIÇOS DIVERSOS | CJ | 1 | 2124.02 | 2124.02 | 620 |  |  |  | 12.8.6 | 1281.6 | 842.42 | SERV. | 499.78 | 2623.8
Composição Auxiliar | 88267 | SINAPI | ENCANADOR OU BOMBEIRO HIDRÁULICO COM ENCARGOS COMPLEMENTARES | SEDI - SERVIÇOS DIVERSOS | H | 30 | 24.86 | 745.8 | 12: 620; 13: 745.8; 14: 745.8
Composição Auxiliar | 88248 | SINAPI | AUXILIAR DE ENCANADOR OU BOMBEIRO HIDRÁULICO COM ENCARGOS COMPLEMENTARES | SEDI - SERVIÇOS DIVERSOS | H | 30 | 17.86 | 535.8 | 12: 620; 13: 535.8; 14: 535.8
Insumo | I-CLI-PRRR-TUBO-ACO-CNX-FC-1 | Próprio | LIGAÇÃO TIPICA FANCOIL - (VÁLVULAS E CONEXÕES) - 1" | Material | CJ | 1 | 842.42 | 842.42 | 12: 620; 13: 842.42; 15: 842.42
620
[6 empty] | Valor com BDI => |  | 2623.8 | 12: 620
[5 empty] | Quant. => | 2 | Preço Total => | 5247.6 | 12: 620
621
12.8.7 | Código | Banco | Descrição | Tipo | Und | Quant. | Valor Unit | Total | 12: 621
Composição | S-CLI-PRRR-TUBO-ACO-CNX-FC-1.1/4 | Próprio | LIGAÇÃO TIPICA FANCOIL - (VÁLVULAS E CONEXÕES) - 1.1/4" | SEDI - SERVIÇOS DIVERSOS | CJ | 1 | 2371.05 | 2371.05 | 621 |  |  |  | 12.8.7 | 1281.6 | 1089.45 | SERV. | 557.9 | 2928.95
Composição Auxiliar | 88267 | SINAPI | ENCANADOR OU BOMBEIRO HIDRÁULICO COM ENCARGOS COMPLEMENTARES | SEDI - SERVIÇOS DIVERSOS | H | 30 | 24.86 | 745.8 | 12: 621; 13: 745.8; 14: 745.8
Composição Auxiliar | 88248 | SINAPI | AUXILIAR DE ENCANADOR OU BOMBEIRO HIDRÁULICO COM ENCARGOS COMPLEMENTARES | SEDI - SERVIÇOS DIVERSOS | H | 30 | 17.86 | 535.8 | 12: 621; 13: 535.8; 14: 535.8
Insumo | I-CLI-PRRR-TUBO-ACO-CNX-FC-1.1/4 | Próprio | LIGAÇÃO TIPICA FANCOIL - (VÁLVULAS E CONEXÕES) - 1.1/4" | Material | UN | 1 | 1089.45 | 1089.45 | 12: 621; 13: 1089.45; 15: 1089.45
621
[6 empty] | Valor com BDI => |  | 2928.95 | 12: 621
[5 empty] | Quant. => | 1 | Preço Total => | 2928.95 | 12: 621
622
12.8.8 | Código | Banco | Descrição | Tipo | Und | Quant. | Valor Unit | Total | 12: 622
Composição | S-CLI-PRRR-TUBO-ACO-CNX-FC-1.1/2 | Próprio | LIGAÇÃO TIPICA FANCOIL - (VÁLVULAS E CONEXÕES) - 1.1/2" | SEDI - SERVIÇOS DIVERSOS | CJ | 1 | 2505.22 | 2505.22 | 622 |  |  |  | 12.8.8 | 1281.6 | 1223.62 | SERV. | 589.47 | 3094.69
Composição Auxiliar | 88267 | SINAPI | ENCANADOR OU BOMBEIRO HIDRÁULICO COM ENCARGOS COMPLEMENTARES | SEDI - SERVIÇOS DIVERSOS | H | 30 | 24.86 | 745.8 | 12: 622; 13: 745.8; 14: 745.8
Composição Auxiliar | 88248 | SINAPI | AUXILIAR DE ENCANADOR OU BOMBEIRO HIDRÁULICO COM ENCARGOS COMPLEMENTARES | SEDI - SERVIÇOS DIVERSOS | H | 30 | 17.86 | 535.8 | 12: 622; 13: 535.8; 14: 535.8
Insumo | I-CLI-PRRR-TUBO-ACO-CNX-FC-1.1/2 | Próprio | LIGAÇÃO TIPICA FANCOIL - (VÁLVULAS E CONEXÕES) - 1.1/2" | Material | CJ | 1 | 1223.62 | 1223.62 | 12: 622; 13: 1223.62; 15: 1223.62
622
[6 empty] | Valor com BDI => |  | 3094.69 | 12: 622
[5 empty] | Quant. => | 1 | Preço Total => | 3094.69 | 12: 622
623
12.8.9 | Código | Banco | Descrição | Tipo | Und | Quant. | Valor Unit | Total | 12: 623
Composição | S-CLI-PRRR-TUBO-ACO-CNX-FC-2 | Próprio | LIGAÇÃO TIPICA FANCOIL - (VÁLVULAS E CONEXÕES) - 2" | SEDI - SERVIÇOS DIVERSOS | CJ | 1 | 2954.85 | 2954.85 | 623 |  |  |  | 12.8.9 | 1281.6 | 1673.25 | SERV. | 695.27 | 3650.12
Composição Auxiliar | 88267 | SINAPI | ENCANADOR OU BOMBEIRO HIDRÁULICO COM ENCARGOS COMPLEMENTARES | SEDI - SERVIÇOS DIVERSOS | H | 30 | 24.86 | 745.8 | 12: 623; 13: 745.8; 14: 745.8
Composição Auxiliar | 88248 | SINAPI | AUXILIAR DE ENCANADOR OU BOMBEIRO HIDRÁULICO COM ENCARGOS COMPLEMENTARES | SEDI - SERVIÇOS DIVERSOS | H | 30 | 17.86 | 535.8 | 12: 623; 13: 535.8; 14: 535.8
Insumo | I-CLI-PRRR-TUBO-ACO-CNX-FC-2 | Próprio | LIGAÇÃO TIPICA FANCOIL - (VÁLVULAS E CONEXÕES) - 2" | Material | CJ | 1 | 1673.25 | 1673.25 | 12: 623; 13: 1673.25; 15: 1673.25
623
[6 empty] | Valor com BDI => |  | 3650.12 | 12: 623
[5 empty] | Quant. => | 5 | Preço Total => | 18250.6 | 12: 623
624
12.8.10 | Código | Banco | Descrição | Tipo | Und | Quant. | Valor Unit | Total | 12: 624
Composição | S-CLI-PRRR-TUBO-ACO-CNX-FC-2.1/2 | Próprio | LIGAÇÃO TIPICA FANCOIL - (VÁLVULAS E CONEXÕES) - 2.1/2" | SEDI - SERVIÇOS DIVERSOS | CJ | 1 | 3166.9 | 3166.9 | 624 |  |  |  | 12.8.10 | 1281.6 | 1885.3 | SERV. | 745.17 | 3912.07
Composição Auxiliar | 88267 | SINAPI | ENCANADOR OU BOMBEIRO HIDRÁULICO COM ENCARGOS COMPLEMENTARES | SEDI - SERVIÇOS DIVERSOS | H | 30 | 24.86 | 745.8 | 12: 624; 13: 745.8; 14: 745.8
Composição Auxiliar | 88248 | SINAPI | AUXILIAR DE ENCANADOR OU BOMBEIRO HIDRÁULICO COM ENCARGOS COMPLEMENTARES | SEDI - SERVIÇOS DIVERSOS | H | 30 | 17.86 | 535.8 | 12: 624; 13: 535.8; 14: 535.8
Insumo | I-CLI-PRRR-TUBO-ACO-CNX-FC-2.1/2 | Próprio | LIGAÇÃO TIPICA FANCOIL - (VÁLVULAS E CONEXÕES) - 2.1/2" | Material | UN | 1 | 1885.3 | 1885.3 | 12: 624; 13: 1885.3; 15: 1885.3
624
[6 empty] | Valor com BDI => |  | 3912.07 | 12: 624
[5 empty] | Quant. => | 6 | Preço Total => | 23472.42 | 12: 624
625
12.8.11 | Código | Banco | Descrição | Tipo | Und | Quant. | Valor Unit | Total | 12: 625
Composição | S-CLI-PRRR-TUBO-ACO-CNX-FC-3 | Próprio | LIGAÇÃO TIPICA FANCOIL - (VÁLVULAS E CONEXÕES) - 3" | SEDI - SERVIÇOS DIVERSOS | CJ | 1 | 5326.91 | 5326.91 | 625 |  |  |  | 12.8.11 | 1281.6 | 4045.31 | SERV. | 1253.42 | 6580.33
Composição Auxiliar | 88267 | SINAPI | ENCANADOR OU BOMBEIRO HIDRÁULICO COM ENCARGOS COMPLEMENTARES | SEDI - SERVIÇOS DIVERSOS | H | 30 | 24.86 | 745.8 | 12: 625; 13: 745.8; 14: 745.8
Composição Auxiliar | 88248 | SINAPI | AUXILIAR DE ENCANADOR OU BOMBEIRO HIDRÁULICO COM ENCARGOS COMPLEMENTARES | SEDI - SERVIÇOS DIVERSOS | H | 30 | 17.86 | 535.8 | 12: 625; 13: 535.8; 14: 535.8
Insumo | I-CLI-PRRR-TUBO-ACO-CNX-FC-3 | Próprio | LIGAÇÃO TIPICA FANCOIL - (VÁLVULAS E CONEXÕES) - 3" | Material | CJ | 1 | 4045.31 | 4045.31 | 12: 625; 13: 4045.31; 15: 4045.31
625
[6 empty] | Valor com BDI => |  | 6580.33 | 12: 625
[5 empty] | Quant. => | 1 | Preço Total => | 6580.33 | 12: 625
626
12.9 |  |  | DUTOS DE AR | [5 empty] | 12: 626
12.9.1 | Código | Banco | Descrição | Tipo | Und | Quant. | Valor Unit | Total | 12: 626
Composição | S-CLI-PRRR-DUTO-TDC#20 | Próprio | DUTO EM CHAPA DE AÇO GALVANIZADO COM FECHAMENTO EM "TDC" #20 | SEDI - SERVIÇOS DIVERSOS | m² | 1 | 196.68 | 196.68 | 626 |  |  |  | 12.9.1 | 32.8 | 163.88 | SERV. | 46.27 | 242.95
Composição Auxiliar | 88243 | SINAPI | AJUDANTE ESPECIALIZADO COM ENCARGOS COMPLEMENTARES | SEDI - SERVIÇOS DIVERSOS | H | 0.9 | 18.46 | 16.61 | 12: 626; 13: 16.61; 14: 16.61
Composição Auxiliar | 88279 | SINAPI | MONTADOR ELETROMECÃNICO COM ENCARGOS COMPLEMENTARES | SEDI - SERVIÇOS DIVERSOS | H | 0.6 | 26.99 | 16.19 | 12: 626; 13: 16.19; 14: 16.19
Insumo | 00040839 | SINAPI | PARAFUSO, ASTM A307 - GRAU A, SEXTAVADO, ZINCADO, DIAMETRO 3/8" (9,52 MM), COMPRIMENTO 1 " (25,4 MM) | Material | CENTO | 0.04 | 121.87 | 4.87 | 12: 626; 13: 4.87; 15: 4.87
Insumo | 00043668 | SINAPI | CHAPA DE ACO GALVANIZADA BITOLA GSG 20, E = 0,95 MM (7,60 KG/M2) | Material | KG | 10.2288 | 14.82 | 151.59 | 12: 626; 13: 151.59; 15: 151.59
Insumo | I-CLI-PRRR-DUTO-TDC-JUNTA | Próprio | CINTA DE BORRACHA ELASTOMÉRICA PARA VEDAÇÃO DE DUTO DE AR ARMAFLEX OU EQUIVALENTE | Material | M | 2 | 3.71 | 7.42 | 12: 626; 13: 7.42; 15: 7.42
626
[6 empty] | Valor com BDI => |  | 242.95 | 12: 626
[5 empty] | Quant. => | 90.26 | Preço Total => | 21928.66 | 12: 626
627
12.9.2 | Código | Banco | Descrição | Tipo | Und | Quant. | Valor Unit | Total | 12: 627
Composição | S-CLI-PRRR-DUTO-TDC#22 | Próprio | DUTO EM CHAPA DE AÇO GALVANIZADO COM FECHAMENTO EM "TDC" #22 | SEDI - SERVIÇOS DIVERSOS | m² | 1 | 181.26 | 181.26 | 627 |  |  |  | 12.9.2 | 32.8 | 148.46 | SERV. | 42.65 | 223.91
Composição Auxiliar | 88243 | SINAPI | AJUDANTE ESPECIALIZADO COM ENCARGOS COMPLEMENTARES | SEDI - SERVIÇOS DIVERSOS | H | 0.9 | 18.46 | 16.61 | 12: 627; 13: 16.61; 14: 16.61
Composição Auxiliar | 88279 | SINAPI | MONTADOR ELETROMECÃNICO COM ENCARGOS COMPLEMENTARES | SEDI - SERVIÇOS DIVERSOS | H | 0.6 | 26.99 | 16.19 | 12: 627; 13: 16.19; 14: 16.19
Insumo | 00011049 | SINAPI | CHAPA DE ACO GALVANIZADA BITOLA GSG 22, E = 0,80 MM (6,40 KG/M2) | Material | KG | 8.4843 | 16.05 | 136.17 | 12: 627; 13: 136.17; 15: 136.17
Insumo | 00040839 | SINAPI | PARAFUSO, ASTM A307 - GRAU A, SEXTAVADO, ZINCADO, DIAMETRO 3/8" (9,52 MM), COMPRIMENTO 1 " (25,4 MM) | Material | CENTO | 0.04 | 121.87 | 4.87 | 12: 627; 13: 4.87; 15: 4.87
Insumo | I-CLI-PRRR-DUTO-TDC-JUNTA | Próprio | CINTA DE BORRACHA ELASTOMÉRICA PARA VEDAÇÃO DE DUTO DE AR ARMAFLEX OU EQUIVALENTE | Material | M | 2 | 3.71 | 7.42 | 12: 627; 13: 7.42; 15: 7.42
627
[6 empty] | Valor com BDI => |  | 223.91 | 12: 627
[5 empty] | Quant. => | 367.19 | Preço Total => | 82217.51 | 12: 627
628
12.9.3 | Código | Banco | Descrição | Tipo | Und | Quant. | Valor Unit | Total | 12: 628
Composição | S-CLI-PRRR-DUTO-TDC#24 | Próprio | DUTO EM CHAPA DE AÇO GALVANIZADO COM FECHAMENTO EM "TDC" #24 | SEDI - SERVIÇOS DIVERSOS | m² | 1 | 156.37 | 156.37 | 628 |  |  |  | 12.9.3 | 32.8 | 123.57 | SERV. | 36.79 | 193.16
Composição Auxiliar | 88243 | SINAPI | AJUDANTE ESPECIALIZADO COM ENCARGOS COMPLEMENTARES | SEDI - SERVIÇOS DIVERSOS | H | 0.9 | 18.46 | 16.61 | 12: 628; 13: 16.61; 14: 16.61
Composição Auxiliar | 88279 | SINAPI | MONTADOR ELETROMECÃNICO COM ENCARGOS COMPLEMENTARES | SEDI - SERVIÇOS DIVERSOS | H | 0.6 | 26.99 | 16.19 | 12: 628; 13: 16.19; 14: 16.19
Insumo | 00040839 | SINAPI | PARAFUSO, ASTM A307 - GRAU A, SEXTAVADO, ZINCADO, DIAMETRO 3/8" (9,52 MM), COMPRIMENTO 1 " (25,4 MM) | Material | CENTO | 0.04 | 121.87 | 4.87 | 12: 628; 13: 4.87; 15: 4.87
Insumo | 00043106 | SINAPI | CHAPA DE ACO GALVANIZADA BITOLA GSG 24, E = 0,64 (5,12 KG/M2) | Material | KG | 6.891 | 16.15 | 111.28 | 12: 628; 13: 111.28; 15: 111.28
Insumo | I-CLI-PRRR-DUTO-TDC-JUNTA | Próprio | CINTA DE BORRACHA ELASTOMÉRICA PARA VEDAÇÃO DE DUTO DE AR ARMAFLEX OU EQUIVALENTE | Material | M | 2 | 3.71 | 7.42 | 12: 628; 13: 7.42; 15: 7.42
628
[6 empty] | Valor com BDI => |  | 193.16 | 12: 628
[5 empty] | Quant. => | 2282.42 | Preço Total => | 440872.24 | 12: 628
629
12.9.4 | Código | Banco | Descrição | Tipo | Und | Quant. | Valor Unit | Total | 12: 629
Composição | S-CLI-PRRR-DUTO-TDC#26 | Próprio | DUTO EM CHAPA DE AÇO GALVANIZADO COM FECHAMENTO EM "TDC" #26 | SEDI - SERVIÇOS DIVERSOS | m² | 1 | 117.99 | 117.99 | 629 |  |  |  | 12.9.4 | 13.62 | 104.37 | SERV. | 27.76 | 145.75
Composição Auxiliar | 88243 | SINAPI | AJUDANTE ESPECIALIZADO COM ENCARGOS COMPLEMENTARES | SEDI - SERVIÇOS DIVERSOS | H | 0.3 | 18.46 | 5.53 | 12: 629; 13: 5.53; 14: 5.53
Composição Auxiliar | 88279 | SINAPI | MONTADOR ELETROMECÃNICO COM ENCARGOS COMPLEMENTARES | SEDI - SERVIÇOS DIVERSOS | H | 0.3 | 26.99 | 8.09 | 12: 629; 13: 8.09; 14: 8.09
Insumo | 00011051 | SINAPI | CHAPA DE ACO GALVANIZADA BITOLA GSG 26, E = 0,50 MM (4,00 KG/M2) | Material | KG | 5.4648 | 16.85 | 92.08 | 12: 629; 13: 92.08; 15: 92.08
Insumo | 00040839 | SINAPI | PARAFUSO, ASTM A307 - GRAU A, SEXTAVADO, ZINCADO, DIAMETRO 3/8" (9,52 MM), COMPRIMENTO 1 " (25,4 MM) | Material | CENTO | 0.04 | 121.87 | 4.87 | 12: 629; 13: 4.87; 15: 4.87
Insumo | I-CLI-PRRR-DUTO-TDC-JUNTA | Próprio | CINTA DE BORRACHA ELASTOMÉRICA PARA VEDAÇÃO DE DUTO DE AR ARMAFLEX OU EQUIVALENTE | Material | M | 2 | 3.71 | 7.42 | 12: 629; 13: 7.42; 15: 7.42
629
[6 empty] | Valor com BDI => |  | 145.75 | 12: 629
[5 empty] | Quant. => | 384.25 | Preço Total => | 56004.43 | 12: 629
630
12.10 |  |  | GRELHAS, DIFUSORES E ACESSÓRIOS PARA DUTOS | [5 empty] | 12: 630
12.10.1 | Código | Banco | Descrição | Tipo | Und | Quant. | Valor Unit | Total | 12: 630
Composição | S-CLI-PRRR-DUTO-T-ADLQ3 | Próprio | DIFUSOR DE INSUFLAMENTO MOD. ADLQ AG- TAMANHO 3 | SEDI - SERVIÇOS DIVERSOS | UN | 1 | 124.89 | 124.89 | 630 |  |  |  | 12.10.1 | 11.35 | 113.54 | SERV. | 29.38 | 154.27
Composição Auxiliar | 88243 | SINAPI | AJUDANTE ESPECIALIZADO COM ENCARGOS COMPLEMENTARES | SEDI - SERVIÇOS DIVERSOS | H | 0.25 | 18.46 | 4.61 | 12: 630; 13: 4.61; 14: 4.61
Composição Auxiliar | 88279 | SINAPI | MONTADOR ELETROMECÃNICO COM ENCARGOS COMPLEMENTARES | SEDI - SERVIÇOS DIVERSOS | H | 0.25 | 26.99 | 6.74 | 12: 630; 13: 6.74; 14: 6.74
Insumo | I-CLI-PRRR-DUTO-T-ADLQ3 | Próprio | DIFUSOR DE INSUFLAMENTO MOD. ADLQ AG- TAMANHO 3 | Material | UN | 1 | 113.54 | 113.54 | 12: 630; 13: 113.54; 15: 113.54
630
[6 empty] | Valor com BDI => |  | 154.27 | 12: 630
[5 empty] | Quant. => | 22 | Preço Total => | 3393.94 | 12: 630
631
12.10.2 | Código | Banco | Descrição | Tipo | Und | Quant. | Valor Unit | Total | 12: 631
Composição | S-CLI-PRRR-DUTO-T-ADLQ4 | Próprio | DIFUSOR DE INSUFLAMENTO MOD. ADLQ AG- TAMANHO 4 | SEDI - SERVIÇOS DIVERSOS | UN | 1 | 165.16 | 165.16 | 631 |  |  |  | 12.10.2 | 11.35 | 153.81 | SERV. | 38.86 | 204.02
Composição Auxiliar | 88243 | SINAPI | AJUDANTE ESPECIALIZADO COM ENCARGOS COMPLEMENTARES | SEDI - SERVIÇOS DIVERSOS | H | 0.25 | 18.46 | 4.61 | 12: 631; 13: 4.61; 14: 4.61
Composição Auxiliar | 88279 | SINAPI | MONTADOR ELETROMECÃNICO COM ENCARGOS COMPLEMENTARES | SEDI - SERVIÇOS DIVERSOS | H | 0.25 | 26.99 | 6.74 | 12: 631; 13: 6.74; 14: 6.74
Insumo | I-CLI-PRRR-DUTO-T-ADLQ4 | Próprio | DIFUSOR DE INSUFLAMENTO MOD. ADLQ AG- TAMANHO 4 | Material | UN | 1 | 153.81 | 153.81 | 12: 631; 13: 153.81; 15: 153.81
631
[6 empty] | Valor com BDI => |  | 204.02 | 12: 631
[5 empty] | Quant. => | 21 | Preço Total => | 4284.42 | 12: 631
632
12.10.3 | Código | Banco | Descrição | Tipo | Und | Quant. | Valor Unit | Total | 12: 632
Composição | S-CLI-PRRR-DUTO-T-ADLQ5 | Próprio | DIFUSOR DE INSUFLAMENTO MOD. ADLQ AG- TAMANHO 5 | SEDI - SERVIÇOS DIVERSOS | UN | 1 | 181.31 | 181.31 | 632 |  |  |  | 12.10.3 | 11.35 | 169.96 | SERV. | 42.66 | 223.97
Composição Auxiliar | 88243 | SINAPI | AJUDANTE ESPECIALIZADO COM ENCARGOS COMPLEMENTARES | SEDI - SERVIÇOS DIVERSOS | H | 0.25 | 18.46 | 4.61 | 12: 632; 13: 4.61; 14: 4.61
Composição Auxiliar | 88279 | SINAPI | MONTADOR ELETROMECÃNICO COM ENCARGOS COMPLEMENTARES | SEDI - SERVIÇOS DIVERSOS | H | 0.25 | 26.99 | 6.74 | 12: 632; 13: 6.74; 14: 6.74
Insumo | I-CLI-PRRR-DUTO-T-ADLQ5 | Próprio | DIFUSOR DE INSUFLAMENTO MOD. ADLQ AG- TAMANHO 5 | Material | UN | 1 | 169.96 | 169.96 | 12: 632; 13: 169.96; 15: 169.96
632
[6 empty] | Valor com BDI => |  | 223.97 | 12: 632
[5 empty] | Quant. => | 60 | Preço Total => | 13438.2 | 12: 632
633
12.10.4 | Código | Banco | Descrição | Tipo | Und | Quant. | Valor Unit | Total | 12: 633
Composição | S-CLI-PRRR-DUTO-T-ADLQ6 | Próprio | DIFUSOR DE INSUFLAMENTO MOD. ADLQ AG- TAMANHO 6 | SEDI - SERVIÇOS DIVERSOS | UN | 1 | 200.75 | 200.75 | 633 |  |  |  | 12.10.4 | 11.35 | 189.4 | SERV. | 47.23 | 247.98
Composição Auxiliar | 88243 | SINAPI | AJUDANTE ESPECIALIZADO COM ENCARGOS COMPLEMENTARES | SEDI - SERVIÇOS DIVERSOS | H | 0.25 | 18.46 | 4.61 | 12: 633; 13: 4.61; 14: 4.61
Composição Auxiliar | 88279 | SINAPI | MONTADOR ELETROMECÃNICO COM ENCARGOS COMPLEMENTARES | SEDI - SERVIÇOS DIVERSOS | H | 0.25 | 26.99 | 6.74 | 12: 633; 13: 6.74; 14: 6.74
Insumo | I-CLI-PRRR-DUTO-T-ADLQ6 | Próprio | DIFUSOR DE INSUFLAMENTO MOD. ADLQ AG- TAMANHO 6 | Material | UN | 1 | 189.4 | 189.4 | 12: 633; 13: 189.4; 15: 189.4
633
[6 empty] | Valor com BDI => |  | 247.98 | 12: 633
[5 empty] | Quant. => | 81 | Preço Total => | 20086.38 | 12: 633
634
12.10.5 | Código | Banco | Descrição | Tipo | Und | Quant. | Valor Unit | Total | 12: 634
Composição | S-CLI-PRRR-DUTO-T-ADLQ7 | Próprio | DIFUSOR DE INSUFLAMENTO MOD. ADLQ AG- TAMANHO 7 | SEDI - SERVIÇOS DIVERSOS | UN | 1 | 297.26 | 297.26 | 634 |  |  |  | 12.10.5 | 11.35 | 285.91 | SERV. | 69.94 | 367.2
Composição Auxiliar | 88243 | SINAPI | AJUDANTE ESPECIALIZADO COM ENCARGOS COMPLEMENTARES | SEDI - SERVIÇOS DIVERSOS | H | 0.25 | 18.46 | 4.61 | 12: 634; 13: 4.61; 14: 4.61
Composição Auxiliar | 88279 | SINAPI | MONTADOR ELETROMECÃNICO COM ENCARGOS COMPLEMENTARES | SEDI - SERVIÇOS DIVERSOS | H | 0.25 | 26.99 | 6.74 | 12: 634; 13: 6.74; 14: 6.74
Insumo | I-CLI-PRRR-DUTO-T-ADLQ7 | Próprio | DIFUSOR DE INSUFLAMENTO MOD. ADLQ AG- TAMANHO 7 | Material | UN | 1 | 285.91 | 285.91 | 12: 634; 13: 285.91; 15: 285.91
634
[6 empty] | Valor com BDI => |  | 367.2 | 12: 634
[5 empty] | Quant. => | 2 | Preço Total => | 734.4 | 12: 634
635
12.10.6 | Código | Banco | Descrição | Tipo | Und | Quant. | Valor Unit | Total | 12: 635
Composição | S-CLI-PRRR-DUTO-T-DAI600 | Próprio | DIFUSOR DE ALTA INDUÇÃO MOD. VD H 600 | SEDI - SERVIÇOS DIVERSOS | UN | 1 | 374.89 | 374.89 | 635 |  |  |  | 12.10.6 | 11.35 | 363.54 | SERV. | 88.21 | 463.1
Composição Auxiliar | 88243 | SINAPI | AJUDANTE ESPECIALIZADO COM ENCARGOS COMPLEMENTARES | SEDI - SERVIÇOS DIVERSOS | H | 0.25 | 18.46 | 4.61 | 12: 635; 13: 4.61; 14: 4.61
Composição Auxiliar | 88279 | SINAPI | MONTADOR ELETROMECÃNICO COM ENCARGOS COMPLEMENTARES | SEDI - SERVIÇOS DIVERSOS | H | 0.25 | 26.99 | 6.74 | 12: 635; 13: 6.74; 14: 6.74
Insumo | I-CLI-PRRR-DUTO-T-DAI600 | Próprio | DIFUSOR DE ALTA INDUÇÃO MOD. VD H 600 | Material | UN | 1 | 363.54 | 363.54 | 12: 635; 13: 363.54; 15: 363.54
635
[6 empty] | Valor com BDI => |  | 463.1 | 12: 635
[5 empty] | Quant. => | 25 | Preço Total => | 11577.5 | 12: 635
636
12.10.7 | Código | Banco | Descrição | Tipo | Und | Quant. | Valor Unit | Total | 12: 636
Composição | S-CLI-PRRR-DUTO-T-RVA200 | Próprio | REGISTROS PARA CONTROLE DE VAZÃO - 200 mm-MOD.REF.: RVA 200 : SICTELL | SEDI - SERVIÇOS DIVERSOS | UN | 1 | 75.19 | 75.19 | 636 |  |  |  | 12.10.7 | 11.35 | 63.84 | SERV. | 17.69 | 92.88
Composição Auxiliar | 88243 | SINAPI | AJUDANTE ESPECIALIZADO COM ENCARGOS COMPLEMENTARES | SEDI - SERVIÇOS DIVERSOS | H | 0.25 | 18.46 | 4.61 | 12: 636; 13: 4.61; 14: 4.61
Composição Auxiliar | 88279 | SINAPI | MONTADOR ELETROMECÃNICO COM ENCARGOS COMPLEMENTARES | SEDI - SERVIÇOS DIVERSOS | H | 0.25 | 26.99 | 6.74 | 12: 636; 13: 6.74; 14: 6.74
Insumo | I-CLI-PRRR-DUTO-T-RVA200 | Próprio | REGISTROS PARA CONTROLE DE VAZÃO - 200 MM-MOD.REF.: RVA 200 : SICTELL | Material | UN | 1 | 63.84 | 63.84 | 12: 636; 13: 63.84; 15: 63.84
636
[6 empty] | Valor com BDI => |  | 92.88 | 12: 636
[5 empty] | Quant. => | 15 | Preço Total => | 1393.2 | 12: 636
637
12.10.8 | Código | Banco | Descrição | Tipo | Und | Quant. | Valor Unit | Total | 12: 637
Composição | S-CLI-PRRR-DUTO-T-VDF711-297X197 | Próprio | TOMADA DE AR EXTERNO - MOD. VDF-711 297x197mm | SEDI - SERVIÇOS DIVERSOS | UN | 1 | 187.35 | 187.35 | 637 |  |  |  | 12.10.8 | 11.35 | 176 | SERV. | 44.08 | 231.43
Composição Auxiliar | 88243 | SINAPI | AJUDANTE ESPECIALIZADO COM ENCARGOS COMPLEMENTARES | SEDI - SERVIÇOS DIVERSOS | H | 0.25 | 18.46 | 4.61 | 12: 637; 13: 4.61; 14: 4.61
Composição Auxiliar | 88279 | SINAPI | MONTADOR ELETROMECÃNICO COM ENCARGOS COMPLEMENTARES | SEDI - SERVIÇOS DIVERSOS | H | 0.25 | 26.99 | 6.74 | 12: 637; 13: 6.74; 14: 6.74
Insumo | I-CLI-PRRR-DUTO-T-VDF711-297X197 | Próprio | TOMADA DE AR EXTERNO - MOD. VDF-711 297X197MM | Material | UN | 1 | 176 | 176 | 12: 637; 13: 176; 15: 176
637
[6 empty] | Valor com BDI => |  | 231.43 | 12: 637
[5 empty] | Quant. => | 4 | Preço Total => | 925.72 | 12: 637
638
12.10.9 | Código | Banco | Descrição | Tipo | Und | Quant. | Valor Unit | Total | 12: 638
Composição | S-CLI-PRRR-DUTO-T-VDF711-497X197 | Próprio | TOMADA DE AR EXTERNO - MOD. VDF-711 497x197mm | SEDI - SERVIÇOS DIVERSOS | UN | 1 | 258.65 | 258.65 | 638 |  |  |  | 12.10.9 | 11.35 | 247.3 | SERV. | 60.86 | 319.51
Composição Auxiliar | 88243 | SINAPI | AJUDANTE ESPECIALIZADO COM ENCARGOS COMPLEMENTARES | SEDI - SERVIÇOS DIVERSOS | H | 0.25 | 18.46 | 4.61 | 12: 638; 13: 4.61; 14: 4.61
Composição Auxiliar | 88279 | SINAPI | MONTADOR ELETROMECÃNICO COM ENCARGOS COMPLEMENTARES | SEDI - SERVIÇOS DIVERSOS | H | 0.25 | 26.99 | 6.74 | 12: 638; 13: 6.74; 14: 6.74
Insumo | I-CLI-PRRR-DUTO-T-VDF711-497X197 | Próprio | TOMADA DE AR EXTERNO - MOD. VDF-711 497X197MM | Material | UN | 1 | 247.3 | 247.3 | 12: 638; 13: 247.3; 15: 247.3
638
[6 empty] | Valor com BDI => |  | 319.51 | 12: 638
[5 empty] | Quant. => | 3 | Preço Total => | 958.53 | 12: 638
639
12.10.10 | Código | Banco | Descrição | Tipo | Und | Quant. | Valor Unit | Total | 12: 639
Composição | S-CLI-PRRR-DUTO-T-VDF711-497X247 | Próprio | TOMADA DE AR EXTERNO - MOD. VDF-711 497x247mm | SEDI - SERVIÇOS DIVERSOS | UN | 1 | 285.32 | 285.32 | 639 |  |  |  | 12.10.10 | 11.35 | 273.97 | SERV. | 67.13 | 352.45
Composição Auxiliar | 88243 | SINAPI | AJUDANTE ESPECIALIZADO COM ENCARGOS COMPLEMENTARES | SEDI - SERVIÇOS DIVERSOS | H | 0.25 | 18.46 | 4.61 | 12: 639; 13: 4.61; 14: 4.61
Composição Auxiliar | 88279 | SINAPI | MONTADOR ELETROMECÃNICO COM ENCARGOS COMPLEMENTARES | SEDI - SERVIÇOS DIVERSOS | H | 0.25 | 26.99 | 6.74 | 12: 639; 13: 6.74; 14: 6.74
Insumo | I-CLI-PRRR-DUTO-T-VDF711-497X247 | Próprio | TOMADA DE AR EXTERNO - MOD. VDF-711 497X247MM | Material | UN | 1 | 273.97 | 273.97 | 12: 639; 13: 273.97; 15: 273.97
639
[6 empty] | Valor com BDI => |  | 352.45 | 12: 639
[5 empty] | Quant. => | 7 | Preço Total => | 2467.15 | 12: 639
640
12.10.11 | Código | Banco | Descrição | Tipo | Und | Quant. | Valor Unit | Total | 12: 640
Composição | S-CLI-PRRR-DUTO-T-VDF711-497X297 | Próprio | TOMADA DE AR EXTERNO - MOD. VDF-711 497x297mm | SEDI - SERVIÇOS DIVERSOS | UN | 1 | 312.07 | 312.07 | 640 |  |  |  | 12.10.11 | 11.35 | 300.72 | SERV. | 73.43 | 385.5
Composição Auxiliar | 88243 | SINAPI | AJUDANTE ESPECIALIZADO COM ENCARGOS COMPLEMENTARES | SEDI - SERVIÇOS DIVERSOS | H | 0.25 | 18.46 | 4.61 | 12: 640; 13: 4.61; 14: 4.61
Composição Auxiliar | 88279 | SINAPI | MONTADOR ELETROMECÃNICO COM ENCARGOS COMPLEMENTARES | SEDI - SERVIÇOS DIVERSOS | H | 0.25 | 26.99 | 6.74 | 12: 640; 13: 6.74; 14: 6.74
Insumo | I-CLI-PRRR-DUTO-T-VDF711-497X297 | Próprio | TOMADA DE AR EXTERNO - MOD. VDF-711 497X297MM | Material | UN | 1 | 300.72 | 300.72 | 12: 640; 13: 300.72; 15: 300.72
640
[6 empty] | Valor com BDI => |  | 385.5 | 12: 640
[5 empty] | Quant. => | 2 | Preço Total => | 771 | 12: 640
641
12.10.12 | Código | Banco | Descrição | Tipo | Und | Quant. | Valor Unit | Total | 12: 641
Composição | S-CLI-PRRR-DUTO-T-VDF711-497X347 | Próprio | TOMADA DE AR EXTERNO - MOD. VDF-711 497x347mm | SEDI - SERVIÇOS DIVERSOS | UN | 1 | 325.04 | 325.04 | 641 |  |  |  | 12.10.12 | 11.35 | 313.69 | SERV. | 76.48 | 401.52
Composição Auxiliar | 88243 | SINAPI | AJUDANTE ESPECIALIZADO COM ENCARGOS COMPLEMENTARES | SEDI - SERVIÇOS DIVERSOS | H | 0.25 | 18.46 | 4.61 | 12: 641; 13: 4.61; 14: 4.61
Composição Auxiliar | 88279 | SINAPI | MONTADOR ELETROMECÃNICO COM ENCARGOS COMPLEMENTARES | SEDI - SERVIÇOS DIVERSOS | H | 0.25 | 26.99 | 6.74 | 12: 641; 13: 6.74; 14: 6.74
Insumo | I-CLI-PRRR-DUTO-T-VDF711-497X347 | Próprio | TOMADA DE AR EXTERNO - MOD. VDF-711 497X347MM | Material | UN | 1 | 313.69 | 313.69 | 12: 641; 13: 313.69; 15: 313.69
641
[6 empty] | Valor com BDI => |  | 401.52 | 12: 641
[5 empty] | Quant. => | 1 | Preço Total => | 401.52 | 12: 641
642
12.10.13 | Código | Banco | Descrição | Tipo | Und | Quant. | Valor Unit | Total | 12: 642
Composição | S-CLI-PRRR-DUTO-T-VDF711-597X347 | Próprio | TOMADA DE AR EXTERNO - MOD. VDF-711 597x347mm | SEDI - SERVIÇOS DIVERSOS | UN | 1 | 376.43 | 376.43 | 642 |  |  |  | 12.10.13 | 11.35 | 365.08 | SERV. | 88.57 | 465
Composição Auxiliar | 88243 | SINAPI | AJUDANTE ESPECIALIZADO COM ENCARGOS COMPLEMENTARES | SEDI - SERVIÇOS DIVERSOS | H | 0.25 | 18.46 | 4.61 | 12: 642; 13: 4.61; 14: 4.61
Composição Auxiliar | 88279 | SINAPI | MONTADOR ELETROMECÃNICO COM ENCARGOS COMPLEMENTARES | SEDI - SERVIÇOS DIVERSOS | H | 0.25 | 26.99 | 6.74 | 12: 642; 13: 6.74; 14: 6.74
Insumo | I-CLI-PRRR-DUTO-T-VDF711-597X347 | Próprio | TOMADA DE AR EXTERNO - MOD. VDF-711 597X347MM | Material | UN | 1 | 365.08 | 365.08 | 12: 642; 13: 365.08; 15: 365.08
642
[6 empty] | Valor com BDI => |  | 465 | 12: 642
[5 empty] | Quant. => | 3 | Preço Total => | 1395 | 12: 642
643
12.10.14 | Código | Banco | Descrição | Tipo | Und | Quant. | Valor Unit | Total | 12: 643
Composição | S-CLI-PRRR-DUTO-T-VDF711-697X497 | Próprio | TOMADA DE AR EXTERNO - MOD. VDF-711 697x497mm | SEDI - SERVIÇOS DIVERSOS | UN | 1 | 541.27 | 541.27 | 643 |  |  |  | 12.10.14 | 11.35 | 529.92 | SERV. | 127.36 | 668.63
Composição Auxiliar | 88243 | SINAPI | AJUDANTE ESPECIALIZADO COM ENCARGOS COMPLEMENTARES | SEDI - SERVIÇOS DIVERSOS | H | 0.25 | 18.46 | 4.61 | 12: 643; 13: 4.61; 14: 4.61
Composição Auxiliar | 88279 | SINAPI | MONTADOR ELETROMECÃNICO COM ENCARGOS COMPLEMENTARES | SEDI - SERVIÇOS DIVERSOS | H | 0.25 | 26.99 | 6.74 | 12: 643; 13: 6.74; 14: 6.74
Insumo | I-CLI-PRRR-DUTO-T-VDF711-697X497 | Próprio | TOMADA DE AR EXTERNO - MOD. VDF-711 697X497MM | Material | UN | 1 | 529.92 | 529.92 | 12: 643; 13: 529.92; 15: 529.92
643
[6 empty] | Valor com BDI => |  | 668.63 | 12: 643
[5 empty] | Quant. => | 1 | Preço Total => | 668.63 | 12: 643
644
12.10.15 | Código | Banco | Descrição | Tipo | Und | Quant. | Valor Unit | Total | 12: 644
Composição | S-CLI-PRRR-DUTO-T-VEN205X205 | Próprio | VENEZIANA PARA DESCARGA DE AR - 205 X 205 mm | SEDI - SERVIÇOS DIVERSOS | UN | 1 | 52.64 | 52.64 | 644 |  |  |  | 12.10.15 | 11.35 | 41.29 | SERV. | 12.38 | 65.02
Composição Auxiliar | 88243 | SINAPI | AJUDANTE ESPECIALIZADO COM ENCARGOS COMPLEMENTARES | SEDI - SERVIÇOS DIVERSOS | H | 0.25 | 18.46 | 4.61 | 12: 644; 13: 4.61; 14: 4.61
Composição Auxiliar | 88279 | SINAPI | MONTADOR ELETROMECÃNICO COM ENCARGOS COMPLEMENTARES | SEDI - SERVIÇOS DIVERSOS | H | 0.25 | 26.99 | 6.74 | 12: 644; 13: 6.74; 14: 6.74
Insumo | I-CLI-PRRR-DUTO-T-VEN205X205 | Próprio | VENEZIANA PARA DESCARGA DE AR - 205 X 205 MM | Material | UN | 1 | 41.29 | 41.29 | 12: 644; 13: 41.29; 15: 41.29
644
[6 empty] | Valor com BDI => |  | 65.02 | 12: 644
[5 empty] | Quant. => | 15 | Preço Total => | 975.3 | 12: 644
645
12.10.16 | Código | Banco | Descrição | Tipo | Und | Quant. | Valor Unit | Total | 12: 645
Composição | S-CLI-PRRR-DUTO-T-AWK250X250 | Próprio | VENEZIANA PARA DESCARGA MOD. AWK 250x250 mm | SEDI - SERVIÇOS DIVERSOS | UN | 1 | 63.05 | 63.05 | 645 |  |  |  | 12.10.16 | 11.35 | 51.7 | SERV. | 14.83 | 77.88
Composição Auxiliar | 88243 | SINAPI | AJUDANTE ESPECIALIZADO COM ENCARGOS COMPLEMENTARES | SEDI - SERVIÇOS DIVERSOS | H | 0.25 | 18.46 | 4.61 | 12: 645; 13: 4.61; 14: 4.61
Composição Auxiliar | 88279 | SINAPI | MONTADOR ELETROMECÃNICO COM ENCARGOS COMPLEMENTARES | SEDI - SERVIÇOS DIVERSOS | H | 0.25 | 26.99 | 6.74 | 12: 645; 13: 6.74; 14: 6.74
Insumo | I-CLI-PRRR-DUTO-T-AWK250X250 | Próprio | VENEZIANA PARA DESCARGA MOD. AWK 250X250 MM | Material | UN | 1 | 51.7 | 51.7 | 12: 645; 13: 51.7; 15: 51.7
645
[6 empty] | Valor com BDI => |  | 77.88 | 12: 645
[5 empty] | Quant. => | 2 | Preço Total => | 155.76 | 12: 645
646
12.10.17 | Código | Banco | Descrição | Tipo | Und | Quant. | Valor Unit | Total | 12: 646
Composição | S-CLI-PRRR-DUTO-T-AGST325X255 | Próprio | VENEZIANA DE PORTA MOD. AGS-T 325x255 mm | SEDI - SERVIÇOS DIVERSOS | UN | 1 | 149.31 | 149.31 | 646 |  |  |  | 12.10.17 | 11.35 | 137.96 | SERV. | 35.13 | 184.44
Composição Auxiliar | 88243 | SINAPI | AJUDANTE ESPECIALIZADO COM ENCARGOS COMPLEMENTARES | SEDI - SERVIÇOS DIVERSOS | H | 0.25 | 18.46 | 4.61 | 12: 646; 13: 4.61; 14: 4.61
Composição Auxiliar | 88279 | SINAPI | MONTADOR ELETROMECÃNICO COM ENCARGOS COMPLEMENTARES | SEDI - SERVIÇOS DIVERSOS | H | 0.25 | 26.99 | 6.74 | 12: 646; 13: 6.74; 14: 6.74
Insumo | I-CLI-PRRR-DUTO-T-AGST325X255 | Próprio | VENEZIANA DE PORTA MOD. AGS-T 325X255 MM | Material | UN | 1 | 137.96 | 137.96 | 12: 646; 13: 137.96; 15: 137.96
646
[6 empty] | Valor com BDI => |  | 184.44 | 12: 646
[5 empty] | Quant. => | 29 | Preço Total => | 5348.76 | 12: 646
647
12.10.18 | Código | Banco | Descrição | Tipo | Und | Quant. | Valor Unit | Total | 12: 647
Composição | S-CLI-PRRR-DUTO-T-KUL-E | Próprio | VENEZIANA SOBRE PRESSÃO MOD. KUL-E - DIMENSÃO CONFORME TAMANHO DO DUTO | SEDI - SERVIÇOS DIVERSOS | UN | 1 | 265.68 | 265.68 | 647 |  |  |  | 12.10.18 | 17.19 | 248.49 | SERV. | 62.51 | 328.19
Composição Auxiliar | 88243 | SINAPI | AJUDANTE ESPECIALIZADO COM ENCARGOS COMPLEMENTARES | SEDI - SERVIÇOS DIVERSOS | H | 0.25 | 18.46 | 4.61 | 12: 647; 13: 4.61; 14: 4.61
Composição Auxiliar | 88277 | SINAPI | MONTADOR (TUBO AÇO/EQUIPAMENTOS) COM ENCARGOS COMPLEMENTARES | SEDI - SERVIÇOS DIVERSOS | H | 0.25 | 50.32 | 12.58 | 12: 647; 13: 12.58; 14: 12.58
Insumo | I-CLI-PRRR-DUTO-T-KUL-E | Próprio | VENEZIANA SOBRE PRESSÃO MOD. KUL-E - DIMENSÃO CONFORME TAMANHO DO DUTO | Material | UN | 1 | 248.49 | 248.49 | 12: 647; 13: 248.49; 15: 248.49
647
[6 empty] | Valor com BDI => |  | 328.19 | 12: 647
[5 empty] | Quant. => | 8 | Preço Total => | 2625.52 | 12: 647
648
12.10.19 | Código | Banco | Descrição | Tipo | Und | Quant. | Valor Unit | Total | 12: 648
Composição | S-CLI-PRRR-DUTO-T-ATAG225X165E | Próprio | GRELHA DE EXAUSTÃO MOD. AT AG 225x165 mm | SEDI - SERVIÇOS DIVERSOS | UN | 1 | 64.41 | 64.41 | 648 |  |  |  | 12.10.19 | 11.35 | 53.06 | SERV. | 15.15 | 79.56
Composição Auxiliar | 88243 | SINAPI | AJUDANTE ESPECIALIZADO COM ENCARGOS COMPLEMENTARES | SEDI - SERVIÇOS DIVERSOS | H | 0.25 | 18.46 | 4.61 | 12: 648; 13: 4.61; 14: 4.61
Composição Auxiliar | 88279 | SINAPI | MONTADOR ELETROMECÃNICO COM ENCARGOS COMPLEMENTARES | SEDI - SERVIÇOS DIVERSOS | H | 0.25 | 26.99 | 6.74 | 12: 648; 13: 6.74; 14: 6.74
Insumo | I-CLI-PRRR-DUTO-T-ATAG225X165 | Próprio | GRELHA DE RETORNO MOD. AT AG 225X165 MM | Material | UN | 1 | 53.06 | 53.06 | 12: 648; 13: 53.06; 15: 53.06
648
[6 empty] | Valor com BDI => |  | 79.56 | 12: 648
[5 empty] | Quant. => | 42 | Preço Total => | 3341.52 | 12: 648
649
12.10.20 | Código | Banco | Descrição | Tipo | Und | Quant. | Valor Unit | Total | 12: 649
Composição | S-CLI-PRRR-DUTO-T-ATAG525X325I | Próprio | GRELHA DE INSUFLAMENTO MOD. AT AG 525x325 mm | SEDI - SERVIÇOS DIVERSOS | UN | 1 | 147.47 | 147.47 | 649 |  |  |  | 12.10.20 | 11.35 | 136.12 | SERV. | 34.69 | 182.16
Composição Auxiliar | 88243 | SINAPI | AJUDANTE ESPECIALIZADO COM ENCARGOS COMPLEMENTARES | SEDI - SERVIÇOS DIVERSOS | H | 0.25 | 18.46 | 4.61 | 12: 649; 13: 4.61; 14: 4.61
Composição Auxiliar | 88279 | SINAPI | MONTADOR ELETROMECÃNICO COM ENCARGOS COMPLEMENTARES | SEDI - SERVIÇOS DIVERSOS | H | 0.25 | 26.99 | 6.74 | 12: 649; 13: 6.74; 14: 6.74
Insumo | I-CLI-PRRR-DUTO-T-ATAG525X325 | Próprio | GRELHA DE RETORNO MOD. AT AG 525X325 MM | Material | UN | 1 | 136.12 | 136.12 | 12: 649; 13: 136.12; 15: 136.12
649
[6 empty] | Valor com BDI => |  | 182.16 | 12: 649
[5 empty] | Quant. => | 14 | Preço Total => | 2550.24 | 12: 649
650
12.10.21 | Código | Banco | Descrição | Tipo | Und | Quant. | Valor Unit | Total | 12: 650
Composição | S-CLI-PRRR-DUTO-T-VATAG325X165 | Próprio | GRELHA DE VENTILAÇÃO MOD. VAT AG 325x165 mm | SEDI - SERVIÇOS DIVERSOS | UN | 1 | 74.59 | 74.59 | 650 |  |  |  | 12.10.21 | 11.35 | 63.24 | SERV. | 17.55 | 92.14
Composição Auxiliar | 88243 | SINAPI | AJUDANTE ESPECIALIZADO COM ENCARGOS COMPLEMENTARES | SEDI - SERVIÇOS DIVERSOS | H | 0.25 | 18.46 | 4.61 | 12: 650; 13: 4.61; 14: 4.61
Composição Auxiliar | 88279 | SINAPI | MONTADOR ELETROMECÃNICO COM ENCARGOS COMPLEMENTARES | SEDI - SERVIÇOS DIVERSOS | H | 0.25 | 26.99 | 6.74 | 12: 650; 13: 6.74; 14: 6.74
Insumo | I-CLI-PRRR-DUTO-T-VATAG325X165 | Próprio | GRELHA DE VENTILAÇÃO MOD. VAT AG 325X165 MM | Material | UN | 1 | 63.24 | 63.24 | 12: 650; 13: 63.24; 15: 63.24
650
[6 empty] | Valor com BDI => |  | 92.14 | 12: 650
[5 empty] | Quant. => | 2 | Preço Total => | 184.28 | 12: 650
651
12.10.22 | Código | Banco | Descrição | Tipo | Und | Quant. | Valor Unit | Total | 12: 651
Composição | S-CLI-PRRR-DUTO-T-ATAG225X165 | Próprio | GRELHA DE RETORNO MOD. AT AG 225x165 mm | SEDI - SERVIÇOS DIVERSOS | UN | 1 | 64.41 | 64.41 | 651 |  |  |  | 12.10.22 | 11.35 | 53.06 | SERV. | 15.15 | 79.56
Composição Auxiliar | 88243 | SINAPI | AJUDANTE ESPECIALIZADO COM ENCARGOS COMPLEMENTARES | SEDI - SERVIÇOS DIVERSOS | H | 0.25 | 18.46 | 4.61 | 12: 651; 13: 4.61; 14: 4.61
Composição Auxiliar | 88279 | SINAPI | MONTADOR ELETROMECÃNICO COM ENCARGOS COMPLEMENTARES | SEDI - SERVIÇOS DIVERSOS | H | 0.25 | 26.99 | 6.74 | 12: 651; 13: 6.74; 14: 6.74
Insumo | I-CLI-PRRR-DUTO-T-ATAG225X165 | Próprio | GRELHA DE RETORNO MOD. AT AG 225X165 MM | Material | UN | 1 | 53.06 | 53.06 | 12: 651; 13: 53.06; 15: 53.06
651
[6 empty] | Valor com BDI => |  | 79.56 | 12: 651
[5 empty] | Quant. => | 22 | Preço Total => | 1750.32 | 12: 651
652
12.10.23 | Código | Banco | Descrição | Tipo | Und | Quant. | Valor Unit | Total | 12: 652
Composição | S-CLI-PRRR-DUTO-T-ATAG325X165 | Próprio | GRELHA DE RETORNO MOD. AT AG 325x165 mm | SEDI - SERVIÇOS DIVERSOS | UN | 1 | 78.4 | 78.4 | 652 |  |  |  | 12.10.23 | 11.35 | 67.05 | SERV. | 18.44 | 96.84
Composição Auxiliar | 88243 | SINAPI | AJUDANTE ESPECIALIZADO COM ENCARGOS COMPLEMENTARES | SEDI - SERVIÇOS DIVERSOS | H | 0.25 | 18.46 | 4.61 | 12: 652; 13: 4.61; 14: 4.61
Composição Auxiliar | 88279 | SINAPI | MONTADOR ELETROMECÃNICO COM ENCARGOS COMPLEMENTARES | SEDI - SERVIÇOS DIVERSOS | H | 0.25 | 26.99 | 6.74 | 12: 652; 13: 6.74; 14: 6.74
Insumo | I-CLI-PRRR-DUTO-T-ATAG325X165 | Próprio | GRELHA DE RETORNO MOD. AT AG 325X165 MM | Material | UN | 1 | 67.05 | 67.05 | 12: 652; 13: 67.05; 15: 67.05
652
[6 empty] | Valor com BDI => |  | 96.84 | 12: 652
[5 empty] | Quant. => | 3 | Preço Total => | 290.52 | 12: 652
653
12.10.24 | Código | Banco | Descrição | Tipo | Und | Quant. | Valor Unit | Total | 12: 653
Composição | S-CLI-PRRR-DUTO-T-ATAG325X225 | Próprio | GRELHA DE RETORNO MOD. AT AG 325x225 mm | SEDI - SERVIÇOS DIVERSOS | UN | 1 | 89.25 | 89.25 | 653 |  |  |  | 12.10.24 | 11.35 | 77.9 | SERV. | 21 | 110.25
Composição Auxiliar | 88243 | SINAPI | AJUDANTE ESPECIALIZADO COM ENCARGOS COMPLEMENTARES | SEDI - SERVIÇOS DIVERSOS | H | 0.25 | 18.46 | 4.61 | 12: 653; 13: 4.61; 14: 4.61
Composição Auxiliar | 88279 | SINAPI | MONTADOR ELETROMECÃNICO COM ENCARGOS COMPLEMENTARES | SEDI - SERVIÇOS DIVERSOS | H | 0.25 | 26.99 | 6.74 | 12: 653; 13: 6.74; 14: 6.74
Insumo | I-CLI-PRRR-DUTO-T-ATAG325X225 | Próprio | GRELHA DE RETORNO MOD. AT AG 325X225 MM | Material | UN | 1 | 77.9 | 77.9 | 12: 653; 13: 77.9; 15: 77.9
653
[6 empty] | Valor com BDI => |  | 110.25 | 12: 653
[5 empty] | Quant. => | 2 | Preço Total => | 220.5 | 12: 653
654
12.10.25 | Código | Banco | Descrição | Tipo | Und | Quant. | Valor Unit | Total | 12: 654
Composição | S-CLI-PRRR-DUTO-T-ATAG425X165 | Próprio | GRELHA DE RETORNO MOD. AT AG 425x165 mm | SEDI - SERVIÇOS DIVERSOS | UN | 1 | 91.9 | 91.9 | 654 |  |  |  | 12.10.25 | 11.35 | 80.55 | SERV. | 21.62 | 113.52
Composição Auxiliar | 88243 | SINAPI | AJUDANTE ESPECIALIZADO COM ENCARGOS COMPLEMENTARES | SEDI - SERVIÇOS DIVERSOS | H | 0.25 | 18.46 | 4.61 | 12: 654; 13: 4.61; 14: 4.61
Composição Auxiliar | 88279 | SINAPI | MONTADOR ELETROMECÃNICO COM ENCARGOS COMPLEMENTARES | SEDI - SERVIÇOS DIVERSOS | H | 0.25 | 26.99 | 6.74 | 12: 654; 13: 6.74; 14: 6.74
Insumo | I-CLI-PRRR-DUTO-T-ATAG425X165 | Próprio | GRELHA DE RETORNO MOD. AT AG 425X165 MM | Material | UN | 1 | 80.55 | 80.55 | 12: 654; 13: 80.55; 15: 80.55
654
[6 empty] | Valor com BDI => |  | 113.52 | 12: 654
[5 empty] | Quant. => | 6 | Preço Total => | 681.12 | 12: 654
655
12.10.26 | Código | Banco | Descrição | Tipo | Und | Quant. | Valor Unit | Total | 12: 655
Composição | S-CLI-PRRR-DUTO-T-ATAG425X225 | Próprio | GRELHA DE RETORNO MOD. AT AG 425x225 mm | SEDI - SERVIÇOS DIVERSOS | UN | 1 | 105.22 | 105.22 | 655 |  |  |  | 12.10.26 | 11.35 | 93.87 | SERV. | 24.75 | 129.97
Composição Auxiliar | 88243 | SINAPI | AJUDANTE ESPECIALIZADO COM ENCARGOS COMPLEMENTARES | SEDI - SERVIÇOS DIVERSOS | H | 0.25 | 18.46 | 4.61 | 12: 655; 13: 4.61; 14: 4.61
Composição Auxiliar | 88279 | SINAPI | MONTADOR ELETROMECÃNICO COM ENCARGOS COMPLEMENTARES | SEDI - SERVIÇOS DIVERSOS | H | 0.25 | 26.99 | 6.74 | 12: 655; 13: 6.74; 14: 6.74
Insumo | I-CLI-PRRR-DUTO-T-ATAG425X225 | Próprio | GRELHA DE RETORNO MOD. AT AG 425X225 MM | Material | UN | 1 | 93.87 | 93.87 | 12: 655; 13: 93.87; 15: 93.87
655
[6 empty] | Valor com BDI => |  | 129.97 | 12: 655
[5 empty] | Quant. => | 8 | Preço Total => | 1039.76 | 12: 655
656
12.10.27 | Código | Banco | Descrição | Tipo | Und | Quant. | Valor Unit | Total | 12: 656
Composição | S-CLI-PRRR-DUTO-T-ATAG525X225 | Próprio | GRELHA DE RETORNO MOD. AT AG 525x225 mm | SEDI - SERVIÇOS DIVERSOS | UN | 1 | 121.18 | 121.18 | 656 |  |  |  | 12.10.27 | 11.35 | 109.83 | SERV. | 28.51 | 149.69
Composição Auxiliar | 88243 | SINAPI | AJUDANTE ESPECIALIZADO COM ENCARGOS COMPLEMENTARES | SEDI - SERVIÇOS DIVERSOS | H | 0.25 | 18.46 | 4.61 | 12: 656; 13: 4.61; 14: 4.61
Composição Auxiliar | 88279 | SINAPI | MONTADOR ELETROMECÃNICO COM ENCARGOS COMPLEMENTARES | SEDI - SERVIÇOS DIVERSOS | H | 0.25 | 26.99 | 6.74 | 12: 656; 13: 6.74; 14: 6.74
Insumo | I-CLI-PRRR-DUTO-T-ATAG525X225 | Próprio | GRELHA DE RETORNO MOD. AT AG 525X225 MM | Material | UN | 1 | 109.83 | 109.83 | 12: 656; 13: 109.83; 15: 109.83
656
[6 empty] | Valor com BDI => |  | 149.69 | 12: 656
[5 empty] | Quant. => | 55 | Preço Total => | 8232.95 | 12: 656
657
12.10.28 | Código | Banco | Descrição | Tipo | Und | Quant. | Valor Unit | Total | 12: 657
Composição | S-CLI-PRRR-DUTO-T-ATAG525X325 | Próprio | GRELHA DE RETORNO MOD. AT AG 525x325 mm | SEDI - SERVIÇOS DIVERSOS | UN | 1 | 147.47 | 147.47 | 657 |  |  |  | 12.10.28 | 11.35 | 136.12 | SERV. | 34.69 | 182.16
Composição Auxiliar | 88243 | SINAPI | AJUDANTE ESPECIALIZADO COM ENCARGOS COMPLEMENTARES | SEDI - SERVIÇOS DIVERSOS | H | 0.25 | 18.46 | 4.61 | 12: 657; 13: 4.61; 14: 4.61
Composição Auxiliar | 88279 | SINAPI | MONTADOR ELETROMECÃNICO COM ENCARGOS COMPLEMENTARES | SEDI - SERVIÇOS DIVERSOS | H | 0.25 | 26.99 | 6.74 | 12: 657; 13: 6.74; 14: 6.74
Insumo | I-CLI-PRRR-DUTO-T-ATAG525X325 | Próprio | GRELHA DE RETORNO MOD. AT AG 525X325 MM | Material | UN | 1 | 136.12 | 136.12 | 12: 657; 13: 136.12; 15: 136.12
657
[6 empty] | Valor com BDI => |  | 182.16 | 12: 657
[5 empty] | Quant. => | 89 | Preço Total => | 16212.24 | 12: 657
658
12.10.29 | Código | Banco | Descrição | Tipo | Und | Quant. | Valor Unit | Total | 12: 658
Composição | S-CLI-PRRR-DUTO-T-ATAG625X325 | Próprio | GRELHA DE RETORNO MOD. AT AG 625x325 mm | SEDI - SERVIÇOS DIVERSOS | UN | 1 | 177.06 | 177.06 | 658 |  |  |  | 12.10.29 | 11.35 | 165.71 | SERV. | 41.66 | 218.72
Composição Auxiliar | 88243 | SINAPI | AJUDANTE ESPECIALIZADO COM ENCARGOS COMPLEMENTARES | SEDI - SERVIÇOS DIVERSOS | H | 0.25 | 18.46 | 4.61 | 12: 658; 13: 4.61; 14: 4.61
Composição Auxiliar | 88279 | SINAPI | MONTADOR ELETROMECÃNICO COM ENCARGOS COMPLEMENTARES | SEDI - SERVIÇOS DIVERSOS | H | 0.25 | 26.99 | 6.74 | 12: 658; 13: 6.74; 14: 6.74
Insumo | I-CLI-PRRR-DUTO-T-ATAG625X325 | Próprio | GRELHA DE RETORNO MOD. AT AG 625X325 MM | Material | UN | 1 | 165.71 | 165.71 | 12: 658; 13: 165.71; 15: 165.71
658
[6 empty] | Valor com BDI => |  | 218.72 | 12: 658
[5 empty] | Quant. => | 1 | Preço Total => | 218.72 | 12: 658
659
12.10.30 | Código | Banco | Descrição | Tipo | Und | Quant. | Valor Unit | Total | 12: 659
Composição | S-CLI-PRRR-DUTO-T-ATAG1225X225 | Próprio | GRELHA DE RETORNO MOD. AT AG 1225x225 mm | SEDI - SERVIÇOS DIVERSOS | UN | 1 | 255.49 | 255.49 | 659 |  |  |  | 12.10.30 | 11.35 | 244.14 | SERV. | 60.11 | 315.6
Composição Auxiliar | 88243 | SINAPI | AJUDANTE ESPECIALIZADO COM ENCARGOS COMPLEMENTARES | SEDI - SERVIÇOS DIVERSOS | H | 0.25 | 18.46 | 4.61 | 12: 659; 13: 4.61; 14: 4.61
Composição Auxiliar | 88279 | SINAPI | MONTADOR ELETROMECÃNICO COM ENCARGOS COMPLEMENTARES | SEDI - SERVIÇOS DIVERSOS | H | 0.25 | 26.99 | 6.74 | 12: 659; 13: 6.74; 14: 6.74
Insumo | I-CLI-PRRR-DUTO-T-ATAG1225X225 | Próprio | GRELHA DE RETORNO MOD. AT AG 1225X225 MM | Material | UN | 1 | 244.14 | 244.14 | 12: 659; 13: 244.14; 15: 244.14
659
[6 empty] | Valor com BDI => |  | 315.6 | 12: 659
[5 empty] | Quant. => | 11 | Preço Total => | 3471.6 | 12: 659
660
12.10.31 | Código | Banco | Descrição | Tipo | Und | Quant. | Valor Unit | Total | 12: 660
Composição | S-CLI-PRRR-DUTO-T-GAF150 | Próprio | GRELHA AUTOFECHANTE PARA PAREDE EXTERIOR Ø 150 mm | SEDI - SERVIÇOS DIVERSOS | UN | 1 | 29.78 | 29.78 | 660 |  |  |  | 12.10.31 | 11.35 | 18.43 | SERV. | 7 | 36.78
Composição Auxiliar | 88243 | SINAPI | AJUDANTE ESPECIALIZADO COM ENCARGOS COMPLEMENTARES | SEDI - SERVIÇOS DIVERSOS | H | 0.25 | 18.46 | 4.61 | 12: 660; 13: 4.61; 14: 4.61
Composição Auxiliar | 88279 | SINAPI | MONTADOR ELETROMECÃNICO COM ENCARGOS COMPLEMENTARES | SEDI - SERVIÇOS DIVERSOS | H | 0.25 | 26.99 | 6.74 | 12: 660; 13: 6.74; 14: 6.74
Insumo | I-CLI-PRRR-DUTO-T-GAF150 | Próprio | GRELHA AUTOFECHANTE PARA PAREDE EXTERIOR Ø 150 MM | Material | UN | 1 | 18.43 | 18.43 | 12: 660; 13: 18.43; 15: 18.43
660
[6 empty] | Valor com BDI => |  | 36.78 | 12: 660
[5 empty] | Quant. => | 17 | Preço Total => | 625.26 | 12: 660
661
12.10.32 | Código | Banco | Descrição | Tipo | Und | Quant. | Valor Unit | Total | 12: 661
Composição | S-CLI-PRRR-DUTO-R-DCF250X200 | Próprio | DAMPER CORTA FOGO MOD. FK A 250x200 mm | SEDI - SERVIÇOS DIVERSOS | UN | 1 | 545.53 | 545.53 | 661 |  |  |  | 12.10.32 | 11.35 | 534.18 | SERV. | 128.36 | 673.89
Composição Auxiliar | 88243 | SINAPI | AJUDANTE ESPECIALIZADO COM ENCARGOS COMPLEMENTARES | SEDI - SERVIÇOS DIVERSOS | H | 0.25 | 18.46 | 4.61 | 12: 661; 13: 4.61; 14: 4.61
Composição Auxiliar | 88279 | SINAPI | MONTADOR ELETROMECÃNICO COM ENCARGOS COMPLEMENTARES | SEDI - SERVIÇOS DIVERSOS | H | 0.25 | 26.99 | 6.74 | 12: 661; 13: 6.74; 14: 6.74
Insumo | I-CLI-PRRR-DUTO-R-DCF250X200 | Próprio | DAMPER CORTA FOGO MOD. FK A 250X200 MM | Material | UN | 1 | 534.18 | 534.18 | 12: 661; 13: 534.18; 15: 534.18
661
[6 empty] | Valor com BDI => |  | 673.89 | 12: 661
[5 empty] | Quant. => | 1 | Preço Total => | 673.89 | 12: 661
662
12.10.33 | Código | Banco | Descrição | Tipo | Und | Quant. | Valor Unit | Total | 12: 662
Composição | S-CLI-PRRR-DUTO-R-DR | Próprio | DAMPER DE REGULAGEM - DIMENSÃO CONFORME TAMANHO DO DUTO | SEDI - SERVIÇOS DIVERSOS | UN | 1 | 210.09 | 210.09 | 662 |  |  |  | 12.10.33 | 68.17 | 141.92 | SERV. | 49.43 | 259.52
Composição Auxiliar | 88243 | SINAPI | AJUDANTE ESPECIALIZADO COM ENCARGOS COMPLEMENTARES | SEDI - SERVIÇOS DIVERSOS | H | 1.5 | 18.46 | 27.69 | 12: 662; 13: 27.69; 14: 27.69
Composição Auxiliar | 88279 | SINAPI | MONTADOR ELETROMECÃNICO COM ENCARGOS COMPLEMENTARES | SEDI - SERVIÇOS DIVERSOS | H | 1.5 | 26.99 | 40.48 | 12: 662; 13: 40.48; 14: 40.48
Insumo | I-CLI-PRRR-DUTO-R-DR | Próprio | DAMPER DE REGULAGEM - DIMENSÃO CONFORME TAMANHO DO DUTO | Material | UN | 1 | 141.92 | 141.92 | 12: 662; 13: 141.92; 15: 141.92
662
[6 empty] | Valor com BDI => |  | 259.52 | 12: 662
[5 empty] | Quant. => | 106 | Preço Total => | 27509.12 | 12: 662
663
12.10.34 | Código | Banco | Descrição | Tipo | Und | Quant. | Valor Unit | Total | 12: 663
Composição | S-CLI-PRRR-DUTO-ATR-MK20-800X600X1250 | Próprio | ATENUADOR DE RUIDO - MOD. MK-20 800 X 600 X 1250 mm | SEDI - SERVIÇOS DIVERSOS | UN | 1 | 2582.64 | 2582.64 | 663 |  |  |  | 12.10.34 | 113.62 | 2469.02 | SERV. | 607.69 | 3190.33
Composição Auxiliar | 88243 | SINAPI | AJUDANTE ESPECIALIZADO COM ENCARGOS COMPLEMENTARES | SEDI - SERVIÇOS DIVERSOS | H | 2.5 | 18.46 | 46.15 | 12: 663; 13: 46.15; 14: 46.15
Composição Auxiliar | 88279 | SINAPI | MONTADOR ELETROMECÃNICO COM ENCARGOS COMPLEMENTARES | SEDI - SERVIÇOS DIVERSOS | H | 2.5 | 26.99 | 67.47 | 12: 663; 13: 67.47; 14: 67.47
Insumo | I-CLI-PRRR-DUTO-ATR-MK20-800X600X1250 | Próprio | ATENUADOR DE RUIDO - MOD. MK-20 800 X 600 X 1250 MM | Material | UN | 1 | 2469.02 | 2469.02 | 12: 663; 13: 2469.02; 15: 2469.02
663
[6 empty] | Valor com BDI => |  | 3190.33 | 12: 663
[5 empty] | Quant. => | 1 | Preço Total => | 3190.33 | 12: 663
664
12.10.35 | Código | Banco | Descrição | Tipo | Und | Quant. | Valor Unit | Total | 12: 664
Composição | S-CLI-PRRR-DUTO-ATR-MK20-1200X600X1250 | Próprio | ATENUADOR DE RUIDO - MOD. MK-20 1200 X 600 X 1250 mm | SEDI - SERVIÇOS DIVERSOS | UN | 1 | 3370.6 | 3370.6 | 664 |  |  |  | 12.10.35 | 113.62 | 3256.98 | SERV. | 793.1 | 4163.7
Composição Auxiliar | 88243 | SINAPI | AJUDANTE ESPECIALIZADO COM ENCARGOS COMPLEMENTARES | SEDI - SERVIÇOS DIVERSOS | H | 2.5 | 18.46 | 46.15 | 12: 664; 13: 46.15; 14: 46.15
Composição Auxiliar | 88279 | SINAPI | MONTADOR ELETROMECÃNICO COM ENCARGOS COMPLEMENTARES | SEDI - SERVIÇOS DIVERSOS | H | 2.5 | 26.99 | 67.47 | 12: 664; 13: 67.47; 14: 67.47
Insumo | I-CLI-PRRR-DUTO-ATR-MK20-1200X600X1250 | Próprio | ATENUADOR DE RUIDO - MOD. MK-20 1200 X 600 X 1250 MM | Material | UN | 1 | 3256.98 | 3256.98 | 12: 664; 13: 3256.98; 15: 3256.98
664
[6 empty] | Valor com BDI => |  | 4163.7 | 12: 664
[5 empty] | Quant. => | 1 | Preço Total => | 4163.7 | 12: 664
665
12.10.36 | Código | Banco | Descrição | Tipo | Und | Quant. | Valor Unit | Total | 12: 665
Composição | S-CLI-PRRR-DUTO-F-R125 | Próprio | CAIXA DE FILTRO MOD. FILBOX RED 125 CLASSE DE FILTRAGEM G3 + F5 Pd. 10,0 mmCa | SEDI - SERVIÇOS DIVERSOS | UN | 1 | 346.62 | 346.62 | 665 |  |  |  | 12.10.36 | 113.62 | 233 | SERV. | 81.55 | 428.17
Composição Auxiliar | 88243 | SINAPI | AJUDANTE ESPECIALIZADO COM ENCARGOS COMPLEMENTARES | SEDI - SERVIÇOS DIVERSOS | H | 2.5 | 18.46 | 46.15 | 12: 665; 13: 46.15; 14: 46.15
Composição Auxiliar | 88279 | SINAPI | MONTADOR ELETROMECÃNICO COM ENCARGOS COMPLEMENTARES | SEDI - SERVIÇOS DIVERSOS | H | 2.5 | 26.99 | 67.47 | 12: 665; 13: 67.47; 14: 67.47
Insumo | I-CLI-PRRR-DUTO-F-R125 | Próprio | CAIXA DE FILTRO MOD. FILBOX RED 125 CLASSE DE FILTRAGEM G3 + F5 PD. 10,0 MMCA | Material | UN | 1 | 233 | 233 | 12: 665; 13: 233; 15: 233
665
[6 empty] | Valor com BDI => |  | 428.17 | 12: 665
[5 empty] | Quant. => | 12 | Preço Total => | 5138.04 | 12: 665
666
12.10.37 | Código | Banco | Descrição | Tipo | Und | Quant. | Valor Unit | Total | 12: 666
Composição | S-CLI-PRRR-DUTO-F-R200 | Próprio | CAIXA DE FILTRO MOD. FILBOX RED 200 CLASSE DE FILTRAGEM G3 + F5 Pd. 19,0 mmCa | SEDI - SERVIÇOS DIVERSOS | UN | 1 | 353.62 | 353.62 | 666 |  |  |  | 12.10.37 | 113.62 | 240 | SERV. | 83.2 | 436.82
Composição Auxiliar | 88243 | SINAPI | AJUDANTE ESPECIALIZADO COM ENCARGOS COMPLEMENTARES | SEDI - SERVIÇOS DIVERSOS | H | 2.5 | 18.46 | 46.15 | 12: 666; 13: 46.15; 14: 46.15
Composição Auxiliar | 88279 | SINAPI | MONTADOR ELETROMECÃNICO COM ENCARGOS COMPLEMENTARES | SEDI - SERVIÇOS DIVERSOS | H | 2.5 | 26.99 | 67.47 | 12: 666; 13: 67.47; 14: 67.47
Insumo | I-CLI-PRRR-DUTO-F-R200 | Próprio | CAIXA DE FILTRO MOD. FILBOX RED 200 CLASSE DE FILTRAGEM G3 + F5 PD. 19,0 MMCA | Material | UN | 1 | 240 | 240 | 12: 666; 13: 240; 15: 240
666
[6 empty] | Valor com BDI => |  | 436.82 | 12: 666
[5 empty] | Quant. => | 3 | Preço Total => | 1310.46 | 12: 666
667
12.11 |  |  | TUBULAÇÃO FRIGORÍGENA | [5 empty] | 12: 667
12.11.1 | Código | Banco | Descrição | Tipo | Und | Quant. | Valor Unit | Total | 12: 667
Composição | S-CLI-PRRR-TUBO-COBRE-006-00039662 | Próprio | TUBO DE COBRE 6,35MM - FORNECIMENTO E INSTALACAO | SEDI - SERVIÇOS DIVERSOS | M | 1 | 26.93 | 26.93 | 667 |  |  |  | 12.11.1 | 4.06 | 22.87 | SERV. | 6.33 | 33.26
Composição Auxiliar | 88243 | SINAPI | AJUDANTE ESPECIALIZADO COM ENCARGOS COMPLEMENTARES | SEDI - SERVIÇOS DIVERSOS | H | 0.071 | 18.46 | 1.31 | 12: 667; 13: 1.31; 14: 1.31
Composição Auxiliar | 88267 | SINAPI | ENCANADOR OU BOMBEIRO HIDRÁULICO COM ENCARGOS COMPLEMENTARES | SEDI - SERVIÇOS DIVERSOS | H | 0.071 | 24.86 | 1.76 | 12: 667; 13: 1.76; 14: 1.76
Composição Auxiliar | 88317 | SINAPI | SOLDADOR COM ENCARGOS COMPLEMENTARES | SEDI - SERVIÇOS DIVERSOS | H | 0.0355 | 28.01 | 0.99 | 12: 667; 13: 0.99; 14: 0.99
Insumo | 00039662 | SINAPI | TUBO DE COBRE FLEXIVEL, D = 1/4 ", E = 0,79 MM, PARA AR-CONDICIONADO/ INSTALACOES GAS RESIDENCIAIS E COMERCIAIS | Material | M | 1.0211 | 22.4 | 22.87 | 12: 667; 13: 22.87; 15: 22.87
667
[6 empty] | Valor com BDI => |  | 33.26 | 12: 667
[5 empty] | Quant. => | 35 | Preço Total => | 1164.1 | 12: 667
668
12.11.2 | Código | Banco | Descrição | Tipo | Und | Quant. | Valor Unit | Total | 12: 668
Composição | S-CLI-PRRR-TUBO-COBRE-012-00039660 | Próprio | TUBO DE COBRE 12,7MM - FORNECIMENTO E INSTALACAO | SEDI - SERVIÇOS DIVERSOS | M | 1 | 51.79 | 51.79 | 668 |  |  |  | 12.11.2 | 4.06 | 47.73 | SERV. | 12.18 | 63.97
Composição Auxiliar | 88243 | SINAPI | AJUDANTE ESPECIALIZADO COM ENCARGOS COMPLEMENTARES | SEDI - SERVIÇOS DIVERSOS | H | 0.071 | 18.46 | 1.31 | 12: 668; 13: 1.31; 14: 1.31
Composição Auxiliar | 88267 | SINAPI | ENCANADOR OU BOMBEIRO HIDRÁULICO COM ENCARGOS COMPLEMENTARES | SEDI - SERVIÇOS DIVERSOS | H | 0.071 | 24.86 | 1.76 | 12: 668; 13: 1.76; 14: 1.76
Composição Auxiliar | 88317 | SINAPI | SOLDADOR COM ENCARGOS COMPLEMENTARES | SEDI - SERVIÇOS DIVERSOS | H | 0.0355 | 28.01 | 0.99 | 12: 668; 13: 0.99; 14: 0.99
Insumo | 00039660 | SINAPI | TUBO DE COBRE FLEXIVEL, D = 1/2 ", E = 0,79 MM, PARA AR-CONDICIONADO/ INSTALACOES GAS RESIDENCIAIS E COMERCIAIS | Material | M | 1.0211 | 46.75 | 47.73 | 12: 668; 13: 47.73; 15: 47.73
668
[6 empty] | Valor com BDI => |  | 63.97 | 12: 668
[5 empty] | Quant. => | 160 | Preço Total => | 10235.2 | 12: 668
669
12.11.3 | Código | Banco | Descrição | Tipo | Und | Quant. | Valor Unit | Total | 12: 669
Composição | S-CLI-PRRR-TUBO-COBRE-015-00039665 | Próprio | TUBO DE COBRE 15MM - FORNECIMENTO E INSTALACAO | SEDI - SERVIÇOS DIVERSOS | M | 1 | 63.42 | 63.42 | 669 |  |  |  | 12.11.3 | 4.06 | 59.36 | SERV. | 14.92 | 78.34
Composição Auxiliar | 88243 | SINAPI | AJUDANTE ESPECIALIZADO COM ENCARGOS COMPLEMENTARES | SEDI - SERVIÇOS DIVERSOS | H | 0.071 | 18.46 | 1.31 | 12: 669; 13: 1.31; 14: 1.31
Composição Auxiliar | 88267 | SINAPI | ENCANADOR OU BOMBEIRO HIDRÁULICO COM ENCARGOS COMPLEMENTARES | SEDI - SERVIÇOS DIVERSOS | H | 0.071 | 24.86 | 1.76 | 12: 669; 13: 1.76; 14: 1.76
Composição Auxiliar | 88317 | SINAPI | SOLDADOR COM ENCARGOS COMPLEMENTARES | SEDI - SERVIÇOS DIVERSOS | H | 0.0355 | 28.01 | 0.99 | 12: 669; 13: 0.99; 14: 0.99
Insumo | 00039665 | SINAPI | TUBO DE COBRE FLEXIVEL, D = 5/8 ", E = 0,79 MM, PARA AR-CONDICIONADO/ INSTALACOES GAS RESIDENCIAIS E COMERCIAIS | Material | M | 1.0211 | 58.14 | 59.36 | 12: 669; 13: 59.36; 15: 59.36
669
[6 empty] | Valor com BDI => |  | 78.34 | 12: 669
[5 empty] | Quant. => | 75 | Preço Total => | 5875.5 | 12: 669
670
12.11.4 | Código | Banco | Descrição | Tipo | Und | Quant. | Valor Unit | Total | 12: 670
Composição | S-CLI-PRRR-TUBO-COBRE-028-00039710 | Próprio | TUBO DE COBRE 28MM - FORNECIMENTO E INSTALACAO | SEDI - SERVIÇOS DIVERSOS | M | 1 | 119.51 | 119.51 | 670 |  |  |  | 12.11.4 | 4.06 | 115.45 | SERV. | 28.12 | 147.63
Composição Auxiliar | 88243 | SINAPI | AJUDANTE ESPECIALIZADO COM ENCARGOS COMPLEMENTARES | SEDI - SERVIÇOS DIVERSOS | H | 0.071 | 18.46 | 1.31 | 12: 670; 13: 1.31; 14: 1.31
Composição Auxiliar | 88267 | SINAPI | ENCANADOR OU BOMBEIRO HIDRÁULICO COM ENCARGOS COMPLEMENTARES | SEDI - SERVIÇOS DIVERSOS | H | 0.071 | 24.86 | 1.76 | 12: 670; 13: 1.76; 14: 1.76
Composição Auxiliar | 88317 | SINAPI | SOLDADOR COM ENCARGOS COMPLEMENTARES | SEDI - SERVIÇOS DIVERSOS | H | 0.0355 | 28.01 | 0.99 | 12: 670; 13: 0.99; 14: 0.99
Insumo | 00039749 | SINAPI | TUBO DE COBRE CLASSE "A", DN = 1 " (28 MM), PARA INSTALACOES DE MEDIA PRESSAO PARA GASES COMBUSTIVEIS E MEDICINAIS | Material | M | 1.0211 | 113.07 | 115.45 | 12: 670; 13: 115.45; 15: 115.45
670
[6 empty] | Valor com BDI => |  | 147.63 | 12: 670
[5 empty] | Quant. => | 160 | Preço Total => | 23620.8 | 12: 670
671
12.11.5 | Código | Banco | Descrição | Tipo | Und | Quant. | Valor Unit | Total | 12: 671
Composição | S-CLI-PRRR-GAS-N2 | Próprio | GÁS NITROGÊNIO | SEDI - SERVIÇOS DIVERSOS | m³ | 1 | 22.22 | 22.22 | 671 |  |  |  | 12.11.5 | 0 | 22.22 | SERV. | 5.22 | 27.44
Insumo | 8115 | ORSE | GÁS NITROGÊNIO | Material | m³ | 1.01 | 22 | 22.22 | 12: 671; 13: 22.22; 15: 22.22
671
[6 empty] | Valor com BDI => |  | 27.44 | 12: 671
[5 empty] | Quant. => | 10 | Preço Total => | 274.4 | 12: 671
672
12.11.6 | Código | Banco | Descrição | Tipo | Und | Quant. | Valor Unit | Total | 12: 672
Composição | S-CLI-PRRR-GAS-R410A | Próprio | GÁS R 410 A | SEDI - SERVIÇOS DIVERSOS | KG | 1 | 78.3 | 78.3 | 672 |  |  |  | 12.11.6 | 0 | 78.3 | SERV. | 18.42 | 96.72
Insumo | I-CLI-PRRR-GAS-R410A | Próprio | GÁS R 410 A | Material | KG | 1 | 78.3 | 78.3 | 12: 672; 13: 78.3; 15: 78.3
672
[6 empty] | Valor com BDI => |  | 96.72 | 12: 672
[5 empty] | Quant. => | 5.1 | Preço Total => | 493.27 | 12: 672
673
12.12 |  |  | ISOLAMENTO TÉRMICO - TUBULAÇÒES E DUTOS | [5 empty] | 12: 673
12.12.1 | Código | Banco | Descrição | Tipo | Und | Quant. | Valor Unit | Total | 12: 673
Composição | S-CLI-PRRR-ISOL-TUBO-R006 | Próprio | ISOLAMENTO DE ESPUMA ELASTOMÉRICA - 1/4 19 MM | SEDI - SERVIÇOS DIVERSOS | M | 1 | 10.04 | 10.04 | 673 |  |  |  | 12.12.1 | 4.53 | 5.51 | SERV. | 2.36 | 12.4
Composição Auxiliar | 88243 | SINAPI | AJUDANTE ESPECIALIZADO COM ENCARGOS COMPLEMENTARES | SEDI - SERVIÇOS DIVERSOS | H | 0.1 | 18.46 | 1.84 | 12: 673; 13: 1.84; 14: 1.84
Composição Auxiliar | 88279 | SINAPI | MONTADOR ELETROMECÃNICO COM ENCARGOS COMPLEMENTARES | SEDI - SERVIÇOS DIVERSOS | H | 0.1 | 26.99 | 2.69 | 12: 673; 13: 2.69; 14: 2.69
Insumo | I-CLI-PRRR-ISOL-TUBO-R006 | Próprio | ISOLAMENTO DE ESPUMA ELASTOMÉRICA - 1/4 19 MM | Material | M | 1.1 | 5.01 | 5.51 | 12: 673; 13: 5.51; 15: 5.51
673
[6 empty] | Valor com BDI => |  | 12.4 | 12: 673
[5 empty] | Quant. => | 35 | Preço Total => | 434 | 12: 673
674
12.12.2 | Código | Banco | Descrição | Tipo | Und | Quant. | Valor Unit | Total | 12: 674
Composição | S-CLI-PRRR-ISOL-TUBO-R012 | Próprio | ISOLAMENTO DE ESPUMA ELASTOMÉRICA - 1/2 19 MM | SEDI - SERVIÇOS DIVERSOS | M | 1 | 17.29 | 17.29 | 674 |  |  |  | 12.12.2 | 4.53 | 12.76 | SERV. | 4.06 | 21.35
Composição Auxiliar | 88243 | SINAPI | AJUDANTE ESPECIALIZADO COM ENCARGOS COMPLEMENTARES | SEDI - SERVIÇOS DIVERSOS | H | 0.1 | 18.46 | 1.84 | 12: 674; 13: 1.84; 14: 1.84
Composição Auxiliar | 88279 | SINAPI | MONTADOR ELETROMECÃNICO COM ENCARGOS COMPLEMENTARES | SEDI - SERVIÇOS DIVERSOS | H | 0.1 | 26.99 | 2.69 | 12: 674; 13: 2.69; 14: 2.69
Insumo | I-CLI-PRRR-ISOL-TUBO-R012 | Próprio | ISOLAMENTO DE ESPUMA ELASTOMÉRICA - 1/2 19 MM | Material | M | 1.1 | 11.6 | 12.76 | 12: 674; 13: 12.76; 15: 12.76
674
[6 empty] | Valor com BDI => |  | 21.35 | 12: 674
[5 empty] | Quant. => | 132 | Preço Total => | 2818.2 | 12: 674
675
12.12.3 | Código | Banco | Descrição | Tipo | Und | Quant. | Valor Unit | Total | 12: 675
Composição | S-CLI-PRRR-ISOL-TUBO-R015 | Próprio | ISOLAMENTO DE ESPUMA ELASTOMÉRICA - 5/8 19 MM | SEDI - SERVIÇOS DIVERSOS | M | 1 | 16.27 | 16.27 | 675 |  |  |  | 12.12.3 | 4.53 | 11.74 | SERV. | 3.82 | 20.09
Composição Auxiliar | 88243 | SINAPI | AJUDANTE ESPECIALIZADO COM ENCARGOS COMPLEMENTARES | SEDI - SERVIÇOS DIVERSOS | H | 0.1 | 18.46 | 1.84 | 12: 675; 13: 1.84; 14: 1.84
Composição Auxiliar | 88279 | SINAPI | MONTADOR ELETROMECÃNICO COM ENCARGOS COMPLEMENTARES | SEDI - SERVIÇOS DIVERSOS | H | 0.1 | 26.99 | 2.69 | 12: 675; 13: 2.69; 14: 2.69
Insumo | I-CLI-PRRR-ISOL-TUBO-R015 | Próprio | ISOLAMENTO DE ESPUMA ELASTOMÉRICA - 5/8 19 MM | Material | M | 1.1 | 10.68 | 11.74 | 12: 675; 13: 11.74; 15: 11.74
675
[6 empty] | Valor com BDI => |  | 20.09 | 12: 675
[5 empty] | Quant. => | 35 | Preço Total => | 703.15 | 12: 675
676
12.12.4 | Código | Banco | Descrição | Tipo | Und | Quant. | Valor Unit | Total | 12: 676
Composição | S-CLI-PRRR-ISOL-TUBO-T018 | Próprio | ISOLAMENTO DE ESPUMA ELASTOMÉRICA -T 3/4" 32mm | SEDI - SERVIÇOS DIVERSOS | M | 1 | 27.96 | 27.96 | 676 |  |  |  | 12.12.4 | 4.53 | 23.43 | SERV. | 6.57 | 34.53
Composição Auxiliar | 88243 | SINAPI | AJUDANTE ESPECIALIZADO COM ENCARGOS COMPLEMENTARES | SEDI - SERVIÇOS DIVERSOS | H | 0.1 | 18.46 | 1.84 | 12: 676; 13: 1.84; 14: 1.84
Composição Auxiliar | 88279 | SINAPI | MONTADOR ELETROMECÃNICO COM ENCARGOS COMPLEMENTARES | SEDI - SERVIÇOS DIVERSOS | H | 0.1 | 26.99 | 2.69 | 12: 676; 13: 2.69; 14: 2.69
Insumo | I-CLI-PRRR-ISOL-TUBO-T018 | Próprio | ISOLAMENTO DE ESPUMA ELASTOMÉRICA -T 3/4" 32MM | Material | M | 1.1 | 21.3 | 23.43 | 12: 676; 13: 23.43; 15: 23.43
676
[6 empty] | Valor com BDI => |  | 34.53 | 12: 676
[5 empty] | Quant. => | 44 | Preço Total => | 1519.32 | 12: 676
677
12.12.5 | Código | Banco | Descrição | Tipo | Und | Quant. | Valor Unit | Total | 12: 677
Composição | S-CLI-PRRR-ISOL-TUBO-T025 | Próprio | ISOLAMENTO DE ESPUMA ELASTOMÉRICA -T 1" 32mm | SEDI - SERVIÇOS DIVERSOS | M | 1 | 29.44 | 29.44 | 677 |  |  |  | 12.12.5 | 4.53 | 24.91 | SERV. | 6.92 | 36.36
Composição Auxiliar | 88243 | SINAPI | AJUDANTE ESPECIALIZADO COM ENCARGOS COMPLEMENTARES | SEDI - SERVIÇOS DIVERSOS | H | 0.1 | 18.46 | 1.84 | 12: 677; 13: 1.84; 14: 1.84
Composição Auxiliar | 88279 | SINAPI | MONTADOR ELETROMECÃNICO COM ENCARGOS COMPLEMENTARES | SEDI - SERVIÇOS DIVERSOS | H | 0.1 | 26.99 | 2.69 | 12: 677; 13: 2.69; 14: 2.69
Insumo | I-CLI-PRRR-ISOL-TUBO-T025 | Próprio | ISOLAMENTO DE ESPUMA ELASTOMÉRICA -T 1" 32MM | Material | M | 1.1 | 22.65 | 24.91 | 12: 677; 13: 24.91; 15: 24.91
677
[6 empty] | Valor com BDI => |  | 36.36 | 12: 677
[5 empty] | Quant. => | 120 | Preço Total => | 4363.2 | 12: 677
678
12.12.6 | Código | Banco | Descrição | Tipo | Und | Quant. | Valor Unit | Total | 12: 678
Composição | S-CLI-PRRR-ISOL-TUBO-R028 | Próprio | ISOLAMENTO DE ESPUMA ELASTOMÉRICA - 1 1/8 19 MM | SEDI - SERVIÇOS DIVERSOS | M | 1 | 44.65 | 44.65 | 678 |  |  |  | 12.12.6 | 4.53 | 40.12 | SERV. | 10.5 | 55.15
Composição Auxiliar | 88243 | SINAPI | AJUDANTE ESPECIALIZADO COM ENCARGOS COMPLEMENTARES | SEDI - SERVIÇOS DIVERSOS | H | 0.1 | 18.46 | 1.84 | 12: 678; 13: 1.84; 14: 1.84
Composição Auxiliar | 88279 | SINAPI | MONTADOR ELETROMECÃNICO COM ENCARGOS COMPLEMENTARES | SEDI - SERVIÇOS DIVERSOS | H | 0.1 | 26.99 | 2.69 | 12: 678; 13: 2.69; 14: 2.69
Insumo | I-CLI-PRRR-ISOL-TUBO-R028 | Próprio | ISOLAMENTO DE ESPUMA ELASTOMÉRICA - 1 1/8 19 MM | Material | M | 1.1 | 36.48 | 40.12 | 12: 678; 13: 40.12; 15: 40.12
678
[6 empty] | Valor com BDI => |  | 55.15 | 12: 678
[5 empty] | Quant. => | 132 | Preço Total => | 7279.8 | 12: 678
679
12.12.7 | Código | Banco | Descrição | Tipo | Und | Quant. | Valor Unit | Total | 12: 679
Composição | S-CLI-PRRR-ISOL-TUBO-T042 | Próprio | ISOLAMENTO DE ESPUMA ELASTOMÉRICA -T 1.1/4" 32mm | SEDI - SERVIÇOS DIVERSOS | M | 1 | 46.13 | 46.13 | 679 |  |  |  | 12.12.7 | 4.53 | 41.6 | SERV. | 10.85 | 56.98
Composição Auxiliar | 88243 | SINAPI | AJUDANTE ESPECIALIZADO COM ENCARGOS COMPLEMENTARES | SEDI - SERVIÇOS DIVERSOS | H | 0.1 | 18.46 | 1.84 | 12: 679; 13: 1.84; 14: 1.84
Composição Auxiliar | 88279 | SINAPI | MONTADOR ELETROMECÃNICO COM ENCARGOS COMPLEMENTARES | SEDI - SERVIÇOS DIVERSOS | H | 0.1 | 26.99 | 2.69 | 12: 679; 13: 2.69; 14: 2.69
Insumo | I-CLI-PRRR-ISOL-TUBO-T042 | Próprio | ISOLAMENTO DE ESPUMA ELASTOMÉRICA -T 1.1/4" 32MM | Material | M | 1.1 | 37.82 | 41.6 | 12: 679; 13: 41.6; 15: 41.6
679
[6 empty] | Valor com BDI => |  | 56.98 | 12: 679
[5 empty] | Quant. => | 110 | Preço Total => | 6267.8 | 12: 679
680
12.12.8 | Código | Banco | Descrição | Tipo | Und | Quant. | Valor Unit | Total | 12: 680
Composição | S-CLI-PRRR-ISOL-TUBO-T048 | Próprio | ISOLAMENTO DE ESPUMA ELASTOMÉRICA -T 1.1/2" 32mm | SEDI - SERVIÇOS DIVERSOS | M | 1 | 51.21 | 51.21 | 680 |  |  |  | 12.12.8 | 4.53 | 46.68 | SERV. | 12.04 | 63.25
Composição Auxiliar | 88243 | SINAPI | AJUDANTE ESPECIALIZADO COM ENCARGOS COMPLEMENTARES | SEDI - SERVIÇOS DIVERSOS | H | 0.1 | 18.46 | 1.84 | 12: 680; 13: 1.84; 14: 1.84
Composição Auxiliar | 88279 | SINAPI | MONTADOR ELETROMECÃNICO COM ENCARGOS COMPLEMENTARES | SEDI - SERVIÇOS DIVERSOS | H | 0.1 | 26.99 | 2.69 | 12: 680; 13: 2.69; 14: 2.69
Insumo | I-CLI-PRRR-ISOL-TUBO-T048 | Próprio | ISOLAMENTO DE ESPUMA ELASTOMÉRICA -T 1.1/2" 32MM | Material | M | 1.1 | 42.44 | 46.68 | 12: 680; 13: 46.68; 15: 46.68
680
[6 empty] | Valor com BDI => |  | 63.25 | 12: 680
[5 empty] | Quant. => | 25 | Preço Total => | 1581.25 | 12: 680
681
12.12.9 | Código | Banco | Descrição | Tipo | Und | Quant. | Valor Unit | Total | 12: 681
Composição | S-CLI-PRRR-ISOL-TUBO-T060 | Próprio | ISOLAMENTO DE ESPUMA ELASTOMÉRICA -T 2" 32mm | SEDI - SERVIÇOS DIVERSOS | M | 1 | 61.8 | 61.8 | 681 |  |  |  | 12.12.9 | 4.53 | 57.27 | SERV. | 14.54 | 76.34
Composição Auxiliar | 88243 | SINAPI | AJUDANTE ESPECIALIZADO COM ENCARGOS COMPLEMENTARES | SEDI - SERVIÇOS DIVERSOS | H | 0.1 | 18.46 | 1.84 | 12: 681; 13: 1.84; 14: 1.84
Composição Auxiliar | 88279 | SINAPI | MONTADOR ELETROMECÃNICO COM ENCARGOS COMPLEMENTARES | SEDI - SERVIÇOS DIVERSOS | H | 0.1 | 26.99 | 2.69 | 12: 681; 13: 2.69; 14: 2.69
Insumo | I-CLI-PRRR-ISOL-TUBO-T060 | Próprio | ISOLAMENTO DE ESPUMA ELASTOMÉRICA -T 2" 32MM | Material | M | 1.1 | 52.07 | 57.27 | 12: 681; 13: 57.27; 15: 57.27
681
[6 empty] | Valor com BDI => |  | 76.34 | 12: 681
[5 empty] | Quant. => | 90 | Preço Total => | 6870.6 | 12: 681
682
12.12.10 | Código | Banco | Descrição | Tipo | Und | Quant. | Valor Unit | Total | 12: 682
Composição | S-CLI-PRRR-ISOL-TUBO-T076 | Próprio | ISOLAMENTO DE ESPUMA ELASTOMÉRICA -T 2.1/2" 32mm | SEDI - SERVIÇOS DIVERSOS | M | 1 | 75.68 | 75.68 | 682 |  |  |  | 12.12.10 | 4.53 | 71.15 | SERV. | 17.8 | 93.48
Composição Auxiliar | 88243 | SINAPI | AJUDANTE ESPECIALIZADO COM ENCARGOS COMPLEMENTARES | SEDI - SERVIÇOS DIVERSOS | H | 0.1 | 18.46 | 1.84 | 12: 682; 13: 1.84; 14: 1.84
Composição Auxiliar | 88279 | SINAPI | MONTADOR ELETROMECÃNICO COM ENCARGOS COMPLEMENTARES | SEDI - SERVIÇOS DIVERSOS | H | 0.1 | 26.99 | 2.69 | 12: 682; 13: 2.69; 14: 2.69
Insumo | I-CLI-PRRR-ISOL-TUBO-T076 | Próprio | ISOLAMENTO DE ESPUMA ELASTOMÉRICA -T 2.1/2" 32MM | Material | M | 1.1 | 64.69 | 71.15 | 12: 682; 13: 71.15; 15: 71.15
682
[6 empty] | Valor com BDI => |  | 93.48 | 12: 682
[5 empty] | Quant. => | 75 | Preço Total => | 7011 | 12: 682
683
12.12.11 | Código | Banco | Descrição | Tipo | Und | Quant. | Valor Unit | Total | 12: 683
Composição | S-CLI-PRRR-ISOL-TUBO-T089 | Próprio | ISOLAMENTO DE ESPUMA ELASTOMÉRICA -T 3" 32mm | SEDI - SERVIÇOS DIVERSOS | M | 1 | 86.35 | 86.35 | 683 |  |  |  | 12.12.11 | 4.53 | 81.82 | SERV. | 20.31 | 106.66
Composição Auxiliar | 88243 | SINAPI | AJUDANTE ESPECIALIZADO COM ENCARGOS COMPLEMENTARES | SEDI - SERVIÇOS DIVERSOS | H | 0.1 | 18.46 | 1.84 | 12: 683; 13: 1.84; 14: 1.84
Composição Auxiliar | 88279 | SINAPI | MONTADOR ELETROMECÃNICO COM ENCARGOS COMPLEMENTARES | SEDI - SERVIÇOS DIVERSOS | H | 0.1 | 26.99 | 2.69 | 12: 683; 13: 2.69; 14: 2.69
Insumo | I-CLI-PRRR-ISOL-TUBO-T089 | Próprio | ISOLAMENTO DE ESPUMA ELASTOMÉRICA -T 3" 32MM | Material | M | 1.1 | 74.39 | 81.82 | 12: 683; 13: 81.82; 15: 81.82
683
[6 empty] | Valor com BDI => |  | 106.66 | 12: 683
[5 empty] | Quant. => | 120 | Preço Total => | 12799.2 | 12: 683
684
12.12.12 | Código | Banco | Descrição | Tipo | Und | Quant. | Valor Unit | Total | 12: 684
Composição | S-CLI-PRRR-ISOL-TUBO-T114 | Próprio | ISOLAMENTO DE ESPUMA ELASTOMÉRICA -T 4" 32mm | SEDI - SERVIÇOS DIVERSOS | M | 1 | 103.91 | 103.91 | 684 |  |  |  | 12.12.12 | 4.53 | 99.38 | SERV. | 24.45 | 128.36
Composição Auxiliar | 88243 | SINAPI | AJUDANTE ESPECIALIZADO COM ENCARGOS COMPLEMENTARES | SEDI - SERVIÇOS DIVERSOS | H | 0.1 | 18.46 | 1.84 | 12: 684; 13: 1.84; 14: 1.84
Composição Auxiliar | 88279 | SINAPI | MONTADOR ELETROMECÃNICO COM ENCARGOS COMPLEMENTARES | SEDI - SERVIÇOS DIVERSOS | H | 0.1 | 26.99 | 2.69 | 12: 684; 13: 2.69; 14: 2.69
Insumo | I-CLI-PRRR-ISOL-TUBO-T114 | Próprio | ISOLAMENTO DE ESPUMA ELASTOMÉRICA -T 4" 32MM | Material | UN | 1.1 | 90.35 | 99.38 | 12: 684; 13: 99.38; 15: 99.38
684
[6 empty] | Valor com BDI => |  | 128.36 | 12: 684
[5 empty] | Quant. => | 60 | Preço Total => | 7701.6 | 12: 684
685
12.12.13 | Código | Banco | Descrição | Tipo | Und | Quant. | Valor Unit | Total | 12: 685
Composição | S-CLI-PRRR-ISOL-TUBO-T140 | Próprio | ISOLAMENTO DE ESPUMA ELASTOMÉRICA -T 5" 32mm | SEDI - SERVIÇOS DIVERSOS | UN | 1 | 100.79 | 100.79 | 685 |  |  |  | 12.12.13 | 4.53 | 96.26 | SERV. | 23.71 | 124.5
Composição Auxiliar | 88243 | SINAPI | AJUDANTE ESPECIALIZADO COM ENCARGOS COMPLEMENTARES | SEDI - SERVIÇOS DIVERSOS | H | 0.1 | 18.46 | 1.84 | 12: 685; 13: 1.84; 14: 1.84
Composição Auxiliar | 88279 | SINAPI | MONTADOR ELETROMECÃNICO COM ENCARGOS COMPLEMENTARES | SEDI - SERVIÇOS DIVERSOS | H | 0.1 | 26.99 | 2.69 | 12: 685; 13: 2.69; 14: 2.69
Insumo | I-CLI-PRRR-ISOL-TUBO-T140 | Próprio | ISOLAMENTO DE ESPUMA ELASTOMÉRICA -T 5" 32MM | Material | M | 1.1 | 87.51 | 96.26 | 12: 685; 13: 96.26; 15: 96.26
685
[6 empty] | Valor com BDI => |  | 124.5 | 12: 685
[5 empty] | Quant. => | 60 | Preço Total => | 7470 | 12: 685
686
12.12.14 | Código | Banco | Descrição | Tipo | Und | Quant. | Valor Unit | Total | 12: 686
Composição | S-CLI-PRRR-ISOL-TUBO-T168 | Próprio | ISOLAMENTO DE ESPUMA ELASTOMÉRICA -T 6" 32mm | SEDI - SERVIÇOS DIVERSOS | M | 1 | 120.05 | 120.05 | 686 |  |  |  | 12.12.14 | 4.53 | 115.52 | SERV. | 28.24 | 148.29
Composição Auxiliar | 88243 | SINAPI | AJUDANTE ESPECIALIZADO COM ENCARGOS COMPLEMENTARES | SEDI - SERVIÇOS DIVERSOS | H | 0.1 | 18.46 | 1.84 | 12: 686; 13: 1.84; 14: 1.84
Composição Auxiliar | 88279 | SINAPI | MONTADOR ELETROMECÃNICO COM ENCARGOS COMPLEMENTARES | SEDI - SERVIÇOS DIVERSOS | H | 0.1 | 26.99 | 2.69 | 12: 686; 13: 2.69; 14: 2.69
Insumo | I-CLI-PRRR-ISOL-TUBO-T168 | Próprio | ISOLAMENTO DE ESPUMA ELASTOMÉRICA -T 6" 32MM | Material | M | 1.1 | 105.02 | 115.52 | 12: 686; 13: 115.52; 15: 115.52
686
[6 empty] | Valor com BDI => |  | 148.29 | 12: 686
[5 empty] | Quant. => | 160 | Preço Total => | 23726.4 | 12: 686
687
12.12.15 | Código | Banco | Descrição | Tipo | Und | Quant. | Valor Unit | Total | 12: 687
Composição | S-CLI-PRRR-ISOL-MANTA-ALU-15 | Próprio | ISOLAMENTO DE ESPUMA ELASTOMÉRICA ALUMINIZADA - MANTA DE 15 MM - ARMADUCT OU EQUIVALENTE | SEDI - SERVIÇOS DIVERSOS | M2 | 1 | 271.28 | 271.28 | 687 |  |  |  | 12.12.15 | 9.08 | 262.2 | SERV. | 63.83 | 335.11
Composição Auxiliar | 88243 | SINAPI | AJUDANTE ESPECIALIZADO COM ENCARGOS COMPLEMENTARES | SEDI - SERVIÇOS DIVERSOS | H | 0.2 | 18.46 | 3.69 | 12: 687; 13: 3.69; 14: 3.69
Composição Auxiliar | 88279 | SINAPI | MONTADOR ELETROMECÃNICO COM ENCARGOS COMPLEMENTARES | SEDI - SERVIÇOS DIVERSOS | H | 0.2 | 26.99 | 5.39 | 12: 687; 13: 5.39; 14: 5.39
Insumo | I-CLI-PRRR-ISOL-MANTA-ALU-15 | Próprio | ISOLAMENTO DE ESPUMA ELASTOMÉRICA ALUMINIZADA - MANTA DE 15 MM - ARMADUCT OU EQUIVALENTE | Material | m² | 1.15 | 228 | 262.2 | 12: 687; 13: 262.2; 15: 262.2
687
[6 empty] | Valor com BDI => |  | 335.11 | 12: 687
[5 empty] | Quant. => | 2217 | Preço Total => | 742938.87 | 12: 687
688
12.13 |  |  | SUPORTES - TUBULAÇÕES E DUTOS | [5 empty] | 12: 688
12.13.1 | Código | Banco | Descrição | Tipo | Und | Quant. | Valor Unit | Total | 12: 688
Composição | S-HID-DIVE-SUP-HOR-03 | Próprio | SUPORTE PARA TUBOS/ DUTOS/ ELETROCALHA HORIZONTAIS (CHUMBADORES, TIRANTES, PERFILADO E ABRAÇADEIRA) - FORNECIMENTO E INSTALAÇÃO | INES - INSTALAÇÕES ESPECIAIS | UN | 1 | 59.37 | 59.37 | 688 |  |  |  | 12.13.1 | 19.27 | 40.1 | SERV. | 13.96 | 73.33
Composição Auxiliar | 88309 | SINAPI | PEDREIRO COM ENCARGOS COMPLEMENTARES | SEDI - SERVIÇOS DIVERSOS | H | 0.45 | 25.49 | 11.47 | 12: 688; 13: 11.47; 14: 11.47
Composição Auxiliar | 88316 | SINAPI | SERVENTE COM ENCARGOS COMPLEMENTARES | SEDI - SERVIÇOS DIVERSOS | H | 0.45 | 17.35 | 7.8 | 12: 688; 13: 7.8; 14: 7.8
Insumo | 00011964 | SINAPI | PARAFUSO DE ACO TIPO CHUMBADOR PARABOLT, DIAMETRO 3/8", COMPRIMENTO 75 MM | Material | UN | 2 | 2.57 | 5.14 | 12: 688; 13: 5.14; 15: 5.14
Insumo | 9783 | ORSE | BARRA ROSCADA ZINCADA Ø 3/8" | Material | m | 1.8 | 7.7 | 13.86 | 12: 688; 13: 13.86; 15: 13.86
Insumo | 11072 | ORSE | ARRUELA LISA DE 3/8" | Material | un | 6 | 0.12 | 0.72 | 12: 688; 13: 0.72; 15: 0.72
Insumo | 00039028 | SINAPI | PERFILADO PERFURADO SIMPLES 38 X 38 MM, CHAPA 22 | Material | M | 0.8 | 10.27 | 8.21 | 12: 688; 13: 8.21; 15: 8.21
Insumo | 00004342 | SINAPI | PORCA ZINCADA, SEXTAVADA, DIAMETRO 3/8" | Material | UN | 6 | 0.24 | 1.44 | 12: 688; 13: 1.44; 15: 1.44
Insumo | 00039145 | SINAPI | ABRACADEIRA EM ACO PARA AMARRACAO DE ELETRODUTOS, TIPO U SIMPLES, COM 4" | Material | UN | 1 | 6.15 | 6.15 | 12: 688; 13: 6.15; 15: 6.15
Insumo | 00039142 | SINAPI | ABRACADEIRA EM ACO PARA AMARRACAO DE ELETRODUTOS, TIPO U SIMPLES, COM 2" | Material | UN | 2 | 2.29 | 4.58 | 12: 688; 13: 4.58; 15: 4.58
688
[6 empty] | Valor com BDI => |  | 73.33 | 12: 688
[5 empty] | Quant. => | 750 | Preço Total => | 54997.5 | 12: 688
689
12.13.2 | Código | Banco | Descrição | Tipo | Und | Quant. | Valor Unit | Total | 12: 689
Composição | S-HID-DIVE-SUP-VER-01 | Próprio | SUPORTE PARA TUBOS/ DUTOS E/OU ELETROCALHAS VERTICAIS (CHUMBADORES, PERFILADO E ABRAÇADEIRA) - FORNECIMENTO E INSTALAÇÃO | INES - INSTALAÇÕES ESPECIAIS | UN | 1 | 43.37 | 43.37 | 689 |  |  |  | 12.13.2 | 17.13 | 26.24 | SERV. | 10.2 | 53.57
Composição Auxiliar | 88309 | SINAPI | PEDREIRO COM ENCARGOS COMPLEMENTARES | SEDI - SERVIÇOS DIVERSOS | H | 0.4 | 25.49 | 10.19 | 12: 689; 13: 10.19; 14: 10.19
Composição Auxiliar | 88316 | SINAPI | SERVENTE COM ENCARGOS COMPLEMENTARES | SEDI - SERVIÇOS DIVERSOS | H | 0.4 | 17.35 | 6.94 | 12: 689; 13: 6.94; 14: 6.94
Insumo | 00011964 | SINAPI | PARAFUSO DE ACO TIPO CHUMBADOR PARABOLT, DIAMETRO 3/8", COMPRIMENTO 75 MM | Material | UN | 2 | 2.57 | 5.14 | 12: 689; 13: 5.14; 15: 5.14
Insumo | 11072 | ORSE | ARRUELA LISA DE 3/8" | Material | un | 6 | 0.12 | 0.72 | 12: 689; 13: 0.72; 15: 0.72
Insumo | 00039028 | SINAPI | PERFILADO PERFURADO SIMPLES 38 X 38 MM, CHAPA 22 | Material | M | 0.8 | 10.27 | 8.21 | 12: 689; 13: 8.21; 15: 8.21
Insumo | 00004342 | SINAPI | PORCA ZINCADA, SEXTAVADA, DIAMETRO 3/8" | Material | UN | 6 | 0.24 | 1.44 | 12: 689; 13: 1.44; 15: 1.44
Insumo | 00039145 | SINAPI | ABRACADEIRA EM ACO PARA AMARRACAO DE ELETRODUTOS, TIPO U SIMPLES, COM 4" | Material | UN | 1 | 6.15 | 6.15 | 12: 689; 13: 6.15; 15: 6.15
Insumo | 00039142 | SINAPI | ABRACADEIRA EM ACO PARA AMARRACAO DE ELETRODUTOS, TIPO U SIMPLES, COM 2" | Material | UN | 2 | 2.29 | 4.58 | 12: 689; 13: 4.58; 15: 4.58
689
[6 empty] | Valor com BDI => |  | 53.57 | 12: 689
[5 empty] | Quant. => | 24 | Preço Total => | 1285.68 | 12: 689
690
12.13.3 | Código | Banco | Descrição | Tipo | Und | Quant. | Valor Unit | Total | 12: 690
Composição | S-HID-DIVE-SUP-HOR-01 | Próprio | SUPORTE PARA TUBOS HORIZONTAIS ENTRE 1/2” E 3” (CHUMBADORES, TIRANTES E ABRAÇADEIRA) - FORNECIMENTO E INSTALAÇÃO | INES - INSTALAÇÕES ESPECIAIS | UN | 1 | 23.57 | 23.57 | 690 |  |  |  | 12.13.3 | 10.7 | 12.87 | SERV. | 5.54 | 29.11
Composição Auxiliar | 88309 | SINAPI | PEDREIRO COM ENCARGOS COMPLEMENTARES | SEDI - SERVIÇOS DIVERSOS | H | 0.25 | 25.49 | 6.37 | 12: 690; 13: 6.37; 14: 6.37
Composição Auxiliar | 88316 | SINAPI | SERVENTE COM ENCARGOS COMPLEMENTARES | SEDI - SERVIÇOS DIVERSOS | H | 0.25 | 17.35 | 4.33 | 12: 690; 13: 4.33; 14: 4.33
Insumo | 00039142 | SINAPI | ABRACADEIRA EM ACO PARA AMARRACAO DE ELETRODUTOS, TIPO U SIMPLES, COM 2" | Material | UN | 1 | 2.29 | 2.29 | 12: 690; 13: 2.29; 15: 2.29
Insumo | 00011964 | SINAPI | PARAFUSO DE ACO TIPO CHUMBADOR PARABOLT, DIAMETRO 3/8", COMPRIMENTO 75 MM | Material | UN | 1 | 2.57 | 2.57 | 12: 690; 13: 2.57; 15: 2.57
Insumo | 9783 | ORSE | BARRA ROSCADA ZINCADA Ø 3/8" | Material | m | 0.9 | 7.7 | 6.93 | 12: 690; 13: 6.93; 15: 6.93
Insumo | 11072 | ORSE | ARRUELA LISA DE 3/8" | Material | un | 3 | 0.12 | 0.36 | 12: 690; 13: 0.36; 15: 0.36
Insumo | 00004342 | SINAPI | PORCA ZINCADA, SEXTAVADA, DIAMETRO 3/8" | Material | UN | 3 | 0.24 | 0.72 | 12: 690; 13: 0.72; 15: 0.72
690
[6 empty] | Valor com BDI => |  | 29.11 | 12: 690
[5 empty] | Quant. => | 150 | Preço Total => | 4366.5 | 12: 690
691
12.13.4 | Código | Banco | Descrição | Tipo | Und | Quant. | Valor Unit | Total | 12: 691
Composição | S-HID-DIVE-SUP-HOR-02 | Próprio | SUPORTE PARA TUBOS HORIZONTAIS ENTRE 4” E 8” (CHUMBADORES, TIRANTES E ABRAÇADEIRA) - FORNECIMENTO E INSTALAÇÃO | INES - INSTALAÇÕES ESPECIAIS | UN | 1 | 29.57 | 29.57 | 691 |  |  |  | 12.13.4 | 12.84 | 16.73 | SERV. | 6.95 | 36.52
Composição Auxiliar | 88309 | SINAPI | PEDREIRO COM ENCARGOS COMPLEMENTARES | SEDI - SERVIÇOS DIVERSOS | H | 0.3 | 25.49 | 7.64 | 12: 691; 13: 7.64; 14: 7.64
Composição Auxiliar | 88316 | SINAPI | SERVENTE COM ENCARGOS COMPLEMENTARES | SEDI - SERVIÇOS DIVERSOS | H | 0.3 | 17.35 | 5.2 | 12: 691; 13: 5.2; 14: 5.2
Insumo | 00011964 | SINAPI | PARAFUSO DE ACO TIPO CHUMBADOR PARABOLT, DIAMETRO 3/8", COMPRIMENTO 75 MM | Material | UN | 1 | 2.57 | 2.57 | 12: 691; 13: 2.57; 15: 2.57
Insumo | 9783 | ORSE | BARRA ROSCADA ZINCADA Ø 3/8" | Material | m | 0.9 | 7.7 | 6.93 | 12: 691; 13: 6.93; 15: 6.93
Insumo | 11072 | ORSE | ARRUELA LISA DE 3/8" | Material | un | 3 | 0.12 | 0.36 | 12: 691; 13: 0.36; 15: 0.36
Insumo | 00039145 | SINAPI | ABRACADEIRA EM ACO PARA AMARRACAO DE ELETRODUTOS, TIPO U SIMPLES, COM 4" | Material | UN | 1 | 6.15 | 6.15 | 12: 691; 13: 6.15; 15: 6.15
Insumo | 00004342 | SINAPI | PORCA ZINCADA, SEXTAVADA, DIAMETRO 3/8" | Material | UN | 3 | 0.24 | 0.72 | 12: 691; 13: 0.72; 15: 0.72
691
[6 empty] | Valor com BDI => |  | 36.52 | 12: 691
[5 empty] | Quant. => | 60 | Preço Total => | 2191.2 | 12: 691
692
12.14 |  |  | DIVERSOS, COMISSIONAMENTO E STARTUP | [5 empty] | 12: 692
12.14.1 | Código | Banco | Descrição | Tipo | Und | Quant. | Valor Unit | Total | 12: 692
Composição | S-CLI-PRRR-STARTUP | Próprio | TESTES E BALANCEAMENTO DOS EQUIPAMENTOS COM EMISSÃO DO RELATÓRIO DE PARTIDA INICIAL | SEDI - SERVIÇOS DIVERSOS | UN | 1 | 25000 | 25000 | 692 |  |  |  | 12.14.1 | 0 | 25000 | SERV. | 5882.5 | 30882.5
Insumo | I-CLI-PRRR-STARTUP | Próprio | TESTES E BALANCEAMENTO DOS EQUIPAMENTOS COM EMISSÃO DO RELATÓRIO DE PARTIDA INICIAL | Serviços | UN | 1 | 25000 | 25000 | 12: 692; 13: 25000; 15: 25000
692
[6 empty] | Valor com BDI => |  | 30882.5 | 12: 692
[5 empty] | Quant. => | 1 | Preço Total => | 30882.5 | 12: 692
693
12.14.2 | Código | Banco | Descrição | Tipo | Und | Quant. | Valor Unit | Total | 12: 693
Composição | S-CLI-DIVE-ALCAPAO-60X60 | Próprio | VISITA ARTICULADA PARA FORRO DE GESSO ACARTONADO 60X60 CM | SEDI - SERVIÇOS DIVERSOS | UN | 1 | 131.31 | 131.31 | 693 |  |  |  | 12.14.2 | 12.64 | 118.67 | SERV. | 30.89 | 162.2
Composição Auxiliar | 88269 | SINAPI | GESSEIRO COM ENCARGOS COMPLEMENTARES | SEDI - SERVIÇOS DIVERSOS | H | 0.3 | 24.81 | 7.44 | 12: 693; 13: 7.44; 14: 7.44
Composição Auxiliar | 88316 | SINAPI | SERVENTE COM ENCARGOS COMPLEMENTARES | SEDI - SERVIÇOS DIVERSOS | H | 0.3 | 17.35 | 5.2 | 12: 693; 13: 5.2; 14: 5.2
Insumo | I-CLI-DIVE-ALCAPAO-60X60 | Próprio | VISITA ARTICULADA 60X60 CM PARA FORRO DE GESSO ACARTONADO - REF.: PLACO/SAINT GOBAIN OU EQUIVALENTE - BRANCO FOSCO | Material | UN | 1 | 118.67 | 118.67 | 12: 693; 13: 118.67; 15: 118.67
693
[6 empty] | Valor com BDI => |  | 162.2 | 12: 693
[5 empty] | Quant. => | 60 | Preço Total => | 9732 | 12: 693
694
13 |  |  | INSTALAÇÕES MECÂNICAS | [5 empty] | 12: 694
13.1 |  |  | ELEVADORES | [5 empty] | 12: 694
13.1.1 | Código | Banco | Descrição | Tipo | Und | Quant. | Valor Unit | Total | 12: 694
Composição | S-MEC-ELEV-PRRR-01 | Próprio | FORNECIMENTO E INSTALAÇÃO DE ELEVADOR S/ CASA DE MÁQUINAS, 10 PASSAGEIROS - CONFORME PROJETO E ESPECIFICAÇÕES TÉCNICAS | INES - INSTALAÇÕES ESPECIAIS | UN | 1 | 232711.33 | 232711.33 | 694 |  |  |  | 13.1.1 | 0 | 232711.33 | EQUIP. | 35535.02 | 268246.35
Insumo | I-MEC-ELEV-PRRR-01 | Próprio | FORNECIMENTO E INSTALAÇÃO DE ELEVADOR S/ CASA DE MÁQUINAS, 10 PASSAGEIROS - CONFORME PROJETO E ESPECIFICAÇÕES TÉCNICAS | Serviços | UN | 1 | 232711.33 | 232711.33 | 12: 694; 13: 232711.33; 15: 232711.33
694
[6 empty] | Valor com BDI => |  | 287468.3 | 12: 694
[5 empty] | Quant. => | 3 | Preço Total => | 862404.9 | 12: 694
695
14 |  |  | SERVIÇOS GERAIS | [5 empty] | 12: 695
14.1 |  |  | TRANSPORTE DE MATERIAL | [5 empty] | 12: 695
14.1.1 | Código | Banco | Descrição | Tipo | Und | Quant. | Valor Unit | Total | 12: 695
Composição | S-SER-TRAN-02 | Próprio | TRANSPORTE HORIZONTAL E VERTICAL DE MATERIAIS DIVERSOS | TRAN - TRANSPORTES, CARGAS E DESCARGAS | m³ | 1 | 57.24 | 57.24 | 695 |  |  |  | 14.1.1 | 57.24 | 0 | SERV. | 13.46 | 70.7
Composição Auxiliar | 88316 | SINAPI | SERVENTE COM ENCARGOS COMPLEMENTARES | SEDI - SERVIÇOS DIVERSOS | H | 3.2996 | 17.35 | 57.24 | 12: 695; 13: 57.24; 14: 57.24
695
[6 empty] | Valor com BDI => |  | 70.7 | 12: 695
[5 empty] | Quant. => | 780 | Preço Total => | 55146 | 12: 695
696
14.2 |  |  | LIMPEZA DA OBRA | [5 empty] | 12: 696
14.2.1 | Código | Banco | Descrição | Tipo | Und | Quant. | Valor Unit | Total | 12: 696
Composição | S-SER-LIMP-PRRR-01 | Próprio | LIMPEZA PERMANENTE DA OBRA | ASTU - ASSENTAMENTO DE TUBOS E PECAS | % | 1 | 347 | 347 | 696 |  |  |  | 14.2.1 | 347 | 0 | SERV. | 81.64 | 428.64
Composição Auxiliar | 88316 | SINAPI | SERVENTE COM ENCARGOS COMPLEMENTARES | SEDI - SERVIÇOS DIVERSOS | H | 20 | 17.35 | 347 | 12: 696; 13: 347; 14: 347
696
[6 empty] | Valor com BDI => |  | 428.64 | 12: 696
[5 empty] | Quant. => | 100 | Preço Total => | 42864 | 12: 696
697
14.2.2 | Código | Banco | Descrição | Tipo | Und | Quant. | Valor Unit | Total | 12: 697
Composição | S-DIV-TRAN-ENT-01 | Próprio | CARGA E TRANSPORTE DE ENTULHOS DECORRENTES DE LIMPEZAS E DEMOLIÇÕES - CAÇAMBA 5,0 M³ | TRAN - TRANSPORTES, CARGAS E DESCARGAS | m³ | 1 | 79.88 | 79.88 | 697 |  |  |  | 14.2.2 | 13.88 | 66 | SERV. | 18.79 | 98.67
Composição Auxiliar | 88316 | SINAPI | SERVENTE COM ENCARGOS COMPLEMENTARES | SEDI - SERVIÇOS DIVERSOS | H | 0.8 | 17.35 | 13.88 | 12: 697; 13: 13.88; 14: 13.88
Insumo | I-GER-ENTULHO-01 | Próprio | CAÇAMBA (5 M³) PARA TRANSPORTE DE ENTULHO | Aluguel | UN | 0.2 | 330 | 66 | 12: 697; 13: 66; 15: 66
697
[6 empty] | Valor com BDI => |  | 98.67 | 12: 697
[5 empty] | Quant. => | 280 | Preço Total => | 27627.6 | 12: 697
698
14.2.3 | Código | Banco | Descrição | Tipo | Und | Quant. | Valor Unit | Total | 12: 698
Composição | 9537 | SINAPI | LIMPEZA FINAL DA OBRA | SEDI - SERVIÇOS DIVERSOS | m² | 1 | 3.06 | 3.06 | 698 |  |  |  | 14.2.3 | 2.42 | 0.64 | SERV. | 0.72 | 3.78
Composição Auxiliar | 88316 | SINAPI | SERVENTE COM ENCARGOS COMPLEMENTARES | SEDI - SERVIÇOS DIVERSOS | H | 0.14 | 17.35 | 2.42 | 12: 698; 13: 2.42; 14: 2.42
Insumo | 00000003 | SINAPI | ACIDO MURIATICO, DILUICAO 10% A 12% PARA USO EM LIMPEZA | Material | L | 0.05 | 12.91 | 0.64 | 12: 698; 13: 0.64; 15: 0.64
698
[6 empty] | Valor com BDI => |  | 3.78 | 12: 698
[5 empty] | Quant. => | 8528.33 | Preço Total => | 32237.08 | 12: 698
699
14.3 |  |  | DESMOBILIZAÇÃO DA OBRA | [5 empty] | 12: 699
14.3.1 | Código | Banco | Descrição | Tipo | Und | Quant. | Valor Unit | Total | 12: 699
Composição | S-SER-DESM-PRRR-01 | Próprio | DEMOLIÇÃO DE BARRACÃO DE OBRA | ASTU - ASSENTAMENTO DE TUBOS E PECAS | UN | 1 | 4848.05 | 4848.05 | 699 |  |  |  | 14.3.1 | 0 | 4848.05 | SERV. | 1140.74 | 5988.79
Composição Auxiliar | 97627 | SINAPI | DEMOLIÇÃO DE PILARES E VIGAS EM CONCRETO ARMADO, DE FORMA MECANIZADA COM MARTELETE, SEM REAPROVEITAMENTO. AF_12/2017 | SERP - SERVIÇOS PRELIMINARES | m³ | 3 | 257.73 | 773.19 | 12: 699; 13: 773.19; 15: 773.19
Composição Auxiliar | 97625 | SINAPI | DEMOLIÇÃO DE ALVENARIA PARA QUALQUER TIPO DE BLOCO, DE FORMA MECANIZADA, SEM REAPROVEITAMENTO. AF_12/2017 | SERP - SERVIÇOS PRELIMINARES | m³ | 35 | 52.37 | 1832.95 | 12: 699; 13: 1832.95; 15: 1832.95
Composição Auxiliar | 97629 | SINAPI | DEMOLIÇÃO DE LAJES, DE FORMA MECANIZADA COM MARTELETE, SEM REAPROVEITAMENTO. AF_12/2017 | SERP - SERVIÇOS PRELIMINARES | m³ | 20 | 111.95 | 2239 | 12: 699; 13: 2239; 15: 2239
Composição Auxiliar | 97647 | SINAPI | REMOÇÃO DE TELHAS, DE FIBROCIMENTO, METÁLICA E CERÂMICA, DE FORMA MANUAL, SEM REAPROVEITAMENTO. AF_12/2017 | SERP - SERVIÇOS PRELIMINARES | m² | 1 | 2.91 | 2.91 | 12: 699; 13: 2.91; 15: 2.91
699
[6 empty] | Valor com BDI => |  | 5988.79 | 12: 699
[5 empty] | Quant. => | 1 | Preço Total => | 5988.79 | 12: 699
700
14.4 |  |  | PROJETOS AS BUILT | [5 empty] | 12: 700
14.4.1 | Código | Banco | Descrição | Tipo | Und | Quant. | Valor Unit | Total | 12: 700
Composição | S-SER-PROJ-ASBUILT-PRRR-01 | Próprio | PROJETOS AS BUILT (REVISÃO DE TODAS AS DISCIPLINAS) | SERT - SERVIÇOS TÉCNICOS | m² | 1 | 2.61 | 2.61 | 700 |  |  |  | 14.4.1 | 2.61 | 0 | SERV. | 0.61 | 3.22
Composição Auxiliar | 88255 | SINAPI | AUXILIAR TÉCNICO DE ENGENHARIA COM ENCARGOS COMPLEMENTARES | SEDI - SERVIÇOS DIVERSOS | H | 0.02 | 44.48 | 0.88 | 12: 700; 13: 0.88; 14: 0.88
Composição Auxiliar | 88597 | SINAPI | DESENHISTA DETALHISTA COM ENCARGOS COMPLEMENTARES | SEDI - SERVIÇOS DIVERSOS | H | 0.02 | 39.79 | 0.79 | 12: 700; 13: 0.79; 14: 0.79
Composição Auxiliar | 90777 | SINAPI | ENGENHEIRO CIVIL DE OBRA JUNIOR COM ENCARGOS COMPLEMENTARES | SEDI - SERVIÇOS DIVERSOS | H | 0.01 | 94.51 | 0.94 | 12: 700; 13: 0.94; 14: 0.94
700
[6 empty] | Valor com BDI => |  | 3.22 | 12: 700
[5 empty] | Quant. => | 8528.33 | Preço Total => | 27461.22 | 12: 700
701
14.5 |  |  | TAXAS DE CONSTRUÇÃO | [5 empty] | 12: 701
14.5.1 | Código | Banco | Descrição | Tipo | Und | Quant. | Valor Unit | Total | 12: 701
Composição | S-SER-TAXA-PRRR-02 | Próprio | TAXAS E EMOLUMENTOS (ALVARÁ DE CONSTRUÇÃO, HABITE-SE E DEMAIS TAXAS) | CANT - CANTEIRO DE OBRAS | UN | 1 | 40571 | 40571 | 701 |  |  |  | 14.5.1 | 0 | 40571 | SERV. | 9546.35 | 50117.35
Insumo | I-SER-TAXA-PRRR-01 | Próprio | TAXAS E EMOLUMENTOS | Taxas | UN | 1 | 40571 | 40571 | 12: 701; 13: 40571; 15: 40571
701
[6 empty] | Valor com BDI => |  | 50117.35 | 12: 701
[5 empty] | Quant. => | 1 | Preço Total => | 50117.35 | 12: 701
702
14.5.2 | Código | Banco | Descrição | Tipo | Und | Quant. | Valor Unit | Total | 12: 702
Composição | S-SER-TAXA-COPI-01 | Próprio | CÓPIAS REPROGRAFICAS E AUTENTICAÇÕES | SEDI - SERVIÇOS DIVERSOS | UN | 1 | 13.01 | 13.01 | 702 |  |  |  | 14.5.2 | 0 | 13.01 | SERV. | 3.06 | 16.07
Insumo | 84089 | SIURB INFRA | PLOTAGEM EM PAPEL SULFITE - TAMANHO "A0" - PRETO E BRANCO (841 X 1184 MM) - PLT | Material | Un | 0.8 | 12.17 | 9.73 | 12: 702; 13: 9.73; 15: 9.73
Insumo | 84091 | SIURB INFRA | PLOTAGEM EM PAPEL SULFITE - TAMANHO "A0" - COLORIDA (841 X 1184 MM) - PLT | Material | Un | 0.2 | 16.44 | 3.28 | 12: 702; 13: 3.28; 15: 3.28
702
[6 empty] | Valor com BDI => |  | 16.07 | 12: 702
[5 empty] | Quant. => | 500 | Preço Total => | 8035 | 12: 702
703
15 |  |  | SERVIÇOS ADMINISTRATIVOS | [5 empty] | 12: 703
15.1 |  |  | INSUMOS PÚBLICOS | [5 empty] | 12: 703
15.1.1 | Código | Banco | Descrição | Tipo | Und | Quant. | Valor Unit | Total | 12: 703
Composição | S-ADM-INSU-PRRR-001 | Próprio | INSUMOS PÚBLICOS - CANTEIRO DE OBRA | SEDI - SERVIÇOS DIVERSOS | % | 1 | 879.9 | 879.9 | 703 |  |  |  | 15.1.1 | 0 | 879.9 | SERV. | 207.04 | 1086.94
Insumo | 00014250 | SINAPI | ENERGIA ELETRICA COMERCIAL, BAIXA TENSAO, RELATIVA AO CONSUMO DE ATE 100 KWH, INCLUINDO ICMS, PIS/PASEP E COFINS | Material | KW/H | 900 | 0.69 | 621 | 12: 703; 13: 621; 15: 621
Insumo | I10255 | SEINFRA | PLANO DE TELEFONIA + INTERNET | Material | MÊS | 0.24 | 100 | 24 | 12: 703; 13: 24; 15: 24
Insumo | 00044480 | SINAPI | TARIFA "A" ENTRE 0 E 20M3 FORNECIMENTO D'AGUA | Taxas | m³ | 18 | 13.05 | 234.9 | 12: 703; 13: 234.9; 15: 234.9
703
[6 empty] | Valor com BDI => |  | 1086.94 | 12: 703
[5 empty] | Quant. => | 100 | Preço Total => | 108694 | 12: 703
704
15.2 |  |  | ADMINISTRAÇÃO DA OBRA | [5 empty] | 12: 704
15.2.1 | Código | Banco | Descrição | Tipo | Und | Quant. | Valor Unit | Total | 12: 704
Composição | S-ADM-ADMO-PRRR-001 | Próprio | ADMINISTRAÇÃO DA OBRA | SEDI - SERVIÇOS DIVERSOS | % | 1 | 18049.1 | 18049.1 | 704 |  |  |  | 15.2.1 | 18049.1 | 0 | SERV. | 4246.95 | 22296.05
Composição Auxiliar | 94295 | SINAPI | MESTRE DE OBRAS COM ENCARGOS COMPLEMENTARES | SEDI - SERVIÇOS DIVERSOS | MES | 0.24 | 7843.13 | 1882.35 | 12: 704; 13: 1882.35; 14: 1882.35
Composição Auxiliar | 93572 | SINAPI | ENCARREGADO GERAL DE OBRAS COM ENCARGOS COMPLEMENTARES | SEDI - SERVIÇOS DIVERSOS | MES | 0.24 | 5295.15 | 1270.83 | 12: 704; 13: 1270.83; 14: 1270.83
Composição Auxiliar | 93563 | SINAPI | ALMOXARIFE COM ENCARGOS COMPLEMENTARES | SEDI - SERVIÇOS DIVERSOS | MES | 0.24 | 3757.35 | 901.76 | 12: 704; 13: 901.76; 14: 901.76
Composição Auxiliar | 93564 | SINAPI | APONTADOR OU APROPRIADOR COM ENCARGOS COMPLEMENTARES | SEDI - SERVIÇOS DIVERSOS | MES | 0.24 | 3197.64 | 767.43 | 12: 704; 13: 767.43; 14: 767.43
Composição Auxiliar | 93567 | SINAPI | ENGENHEIRO CIVIL DE OBRA PLENO COM ENCARGOS COMPLEMENTARES | SEDI - SERVIÇOS DIVERSOS | MES | 0.24 | 18687.76 | 4485.06 | 12: 704; 13: 4485.06; 14: 4485.06
Composição Auxiliar | 93567.01 | Próprio | ENGENHEIRO ELETRICISTA COM ENCARGOS COMPLEMENTARES | SEDI - SERVIÇOS DIVERSOS | MES | 0.12 | 30124.6 | 3614.95 | 12: 704; 13: 3614.95; 14: 3614.95
Composição Auxiliar | 93567.02 | Próprio | ENGENHEIRO MECÂNICO COM ENCARGOS COMPLEMENTARES | SEDI - SERVIÇOS DIVERSOS | MES | 0.12 | 30124.6 | 3614.95 | 12: 704; 13: 3614.95; 14: 3614.95
Composição Auxiliar | 100321 | SINAPI | TÉCNICO EM SEGURANÇA DO TRABALHO COM ENCARGOS COMPLEMENTARES | SEDI - SERVIÇOS DIVERSOS | MES | 0.24 | 6299.06 | 1511.77 | 12: 704; 13: 1511.77; 14: 1511.77
704
[6 empty] | Valor com BDI => |  | 22296.05 | 12: 704
[5 empty] | Quant. => | 100 | Preço Total => | 2229605 | 12: 704
705
15.2.2 | Código | Banco | Descrição | Tipo | Und | Quant. | Valor Unit | Total | 12: 705
Composição | S-ADM-ADMO-PRRR-002 | Próprio | VIGILÂNCIA DA OBRA (DIURNA E NOTURNA) 24H | SEDI - SERVIÇOS DIVERSOS | % | 1 | 4101.5 | 4101.5 | 705 |  |  |  | 15.2.2 | 4101.5 | 0 | SERV. | 965.08 | 5066.58
Composição Auxiliar | 88326 | SINAPI | VIGIA NOTURNO COM ENCARGOS COMPLEMENTARES | SEDI - SERVIÇOS DIVERSOS | H | 105.6 | 21.65 | 2286.24 | 12: 705; 13: 2286.24; 14: 2286.24
Composição Auxiliar | 100289 | SINAPI | VIGIA DIURNO COM ENCARGOS COMPLEMENTARES | SEDI - SERVIÇOS DIVERSOS | H | 105.6 | 17.19 | 1815.26 | 12: 705; 13: 1815.26; 14: 1815.26
705
[6 empty] | Valor com BDI => |  | 5066.58 | 12: 705
[5 empty] | Quant. => | 100 | Preço Total => | 506658 | 12: 705

## ANALÍTICA AUXILIARES
PROCURADORIA GERAL DA REPÚBLICA
SECRETARIA DE ENGENHARIA E ARQUITETURA
OBRA: NOVA SEDE DA PROCURADORIA DA REPÚBLICA EM RORAIMA - MPF - 2022
PLANILHA ANALÍTICA - COMPOSIÇÕES AUXILIARES (SEM BDI)
|  |  |  | LEIS SOCIAIS NÃO DESONERADAS - REFERÊNCIA HORISTA SINAPI: LS |  |  |  | 116.3%
|  |  |  | Benefícios e Despesas Indiretas (Serviços): BDI |  |  |  | 23.53%
|  |  |  | Benefícios e Despesas Indiretas (Equipamentos): BDI |  |  |  | 15.27%
REFERÊNCIA: SINAPI - RR - 05/22 (NÃO DESONERADA)
TIPO | CÓDIGO | BANCO | DESCRIÇÃO | TIPO | UND | QUANT. | VALOR UNIT SEM BDI | TOTAL SEM BDI | CONT | TOT | MO | MAT | COD | MO T | MAT T
Composições Principais | [8 empty] | 1
1.1.1 | Código | Banco | Descrição | Tipo | Und | Quant. | Valor Unit | Total | 1
Composição | 74209/001 | SINAPI | PLACA DE OBRA EM CHAPA DE ACO GALVANIZADO | CANT - CANTEIRO DE OBRAS | m² | 1 | 396.35 | 396.35 | 1 |  |  |  | 74209/001 | 0 | 396.35
Composição Auxiliar | 94962 | SINAPI | CONCRETO MAGRO PARA LASTRO, TRAÇO 1:4,5:4,5 (CIMENTO/ AREIA MÉDIA/ BRITA 1) - PREPARO MECÂNICO COM BETONEIRA 400 L. AF_07/2016 | FUES - FUNDAÇÕES E ESTRUTURAS | m³ | 0.01 | 507.92 | 5.07 | 1 | 5.07 |  | 5.07
Composição Auxiliar | 88262 | SINAPI | CARPINTEIRO DE FORMAS COM ENCARGOS COMPLEMENTARES | SEDI - SERVIÇOS DIVERSOS | H | 1 | 25.21 | 25.21 | 1 | 25.21 |  | 25.21
Composição Auxiliar | 88316 | SINAPI | SERVENTE COM ENCARGOS COMPLEMENTARES | SEDI - SERVIÇOS DIVERSOS | H | 2 | 17.35 | 34.7 | 1 | 34.7 |  | 34.7
Insumo | 00004813 | SINAPI | PLACA DE OBRA (PARA CONSTRUCAO CIVIL) EM CHAPA GALVANIZADA *N. 22*, DE *2,0 X 1,125* M | Material | m² | 1 | 315 | 315 | 1 | 315 |  | 315
Insumo | 00004491 | SINAPI | PECA DE MADEIRA NATIVA / REGIONAL 7,5 X 7,5CM (3X3) NAO APARELHADA (P/FORMA) | Material | M | 4 | 2.74 | 10.96 | 1 | 10.96 |  | 10.96
Insumo | 00005075 | SINAPI | PREGO DE ACO POLIDO COM CABECA 18 X 30 (2 3/4 X 10) | Material | KG | 0.11 | 20.44 | 2.24 | 1 | 2.24 |  | 2.24
Insumo | 00004417 | SINAPI | SARRAFO DE MADEIRA NAO APARELHADA *2,5 X 7* CM, MACARANDUBA, ANGELIM OU EQUIVALENTE DA REGIAO | Material | M | 1 | 3.17 | 3.17 | 1 | 3.17 |  | 3.17
1
1
2
1.2.1 | Código | Banco | Descrição | Tipo | Und | Quant. | Valor Unit | Total | 2
Composição | S-SEP-CANT-PRRR-01 | Próprio | ADEQUAÇÃO, REFORMA/ADEQUAÇÃO DO CANTEIRO DE OBRA EXISTENTE | CANT - CANTEIRO DE OBRAS | M² | 1 | 236.11 | 236.11 | 2 |  |  |  | S-SEP-CANT-PRRR-01 | 0 | 236.11
Composição Auxiliar | 93206 | SINAPI | EXECUÇÃO DE ESCRITÓRIO EM CANTEIRO DE OBRA EM ALVENARIA, NÃO INCLUSO MOBILIÁRIO E EQUIPAMENTOS. AF_02/2016 | CANT - CANTEIRO DE OBRAS | m² | 0.2 | 1180.56 | 236.11 | 2 | 236.11 |  | 236.11
2
2
3
1.3.1 | Código | Banco | Descrição | Tipo | Und | Quant. | Valor Unit | Total | 3
Composição | 97622 | SINAPI | DEMOLIÇÃO DE ALVENARIA DE BLOCO FURADO, DE FORMA MANUAL, SEM REAPROVEITAMENTO. AF_12/2017 | SERP - SERVIÇOS PRELIMINARES | m³ | 1 | 46.06 | 46.06 | 3 |  |  |  | 97622 | 0 | 46.06
Composição Auxiliar | 88309 | SINAPI | PEDREIRO COM ENCARGOS COMPLEMENTARES | SEDI - SERVIÇOS DIVERSOS | H | 0.225 | 25.49 | 5.73 | 3 | 5.73 |  | 5.73
Composição Auxiliar | 88316 | SINAPI | SERVENTE COM ENCARGOS COMPLEMENTARES | SEDI - SERVIÇOS DIVERSOS | H | 2.3248 | 17.35 | 40.33 | 3 | 40.33 |  | 40.33
3
3
4
1.3.2 | Código | Banco | Descrição | Tipo | Und | Quant. | Valor Unit | Total | 4
Composição | 97627 | SINAPI | DEMOLIÇÃO DE PILARES E VIGAS EM CONCRETO ARMADO, DE FORMA MECANIZADA COM MARTELETE, SEM REAPROVEITAMENTO. AF_12/2017 | SERP - SERVIÇOS PRELIMINARES | m³ | 1 | 257.73 | 257.73 | 4 |  |  |  | 97627 | 0 | 257.73
Composição Auxiliar | 5952 | SINAPI | MARTELETE OU ROMPEDOR PNEUMÁTICO MANUAL, 28 KG, COM SILENCIADOR - CHI DIURNO. AF_07/2016 | CHOR - CUSTOS HORÁRIOS DE MÁQUINAS E EQUIPAMENTOS | CHI | 0.9202 | 23.41 | 21.54 | 4 | 21.54 |  | 21.54
Composição Auxiliar | 5795 | SINAPI | MARTELETE OU ROMPEDOR PNEUMÁTICO MANUAL, 28 KG, COM SILENCIADOR - CHP DIURNO. AF_07/2016 | CHOR - CUSTOS HORÁRIOS DE MÁQUINAS E EQUIPAMENTOS | CHP | 3.2468 | 25.17 | 81.72 | 4 | 81.72 |  | 81.72
Composição Auxiliar | 88309 | SINAPI | PEDREIRO COM ENCARGOS COMPLEMENTARES | SEDI - SERVIÇOS DIVERSOS | H | 0.6366 | 25.49 | 16.22 | 4 | 16.22 |  | 16.22
Composição Auxiliar | 88316 | SINAPI | SERVENTE COM ENCARGOS COMPLEMENTARES | SEDI - SERVIÇOS DIVERSOS | H | 6.5785 | 17.35 | 114.13 | 4 | 114.13 |  | 114.13
Insumo | 00041954 | SINAPI | CABO DE ACO GALVANIZADO, DIAMETRO 9,53 MM (3/8"), COM ALMA DE FIBRA 6 X 25 F | Material | KG | 0.2835 | 85.1 | 24.12 | 4 | 24.12 |  | 24.12
4
4
5
1.3.3 | Código | Banco | Descrição | Tipo | Und | Quant. | Valor Unit | Total | 5
Composição | 99814 | SINAPI | LIMPEZA DE SUPERFÍCIE COM JATO DE ALTA PRESSÃO. AF_04/2019 | SEDI - SERVIÇOS DIVERSOS | m² | 1 | 1.58 | 1.58 | 5 |  |  |  | 99814 | 0 | 1.58
Composição Auxiliar | 99833 | SINAPI | LAVADORA DE ALTA PRESSAO (LAVA-JATO) PARA AGUA FRIA, PRESSAO DE OPERACAO ENTRE 1400 E 1900 LIB/POL2, VAZAO MAXIMA ENTRE 400 E 700 L/H - CHP DIURNO. AF_04/2019 | CHOR - CUSTOS HORÁRIOS DE MÁQUINAS E EQUIPAMENTOS | CHP | 0.015 | 3.18 | 0.04 | 5 | 0.04 |  | 0.04
Composição Auxiliar | 88316 | SINAPI | SERVENTE COM ENCARGOS COMPLEMENTARES | SEDI - SERVIÇOS DIVERSOS | H | 0.089 | 17.35 | 1.54 | 5 | 1.54 |  | 1.54
5
5
6
1.4.1 | Código | Banco | Descrição | Tipo | Und | Quant. | Valor Unit | Total | 6
Composição | S-PRE-PROT-68053.01 | Próprio | FORNECIMENTO/INSTALAÇÃO DE LONA PLASTICA PRETA PARA PROTEÇÕES - ROLO DE 4x100M - 80 MICRAS | PINT - PINTURAS | m² | 1 | 2.59 | 2.59 | 6 |  |  |  | S-PRE-PROT-68053.01 | 0 | 2.59
Composição Auxiliar | 88316 | SINAPI | SERVENTE COM ENCARGOS COMPLEMENTARES | SEDI - SERVIÇOS DIVERSOS | H | 0.1 | 17.35 | 1.73 | 6 | 1.73 |  | 1.73
Insumo | 00012815 | SINAPI | FITA CREPE ROLO DE 25 MM X 50 M | Material | UN | 0.02 | 8.24 | 0.16 | 6 | 0.16 |  | 0.16
Insumo | 024116 | IOPES | LONA PLASTICA PRETA 80 MICRAS (LABOR) | Material | m² | 1.1 | 0.64 | 0.7 | 6 | 0.7 |  | 0.7
6
6
7
1.4.2 | Código | Banco | Descrição | Tipo | Und | Quant. | Valor Unit | Total | 7
Composição | 98459 | SINAPI | TAPUME COM TELHA METÁLICA. AF_05/2018 | CANT - CANTEIRO DE OBRAS | m² | 1 | 89.06 | 89.06 | 7 |  |  |  | 98459 | 0 | 89.06
Composição Auxiliar | 91692 | SINAPI | SERRA CIRCULAR DE BANCADA COM MOTOR ELÉTRICO POTÊNCIA DE 5HP, COM COIFA PARA DISCO 10" - CHP DIURNO. AF_08/2015 | CHOR - CUSTOS HORÁRIOS DE MÁQUINAS E EQUIPAMENTOS | CHP | 0.0044 | 28.29 | 0.12 | 7 | 0.12 |  | 0.12
Composição Auxiliar | 91693 | SINAPI | SERRA CIRCULAR DE BANCADA COM MOTOR ELÉTRICO POTÊNCIA DE 5HP, COM COIFA PARA DISCO 10" - CHI DIURNO. AF_08/2015 | CHOR - CUSTOS HORÁRIOS DE MÁQUINAS E EQUIPAMENTOS | CHI | 0.0191 | 27.33 | 0.52 | 7 | 0.52 |  | 0.52
Composição Auxiliar | 94974 | SINAPI | CONCRETO MAGRO PARA LASTRO, TRAÇO 1:4,5:4,5 (CIMENTO/ AREIA MÉDIA/ BRITA 1) - PREPARO MANUAL. AF_07/2016 | FUES - FUNDAÇÕES E ESTRUTURAS | m³ | 0.0012 | 558.37 | 0.67 | 7 | 0.67 |  | 0.67
Composição Auxiliar | 88239 | SINAPI | AJUDANTE DE CARPINTEIRO COM ENCARGOS COMPLEMENTARES | SEDI - SERVIÇOS DIVERSOS | H | 0.1897 | 18.28 | 3.46 | 7 | 3.46 |  | 3.46
Composição Auxiliar | 88262 | SINAPI | CARPINTEIRO DE FORMAS COM ENCARGOS COMPLEMENTARES | SEDI - SERVIÇOS DIVERSOS | H | 0.5691 | 25.21 | 14.34 | 7 | 14.34 |  | 14.34
Insumo | 00004433 | SINAPI | PECA DE MADEIRA NAO APARELHADA *7,5 X 7,5* CM (3 X 3 ") MACARANDUBA, ANGELIM OU EQUIVALENTE DA REGIAO | Material | M | 1.2273 | 11.4 | 13.99 | 7 | 13.99 |  | 13.99
Insumo | 00005061 | SINAPI | PREGO DE ACO POLIDO COM CABECA 18 X 27 (2 1/2 X 10) | Material | KG | 0.0428 | 20.09 | 0.85 | 7 | 0.85 |  | 0.85
Insumo | 00003992 | SINAPI | TABUA DE MADEIRA APARELHADA *2,5 X 30* CM, MACARANDUBA, ANGELIM OU EQUIVALENTE DA REGIAO | Material | M | 1 | 13.52 | 13.52 | 7 | 13.52 |  | 13.52
Insumo | 00007243 | SINAPI | TELHA DE ACO ZINCADO TRAPEZOIDAL, A = *40* MM, E = 0,5 MM, SEM PINTURA | Material | m² | 0.5853 | 71.06 | 41.59 | 7 | 41.59 |  | 41.59
7
7
8
2.1.1 | Código | Banco | Descrição | Tipo | Und | Quant. | Valor Unit | Total | 8
Composição | 97063 | SINAPI | MONTAGEM E DESMONTAGEM DE ANDAIME MODULAR FACHADEIRO, COM PISO METÁLICO, PARA EDIFICAÇÕES COM MÚLTIPLOS PAVIMENTOS (EXCLUSIVE ANDAIME E LIMPEZA). AF_11/2017 | SEDI - SERVIÇOS DIVERSOS | m² | 1 | 9.24 | 9.24 | 8 |  |  |  | 97063 | 0 | 9.24
Composição Auxiliar | 100251 | SINAPI | TRANSPORTE HORIZONTAL MANUAL, DE TUBO DE AÇO CARBONO LEVE OU MÉDIO, PRETO OU GALVANIZADO, COM DIÂMETRO MAIOR QUE 32 MM E MENOR OU IGUAL A 65 MM (UNIDADE: MXKM). AF_07/2019 | SEDI - SERVIÇOS DIVERSOS | MXKM | 0.16731 | 10.61 | 1.77 | 8 | 1.77 |  | 1.77
Composição Auxiliar | 88316 | SINAPI | SERVENTE COM ENCARGOS COMPLEMENTARES | SEDI - SERVIÇOS DIVERSOS | H | 0.059 | 17.35 | 1.02 | 8 | 1.02 |  | 1.02
Composição Auxiliar | 88278 | SINAPI | MONTADOR DE ESTRUTURA METÁLICA COM ENCARGOS COMPLEMENTARES | SEDI - SERVIÇOS DIVERSOS | H | 0.2951 | 21.89 | 6.45 | 8 | 6.45 |  | 6.45
8
8
9
2.1.2 | Código | Banco | Descrição | Tipo | Und | Quant. | Valor Unit | Total | 9
Composição | 97062 | SINAPI | COLOCAÇÃO DE TELA EM ANDAIME FACHADEIRO. AF_11/2017 | SEDI - SERVIÇOS DIVERSOS | m² | 1 | 5.98 | 5.98 | 9 |  |  |  | 97062 | 0 | 5.98
Composição Auxiliar | 88262 | SINAPI | CARPINTEIRO DE FORMAS COM ENCARGOS COMPLEMENTARES | SEDI - SERVIÇOS DIVERSOS | H | 0.0734 | 25.21 | 1.85 | 9 | 1.85 |  | 1.85
Composição Auxiliar | 88239 | SINAPI | AJUDANTE DE CARPINTEIRO COM ENCARGOS COMPLEMENTARES | SEDI - SERVIÇOS DIVERSOS | H | 0.0699 | 18.28 | 1.27 | 9 | 1.27 |  | 1.27
Insumo | 00000411 | SINAPI | ABRACADEIRA DE NYLON PARA AMARRACAO DE CABOS, COMPRIMENTO DE 200 X *4,6* MM | Material | UN | 0.8945 | 0.15 | 0.13 | 9 | 0.13 |  | 0.13
Insumo | 00007170 | SINAPI | TELA FACHADEIRA EM POLIETILENO, ROLO DE 3 X 100 M (L X C), COR BRANCA, SEM LOGOMARCA - PARA PROTECAO DE OBRAS | Material | m² | 1.177 | 2.32 | 2.73 | 9 | 2.73 |  | 2.73
9
9
10
2.1.3 | Código | Banco | Descrição | Tipo | Und | Quant. | Valor Unit | Total | 10
Composição | S-PRE-LOCA-FACHA-01 | Próprio | LOCACAO DE ANDAIME METALICO TIPO FACHADEIRO | SEDI - SERVIÇOS DIVERSOS | M2/MÊS | 1 | 4.44 | 4.44 | 10 |  |  |  | S-PRE-LOCA-FACHA-01 | 0 | 4.44
Insumo | 00020193 | SINAPI | LOCACAO DE ANDAIME METALICO TIPO FACHADEIRO, LARGURA DE 1,20 M, ALTURA POR PECA DE 2,0 M, INCLUINDO SAPATAS E ITENS NECESSARIOS A INSTALACAO | Equipamento | M2XMES | 1 | 4.44 | 4.44 | 10 | 4.44 |  | 4.44
10
10
11
2.1.4 | Código | Banco | Descrição | Tipo | Und | Quant. | Valor Unit | Total | 11
Composição | 97064 | SINAPI | MONTAGEM E DESMONTAGEM DE ANDAIME TUBULAR TIPO TORRE (EXCLUSIVE ANDAIME E LIMPEZA). AF_11/2017 | SEDI - SERVIÇOS DIVERSOS | M | 1 | 16.93 | 16.93 | 11 |  |  |  | 97064 | 0 | 16.93
Composição Auxiliar | 100251 | SINAPI | TRANSPORTE HORIZONTAL MANUAL, DE TUBO DE AÇO CARBONO LEVE OU MÉDIO, PRETO OU GALVANIZADO, COM DIÂMETRO MAIOR QUE 32 MM E MENOR OU IGUAL A 65 MM (UNIDADE: MXKM). AF_07/2019 | SEDI - SERVIÇOS DIVERSOS | MXKM | 0.402 | 10.61 | 4.26 | 11 | 4.26 |  | 4.26
Composição Auxiliar | 88278 | SINAPI | MONTADOR DE ESTRUTURA METÁLICA COM ENCARGOS COMPLEMENTARES | SEDI - SERVIÇOS DIVERSOS | H | 0.5 | 21.89 | 10.94 | 11 | 10.94 |  | 10.94
Composição Auxiliar | 88316 | SINAPI | SERVENTE COM ENCARGOS COMPLEMENTARES | SEDI - SERVIÇOS DIVERSOS | H | 0.1 | 17.35 | 1.73 | 11 | 1.73 |  | 1.73
11
11
12
2.1.5 | Código | Banco | Descrição | Tipo | Und | Quant. | Valor Unit | Total | 12
Composição | S-PRE-LOCA-TORRE-01 | Próprio | LOCACAO DE ANDAIME METALICO TUBULAR DE ENCAIXE, TIPO DE TORRE | SEDI - SERVIÇOS DIVERSOS | M/MÊS | 1 | 13.35 | 13.35 | 12 |  |  |  | S-PRE-LOCA-TORRE-01 | 0 | 13.35
Insumo | 00010527 | SINAPI | LOCACAO DE ANDAIME METALICO TUBULAR DE ENCAIXE, TIPO DE TORRE, COM LARGURA DE 1 ATE 1,5 M E ALTURA DE *1,00* M | Equipamento | MXMES | 1 | 13.35 | 13.35 | 12 | 13.35 |  | 13.35
12
12
13
3.1.1 | Código | Banco | Descrição | Tipo | Und | Quant. | Valor Unit | Total | 13
Composição | 73859/001 | SINAPI | DESMATAMENTO E LIMPEZA MECANIZADA DE TERRENO COM REMOCAO DE CAMADA VEGETAL, UTILIZANDO TRATOR DE ESTEIRAS | SERP - SERVIÇOS PRELIMINARES | m² | 1 | 0.19 | 0.19 | 13 |  |  |  | 73859/001 | 0 | 0.19
Composição Auxiliar | 5851 | SINAPI | TRATOR DE ESTEIRAS, POTÊNCIA 150 HP, PESO OPERACIONAL 16,7 T, COM RODA MOTRIZ ELEVADA E LÂMINA 3,18 M3 - CHP DIURNO. AF_06/2014 | CHOR - CUSTOS HORÁRIOS DE MÁQUINAS E EQUIPAMENTOS | CHP | 0.00056 | 258.88 | 0.14 | 13 | 0.14 |  | 0.14
Composição Auxiliar | 88316 | SINAPI | SERVENTE COM ENCARGOS COMPLEMENTARES | SEDI - SERVIÇOS DIVERSOS | H | 0.003 | 17.35 | 0.05 | 13 | 0.05 |  | 0.05
13
13
14
3.1.2 | Código | Banco | Descrição | Tipo | Und | Quant. | Valor Unit | Total | 14
Composição | 98530 | SINAPI | CORTE RASO E RECORTE DE ÁRVORE COM DIÂMETRO DE TRONCO MAIOR OU IGUAL A 0,40 M E MENOR QUE 0,60 M.AF_05/2018 | URBA - URBANIZAÇÃO | UN | 1 | 100.02 | 100.02 | 14 |  |  |  | 98530 | 0 | 100.02
Composição Auxiliar | 88441 | SINAPI | JARDINEIRO COM ENCARGOS COMPLEMENTARES | SEDI - SERVIÇOS DIVERSOS | H | 2.7511 | 19.01 | 52.29 | 14 | 52.29 |  | 52.29
Composição Auxiliar | 88316 | SINAPI | SERVENTE COM ENCARGOS COMPLEMENTARES | SEDI - SERVIÇOS DIVERSOS | H | 2.7511 | 17.35 | 47.73 | 14 | 47.73 |  | 47.73
14
14
15
3.1.3 | Código | Banco | Descrição | Tipo | Und | Quant. | Valor Unit | Total | 15
Composição | 98527 | SINAPI | REMOÇÃO DE RAÍZES REMANESCENTES DE TRONCO DE ÁRVORE COM DIÂMETRO MAIOR OU IGUAL A 0,40 M E MENOR QUE 0,60 M.AF_05/2018 | URBA - URBANIZAÇÃO | UN | 1 | 158.97 | 158.97 | 15 |  |  |  | 98527 | 0 | 158.97
Composição Auxiliar | 5678 | SINAPI | RETROESCAVADEIRA SOBRE RODAS COM CARREGADEIRA, TRAÇÃO 4X4, POTÊNCIA LÍQ. 88 HP, CAÇAMBA CARREG. CAP. MÍN. 1 M3, CAÇAMBA RETRO CAP. 0,26 M3, PESO OPERACIONAL MÍN. 6.674 KG, PROFUNDIDADE ESCAVAÇÃO MÁX. 4,37 M - CHP DIURNO. AF_06/2014 | CHOR - CUSTOS HORÁRIOS DE MÁQUINAS E EQUIPAMENTOS | CHP | 0.287 | 145.64 | 41.79 | 15 | 41.79 |  | 41.79
Composição Auxiliar | 5679 | SINAPI | RETROESCAVADEIRA SOBRE RODAS COM CARREGADEIRA, TRAÇÃO 4X4, POTÊNCIA LÍQ. 88 HP, CAÇAMBA CARREG. CAP. MÍN. 1 M3, CAÇAMBA RETRO CAP. 0,26 M3, PESO OPERACIONAL MÍN. 6.674 KG, PROFUNDIDADE ESCAVAÇÃO MÁX. 4,37 M - CHI DIURNO. AF_06/2014 | CHOR - CUSTOS HORÁRIOS DE MÁQUINAS E EQUIPAMENTOS | CHI | 1.1723 | 54.71 | 64.13 | 15 | 64.13 |  | 64.13
Composição Auxiliar | 88441 | SINAPI | JARDINEIRO COM ENCARGOS COMPLEMENTARES | SEDI - SERVIÇOS DIVERSOS | H | 1.4593 | 19.01 | 27.74 | 15 | 27.74 |  | 27.74
Composição Auxiliar | 88316 | SINAPI | SERVENTE COM ENCARGOS COMPLEMENTARES | SEDI - SERVIÇOS DIVERSOS | H | 1.4593 | 17.35 | 25.31 | 15 | 25.31 |  | 25.31
15
15
16
3.1.4 | Código | Banco | Descrição | Tipo | Und | Quant. | Valor Unit | Total | 16
Composição | S-URB-COB | Próprio | APLICACAO MECANICA EM SOLO DE FORMCIDAS PARA ESTABILIZAÇÃO DO TERRENO | URBA - URBANIZAÇÃO | M² | 1 | 1.46 | 1.46 | 16 |  |  |  | S-URB-COB | 0 | 1.46
Composição Auxiliar | 88316 | SINAPI | SERVENTE COM ENCARGOS COMPLEMENTARES | SEDI - SERVIÇOS DIVERSOS | H | 0.075 | 17.35 | 1.3 | 16 | 1.3 |  | 1.3
Insumo | I-URB- COB | Próprio | FORMICIDA EM PÓ PARA CONTROLE DE FORMIGUEIROS EM SOLO | Material | KG | 0.02 | 8.48 | 0.16 | 16 | 0.16 |  | 0.16
16
16
17
3.2.1 | Código | Banco | Descrição | Tipo | Und | Quant. | Valor Unit | Total | 17
Composição | 79480 | SINAPI | ESCAVACAO MECANICA CAMPO ABERTO EM SOLO EXCETO ROCHA ATE 2,00M PROFUNDIDADE | MOVT - MOVIMENTO DE TERRA | m³ | 1 | 3.4 | 3.4 | 17 |  |  |  | 79480 | 0 | 3.4
Composição Auxiliar | 89032 | SINAPI | TRATOR DE ESTEIRAS, POTÊNCIA 100 HP, PESO OPERACIONAL 9,4 T, COM LÂMINA 2,19 M3 - CHP DIURNO. AF_06/2014 | CHOR - CUSTOS HORÁRIOS DE MÁQUINAS E EQUIPAMENTOS | CHP | 0.0176 | 193.4 | 3.4 | 17 | 3.4 |  | 3.4
17
17
18
3.3.1 | Código | Banco | Descrição | Tipo | Und | Quant. | Valor Unit | Total | 18
Composição | S-MOV-ATER-ARGILA-01 | Próprio | EXECUÇÃO E COMPACTAÇÃO DE ATERRO COM SOLO PREDOMINANTEMENTE ARGILOSO - INCLUSIVE SOLO, ESCAVAÇÃO, CARGA E TRANSPORTE. | MOVT - MOVIMENTO DE TERRA | M³ | 1 | 65.03 | 65.03 | 18 |  |  |  | S-MOV-ATER-ARGILA-01 | 0 | 65.03
Composição Auxiliar | 5901 | SINAPI | CAMINHÃO PIPA 10.000 L TRUCADO, PESO BRUTO TOTAL 23.000 KG, CARGA ÚTIL MÁXIMA 15.935 KG, DISTÂNCIA ENTRE EIXOS 4,8 M, POTÊNCIA 230 CV, INCLUSIVE TANQUE DE AÇO PARA TRANSPORTE DE ÁGUA - CHP DIURNO. AF_06/2014 | CHOR - CUSTOS HORÁRIOS DE MÁQUINAS E EQUIPAMENTOS | CHP | 0.004 | 328.36 | 1.31 | 18 | 1.31 |  | 1.31
Composição Auxiliar | 5903 | SINAPI | CAMINHÃO PIPA 10.000 L TRUCADO, PESO BRUTO TOTAL 23.000 KG, CARGA ÚTIL MÁXIMA 15.935 KG, DISTÂNCIA ENTRE EIXOS 4,8 M, POTÊNCIA 230 CV, INCLUSIVE TANQUE DE AÇO PARA TRANSPORTE DE ÁGUA - CHI DIURNO. AF_06/2014 | CHOR - CUSTOS HORÁRIOS DE MÁQUINAS E EQUIPAMENTOS | CHI | 0.03 | 56.37 | 1.69 | 18 | 1.69 |  | 1.69
Composição Auxiliar | 5932 | SINAPI | MOTONIVELADORA POTÊNCIA BÁSICA LÍQUIDA (PRIMEIRA MARCHA) 125 HP, PESO BRUTO 13032 KG, LARGURA DA LÂMINA DE 3,7 M - CHP DIURNO. AF_06/2014 | CHOR - CUSTOS HORÁRIOS DE MÁQUINAS E EQUIPAMENTOS | CHP | 0.006 | 243.19 | 1.45 | 18 | 1.45 |  | 1.45
Composição Auxiliar | 5934 | SINAPI | MOTONIVELADORA POTÊNCIA BÁSICA LÍQUIDA (PRIMEIRA MARCHA) 125 HP, PESO BRUTO 13032 KG, LARGURA DA LÂMINA DE 3,7 M - CHI DIURNO. AF_06/2014 | CHOR - CUSTOS HORÁRIOS DE MÁQUINAS E EQUIPAMENTOS | CHI | 0.027 | 78.31 | 2.11 | 18 | 2.11 |  | 2.11
Composição Auxiliar | 73436 | SINAPI | ROLO COMPACTADOR VIBRATÓRIO PÉ DE CARNEIRO PARA SOLOS, POTÊNCIA 80 HP, PESO OPERACIONAL SEM/COM LASTRO 7,4 / 8,8 T, LARGURA DE TRABALHO 1,68 M - CHP DIURNO. AF_02/2016 | CHOR - CUSTOS HORÁRIOS DE MÁQUINAS E EQUIPAMENTOS | CHP | 0.01 | 208.02 | 2.08 | 18 | 2.08 |  | 2.08
Composição Auxiliar | 88316 | SINAPI | SERVENTE COM ENCARGOS COMPLEMENTARES | SEDI - SERVIÇOS DIVERSOS | H | 0.033 | 17.35 | 0.57 | 18 | 0.57 |  | 0.57
Composição Auxiliar | 93244 | SINAPI | ROLO COMPACTADOR VIBRATÓRIO PÉ DE CARNEIRO PARA SOLOS, POTÊNCIA 80 HP, PESO OPERACIONAL SEM/COM LASTRO 7,4 / 8,8 T, LARGURA DE TRABALHO 1,68 M - CHI DIURNO. AF_02/2016 | CHOR - CUSTOS HORÁRIOS DE MÁQUINAS E EQUIPAMENTOS | CHI | 0.023 | 57.77 | 1.32 | 18 | 1.32 |  | 1.32
Composição Auxiliar | 89931 | SINAPI | ESCAVAÇÃO VERTICAL A CÉU ABERTO, INCLUINDO CARGA, DESCARGA E TRANSPORTE, EM SOLO DE 1ª CATEGORIA COM ESCAVADEIRA HIDRÁULICA (CAÇAMBA: 1,2 M³ / 155 HP), FROTA DE 9 CAMINHÕES BASCULANTES DE 14 M³, DMT DE 6 KM E VELOCIDADE MÉDIA 22 KM/H. AF_12/2013 | MOVT - MOVIMENTO DE TERRA | m³ | 1 | 27.45 | 27.45 | 18 | 27.45 |  | 27.45
Insumo | 00006077 | SINAPI | ARGILA OU BARRO PARA ATERRO/REATERRO (RETIRADO NA JAZIDA, SEM TRANSPORTE) | Material | m³ | 1.41 | 19.19 | 27.05 | 18 | 27.05 |  | 27.05
18
18
19
4.1.1 | Código | Banco | Descrição | Tipo | Und | Quant. | Valor Unit | Total | 19
Composição | 101173 | SINAPI | ESTACA BROCA DE CONCRETO, DIÂMETRO DE 20CM, ESCAVAÇÃO MANUAL COM TRADO CONCHA, COM ARMADURA DE ARRANQUE. AF_05/2020 | FUES - FUNDAÇÕES E ESTRUTURAS | M | 1 | 70.91 | 70.91 | 19 |  |  |  | 101173 | 0 | 70.91
Composição Auxiliar | 92794 | SINAPI | CORTE E DOBRA DE AÇO CA-50, DIÂMETRO DE 10,0 MM, UTILIZADO EM ESTRUTURAS DIVERSAS, EXCETO LAJES. AF_12/2015 | FUES - FUNDAÇÕES E ESTRUTURAS | KG | 1.36 | 14.12 | 19.2 | 19 | 19.2 |  | 19.2
Composição Auxiliar | 94970 | SINAPI | CONCRETO FCK = 20MPA, TRAÇO 1:2,7:3 (CIMENTO/ AREIA MÉDIA/ BRITA 1) - PREPARO MECÂNICO COM BETONEIRA 600 L. AF_07/2016 | FUES - FUNDAÇÕES E ESTRUTURAS | m³ | 0.043 | 646.59 | 27.8 | 19 | 27.8 |  | 27.8
Composição Auxiliar | 88309 | SINAPI | PEDREIRO COM ENCARGOS COMPLEMENTARES | SEDI - SERVIÇOS DIVERSOS | H | 0.486 | 25.49 | 12.38 | 19 | 12.38 |  | 12.38
Composição Auxiliar | 88316 | SINAPI | SERVENTE COM ENCARGOS COMPLEMENTARES | SEDI - SERVIÇOS DIVERSOS | H | 0.665 | 17.35 | 11.53 | 19 | 11.53 |  | 11.53
19
19
20
4.1.2 | Código | Banco | Descrição | Tipo | Und | Quant. | Valor Unit | Total | 20
Composição | S-EST-ACO-CA-60-3,4-6,0 | Próprio | ARMAÇÃO DE AÇO CA-60 DIAM. DE 3,4 ATÉ 6,0 MM - FORNECIMENTO, CORTE, DOBRA E MONTAGEM | FUES - FUNDAÇÕES E ESTRUTURAS | KG | 1 | 18.19 | 18.19 | 20 |  |  |  | S-EST-ACO-CA-60-3,4-6,0 | 0 | 18.19
Composição Auxiliar | 92768 | SINAPI | ARMAÇÃO DE LAJE DE UMA ESTRUTURA CONVENCIONAL DE CONCRETO ARMADO EM UM EDIFÍCIO DE MÚLTIPLOS PAVIMENTOS UTILIZANDO AÇO CA-60 DE 5,0 MM - MONTAGEM. AF_12/2015 | FUES - FUNDAÇÕES E ESTRUTURAS | KG | 0.65 | 17.72 | 11.51 | 20 | 11.51 |  | 11.51
Composição Auxiliar | 92759 | SINAPI | ARMAÇÃO DE PILAR OU VIGA DE UMA ESTRUTURA CONVENCIONAL DE CONCRETO ARMADO EM UM EDIFÍCIO DE MÚLTIPLOS PAVIMENTOS UTILIZANDO AÇO CA-60 DE 5,0 MM - MONTAGEM. AF_12/2015 | FUES - FUNDAÇÕES E ESTRUTURAS | KG | 0.35 | 19.11 | 6.68 | 20 | 6.68 |  | 6.68
20
20
21
4.1.3 | Código | Banco | Descrição | Tipo | Und | Quant. | Valor Unit | Total | 21
Composição | S-EST-CONC-CA50-6,3-12,5 | Próprio | ARMAÇÃO DE AÇO CA-50 DE 6,30 ATÉ 12,5 MM - FORNECIMENTO, CORTE, DOBRA E MONTAGEM | FUES - FUNDAÇÕES E ESTRUTURAS | KG | 1 | 16.69 | 16.69 | 21 |  |  |  | S-EST-CONC-CA50-6,3-12,5 | 0 | 16.69
Composição Auxiliar | 96544 | SINAPI | ARMAÇÃO DE BLOCO, VIGA BALDRAME OU SAPATA UTILIZANDO AÇO CA-50 DE 6,3 MM - MONTAGEM. AF_06/2017 | FUES - FUNDAÇÕES E ESTRUTURAS | KG | 0.01 | 20.76 | 0.2 | 21 | 0.2 |  | 0.2
Composição Auxiliar | 96545 | SINAPI | ARMAÇÃO DE BLOCO, VIGA BALDRAME OU SAPATA UTILIZANDO AÇO CA-50 DE 8 MM - MONTAGEM. AF_06/2017 | FUES - FUNDAÇÕES E ESTRUTURAS | KG | 0.01 | 19.61 | 0.19 | 21 | 0.19 |  | 0.19
Composição Auxiliar | 96546 | SINAPI | ARMAÇÃO DE BLOCO, VIGA BALDRAME OU SAPATA UTILIZANDO AÇO CA-50 DE 10 MM - MONTAGEM. AF_06/2017 | FUES - FUNDAÇÕES E ESTRUTURAS | KG | 0.01 | 17.63 | 0.17 | 21 | 0.17 |  | 0.17
Composição Auxiliar | 96547 | SINAPI | ARMAÇÃO DE BLOCO, VIGA BALDRAME OU SAPATA UTILIZANDO AÇO CA-50 DE 12,5 MM - MONTAGEM. AF_06/2017 | FUES - FUNDAÇÕES E ESTRUTURAS | KG | 0.01 | 14.94 | 0.14 | 21 | 0.14 |  | 0.14
Composição Auxiliar | 95944 | SINAPI | ARMAÇÃO DE ESCADA, DE UMA ESTRUTURA CONVENCIONAL DE CONCRETO ARMADO UTILIZANDO AÇO CA-50 DE 6,3 MM - MONTAGEM. AF_11/2020 | FUES - FUNDAÇÕES E ESTRUTURAS | KG | 0.02 | 24.03 | 0.48 | 21 | 0.48 |  | 0.48
Composição Auxiliar | 95945 | SINAPI | ARMAÇÃO DE ESCADA, DE UMA ESTRUTURA CONVENCIONAL DE CONCRETO ARMADO UTILIZANDO AÇO CA-50 DE 8,0 MM - MONTAGEM. AF_11/2020 | FUES - FUNDAÇÕES E ESTRUTURAS | KG | 0.02 | 20.77 | 0.41 | 21 | 0.41 |  | 0.41
Composição Auxiliar | 95946 | SINAPI | ARMAÇÃO DE ESCADA, DE UMA ESTRUTURA CONVENCIONAL DE CONCRETO ARMADO UTILIZANDO AÇO CA-50 DE 10,0 MM - MONTAGEM. AF_11/2020 | FUES - FUNDAÇÕES E ESTRUTURAS | KG | 0.02 | 17.41 | 0.34 | 21 | 0.34 |  | 0.34
Composição Auxiliar | 95947 | SINAPI | ARMAÇÃO DE ESCADA, DE UMA ESTRUTURA CONVENCIONAL DE CONCRETO ARMADO UTILIZANDO AÇO CA-50 DE 12,5 MM - MONTAGEM. AF_11/2020 | FUES - FUNDAÇÕES E ESTRUTURAS | KG | 0.02 | 13.98 | 0.27 | 21 | 0.27 |  | 0.27
Composição Auxiliar | 92769 | SINAPI | ARMAÇÃO DE LAJE DE UMA ESTRUTURA CONVENCIONAL DE CONCRETO ARMADO EM UM EDIFÍCIO DE MÚLTIPLOS PAVIMENTOS UTILIZANDO AÇO CA-50 DE 6,3 MM - MONTAGEM. AF_12/2015 | FUES - FUNDAÇÕES E ESTRUTURAS | KG | 0.04 | 17.63 | 0.7 | 21 | 0.7 |  | 0.7
Composição Auxiliar | 92770 | SINAPI | ARMAÇÃO DE LAJE DE UMA ESTRUTURA CONVENCIONAL DE CONCRETO ARMADO EM UM EDIFÍCIO DE MÚLTIPLOS PAVIMENTOS UTILIZANDO AÇO CA-50 DE 8,0 MM - MONTAGEM. AF_12/2015 | FUES - FUNDAÇÕES E ESTRUTURAS | KG | 0.08 | 17.22 | 1.37 | 21 | 1.37 |  | 1.37
Composição Auxiliar | 92771 | SINAPI | ARMAÇÃO DE LAJE DE UMA ESTRUTURA CONVENCIONAL DE CONCRETO ARMADO EM UM EDIFÍCIO DE MÚLTIPLOS PAVIMENTOS UTILIZANDO AÇO CA-50 DE 10,0 MM - MONTAGEM. AF_12/2015 | FUES - FUNDAÇÕES E ESTRUTURAS | KG | 0.16 | 15.73 | 2.51 | 21 | 2.51 |  | 2.51
Composição Auxiliar | 92772 | SINAPI | ARMAÇÃO DE LAJE DE UMA ESTRUTURA CONVENCIONAL DE CONCRETO ARMADO EM UM EDIFÍCIO DE MÚLTIPLOS PAVIMENTOS UTILIZANDO AÇO CA-50 DE 12,5 MM - MONTAGEM. AF_12/2015 | FUES - FUNDAÇÕES E ESTRUTURAS | KG | 0.03 | 13.45 | 0.4 | 21 | 0.4 |  | 0.4
Composição Auxiliar | 92760 | SINAPI | ARMAÇÃO DE PILAR OU VIGA DE UMA ESTRUTURA CONVENCIONAL DE CONCRETO ARMADO EM UM EDIFÍCIO DE MÚLTIPLOS PAVIMENTOS UTILIZANDO AÇO CA-50 DE 6,3 MM - MONTAGEM. AF_12/2015 | FUES - FUNDAÇÕES E ESTRUTURAS | KG | 0.1 | 18.7 | 1.87 | 21 | 1.87 |  | 1.87
Composição Auxiliar | 92761 | SINAPI | ARMAÇÃO DE PILAR OU VIGA DE UMA ESTRUTURA CONVENCIONAL DE CONCRETO ARMADO EM UM EDIFÍCIO DE MÚLTIPLOS PAVIMENTOS UTILIZANDO AÇO CA-50 DE 8,0 MM - MONTAGEM. AF_12/2015 | FUES - FUNDAÇÕES E ESTRUTURAS | KG | 0.12 | 18.04 | 2.16 | 21 | 2.16 |  | 2.16
Composição Auxiliar | 92762 | SINAPI | ARMAÇÃO DE PILAR OU VIGA DE UMA ESTRUTURA CONVENCIONAL DE CONCRETO ARMADO EM UM EDIFÍCIO DE MÚLTIPLOS PAVIMENTOS UTILIZANDO AÇO CA-50 DE 10,0 MM - MONTAGEM. AF_12/2015 | FUES - FUNDAÇÕES E ESTRUTURAS | KG | 0.25 | 16.37 | 4.09 | 21 | 4.09 |  | 4.09
Composição Auxiliar | 92763 | SINAPI | ARMAÇÃO DE PILAR OU VIGA DE UMA ESTRUTURA CONVENCIONAL DE CONCRETO ARMADO EM UM EDIFÍCIO DE MÚLTIPLOS PAVIMENTOS UTILIZANDO AÇO CA-50 DE 12,5 MM - MONTAGEM. AF_12/2015 | FUES - FUNDAÇÕES E ESTRUTURAS | KG | 0.1 | 13.94 | 1.39 | 21 | 1.39 |  | 1.39
21
21
22
4.1.4 | Código | Banco | Descrição | Tipo | Und | Quant. | Valor Unit | Total | 22
Composição | S-EST-FORM-92418.1 | Próprio | FABRICAÇÃO, MONTAGEM E DESMONTAGEM DE FÔRMA PARA VIGAS, PILARES, BALDRAMES E ESTRUTURAS SIMILARES, EM CHAPA DE MADEIRA COMPENSADA RESINADA, 4 UTILIZAÇÕES. | FUES - FUNDAÇÕES E ESTRUTURAS | m² | 1 | 80.91 | 80.91 | 22 |  |  |  | S-EST-FORM-92418.1 | 0 | 80.91
Composição Auxiliar | 88239 | SINAPI | AJUDANTE DE CARPINTEIRO COM ENCARGOS COMPLEMENTARES | SEDI - SERVIÇOS DIVERSOS | H | 0.208 | 18.28 | 3.8 | 22 | 3.8 |  | 3.8
Composição Auxiliar | 88262 | SINAPI | CARPINTEIRO DE FORMAS COM ENCARGOS COMPLEMENTARES | SEDI - SERVIÇOS DIVERSOS | H | 1.137 | 25.21 | 28.66 | 22 | 28.66 |  | 28.66
Composição Auxiliar | 92263 | SINAPI | FABRICAÇÃO DE FÔRMA PARA PILARES E ESTRUTURAS SIMILARES, EM CHAPA DE MADEIRA COMPENSADA RESINADA, E = 17 MM. AF_09/2020 | FUES - FUNDAÇÕES E ESTRUTURAS | m² | 0.263 | 145.96 | 38.38 | 22 | 38.38 |  | 38.38
Insumo | 00002692 | SINAPI | DESMOLDANTE PROTETOR PARA FORMAS DE MADEIRA, DE BASE OLEOSA EMULSIONADA EM AGUA | Material | L | 0.01 | 6.42 | 0.06 | 22 | 0.06 |  | 0.06
Insumo | 00040271 | SINAPI | LOCACAO DE APRUMADOR METALICO DE PILAR, COM ALTURA E ANGULO REGULAVEIS, EXTENSAO DE *1,50* A *2,80* M | Equipamento | MES | 0.196 | 8.67 | 1.69 | 22 | 1.69 |  | 1.69
Insumo | 00040275 | SINAPI | LOCACAO DE VIGA SANDUICHE METALICA VAZADA PARA TRAVAMENTO DE PILARES, ALTURA DE *8* CM, LARGURA DE *6* CM E EXTENSAO DE 2 M | Equipamento | MES | 0.393 | 13.35 | 5.24 | 22 | 5.24 |  | 5.24
Insumo | 00040287 | SINAPI | LOCACAO DE BARRA DE ANCORAGEM DE 0,80 A 1,20 M DE EXTENSAO, COM ROSCA DE 5/8", INCLUINDO PORCA E FLANGE | Equipamento | MES | 0.785 | 3.33 | 2.61 | 22 | 2.61 |  | 2.61
Insumo | 00040304 | SINAPI | PREGO DE ACO POLIDO COM CABECA DUPLA 17 X 27 (2 1/2 X 11) | Material | KG | 0.019 | 25.22 | 0.47 | 22 | 0.47 |  | 0.47
22
22
23
4.1.5 | Código | Banco | Descrição | Tipo | Und | Quant. | Valor Unit | Total | 23
Composição | S-EST-CONC-74138.2 | Próprio | CONCRETO USINADO BOMBEADO FCK=25MPA, INCLUSIVE LANCAMENTO E ADENSAMENTO | FUES - FUNDAÇÕES E ESTRUTURAS | m³ | 1 | 1152.66 | 1152.66 | 23 |  |  |  | S-EST-CONC-74138.2 | 0 | 1152.66
Composição Auxiliar | 88245 | SINAPI | ARMADOR COM ENCARGOS COMPLEMENTARES | SEDI - SERVIÇOS DIVERSOS | H | 0.6 | 25.33 | 15.19 | 23 | 15.19 |  | 15.19
Composição Auxiliar | 88262 | SINAPI | CARPINTEIRO DE FORMAS COM ENCARGOS COMPLEMENTARES | SEDI - SERVIÇOS DIVERSOS | H | 0.6 | 25.21 | 15.12 | 23 | 15.12 |  | 15.12
Composição Auxiliar | 88309 | SINAPI | PEDREIRO COM ENCARGOS COMPLEMENTARES | SEDI - SERVIÇOS DIVERSOS | H | 0.6 | 25.49 | 15.29 | 23 | 15.29 |  | 15.29
Composição Auxiliar | 88316 | SINAPI | SERVENTE COM ENCARGOS COMPLEMENTARES | SEDI - SERVIÇOS DIVERSOS | H | 1.6 | 17.35 | 27.76 | 23 | 27.76 |  | 27.76
Composição Auxiliar | 90586 | SINAPI | VIBRADOR DE IMERSÃO, DIÂMETRO DE PONTEIRA 45MM, MOTOR ELÉTRICO TRIFÁSICO POTÊNCIA DE 2 CV - CHP DIURNO. AF_06/2015 | CHOR - CUSTOS HORÁRIOS DE MÁQUINAS E EQUIPAMENTOS | CHP | 0.3 | 1.29 | 0.38 | 23 | 0.38 |  | 0.38
Insumo | 00001527 | SINAPI | CONCRETO USINADO BOMBEAVEL, CLASSE DE RESISTENCIA C25, COM BRITA 0 E 1, SLUMP = 100 +/- 20 MM, INCLUI SERVICO DE BOMBEAMENTO (NBR 8953) | Material | m³ | 1.05 | 1027.55 | 1078.92 | 23 | 1078.92 |  | 1078.92
23
23
24
4.1.6 | Código | Banco | Descrição | Tipo | Und | Quant. | Valor Unit | Total | 24
Composição | PRDF- URBAN 04 | Próprio | ESCAVAÇÃO MANUAL DE TERRENO. | MOVT - MOVIMENTO DE TERRA | m³ | 1 | 68.63 | 68.63 | 24 |  |  |  | PRDF- URBAN 04 | 0 | 68.63
Composição Auxiliar | 88316 | SINAPI | SERVENTE COM ENCARGOS COMPLEMENTARES | SEDI - SERVIÇOS DIVERSOS | H | 3.956 | 17.35 | 68.63 | 24 | 68.63 |  | 68.63
24
24
25
4.1.7 | Código | Banco | Descrição | Tipo | Und | Quant. | Valor Unit | Total | 25
Composição | 96995 | SINAPI | REATERRO MANUAL APILOADO COM SOQUETE. AF_10/2017 | MOVT - MOVIMENTO DE TERRA | m³ | 1 | 41.61 | 41.61 | 25 |  |  |  | 96995 | 0 | 41.61
Composição Auxiliar | 88316 | SINAPI | SERVENTE COM ENCARGOS COMPLEMENTARES | SEDI - SERVIÇOS DIVERSOS | H | 2.3986 | 17.35 | 41.61 | 25 | 41.61 |  | 41.61
25
25
26
4.2.1 | Código | Banco | Descrição | Tipo | Und | Quant. | Valor Unit | Total | 26
Composição | 89043 | SINAPI | (COMPOSIÇÃO REPRESENTATIVA) DO SERVIÇO DE ALVENARIA DE VEDAÇÃO DE BLOCOS VAZADOS DE CERÂMICA DE 9X19X19CM (ESPESSURA 9CM), PARA EDIFICAÇÃO HABITACIONAL MULTIFAMILIAR (PRÉDIO). AF_11/2014 | PARE - PAREDES/PAINEIS | m² | 1 | 80.82 | 80.82 | 26 |  |  |  | 89043 | 0 | 80.82
Composição Auxiliar | 87495 | SINAPI | ALVENARIA DE VEDAÇÃO DE BLOCOS CERÂMICOS FURADOS NA HORIZONTAL DE 9X19X19CM (ESPESSURA 9CM) DE PAREDES COM ÁREA LÍQUIDA MENOR QUE 6M² SEM VÃOS E ARGAMASSA DE ASSENTAMENTO COM PREPARO EM BETONEIRA. AF_06/2014 | PARE - PAREDES/PAINEIS | m² | 0.0992 | 85.53 | 8.48 | 26 | 8.48 |  | 8.48
Composição Auxiliar | 87503 | SINAPI | ALVENARIA DE VEDAÇÃO DE BLOCOS CERÂMICOS FURADOS NA HORIZONTAL DE 9X19X19CM (ESPESSURA 9CM) DE PAREDES COM ÁREA LÍQUIDA MAIOR OU IGUAL A 6M² SEM VÃOS E ARGAMASSA DE ASSENTAMENTO COM PREPARO EM BETONEIRA. AF_06/2014 | PARE - PAREDES/PAINEIS | m² | 0.354 | 72.59 | 25.69 | 26 | 25.69 |  | 25.69
Composição Auxiliar | 87511 | SINAPI | ALVENARIA DE VEDAÇÃO DE BLOCOS CERÂMICOS FURADOS NA HORIZONTAL DE 9X19X19CM (ESPESSURA 9CM) DE PAREDES COM ÁREA LÍQUIDA MENOR QUE 6M² COM VÃOS E ARGAMASSA DE ASSENTAMENTO COM PREPARO EM BETONEIRA. AF_06/2014 | PARE - PAREDES/PAINEIS | m² | 0.2078 | 95.68 | 19.88 | 26 | 19.88 |  | 19.88
Composição Auxiliar | 87519 | SINAPI | ALVENARIA DE VEDAÇÃO DE BLOCOS CERÂMICOS FURADOS NA HORIZONTAL DE 9X19X19CM (ESPESSURA 9CM) DE PAREDES COM ÁREA LÍQUIDA MAIOR OU IGUAL A 6M² COM VÃOS E ARGAMASSA DE ASSENTAMENTO COM PREPARO EM BETONEIRA. AF_06/2014 | PARE - PAREDES/PAINEIS | m² | 0.339 | 78.97 | 26.77 | 26 | 26.77 |  | 26.77
26
26
27
4.2.2 | Código | Banco | Descrição | Tipo | Und | Quant. | Valor Unit | Total | 27
Composição | 87894 | SINAPI | CHAPISCO APLICADO EM ALVENARIA (SEM PRESENÇA DE VÃOS) E ESTRUTURAS DE CONCRETO DE FACHADA, COM COLHER DE PEDREIRO. ARGAMASSA TRAÇO 1:3 COM PREPARO EM BETONEIRA 400L. AF_06/2014 | REVE - REVESTIMENTO E TRATAMENTO DE SUPERFÍCIES | m² | 1 | 7.12 | 7.12 | 27 |  |  |  | 87894 | 0 | 7.12
Composição Auxiliar | 87313 | SINAPI | ARGAMASSA TRAÇO 1:3 (EM VOLUME DE CIMENTO E AREIA GROSSA ÚMIDA) PARA CHAPISCO CONVENCIONAL, PREPARO MECÂNICO COM BETONEIRA 400 L. AF_08/2019 | SEDI - SERVIÇOS DIVERSOS | m³ | 0.0042 | 689.94 | 2.89 | 27 | 2.89 |  | 2.89
Composição Auxiliar | 88309 | SINAPI | PEDREIRO COM ENCARGOS COMPLEMENTARES | SEDI - SERVIÇOS DIVERSOS | H | 0.124 | 25.49 | 3.16 | 27 | 3.16 |  | 3.16
Composição Auxiliar | 88316 | SINAPI | SERVENTE COM ENCARGOS COMPLEMENTARES | SEDI - SERVIÇOS DIVERSOS | H | 0.062 | 17.35 | 1.07 | 27 | 1.07 |  | 1.07
27
27
28
4.2.3 | Código | Banco | Descrição | Tipo | Und | Quant. | Valor Unit | Total | 28
Composição | 87792 | SINAPI | EMBOÇO OU MASSA ÚNICA EM ARGAMASSA TRAÇO 1:2:8, PREPARO MECÂNICO COM BETONEIRA 400 L, APLICADA MANUALMENTE EM PANOS CEGOS DE FACHADA (SEM PRESENÇA DE VÃOS), ESPESSURA DE 25 MM. AF_06/2014 | REVE - REVESTIMENTO E TRATAMENTO DE SUPERFÍCIES | m² | 1 | 39.27 | 39.27 | 28 |  |  |  | 87792 | 0 | 39.27
Composição Auxiliar | 87292 | SINAPI | ARGAMASSA TRAÇO 1:2:8 (EM VOLUME DE CIMENTO, CAL E AREIA MÉDIA ÚMIDA) PARA EMBOÇO/MASSA ÚNICA/ASSENTAMENTO DE ALVENARIA DE VEDAÇÃO, PREPARO MECÂNICO COM BETONEIRA 400 L. AF_08/2019 | SEDI - SERVIÇOS DIVERSOS | m³ | 0.0293 | 557.5 | 16.33 | 28 | 16.33 |  | 16.33
Composição Auxiliar | 88309 | SINAPI | PEDREIRO COM ENCARGOS COMPLEMENTARES | SEDI - SERVIÇOS DIVERSOS | H | 0.4 | 25.49 | 10.19 | 28 | 10.19 |  | 10.19
Composição Auxiliar | 88316 | SINAPI | SERVENTE COM ENCARGOS COMPLEMENTARES | SEDI - SERVIÇOS DIVERSOS | H | 0.4 | 17.35 | 6.94 | 28 | 6.94 |  | 6.94
Insumo | 00037411 | SINAPI | TELA DE ACO SOLDADA GALVANIZADA/ZINCADA PARA ALVENARIA, FIO D = *1,24 MM, MALHA 25 X 25 MM | Material | m² | 0.1581 | 36.8 | 5.81 | 28 | 5.81 |  | 5.81
28
28
29
4.2.4 | Código | Banco | Descrição | Tipo | Und | Quant. | Valor Unit | Total | 29
Composição | 100897 | SINAPI | ESTACA ESCAVADA MECANICAMENTE, SEM FLUIDO ESTABILIZANTE, COM 40CM DE DIÂMETRO, CONCRETO LANÇADO POR CAMINHÃO BETONEIRA (EXCLUSIVE MOBILIZAÇÃO E DESMOBILIZAÇÃO). AF_01/2020 | FUES - FUNDAÇÕES E ESTRUTURAS | M | 1 | 188.8 | 188.8 | 29 |  |  |  | 100897 | 0 | 188.8
Composição Auxiliar | 90681 | SINAPI | PERFURATRIZ HIDRÁULICA SOBRE CAMINHÃO COM TRADO CURTO ACOPLADO, PROFUNDIDADE MÁXIMA DE 20 M, DIÂMETRO MÁXIMO DE 1500 MM, POTÊNCIA INSTALADA DE 137 HP, MESA ROTATIVA COM TORQUE MÁXIMO DE 30 KNM - CHI DIURNO. AF_06/2015 | CHOR - CUSTOS HORÁRIOS DE MÁQUINAS E EQUIPAMENTOS | CHI | 0.0612 | 157.49 | 9.63 | 29 | 9.63 |  | 9.63
Composição Auxiliar | 90680 | SINAPI | PERFURATRIZ HIDRÁULICA SOBRE CAMINHÃO COM TRADO CURTO ACOPLADO, PROFUNDIDADE MÁXIMA DE 20 M, DIÂMETRO MÁXIMO DE 1500 MM, POTÊNCIA INSTALADA DE 137 HP, MESA ROTATIVA COM TORQUE MÁXIMO DE 30 KNM - CHP DIURNO. AF_06/2015 | CHOR - CUSTOS HORÁRIOS DE MÁQUINAS E EQUIPAMENTOS | CHP | 0.0342 | 406.43 | 13.89 | 29 | 13.89 |  | 13.89
Composição Auxiliar | 95579 | SINAPI | MONTAGEM DE ARMADURA DE ESTACAS, DIÂMETRO = 16,0 MM. AF_09/2021 | FUES - FUNDAÇÕES E ESTRUTURAS | KG | 1.3913 | 12.85 | 17.87 | 29 | 17.87 |  | 17.87
Composição Auxiliar | 97913 | SINAPI | TRANSPORTE COM CAMINHÃO BASCULANTE DE 6 M³, EM VIA URBANA EM REVESTIMENTO PRIMÁRIO (UNIDADE: M3XKM). AF_07/2020 | TRAN - TRANSPORTES, CARGAS E DESCARGAS | M3XKM | 0.0524 | 3.01 | 0.15 | 29 | 0.15 |  | 0.15
Composição Auxiliar | 100973 | SINAPI | CARGA, MANOBRA E DESCARGA DE SOLOS E MATERIAIS GRANULARES EM CAMINHÃO BASCULANTE 6 M³ - CARGA COM PÁ CARREGADEIRA (CAÇAMBA DE 1,7 A 2,8 M³ / 128 HP) E DESCARGA LIVRE (UNIDADE: M3). AF_07/2020 | TRAN - TRANSPORTES, CARGAS E DESCARGAS | m³ | 0.1571 | 8.18 | 1.28 | 29 | 1.28 |  | 1.28
Composição Auxiliar | 90778 | SINAPI | ENGENHEIRO CIVIL DE OBRA PLENO COM ENCARGOS COMPLEMENTARES | SEDI - SERVIÇOS DIVERSOS | H | 0.0064 | 107.36 | 0.68 | 29 | 0.68 |  | 0.68
Composição Auxiliar | 88316 | SINAPI | SERVENTE COM ENCARGOS COMPLEMENTARES | SEDI - SERVIÇOS DIVERSOS | H | 0.2795 | 17.35 | 4.84 | 29 | 4.84 |  | 4.84
Insumo | 00038405 | SINAPI | CONCRETO USINADO BOMBEAVEL, CLASSE DE RESISTENCIA C25, COM BRITA 0 E 1, SLUMP = 130 +/- 20 MM, EXCLUI SERVICO DE BOMBEAMENTO (NBR 8953) | Material | m³ | 0.1426 | 985 | 140.46 | 29 | 140.46 |  | 140.46
29
29
30
4.2.7 | Código | Banco | Descrição | Tipo | Und | Quant. | Valor Unit | Total | 30
Composição | S-EST-CONC-74138.3 | Próprio | CONCRETO USINADO BOMBEADO FCK=30MPA, INCLUSIVE LANCAMENTO E ADENSAMENTO | FUES - FUNDAÇÕES E ESTRUTURAS | m³ | 1 | 1185.85 | 1185.85 | 30 |  |  |  | S-EST-CONC-74138.3 | 0 | 1185.85
Composição Auxiliar | 88245 | SINAPI | ARMADOR COM ENCARGOS COMPLEMENTARES | SEDI - SERVIÇOS DIVERSOS | H | 0.6 | 25.33 | 15.19 | 30 | 15.19 |  | 15.19
Composição Auxiliar | 88262 | SINAPI | CARPINTEIRO DE FORMAS COM ENCARGOS COMPLEMENTARES | SEDI - SERVIÇOS DIVERSOS | H | 0.6 | 25.21 | 15.12 | 30 | 15.12 |  | 15.12
Composição Auxiliar | 88309 | SINAPI | PEDREIRO COM ENCARGOS COMPLEMENTARES | SEDI - SERVIÇOS DIVERSOS | H | 0.6 | 25.49 | 15.29 | 30 | 15.29 |  | 15.29
Composição Auxiliar | 88316 | SINAPI | SERVENTE COM ENCARGOS COMPLEMENTARES | SEDI - SERVIÇOS DIVERSOS | H | 1.6 | 17.35 | 27.76 | 30 | 27.76 |  | 27.76
Composição Auxiliar | 90586 | SINAPI | VIBRADOR DE IMERSÃO, DIÂMETRO DE PONTEIRA 45MM, MOTOR ELÉTRICO TRIFÁSICO POTÊNCIA DE 2 CV - CHP DIURNO. AF_06/2015 | CHOR - CUSTOS HORÁRIOS DE MÁQUINAS E EQUIPAMENTOS | CHP | 0.3 | 1.29 | 0.38 | 30 | 0.38 |  | 0.38
Insumo | 00001525 | SINAPI | CONCRETO USINADO BOMBEAVEL, CLASSE DE RESISTENCIA C30, COM BRITA 0 E 1, SLUMP = 100 +/- 20 MM, INCLUI SERVICO DE BOMBEAMENTO (NBR 8953) | Material | m³ | 1.05 | 1059.16 | 1112.11 | 30 | 1112.11 |  | 1112.11
30
30
31
4.2.9 | Código | Banco | Descrição | Tipo | Und | Quant. | Valor Unit | Total | 31
Composição | S-EST-CONC-73301.1 | Próprio | ESCORAMENTO DE LAJES E VIGAS COM ATE H = 3,30M, COM MADEIRA DE 3A QUALIDADE, NAO APARELHADA, APROVEITAMENTO TABUAS 3X E PRUMOS 4X - FORNECIMENTO E INSTALAÇÃO | ESCO - ESCORAMENTO | M² | 1 | 10.51 | 10.51 | 31 |  |  |  | S-EST-CONC-73301.1 | 0 | 10.51
Composição Auxiliar | 88262 | SINAPI | CARPINTEIRO DE FORMAS COM ENCARGOS COMPLEMENTARES | SEDI - SERVIÇOS DIVERSOS | H | 0.17 | 25.21 | 4.28 | 31 | 4.28 |  | 4.28
Composição Auxiliar | 88316 | SINAPI | SERVENTE COM ENCARGOS COMPLEMENTARES | SEDI - SERVIÇOS DIVERSOS | H | 0.17 | 17.35 | 2.94 | 31 | 2.94 |  | 2.94
Insumo | 00004491 | SINAPI | PECA DE MADEIRA NATIVA / REGIONAL 7,5 X 7,5CM (3X3) NAO APARELHADA (P/FORMA) | Material | M | 0.2 | 2.74 | 0.54 | 31 | 0.54 |  | 0.54
Insumo | 00005075 | SINAPI | PREGO DE ACO POLIDO COM CABECA 18 X 30 (2 3/4 X 10) | Material | KG | 0.033 | 20.44 | 0.67 | 31 | 0.67 |  | 0.67
Insumo | 00010567 | SINAPI | TABUA DE MADEIRA NAO APARELHADA *2,5 X 23* CM (1 X 9 ") PINUS, MISTA OU EQUIVALENTE DA REGIAO | Material | M | 0.12 | 3.1 | 0.37 | 31 | 0.37 |  | 0.37
Insumo | 00002742 | SINAPI | MADEIRA ROLICA SEM TRATAMENTO, EUCALIPTO OU EQUIVALENTE DA REGIAO, H = 3 M, D = 12 A 15 CM (PARA ESCORAMENTO) | Material | M | 0.5 | 3.42 | 1.71 | 31 | 1.71 |  | 1.71
31
31
32
4.2.10 | Código | Banco | Descrição | Tipo | Und | Quant. | Valor Unit | Total | 32
Composição | S-FUN-MOB-PRRR-01 | Próprio | MOBILIZAÇÃO E DEMOBILIZAÇÃO DE EQUIPAMENTO PARA EXECUÇÃO DE ESTACA ESCAVADA – CONFORME PROJETO | FUES - FUNDAÇÕES E ESTRUTURAS | UN | 1 | 3418.45 | 3418.45 | 32 |  |  |  | S-FUN-MOB-PRRR-01 | 0 | 3418.45
Insumo | I-FUN-MOB-PRRR-01 | Próprio | MOBILIZAÇÃO E DEMOBILIZAÇÃO DE EQUIPAMENTO PARA EXECUÇÃO DE ESTACA ESCAVADA – CONFORME PROJETO | Material | UN | 1 | 3418.45 | 3418.45 | 32 | 3418.45 |  | 3418.45
32
32
33
4.3.1 | Código | Banco | Descrição | Tipo | Und | Quant. | Valor Unit | Total | 33
Composição | S-EST-CONC-98556.6 | Próprio | APLICAÇÃO DE ADESIVO EPOXI PARA UNIÃO ENTRE ESTRUTURAS DE CONCRETO ARMADO ( PONTE DE ADERÊNCIA) | FUES - FUNDAÇÕES E ESTRUTURAS | M² | 1 | 66.54 | 66.54 | 33 |  |  |  | S-EST-CONC-98556.6 | 0 | 66.54
Composição Auxiliar | 88309 | SINAPI | PEDREIRO COM ENCARGOS COMPLEMENTARES | SEDI - SERVIÇOS DIVERSOS | H | 0.08 | 25.49 | 2.03 | 33 | 2.03 |  | 2.03
Composição Auxiliar | 88316 | SINAPI | SERVENTE COM ENCARGOS COMPLEMENTARES | SEDI - SERVIÇOS DIVERSOS | H | 0.27 | 17.35 | 4.68 | 33 | 4.68 |  | 4.68
Insumo | 00000131 | SINAPI | ADESIVO ESTRUTURAL A BASE DE RESINA EPOXI, BICOMPONENTE, PASTOSO (TIXOTROPICO) | Material | KG | 1.4 | 42.34 | 59.27 | 33 | 59.27 |  | 59.27
Insumo | 00038386 | SINAPI | PINCEL CHATO (TRINCHA) CERDAS GRIS 1.1/2 " (38 MM) | Material | UN | 0.12 | 4.72 | 0.56 | 33 | 0.56 |  | 0.56
33
33
34
4.3.2 | Código | Banco | Descrição | Tipo | Und | Quant. | Valor Unit | Total | 34
Composição | S-SEINFRA-C0094-01 | Próprio | APICOAMENTO EM CONCRETO/PREPARO DA SUPERFÍCIE | SEDI - SERVIÇOS DIVERSOS | M² | 1 | 34.7 | 34.7 | 34 |  |  |  | S-SEINFRA-C0094-01 | 0 | 34.7
Composição Auxiliar | 88316 | SINAPI | SERVENTE COM ENCARGOS COMPLEMENTARES | SEDI - SERVIÇOS DIVERSOS | H | 2 | 17.35 | 34.7 | 34 | 34.7 |  | 34.7
34
34
35
4.3.3 | Código | Banco | Descrição | Tipo | Und | Quant. | Valor Unit | Total | 35
Composição | S-EST-CONC-96543.2 | Próprio | ANCORAGEM DE BARRA DE AÇO COM ADESIVO EPÓXI - INCLUSIVE FURAÇÃO (Ø8 MM ATÉ 12,5MM) | FUES - FUNDAÇÕES E ESTRUTURAS | UN | 1 | 25.04 | 25.04 | 35 |  |  |  | S-EST-CONC-96543.2 | 0 | 25.04
Composição Auxiliar | 88238 | SINAPI | AJUDANTE DE ARMADOR COM ENCARGOS COMPLEMENTARES | SEDI - SERVIÇOS DIVERSOS | H | 0.3 | 17.17 | 5.15 | 35 | 5.15 |  | 5.15
Composição Auxiliar | 88245 | SINAPI | ARMADOR COM ENCARGOS COMPLEMENTARES | SEDI - SERVIÇOS DIVERSOS | H | 0.15 | 25.33 | 3.79 | 35 | 3.79 |  | 3.79
Composição Auxiliar | 88309 | SINAPI | PEDREIRO COM ENCARGOS COMPLEMENTARES | SEDI - SERVIÇOS DIVERSOS | H | 0.15 | 25.49 | 3.82 | 35 | 3.82 |  | 3.82
Insumo | 00000131 | SINAPI | ADESIVO ESTRUTURAL A BASE DE RESINA EPOXI, BICOMPONENTE, PASTOSO (TIXOTROPICO) | Material | KG | 0.15 | 42.34 | 6.35 | 35 | 6.35 |  | 6.35
Insumo | 2823 | AGETOP CIVIL | BROCA DE VIDIA DIÂMETRO 1/2" | Material | un | 0.05 | 19.58 | 0.97 | 35 | 0.97 |  | 0.97
Insumo | 00000034 | SINAPI | ACO CA-50, 10,0 MM, VERGALHAO | Material | KG | 0.4 | 12.42 | 4.96 | 35 | 4.96 |  | 4.96
35
35
36
4.3.8 | Código | Banco | Descrição | Tipo | Und | Quant. | Valor Unit | Total | 36
Composição | 90441 | SINAPI | FURO EM CONCRETO PARA DIÂMETROS MAIORES QUE 75 MM. AF_05/2015 | INHI - INSTALAÇÕES HIDROS SANITÁRIAS | UN | 1 | 123.69 | 123.69 | 36 |  |  |  | 90441 | 0 | 123.69
Composição Auxiliar | 5952 | SINAPI | MARTELETE OU ROMPEDOR PNEUMÁTICO MANUAL, 28 KG, COM SILENCIADOR - CHI DIURNO. AF_07/2016 | CHOR - CUSTOS HORÁRIOS DE MÁQUINAS E EQUIPAMENTOS | CHI | 1.647 | 23.41 | 38.55 | 36 | 38.55 |  | 38.55
Composição Auxiliar | 5795 | SINAPI | MARTELETE OU ROMPEDOR PNEUMÁTICO MANUAL, 28 KG, COM SILENCIADOR - CHP DIURNO. AF_07/2016 | CHOR - CUSTOS HORÁRIOS DE MÁQUINAS E EQUIPAMENTOS | CHP | 0.75 | 25.17 | 18.87 | 36 | 18.87 |  | 18.87
Composição Auxiliar | 88248 | SINAPI | AUXILIAR DE ENCANADOR OU BOMBEIRO HIDRÁULICO COM ENCARGOS COMPLEMENTARES | SEDI - SERVIÇOS DIVERSOS | H | 0.375 | 17.86 | 6.69 | 36 | 6.69 |  | 6.69
Composição Auxiliar | 88267 | SINAPI | ENCANADOR OU BOMBEIRO HIDRÁULICO COM ENCARGOS COMPLEMENTARES | SEDI - SERVIÇOS DIVERSOS | H | 2.397 | 24.86 | 59.58 | 36 | 59.58 |  | 59.58
36
36
37
4.4.1 | Código | Banco | Descrição | Tipo | Und | Quant. | Valor Unit | Total | 37
Composição | S-EST-INST-PRRR-001 | Próprio | EXECUÇÃO DE CANALETA DE CONCRETO ARMADO EM "U" DIM. 1,3 X 1,05m PARA PASSAGEM DE TUBULAÇÕES - CONFORME PROJETO. | FUES - FUNDAÇÕES E ESTRUTURAS | M | 1 | 1666.21 | 1666.21 | 37 |  |  |  | S-EST-INST-PRRR-001 | 0 | 1666.21
Composição Auxiliar | 101139 | SINAPI | ESCAVAÇÃO HORIZONTAL, INCLUINDO ESCARIFICAÇÃO, CARGA, DESCARGA E TRANSPORTE EM SOLO DE 2A CATEGORIA COM TRATOR DE ESTEIRAS (100HP/LÂMINA: 2,19M3) E CAMINHÃO BASCULANTE DE 10M3, DMT ATÉ 200M. AF_07/2020 | MOVT - MOVIMENTO DE TERRA | m³ | 1.87 | 18.88 | 35.3 | 37 | 35.3 |  | 35.3
Composição Auxiliar | 96995 | SINAPI | REATERRO MANUAL APILOADO COM SOQUETE. AF_10/2017 | MOVT - MOVIMENTO DE TERRA | m³ | 0.44 | 41.61 | 18.3 | 37 | 18.3 |  | 18.3
Composição Auxiliar | S-IMP-TIPO-001a | Próprio | CAMADA DE BRITA GRADUADA - ESTRUTURA EM CONTATO COM O SOLO | IMPE - IMPERMEABILIZAÇÕES E PROTEÇÕES DIVERSAS | m³ | 0.016 | 263.86 | 4.22 | 37 | 4.22 |  | 4.22
Composição Auxiliar | S-EST-FORM-74133/021 | Próprio | FABRICAÇÃO, MONTAGEM E DESMONTAGEM DE FORMAS EM CHAPA DE MADEIRA COMPENSADA RESINADA, E = 17 MM - LAJES | FUES - FUNDAÇÕES E ESTRUTURAS | M² | 3.51 | 111.93 | 392.87 | 37 | 392.87 |  | 392.87
Composição Auxiliar | 98575 | SINAPI | TRATAMENTO DE JUNTA DE DILATAÇÃO, COM TARUGO DE POLIETILENO E SELANTE PU, INCLUSO PREENCHIMENTO COM ESPUMA EXPANSIVA PU. AF_06/2018 | FUES - FUNDAÇÕES E ESTRUTURAS | M | 0.2 | 95.55 | 19.11 | 37 | 19.11 |  | 19.11
Composição Auxiliar | 96619 | SINAPI | LASTRO DE CONCRETO MAGRO, APLICADO EM BLOCOS DE COROAMENTO OU SAPATAS, ESPESSURA DE 5 CM. AF_08/2017 | FUES - FUNDAÇÕES E ESTRUTURAS | m² | 0.85 | 38 | 32.3 | 37 | 32.3 |  | 32.3
Composição Auxiliar | S-EST-CONC-CA50-6,3-12,5 | Próprio | ARMAÇÃO DE AÇO CA-50 DE 6,30 ATÉ 12,5 MM - FORNECIMENTO, CORTE, DOBRA E MONTAGEM | FUES - FUNDAÇÕES E ESTRUTURAS | KG | 28.8 | 16.69 | 480.67 | 37 | 480.67 |  | 480.67
Composição Auxiliar | S-EST-CONC-74138.1 | Próprio | CONCRETO USINADO BOMBEADO FCK=20MPA, INCLUSIVE LANCAMENTO E ADENSAMENTO | FUES - FUNDAÇÕES E ESTRUTURAS | m³ | 0.515 | 1119.45 | 576.51 | 37 | 576.51 |  | 576.51
Composição Auxiliar | 98555 | SINAPI | IMPERMEABILIZAÇÃO DE SUPERFÍCIE COM ARGAMASSA POLIMÉRICA / MEMBRANA ACRÍLICA, 3 DEMÃOS. AF_06/2018 | IMPE - IMPERMEABILIZAÇÕES E PROTEÇÕES DIVERSAS | m² | 4.2 | 25.46 | 106.93 | 37 | 106.93 |  | 106.93
37
37
38
4.4.2 | Código | Banco | Descrição | Tipo | Und | Quant. | Valor Unit | Total | 38
Composição | S-EST-INST-PRRR-002 | Próprio | TAMPAS MODULARES PARA CANALETA DE CONCRETO ARMADO. FCK 25MPA E ESPESSURA: 10CM (TAMANHO PADRÃO 130X50X10CM E DEMAIS TAMANHOS CONFORME PROJETO) – ARMADURA POSITIVA: MALHA #8.0X8.0MM C/15CM, ARMADURA NEGATIVA: MALHA #8.0X8.0MM C/15CM. INCLUINDO IMPERMEABILIZAÇÃO DE SUPERFÍCIE COM ARGAMASSA POLIMÉRICA | ASTU - ASSENTAMENTO DE TUBOS E PECAS | M² | 1 | 501.21 | 501.21 | 38 |  |  |  | S-EST-INST-PRRR-002 | 0 | 501.21
Composição Auxiliar | S-EST-CONC-74138.2 | Próprio | CONCRETO USINADO BOMBEADO FCK=25MPA, INCLUSIVE LANCAMENTO E ADENSAMENTO | FUES - FUNDAÇÕES E ESTRUTURAS | m³ | 0.11 | 1152.66 | 126.79 | 38 | 126.79 |  | 126.79
Composição Auxiliar | 88316 | SINAPI | SERVENTE COM ENCARGOS COMPLEMENTARES | SEDI - SERVIÇOS DIVERSOS | H | 1.5 | 17.35 | 26.02 | 38 | 26.02 |  | 26.02
Composição Auxiliar | S-GER-TRAN-01 | Próprio | TRANSPORTE HORIZONTAL DE MATERIAIS DIVERSOS | TRAN - TRANSPORTES, CARGAS E DESCARGAS | m³ | 0.2 | 26.45 | 5.29 | 38 | 5.29 |  | 5.29
Composição Auxiliar | S-EST-CONC-CA50-6,3-12,5 | Próprio | ARMAÇÃO DE AÇO CA-50 DE 6,30 ATÉ 12,5 MM - FORNECIMENTO, CORTE, DOBRA E MONTAGEM | FUES - FUNDAÇÕES E ESTRUTURAS | KG | 13.8 | 16.69 | 230.32 | 38 | 230.32 |  | 230.32
Composição Auxiliar | 92525 | SINAPI | MONTAGEM E DESMONTAGEM DE FÔRMA DE LAJE MACIÇA COM ÁREA MÉDIA MENOR OU IGUAL A 20 M², PÉ-DIREITO SIMPLES, EM CHAPA DE MADEIRA COMPENSADA PLASTIFICADA, 10 UTILIZAÇÕES. AF_12/2015 | FUES - FUNDAÇÕES E ESTRUTURAS | m² | 1.9 | 33.91 | 64.42 | 38 | 64.42 |  | 64.42
Composição Auxiliar | 98555 | SINAPI | IMPERMEABILIZAÇÃO DE SUPERFÍCIE COM ARGAMASSA POLIMÉRICA / MEMBRANA ACRÍLICA, 3 DEMÃOS. AF_06/2018 | IMPE - IMPERMEABILIZAÇÕES E PROTEÇÕES DIVERSAS | m² | 1.9 | 25.46 | 48.37 | 38 | 48.37 |  | 48.37
38
38
39
4.4.3 | Código | Banco | Descrição | Tipo | Und | Quant. | Valor Unit | Total | 39
Composição | S-EST-INST-PRRR-003 | Próprio | SUPORTE HORIZONTAL PARA INSTALAÇÕES NA CANALETA DE CONCRETO – TUBO INDUSTRIAL RETANGULAR 1,05M - 60X40#1,5MM (INSTALADO COM PARABOLTS 3/8") + 2 MÃO FRANCESAS 300MM (INSTALADAS COM PARABOLTS 3/8") - CONFORME PROJETO. | FUES - FUNDAÇÕES E ESTRUTURAS | CJ | 1 | 199.83 | 199.83 | 39 |  |  |  | S-EST-INST-PRRR-003 | 0 | 199.83
Composição Auxiliar | 100720 | SINAPI | PINTURA COM TINTA ALQUÍDICA DE FUNDO (TIPO ZARCÃO) APLICADA A ROLO OU PINCEL SOBRE PERFIL METÁLICO EXECUTADO EM FÁBRICA (POR DEMÃO). AF_01/2020 | PINT - PINTURAS | m² | 0.4 | 8.78 | 3.51 | 39 | 3.51 |  | 3.51
Composição Auxiliar | 100757 | SINAPI | PINTURA COM TINTA ALQUÍDICA DE ACABAMENTO (ESMALTE SINTÉTICO ACETINADO) PULVERIZADA SOBRE SUPERFÍCIES METÁLICAS (EXCETO PERFIL) EXECUTADO EM OBRA (02 DEMÃOS). AF_01/2020_P | PINT - PINTURAS | m² | 0.4 | 40.84 | 16.33 | 39 | 16.33 |  | 16.33
Composição Auxiliar | 88267 | SINAPI | ENCANADOR OU BOMBEIRO HIDRÁULICO COM ENCARGOS COMPLEMENTARES | SEDI - SERVIÇOS DIVERSOS | H | 1 | 24.86 | 24.86 | 39 | 24.86 |  | 24.86
Composição Auxiliar | 88248 | SINAPI | AUXILIAR DE ENCANADOR OU BOMBEIRO HIDRÁULICO COM ENCARGOS COMPLEMENTARES | SEDI - SERVIÇOS DIVERSOS | H | 1 | 17.86 | 17.86 | 39 | 17.86 |  | 17.86
Composição Auxiliar | 88315 | SINAPI | SERRALHEIRO COM ENCARGOS COMPLEMENTARES | SEDI - SERVIÇOS DIVERSOS | H | 1.5 | 25.33 | 37.99 | 39 | 37.99 |  | 37.99
Insumo | 00040535 | SINAPI | PERFIL "U" SIMPLES DE ACO GALVANIZADO DOBRADO 75 X *40* MM, E = 2,65 MM | Material | KG | 2.8 | 11.76 | 32.92 | 39 | 32.92 |  | 32.92
Insumo | 00037590 | SINAPI | SUPORTE MAO-FRANCESA EM ACO, ABAS IGUAIS 30 CM, CAPACIDADE MINIMA 60 KG, BRANCO | Material | UN | 2 | 22.9 | 45.8 | 39 | 45.8 |  | 45.8
Insumo | 00011964 | SINAPI | PARAFUSO DE ACO TIPO CHUMBADOR PARABOLT, DIAMETRO 3/8", COMPRIMENTO 75 MM | Material | UN | 8 | 2.57 | 20.56 | 39 | 20.56 |  | 20.56
39
39
40
4.4.5 | Código | Banco | Descrição | Tipo | Und | Quant. | Valor Unit | Total | 40
Composição | 90439 | SINAPI | FURO EM CONCRETO PARA DIÂMETROS MENORES OU IGUAIS A 40 MM. AF_05/2015 | INHI - INSTALAÇÕES HIDROS SANITÁRIAS | UN | 1 | 60.46 | 60.46 | 40 |  |  |  | 90439 | 0 | 60.46
Composição Auxiliar | 5952 | SINAPI | MARTELETE OU ROMPEDOR PNEUMÁTICO MANUAL, 28 KG, COM SILENCIADOR - CHI DIURNO. AF_07/2016 | CHOR - CUSTOS HORÁRIOS DE MÁQUINAS E EQUIPAMENTOS | CHI | 0.805 | 23.41 | 18.84 | 40 | 18.84 |  | 18.84
Composição Auxiliar | 5795 | SINAPI | MARTELETE OU ROMPEDOR PNEUMÁTICO MANUAL, 28 KG, COM SILENCIADOR - CHP DIURNO. AF_07/2016 | CHOR - CUSTOS HORÁRIOS DE MÁQUINAS E EQUIPAMENTOS | CHP | 0.367 | 25.17 | 9.23 | 40 | 9.23 |  | 9.23
Composição Auxiliar | 88248 | SINAPI | AUXILIAR DE ENCANADOR OU BOMBEIRO HIDRÁULICO COM ENCARGOS COMPLEMENTARES | SEDI - SERVIÇOS DIVERSOS | H | 0.183 | 17.86 | 3.26 | 40 | 3.26 |  | 3.26
Composição Auxiliar | 88267 | SINAPI | ENCANADOR OU BOMBEIRO HIDRÁULICO COM ENCARGOS COMPLEMENTARES | SEDI - SERVIÇOS DIVERSOS | H | 1.172 | 24.86 | 29.13 | 40 | 29.13 |  | 29.13
40
40
41
4.5.1 | Código | Banco | Descrição | Tipo | Und | Quant. | Valor Unit | Total | 41
Composição | S-EST-ANCO-001 | Próprio | PONTO DE ANCORAGEM NA ESTRUTURA - ELEMENTO DE FIXAÇÃO E OLHAL EM AÇO INOX Ø12MM (FIXAÇÃO QUÍMICA + TESTE COM DINAMÔMETRO) CAPACIDADE DE CARGA MÍNIMA DE 2300KG | FUES - FUNDAÇÕES E ESTRUTURAS | UN | 1 | 137.38 | 137.38 | 41 |  |  |  | S-EST-ANCO-001 | 0 | 137.38
Composição Auxiliar | 90777 | SINAPI | ENGENHEIRO CIVIL DE OBRA JUNIOR COM ENCARGOS COMPLEMENTARES | SEDI - SERVIÇOS DIVERSOS | H | 0.25 | 94.51 | 23.62 | 41 | 23.62 |  | 23.62
Composição Auxiliar | 88309 | SINAPI | PEDREIRO COM ENCARGOS COMPLEMENTARES | SEDI - SERVIÇOS DIVERSOS | H | 0.5 | 25.49 | 12.74 | 41 | 12.74 |  | 12.74
Composição Auxiliar | 88316 | SINAPI | SERVENTE COM ENCARGOS COMPLEMENTARES | SEDI - SERVIÇOS DIVERSOS | H | 0.5 | 17.35 | 8.67 | 41 | 8.67 |  | 8.67
Insumo | I-EST-ANCO-005 | Próprio | PONTO DE ANCORAGEM NA ESTRUTURA - ELEMENTO DE FIXAÇÃO E OLHAL EM AÇO INOX Ø12MM (FIXAÇÃO QUÍMICA + TESTE COM DINAMÔMETRO) CAPACIDADE DE CARGA MÍNIMA DE 2300KG | Material | UN | 1 | 82.45 | 82.45 | 41 | 82.45 |  | 82.45
Insumo | 00000156 | SINAPI | ADESIVO ESTRUTURAL A BASE DE RESINA EPOXI, BICOMPONENTE, FLUIDO | Material | KG | 0.2 | 49.51 | 9.9 | 41 | 9.9 |  | 9.9
41
41
42
4.5.3 | Código | Banco | Descrição | Tipo | Und | Quant. | Valor Unit | Total | 42
Composição | 90440 | SINAPI | FURO EM CONCRETO PARA DIÂMETROS MAIORES QUE 40 MM E MENORES OU IGUAIS A 75 MM. AF_05/2015 | INHI - INSTALAÇÕES HIDROS SANITÁRIAS | UN | 1 | 96.85 | 96.85 | 42 |  |  |  | 90440 | 0 | 96.85
Composição Auxiliar | 5952 | SINAPI | MARTELETE OU ROMPEDOR PNEUMÁTICO MANUAL, 28 KG, COM SILENCIADOR - CHI DIURNO. AF_07/2016 | CHOR - CUSTOS HORÁRIOS DE MÁQUINAS E EQUIPAMENTOS | CHI | 1.29 | 23.41 | 30.19 | 42 | 30.19 |  | 30.19
Composição Auxiliar | 5795 | SINAPI | MARTELETE OU ROMPEDOR PNEUMÁTICO MANUAL, 28 KG, COM SILENCIADOR - CHP DIURNO. AF_07/2016 | CHOR - CUSTOS HORÁRIOS DE MÁQUINAS E EQUIPAMENTOS | CHP | 0.587 | 25.17 | 14.77 | 42 | 14.77 |  | 14.77
Composição Auxiliar | 88248 | SINAPI | AUXILIAR DE ENCANADOR OU BOMBEIRO HIDRÁULICO COM ENCARGOS COMPLEMENTARES | SEDI - SERVIÇOS DIVERSOS | H | 0.293 | 17.86 | 5.23 | 42 | 5.23 |  | 5.23
Composição Auxiliar | 88267 | SINAPI | ENCANADOR OU BOMBEIRO HIDRÁULICO COM ENCARGOS COMPLEMENTARES | SEDI - SERVIÇOS DIVERSOS | H | 1.877 | 24.86 | 46.66 | 42 | 46.66 |  | 46.66
42
42
43
4.5.5 | Código | Banco | Descrição | Tipo | Und | Quant. | Valor Unit | Total | 43
Composição | S-EST-DIVE-02213 | Próprio | JUNTA DE MOVIMENTAÇÃO/DILATAÇÃO COM ADESIVO DE ALTA PERFORMANCE - SIKAFLEX 1A PLUS - 15 X 10 MM | PARE - PAREDES/PAINEIS | M | 1 | 65.44 | 65.44 | 43 |  |  |  | S-EST-DIVE-02213 | 0 | 65.44
Composição Auxiliar | 88309 | SINAPI | PEDREIRO COM ENCARGOS COMPLEMENTARES | SEDI - SERVIÇOS DIVERSOS | H | 0.3 | 25.49 | 7.64 | 43 | 7.64 |  | 7.64
Composição Auxiliar | 88316 | SINAPI | SERVENTE COM ENCARGOS COMPLEMENTARES | SEDI - SERVIÇOS DIVERSOS | H | 0.3 | 17.35 | 5.2 | 43 | 5.2 |  | 5.2
Insumo | TARUCEL-20 | Próprio | TARUGO DE POLIETILENO (TARUCEL) – 20MM REF.: ROUNDEX | Material | m | 1.05 | 0.6 | 0.63 | 43 | 0.63 |  | 0.63
Insumo | SIKAPRIMER | Próprio | PRIMER MONOCOMPONENTE, À BASE DE POLIURETANO E SOLVENTES REF.: SIKA PRIMER BR - LATA 275ML | Material | UN | 0.01464 | 62.26 | 0.91 | 43 | 0.91 |  | 0.91
Insumo | I-ARQ-SIKA-1APLUS | Próprio | ADESIVO PARA SELAGEM DE JUNTAS DE ALTA PERFORMANCE SIKAFLEX 1A PLUS CINZA 310ML SIKA | Material | UN | 0.5322 | 95.95 | 51.06 | 43 | 51.06 |  | 51.06
43
43
44
4.5.6 | Código | Banco | Descrição | Tipo | Und | Quant. | Valor Unit | Total | 44
Composição | S-EST-PISO-SUB-CAG | Próprio | ENCHIMENTO DE PISO SUBESTAÇÃO E CASA DE MÁQUINAS | PISO - PISOS | M² | 1 | 186.91 | 186.91 | 44 |  |  |  | S-EST-PISO-SUB-CAG | 0 | 186.91
Composição Auxiliar | S-EST-FORM-92418.1 | Próprio | FABRICAÇÃO, MONTAGEM E DESMONTAGEM DE FÔRMA PARA VIGAS, PILARES, BALDRAMES E ESTRUTURAS SIMILARES, EM CHAPA DE MADEIRA COMPENSADA RESINADA, 4 UTILIZAÇÕES. | FUES - FUNDAÇÕES E ESTRUTURAS | m² | 0.3 | 80.91 | 24.27 | 44 | 24.27 |  | 24.27
Composição Auxiliar | 88316 | SINAPI | SERVENTE COM ENCARGOS COMPLEMENTARES | SEDI - SERVIÇOS DIVERSOS | H | 1 | 17.35 | 17.35 | 44 | 17.35 |  | 17.35
Insumo | 00004720 | SINAPI | PEDRA BRITADA N. 0, OU PEDRISCO (4,8 A 9,5 MM) POSTO PEDREIRA/FORNECEDOR, SEM FRETE | Material | m³ | 0.25 | 241.18 | 60.29 | 44 | 60.29 |  | 60.29
Insumo | 00039507 | SINAPI | TELA DE ACO SOLDADA NERVURADA, CA-60, Q-113, (1,8 KG/M2), DIAMETRO DO FIO = 3,8 MM, LARGURA = 2,45 M, ESPACAMENTO DA MALHA = 10 X 10 CM | Material | m² | 0.45 | 30.84 | 13.87 | 44 | 13.87 |  | 13.87
Insumo | 00034493 | SINAPI | CONCRETO USINADO BOMBEAVEL, CLASSE DE RESISTENCIA C25, COM BRITA 0 E 1, SLUMP = 100 +/- 20 MM, EXCLUI SERVICO DE BOMBEAMENTO (NBR 8953) | Material | m³ | 0.075 | 948.5 | 71.13 | 44 | 71.13 |  | 71.13
44
44
45
4.5.7 | Código | Banco | Descrição | Tipo | Und | Quant. | Valor Unit | Total | 45
Composição | S-EST-BASE-SUB-CAG | Próprio | BASE EM CONCRETO ARMADO PARA EQUIPAMENTOS | FUES - FUNDAÇÕES E ESTRUTURAS | M² | 1 | 318.96 | 318.96 | 45 |  |  |  | S-EST-BASE-SUB-CAG | 0 | 318.96
Composição Auxiliar | S-EST-CONC-74138.334 | Próprio | CONCRETO PREPARO MECÂNICO FCK=25MPA, INCLUSIVE LANCAMENTO E ADENSAMENTO | FUES - FUNDAÇÕES E ESTRUTURAS | m³ | 0.22 | 804.64 | 177.02 | 45 | 177.02 |  | 177.02
Composição Auxiliar | 92269 | SINAPI | FABRICAÇÃO DE FÔRMA PARA PILARES E ESTRUTURAS SIMILARES, EM MADEIRA SERRADA, E=25 MM. AF_09/2020 | FUES - FUNDAÇÕES E ESTRUTURAS | m² | 0.45 | 109.3 | 49.18 | 45 | 49.18 |  | 49.18
Composição Auxiliar | 88309 | SINAPI | PEDREIRO COM ENCARGOS COMPLEMENTARES | SEDI - SERVIÇOS DIVERSOS | H | 1 | 25.49 | 25.49 | 45 | 25.49 |  | 25.49
Composição Auxiliar | 88316 | SINAPI | SERVENTE COM ENCARGOS COMPLEMENTARES | SEDI - SERVIÇOS DIVERSOS | H | 1 | 17.35 | 17.35 | 45 | 17.35 |  | 17.35
Insumo | 00042406 | SINAPI | TELA DE ACO SOLDADA NERVURADA, CA-60, Q-159, (2,52 KG/M2), DIAMETRO DO FIO = 4,5 MM, LARGURA = 2,45 M, ESPACAMENTO DA MALHA = 10 X 10 CM | Material | m² | 1.1 | 45.39 | 49.92 | 45 | 49.92 |  | 49.92
45
45
46
4.5.8 | Código | Banco | Descrição | Tipo | Und | Quant. | Valor Unit | Total | 46
Composição | S-EST-BASE -SUB-CAH | Próprio | RETIRADA DA INFRAESTRUTURA DE TUBULAÇÕES DE INCÊNDIO/ELETRICA | SERP - SERVIÇOS PRELIMINARES | M | 1 | 9.56 | 9.56 | 46 |  |  |  | S-EST-BASE -SUB-CAH | 0 | 9.56
Composição Auxiliar | 88264 | SINAPI | ELETRICISTA COM ENCARGOS COMPLEMENTARES | SEDI - SERVIÇOS DIVERSOS | H | 0.25 | 25.76 | 6.44 | 46 | 6.44 |  | 6.44
Composição Auxiliar | 88316 | SINAPI | SERVENTE COM ENCARGOS COMPLEMENTARES | SEDI - SERVIÇOS DIVERSOS | H | 0.18 | 17.35 | 3.12 | 46 | 3.12 |  | 3.12
46
46
47
4.5.9 | Código | Banco | Descrição | Tipo | Und | Quant. | Valor Unit | Total | 47
Composição | S-EST-BASE-COB-01 | Próprio | BASE EM CONCRETO POLIMÉRICO PARA PROTEÇÃO DO PÉ (CHAPA E PARAFUSOS) DOS PILARES DA COBERTURA DE VEÍCULOS | FUES - FUNDAÇÕES E ESTRUTURAS | UN | 1 | 69.66 | 69.66 | 47 |  |  |  | S-EST-BASE-COB-01 | 0 | 69.66
Composição Auxiliar | S-EST-CONC-74138.1 | Próprio | CONCRETO USINADO BOMBEADO FCK=20MPA, INCLUSIVE LANCAMENTO E ADENSAMENTO | FUES - FUNDAÇÕES E ESTRUTURAS | m³ | 0.016 | 1119.45 | 17.91 | 47 | 17.91 |  | 17.91
Composição Auxiliar | 92269 | SINAPI | FABRICAÇÃO DE FÔRMA PARA PILARES E ESTRUTURAS SIMILARES, EM MADEIRA SERRADA, E=25 MM. AF_09/2020 | FUES - FUNDAÇÕES E ESTRUTURAS | m² | 0.16 | 109.3 | 17.48 | 47 | 17.48 |  | 17.48
Composição Auxiliar | 88316 | SINAPI | SERVENTE COM ENCARGOS COMPLEMENTARES | SEDI - SERVIÇOS DIVERSOS | H | 0.8 | 17.35 | 13.88 | 47 | 13.88 |  | 13.88
Composição Auxiliar | 88309 | SINAPI | PEDREIRO COM ENCARGOS COMPLEMENTARES | SEDI - SERVIÇOS DIVERSOS | H | 0.8 | 25.49 | 20.39 | 47 | 20.39 |  | 20.39
47
47
48
5.1.2 | Código | Banco | Descrição | Tipo | Und | Quant. | Valor Unit | Total | 48
Composição | S-ARQ-VEDA-96359.1 | Próprio | PAREDE COM PLACAS DE GESSO ACARTONADO (DRYWALL), PARA USO INTERNO, COM DUAS FACES SIMPLES E ESTRUTURA METÁLICA COM GUIAS SIMPLES, COM VÃOS - COM PREENCHIMENTO DE LÃ DE ROCHA | PARE - PAREDES/PAINEIS | m² | 1 | 137.85 | 137.85 | 48 |  |  |  | S-ARQ-VEDA-96359.1 | 0 | 137.85
Composição Auxiliar | 88278 | SINAPI | MONTADOR DE ESTRUTURA METÁLICA COM ENCARGOS COMPLEMENTARES | SEDI - SERVIÇOS DIVERSOS | H | 0.628 | 21.89 | 13.74 | 48 | 13.74 |  | 13.74
Composição Auxiliar | 88316 | SINAPI | SERVENTE COM ENCARGOS COMPLEMENTARES | SEDI - SERVIÇOS DIVERSOS | H | 0.157 | 17.35 | 2.72 | 48 | 2.72 |  | 2.72
Insumo | 00037586 | SINAPI | PINO DE ACO COM ARRUELA CONICA, DIAMETRO ARRUELA = *23* MM E COMP HASTE = *27* MM (ACAO INDIRETA) | Material | CENTO | 0.029 | 49.18 | 1.42 | 48 | 1.42 |  | 1.42
Insumo | 00039413 | SINAPI | CHAPA DE GESSO ACARTONADO, STANDARD (ST), COR BRANCA, E = 12,5 MM, 1200 X 2400 MM (L X C) | Material | m² | 2.106 | 23.34 | 49.15 | 48 | 49.15 |  | 49.15
Insumo | 00039419 | SINAPI | PERFIL GUIA, FORMATO U, EM ACO ZINCADO, PARA ESTRUTURA PAREDE DRYWALL, E = 0,5 MM, 70 X 3000 MM (L X C) | Material | M | 0.9093 | 8.43 | 7.66 | 48 | 7.66 |  | 7.66
Insumo | 00039422 | SINAPI | PERFIL MONTANTE, FORMATO C, EM ACO ZINCADO, PARA ESTRUTURA PAREDE DRYWALL, E = 0,5 MM, 70 X 3000 MM (L X C) | Material | M | 2.8999 | 9.57 | 27.75 | 48 | 27.75 |  | 27.75
Insumo | 00039431 | SINAPI | FITA DE PAPEL MICROPERFURADO, 50 X 150 MM, PARA TRATAMENTO DE JUNTAS DE CHAPA DE GESSO PARA DRYWALL | Material | M | 2.5027 | 0.36 | 0.9 | 48 | 0.9 |  | 0.9
Insumo | 00039432 | SINAPI | FITA DE PAPEL REFORCADA COM LAMINA DE METAL PARA REFORCO DE CANTOS DE CHAPA DE GESSO PARA DRYWALL | Material | M | 0.7925 | 3.23 | 2.55 | 48 | 2.55 |  | 2.55
Insumo | 00039434 | SINAPI | MASSA DE REJUNTE EM PO PARA DRYWALL, A BASE DE GESSO, SECAGEM RAPIDA, PARA TRATAMENTO DE JUNTAS DE CHAPA DE GESSO (COM ADICAO DE AGUA) | Equipamento | KG | 1.0327 | 4.04 | 4.17 | 48 | 4.17 |  | 4.17
Insumo | 00039435 | SINAPI | PARAFUSO DRY WALL, EM ACO FOSFATIZADO, CABECA TROMBETA E PONTA AGULHA (TA), COMPRIMENTO 25 MM | Material | UN | 20.0077 | 0.11 | 2.2 | 48 | 2.2 |  | 2.2
Insumo | 00039443 | SINAPI | PARAFUSO DRY WALL, EM ACO ZINCADO, CABECA LENTILHA E PONTA BROCA (LB), LARGURA 4,2 MM, COMPRIMENTO 13 MM | Material | UN | 0.9149 | 0.26 | 0.23 | 48 | 0.23 |  | 0.23
Insumo | 00042481 | SINAPI | FELTRO EM LA DE ROCHA, 1 FACE REVESTIDA COM PAPEL ALUMINIZADO, EM ROLO, DENSIDADE = 32 KG/M3, E=*50* MM (COLETADO CAIXA) | Material | m² | 1 | 25.36 | 25.36 | 48 | 25.36 |  | 25.36
48
48
49
5.1.2 | Código | Banco | Descrição | Tipo | Und | Quant. | Valor Unit | Total | 49
Composição | S-ARQ-VED-COBOGO-01 | Próprio | ALVENARIA DE VEDAÇÃO COM ELEMENTO VAZADO QUADRICULADO COM 16 FUROS EM ARGAMASSA PRENSADA COM LÂMINAS HORIZONTAIS INCLINADAS EM VENEZIANA 39X39X7CM - REF. 90 NEOREX OU EQUIVALENTE | PARE - PAREDES/PAINEIS | m² | 1 | 317.8 | 317.8 | 49 |  |  |  | S-ARQ-VED-COBOGO-01 | 0 | 317.8
Composição Auxiliar | 88309 | SINAPI | PEDREIRO COM ENCARGOS COMPLEMENTARES | SEDI - SERVIÇOS DIVERSOS | H | 3 | 25.49 | 76.47 | 49 | 76.47 |  | 76.47
Composição Auxiliar | 88316 | SINAPI | SERVENTE COM ENCARGOS COMPLEMENTARES | SEDI - SERVIÇOS DIVERSOS | H | 2 | 17.35 | 34.7 | 49 | 34.7 |  | 34.7
Composição Auxiliar | 100489 | SINAPI | ARGAMASSA TRAÇO 1:3 (EM VOLUME DE CIMENTO E AREIA MÉDIA ÚMIDA), PREPARO MECÂNICO COM BETONEIRA 600 L. AF_08/2019 | SEDI - SERVIÇOS DIVERSOS | m³ | 0.03 | 746.54 | 22.39 | 49 | 22.39 |  | 22.39
Insumo | 00000666 | SINAPI | ELEMENTO VAZADO DE CONCRETO, QUADRICULADO, 16 FUROS *40 X 40 X 7* CM | Material | UN | 7 | 26.32 | 184.24 | 49 | 184.24 |  | 184.24
49
49
50
5.1.3 | Código | Banco | Descrição | Tipo | Und | Quant. | Valor Unit | Total | 50
Composição | 102253 | SINAPI | DIVISORIA SANITÁRIA, TIPO CABINE, EM GRANITO CINZA POLIDO, ESP = 3CM, ASSENTADO COM ARGAMASSA COLANTE AC III-E, EXCLUSIVE FERRAGENS. AF_01/2021 | PARE - PAREDES/PAINEIS | m² | 1 | 790.69 | 790.69 | 50 |  |  |  | 102253 | 0 | 790.69
Composição Auxiliar | 91692 | SINAPI | SERRA CIRCULAR DE BANCADA COM MOTOR ELÉTRICO POTÊNCIA DE 5HP, COM COIFA PARA DISCO 10" - CHP DIURNO. AF_08/2015 | CHOR - CUSTOS HORÁRIOS DE MÁQUINAS E EQUIPAMENTOS | CHP | 0.089 | 28.29 | 2.51 | 50 | 2.51 |  | 2.51
Composição Auxiliar | 91693 | SINAPI | SERRA CIRCULAR DE BANCADA COM MOTOR ELÉTRICO POTÊNCIA DE 5HP, COM COIFA PARA DISCO 10" - CHI DIURNO. AF_08/2015 | CHOR - CUSTOS HORÁRIOS DE MÁQUINAS E EQUIPAMENTOS | CHI | 1.316 | 27.33 | 35.96 | 50 | 35.96 |  | 35.96
Composição Auxiliar | 88274 | SINAPI | MARMORISTA/GRANITEIRO COM ENCARGOS COMPLEMENTARES | SEDI - SERVIÇOS DIVERSOS | H | 1.405 | 26.63 | 37.41 | 50 | 37.41 |  | 37.41
Composição Auxiliar | 88316 | SINAPI | SERVENTE COM ENCARGOS COMPLEMENTARES | SEDI - SERVIÇOS DIVERSOS | H | 0.702 | 17.35 | 12.17 | 50 | 12.17 |  | 12.17
Insumo | 00000131 | SINAPI | ADESIVO ESTRUTURAL A BASE DE RESINA EPOXI, BICOMPONENTE, PASTOSO (TIXOTROPICO) | Material | KG | 0.53 | 42.34 | 22.44 | 50 | 22.44 |  | 22.44
Insumo | 00037596 | SINAPI | ARGAMASSA COLANTE TIPO ACIII E | Material | KG | 0.97 | 4.05 | 3.92 | 50 | 3.92 |  | 3.92
Insumo | 00044476 | SINAPI | DIVISORIA EM GRANITO, COM DUAS FACES POLIDAS, TIPO ANDORINHA/ QUARTZ/ CASTELO/ CORUMBA OU OUTROS EQUIVALENTES DA REGIAO, E= *3,0* CM | Material | m² | 1.05 | 644.08 | 676.28 | 50 | 676.28 |  | 676.28
50
50
51
5.1.4 | Código | Banco | Descrição | Tipo | Und | Quant. | Valor Unit | Total | 51
Composição | S-ARQ-GRADE-5X20-1 | Próprio | GRADIL COM TELA ELETROSSOLDADA EM AÇO COM REVESTIMENTO EM PVC, MALHA 5 X 20 CM, REFERÊNCIA BELGO NYLOFOR COM 02 PORTÕES, FIXADA EM MURETA DE CONCRETO – GRADIL LIGHT MALHA 50X200MM 2500MM(L) X 2030MM(H) FIO 4,0MM 5,08 M² (VERDE) - MONTANTE APARAFUSADO 60X40 - 1,5MM - 2100 MM (H) BASE 130X130X4,75MM 4 FUROS (VERDE) – COMPLETA - FORNECIMENTO E INSTALAÇÃO | ESQV - ESQUADRIAS/FERRAGENS/VIDROS | M² | 1 | 174.26 | 174.26 | 51 |  |  |  | S-ARQ-GRADE-5X20-1 | 0 | 174.26
Composição Auxiliar | 88316 | SINAPI | SERVENTE COM ENCARGOS COMPLEMENTARES | SEDI - SERVIÇOS DIVERSOS | H | 1.5 | 17.35 | 26.02 | 51 | 26.02 |  | 26.02
Composição Auxiliar | 88315 | SINAPI | SERRALHEIRO COM ENCARGOS COMPLEMENTARES | SEDI - SERVIÇOS DIVERSOS | H | 1.5 | 25.33 | 37.99 | 51 | 37.99 |  | 37.99
Insumo | I-ARQ-GRADE-5X20-1 | Próprio | GRADIL COM TELA ELETROSSOLDADA EM AÇO COM REVESTIMENTO EM PVC, MALHA 5 X 20 CM, REFERÊNCIA BELGO NYLOFOR COM 02 PORTÕES, FIXADA EM MURETA DE CONCRETO – GRADIL LIGHT MALHA 50X200MM 2500MM(L) X 2030MM(H) FIO 4,0MM 5,08 M² (VERDE) - MONTANTE APARAFUSADO 60X40 - 1,5MM - 2100 MM (H) BASE 130X130X4,75MM 4 FUROS (VERDE) – COMPLETA - FORNECIMENTO E INSTALAÇÃO | Material | M² | 1 | 110.25 | 110.25 | 51 | 110.25 |  | 110.25
51
51
52
5.1.5 | Código | Banco | Descrição | Tipo | Und | Quant. | Valor Unit | Total | 52
Composição | S-ARQ-VEDA-96359.2 | Próprio | PAREDE COM PLACAS DE GESSO ACARTONADO (DRYWALL), RESISTENTE A UMIDADE (RU), VERDE, COM DUAS FACES E ESTRUTURA METÁLICA - FORNECIMENTO E INSTALAÇÃO | PARE - PAREDES/PAINEIS | m² | 1 | 129.84 | 129.84 | 52 |  |  |  | S-ARQ-VEDA-96359.2 | 0 | 129.84
Composição Auxiliar | 88278 | SINAPI | MONTADOR DE ESTRUTURA METÁLICA COM ENCARGOS COMPLEMENTARES | SEDI - SERVIÇOS DIVERSOS | H | 0.628 | 21.89 | 13.74 | 52 | 13.74 |  | 13.74
Composição Auxiliar | 88316 | SINAPI | SERVENTE COM ENCARGOS COMPLEMENTARES | SEDI - SERVIÇOS DIVERSOS | H | 0.157 | 17.35 | 2.72 | 52 | 2.72 |  | 2.72
Insumo | 00037586 | SINAPI | PINO DE ACO COM ARRUELA CONICA, DIAMETRO ARRUELA = *23* MM E COMP HASTE = *27* MM (ACAO INDIRETA) | Material | CENTO | 0.029 | 49.18 | 1.42 | 52 | 1.42 |  | 1.42
Insumo | 00039419 | SINAPI | PERFIL GUIA, FORMATO U, EM ACO ZINCADO, PARA ESTRUTURA PAREDE DRYWALL, E = 0,5 MM, 70 X 3000 MM (L X C) | Material | M | 0.9093 | 8.43 | 7.66 | 52 | 7.66 |  | 7.66
Insumo | 00039422 | SINAPI | PERFIL MONTANTE, FORMATO C, EM ACO ZINCADO, PARA ESTRUTURA PAREDE DRYWALL, E = 0,5 MM, 70 X 3000 MM (L X C) | Material | M | 2.8999 | 9.57 | 27.75 | 52 | 27.75 |  | 27.75
Insumo | 00039431 | SINAPI | FITA DE PAPEL MICROPERFURADO, 50 X 150 MM, PARA TRATAMENTO DE JUNTAS DE CHAPA DE GESSO PARA DRYWALL | Material | M | 2.5027 | 0.36 | 0.9 | 52 | 0.9 |  | 0.9
Insumo | 00039432 | SINAPI | FITA DE PAPEL REFORCADA COM LAMINA DE METAL PARA REFORCO DE CANTOS DE CHAPA DE GESSO PARA DRYWALL | Material | M | 0.7925 | 3.23 | 2.55 | 52 | 2.55 |  | 2.55
Insumo | 00039434 | SINAPI | MASSA DE REJUNTE EM PO PARA DRYWALL, A BASE DE GESSO, SECAGEM RAPIDA, PARA TRATAMENTO DE JUNTAS DE CHAPA DE GESSO (COM ADICAO DE AGUA) | Equipamento | KG | 1.0327 | 4.04 | 4.17 | 52 | 4.17 |  | 4.17
Insumo | 00039435 | SINAPI | PARAFUSO DRY WALL, EM ACO FOSFATIZADO, CABECA TROMBETA E PONTA AGULHA (TA), COMPRIMENTO 25 MM | Material | UN | 20.0077 | 0.11 | 2.2 | 52 | 2.2 |  | 2.2
Insumo | 00039443 | SINAPI | PARAFUSO DRY WALL, EM ACO ZINCADO, CABECA LENTILHA E PONTA BROCA (LB), LARGURA 4,2 MM, COMPRIMENTO 13 MM | Material | UN | 0.9149 | 0.26 | 0.23 | 52 | 0.23 |  | 0.23
Insumo | 00039416 | SINAPI | CHAPA DE GESSO ACARTONADO, RESISTENTE A UMIDADE (RU), COR VERDE, E = 12,5 MM, 1200 X 1800 MM (L X C) | Material | m² | 2.106 | 31.58 | 66.5 | 52 | 66.5 |  | 66.5
52
52
53
5.2.1 | Código | Banco | Descrição | Tipo | Und | Quant. | Valor Unit | Total | 53
Composição | 87630 | SINAPI | CONTRAPISO EM ARGAMASSA TRAÇO 1:4 (CIMENTO E AREIA), PREPARO MECÂNICO COM BETONEIRA 400 L, APLICADO EM ÁREAS SECAS SOBRE LAJE, ADERIDO, ESPESSURA 3CM. AF_06/2014 | PISO - PISOS | m² | 1 | 44.84 | 44.84 | 53 |  |  |  | 87630 | 0 | 44.84
Composição Auxiliar | 87301 | SINAPI | ARGAMASSA TRAÇO 1:4 (CIMENTO E AREIA MÉDIA) PARA CONTRAPISO, PREPARO MECÂNICO COM BETONEIRA 400 L. AF_06/2014 | SEDI - SERVIÇOS DIVERSOS | m³ | 0.0431 | 763.94 | 32.92 | 53 | 32.92 |  | 32.92
Composição Auxiliar | 88309 | SINAPI | PEDREIRO COM ENCARGOS COMPLEMENTARES | SEDI - SERVIÇOS DIVERSOS | H | 0.245 | 25.49 | 6.24 | 53 | 6.24 |  | 6.24
Composição Auxiliar | 88316 | SINAPI | SERVENTE COM ENCARGOS COMPLEMENTARES | SEDI - SERVIÇOS DIVERSOS | H | 0.123 | 17.35 | 2.13 | 53 | 2.13 |  | 2.13
Insumo | 00007334 | SINAPI | ADITIVO ADESIVO LIQUIDO PARA ARGAMASSAS DE REVESTIMENTOS CIMENTICIOS | Material | L | 0.21 | 13.9 | 2.91 | 53 | 2.91 |  | 2.91
Insumo | 00001379 | SINAPI | CIMENTO PORTLAND COMPOSTO CP II-32 | Material | KG | 0.5 | 1.29 | 0.64 | 53 | 0.64 |  | 0.64
53
53
54
5.2.2 | Código | Banco | Descrição | Tipo | Und | Quant. | Valor Unit | Total | 54
Composição | 98680 | SINAPI | PISO CIMENTADO, TRAÇO 1:3 (CIMENTO E AREIA), ACABAMENTO LISO, ESPESSURA 3,0 CM, PREPARO MECÂNICO DA ARGAMASSA. AF_06/2018 | PISO - PISOS | m² | 1 | 54.42 | 54.42 | 54 |  |  |  | 98680 | 0 | 54.42
Composição Auxiliar | 87298 | SINAPI | ARGAMASSA TRAÇO 1:3 (EM VOLUME DE CIMENTO E AREIA MÉDIA ÚMIDA) PARA CONTRAPISO, PREPARO MECÂNICO COM BETONEIRA 400 L. AF_08/2019 | SEDI - SERVIÇOS DIVERSOS | m³ | 0.0431 | 897.08 | 38.66 | 54 | 38.66 |  | 38.66
Composição Auxiliar | 88309 | SINAPI | PEDREIRO COM ENCARGOS COMPLEMENTARES | SEDI - SERVIÇOS DIVERSOS | H | 0.389 | 25.49 | 9.91 | 54 | 9.91 |  | 9.91
Composição Auxiliar | 88316 | SINAPI | SERVENTE COM ENCARGOS COMPLEMENTARES | SEDI - SERVIÇOS DIVERSOS | H | 0.195 | 17.35 | 3.38 | 54 | 3.38 |  | 3.38
Insumo | 00001379 | SINAPI | CIMENTO PORTLAND COMPOSTO CP II-32 | Material | KG | 0.5 | 1.29 | 0.64 | 54 | 0.64 |  | 0.64
Insumo | 00003671 | SINAPI | JUNTA PLASTICA DE DILATACAO PARA PISOS, COR CINZA, 17 X 3 MM (ALTURA X ESPESSURA) | Material | M | 1.67 | 1.1 | 1.83 | 54 | 1.83 |  | 1.83
54
54
55
5.2.2 | Código | Banco | Descrição | Tipo | Und | Quant. | Valor Unit | Total | 55
Composição | S-ARQ-PISO-PRRR-ADT-ENC.EPS | Próprio | EXECUÇÃO DE ENCHIMENTO DE PISO COM EPS (ISOPOR), ESP. MÉDIA 15,5CM, E CONCRETO, ESP. 6 CM, ARMADO COM TELA Q-92, E JUNTAS SERRADAS | REVE - REVESTIMENTO E TRATAMENTO DE SUPERFÍCIES | M² | 1 | 148.94 | 148.94 | 55 |  |  |  | S-ARQ-PISO-PRRR-ADT-ENC.EPS | 0 | 148.94
Composição Auxiliar | 97114 | SINAPI | EXECUÇÃO DE JUNTAS DE CONTRAÇÃO PARA PAVIMENTOS DE CONCRETO. AF_04/2022 | PAVI - PAVIMENTAÇÃO | M | 2 | 0.33 | 0.66 | 55 | 0.66 |  | 0.66
Composição Auxiliar | 88316 | SINAPI | SERVENTE COM ENCARGOS COMPLEMENTARES | SEDI - SERVIÇOS DIVERSOS | H | 1.107 | 17.35 | 19.2 | 55 | 19.2 |  | 19.2
Composição Auxiliar | 88262 | SINAPI | CARPINTEIRO DE FORMAS COM ENCARGOS COMPLEMENTARES | SEDI - SERVIÇOS DIVERSOS | H | 0.1354 | 25.21 | 3.41 | 55 | 3.41 |  | 3.41
Composição Auxiliar | 88309 | SINAPI | PEDREIRO COM ENCARGOS COMPLEMENTARES | SEDI - SERVIÇOS DIVERSOS | H | 0.2217 | 25.49 | 5.65 | 55 | 5.65 |  | 5.65
Composição Auxiliar | 94964.01 | Próprio | CONCRETO FCK = 20MPA, TRAÇO 1:2,7:3 (EM MASSA SECA DE CIMENTO/ AREIA MÉDIA/ BRITA 0) - PREPARO MECÂNICO COM BETONEIRA 400 L. AF_05/2021 | FUES - FUNDAÇÕES E ESTRUTURAS | m³ | 0.06 | 674.37 | 40.46 | 55 | 40.46 |  | 40.46
Insumo | 00039995 | SINAPI | POLIESTIRENO EXPANDIDO/EPS (ISOPOR), TIPO 2F, BLOCO | Material | m³ | 0.155 | 307.63 | 47.68 | 55 | 47.68 |  | 47.68
Insumo | 00003777 | SINAPI | LONA PLASTICA PESADA PRETA, E = 150 MICRA | Material | m² | 1.15 | 1.95 | 2.24 | 55 | 2.24 |  | 2.24
Insumo | 00021141 | SINAPI | TELA DE ACO SOLDADA NERVURADA, CA-60, Q-92, (1,48 KG/M2), DIAMETRO DO FIO = 4,2 MM, LARGURA = 2,45 X 60 M DE COMPRIMENTO, ESPACAMENTO DA MALHA = 15 X 15 CM | Material | m² | 1.1 | 26.56 | 29.21 | 55 | 29.21 |  | 29.21
Insumo | 00004517 | SINAPI | SARRAFO *2,5 X 7,5* CM EM PINUS, MISTA OU EQUIVALENTE DA REGIAO - BRUTA | Material | M | 0.45 | 0.96 | 0.43 | 55 | 0.43 |  | 0.43
55
55
56
5.2.3 | Código | Banco | Descrição | Tipo | Und | Quant. | Valor Unit | Total | 56
Composição | S-ARQ-PISO-39694.1 | Próprio | PISO ELEVADO COM 2 PLACAS DE ACO COM ENCHIMENTO DE CONCRETO CELULAR, INCLUSO BASE/HASTE/CRUZETAS, 60 X 60 CM, H = *28* CM, RESISTENCIA CARGA CONCENTRADA 496 KG (COM COLOCACAO) | ASTU - ASSENTAMENTO DE TUBOS E PECAS | M² | 1 | 478.26 | 478.26 | 56 |  |  |  | S-ARQ-PISO-39694.1 | 0 | 478.26
Insumo | 00039694 | SINAPI | PISO ELEVADO COM 2 PLACAS DE ACO COM ENCHIMENTO DE CONCRETO CELULAR, INCLUSO BASE/HASTE/CRUZETAS, 60 X 60 CM, H = *28* CM, RESISTENCIA CARGA CONCENTRADA 496 KG (COM COLOCACAO) | Material | m² | 1.05 | 455.49 | 478.26 | 56 | 478.26 |  | 478.26
56
56
57
5.2.4 | Código | Banco | Descrição | Tipo | Und | Quant. | Valor Unit | Total | 57
Composição | S-ARQ-PISO-84876.3 | Próprio | PISO PODOTATIL DE PVC (DISCRETO) - DIRECIONAL OU DE ALERTA - CONFORME PROJETO - REF ANDALUZ, DIRECT OU EQUIVALENTE - FORNECIMENTO E INSTALAÇÃO | PISO - PISOS | m² | 1 | 247.31 | 247.31 | 57 |  |  |  | S-ARQ-PISO-84876.3 | 0 | 247.31
Composição Auxiliar | 88316 | SINAPI | SERVENTE COM ENCARGOS COMPLEMENTARES | SEDI - SERVIÇOS DIVERSOS | H | 0.75 | 17.35 | 13.01 | 57 | 13.01 |  | 13.01
Composição Auxiliar | 88309 | SINAPI | PEDREIRO COM ENCARGOS COMPLEMENTARES | SEDI - SERVIÇOS DIVERSOS | H | 0.25 | 25.49 | 6.37 | 57 | 6.37 |  | 6.37
Insumo | I-ARQ-PISO-TÁTIL-001 | Próprio | PISO TÁTIL DIRECIONAL OU ALERTA DE PVC DISCRETO | Material | M² | 1.05 | 206.4 | 216.72 | 57 | 216.72 |  | 216.72
Insumo | 00004791 | SINAPI | ADESIVO ACRILICO DE BASE AQUOSA / COLA DE CONTATO | Material | KG | 0.4 | 28.04 | 11.21 | 57 | 11.21 |  | 11.21
57
57
58
5.2.5 | Código | Banco | Descrição | Tipo | Und | Quant. | Valor Unit | Total | 58
Composição | S-ARQ-PISO-98671.1 | Próprio | PISO EM GRANITO PRETO (SÃO GABRIEL OU EQUIVALENTE) - ASSENTADO SOBRE ARGAMASSA - INCLUSIVE REJUNTE - FORNECIMENTO E INSTALAÇÃO | PISO - PISOS | m² | 1 | 513.97 | 513.97 | 58 |  |  |  | S-ARQ-PISO-98671.1 | 0 | 513.97
Composição Auxiliar | 88274 | SINAPI | MARMORISTA/GRANITEIRO COM ENCARGOS COMPLEMENTARES | SEDI - SERVIÇOS DIVERSOS | H | 1.188 | 26.63 | 31.63 | 58 | 31.63 |  | 31.63
Composição Auxiliar | 88316 | SINAPI | SERVENTE COM ENCARGOS COMPLEMENTARES | SEDI - SERVIÇOS DIVERSOS | H | 0.594 | 17.35 | 10.3 | 58 | 10.3 |  | 10.3
Insumo | 00037595 | SINAPI | ARGAMASSA COLANTE TIPO AC III | Material | KG | 8.62 | 3.53 | 30.42 | 58 | 30.42 |  | 30.42
Insumo | 00010842 | SINAPI | PISO EM GRANITO, POLIDO, TIPO PRETO SAO GABRIEL/ TIJUCA OU OUTROS EQUIVALENTES DA REGIAO, FORMATO MENOR OU IGUAL A 3025 CM2, E= *2* CM | Material | m² | 1.05 | 419.7 | 440.68 | 58 | 440.68 |  | 440.68
Insumo | 00034357 | SINAPI | REJUNTE CIMENTICIO, QUALQUER COR | Material | KG | 0.14 | 6.75 | 0.94 | 58 | 0.94 |  | 0.94
58
58
59
5.2.6 | Código | Banco | Descrição | Tipo | Und | Quant. | Valor Unit | Total | 59
Composição | 98689 | SINAPI | SOLEIRA EM GRANITO, LARGURA 15 CM, ESPESSURA 2,0 CM. AF_06/2018 | PISO - PISOS | M | 1 | 104.95 | 104.95 | 59 |  |  |  | 98689 | 0 | 104.95
Composição Auxiliar | 88274 | SINAPI | MARMORISTA/GRANITEIRO COM ENCARGOS COMPLEMENTARES | SEDI - SERVIÇOS DIVERSOS | H | 0.547 | 26.63 | 14.56 | 59 | 14.56 |  | 14.56
Composição Auxiliar | 88316 | SINAPI | SERVENTE COM ENCARGOS COMPLEMENTARES | SEDI - SERVIÇOS DIVERSOS | H | 0.273 | 17.35 | 4.73 | 59 | 4.73 |  | 4.73
Insumo | 00037595 | SINAPI | ARGAMASSA COLANTE TIPO AC III | Material | KG | 1.29 | 3.53 | 4.55 | 59 | 4.55 |  | 4.55
Insumo | 00020232 | SINAPI | SOLEIRA EM GRANITO, POLIDO, TIPO ANDORINHA/ QUARTZ/ CASTELO/ CORUMBA OU OUTROS EQUIVALENTES DA REGIAO, L= *15* CM, E= *2,0* CM | Material | M | 1 | 81.11 | 81.11 | 59 | 81.11 |  | 81.11
59
59
60
5.2.7 | Código | Banco | Descrição | Tipo | Und | Quant. | Valor Unit | Total | 60
Composição | S-ARQ-PISO-87263.2 | Próprio | PISO EM PORCELANATO 90X90CM, SUPERFÍCIE NATURAL RETIFICADO - REF.: MINERAL OFF WHITE, NATURAL RETIFICADO DA PORTOBELLO OU EQUIVALENTE | PISO - PISOS | m² | 1 | 336.25 | 336.25 | 60 |  |  |  | S-ARQ-PISO-87263.2 | 0 | 336.25
Composição Auxiliar | 88256 | SINAPI | AZULEJISTA OU LADRILHISTA COM ENCARGOS COMPLEMENTARES | SEDI - SERVIÇOS DIVERSOS | H | 0.44 | 29.15 | 12.82 | 60 | 12.82 |  | 12.82
Composição Auxiliar | 88316 | SINAPI | SERVENTE COM ENCARGOS COMPLEMENTARES | SEDI - SERVIÇOS DIVERSOS | H | 0.2 | 17.35 | 3.47 | 60 | 3.47 |  | 3.47
Insumo | 00034357 | SINAPI | REJUNTE CIMENTICIO, QUALQUER COR | Material | KG | 0.14 | 6.75 | 0.94 | 60 | 0.94 |  | 0.94
Insumo | 00037595 | SINAPI | ARGAMASSA COLANTE TIPO AC III | Material | KG | 8.62 | 3.53 | 30.42 | 60 | 30.42 |  | 30.42
Insumo | I-ARQ-PISO-PORCEL | Próprio | PISO EM PORCELANATO 90X90CM, SUPERFÍCIE NATURAL RETIFICADO - REF.: MINERAL OFF WHITE, NATURAL DA PORTOBELLO OU EQUIV. | Material | m² | 1.08 | 267.23 | 288.6 | 60 | 288.6 |  | 288.6
60
60
61
5.2.8 | Código | Banco | Descrição | Tipo | Und | Quant. | Valor Unit | Total | 61
Composição | S-ARQ-PISO-87263.3 | Próprio | RODAPÉ DE PORCELANATO 15X90CM - REF.: MINERAL OFF WHITE NATURAL PORTOBELLO OU EQUIVALENTE | PISO - PISOS | M | 1 | 39.1 | 39.1 | 61 |  |  |  | S-ARQ-PISO-87263.3 | 0 | 39.1
Composição Auxiliar | 88256 | SINAPI | AZULEJISTA OU LADRILHISTA COM ENCARGOS COMPLEMENTARES | SEDI - SERVIÇOS DIVERSOS | H | 0.077 | 29.15 | 2.24 | 61 | 2.24 |  | 2.24
Composição Auxiliar | 88316 | SINAPI | SERVENTE COM ENCARGOS COMPLEMENTARES | SEDI - SERVIÇOS DIVERSOS | H | 0.05 | 17.35 | 0.86 | 61 | 0.86 |  | 0.86
Insumo | 00034357 | SINAPI | REJUNTE CIMENTICIO, QUALQUER COR | Material | KG | 0.021 | 6.75 | 0.14 | 61 | 0.14 |  | 0.14
Insumo | 00037595 | SINAPI | ARGAMASSA COLANTE TIPO AC III | Material | KG | 1.3 | 3.53 | 4.58 | 61 | 4.58 |  | 4.58
Insumo | 00038195 | SINAPI | PISO PORCELANATO, BORDA RETA, EXTRA, FORMATO MAIOR QUE 2025 CM2 | Material | m² | 0.25 | 125.15 | 31.28 | 61 | 31.28 |  | 31.28
61
61
62
5.2.9 | Código | Banco | Descrição | Tipo | Und | Quant. | Valor Unit | Total | 62
Composição | S-ARQ-PISO-4792.1 | Próprio | PLACA VINÍLICA ANTIESTÁTICA SEMIFLEXÍVEL PARA PISO ELEVADO - FORNECIMENTO E INSTALAÇÃO | PISO - PISOS | M² | 1 | 230.42 | 230.42 | 62 |  |  |  | S-ARQ-PISO-4792.1 | 0 | 230.42
Composição Auxiliar | 88256 | SINAPI | AZULEJISTA OU LADRILHISTA COM ENCARGOS COMPLEMENTARES | SEDI - SERVIÇOS DIVERSOS | H | 0.6 | 29.15 | 17.49 | 62 | 17.49 |  | 17.49
Composição Auxiliar | 100303 | SINAPI | AUXILIAR DE AZULEJISTA COM ENCARGOS COMPLEMENTARES | SEDI - SERVIÇOS DIVERSOS | H | 0.6 | 17.2 | 10.32 | 62 | 10.32 |  | 10.32
Insumo | 00004792 | SINAPI | PLACA VINILICA SEMIFLEXIVEL PARA PISOS, E = 3,2 MM, 30 X 30 CM (SEM COLOCACAO) | Material | m² | 1.05 | 172.16 | 180.76 | 62 | 180.76 |  | 180.76
Insumo | 2.80.73 | FDE | COLA PARA PISO VINILICO | Material | L | 0.45 | 48.56 | 21.85 | 62 | 21.85 |  | 21.85
62
62
63
5.2.10 | Código | Banco | Descrição | Tipo | Und | Quant. | Valor Unit | Total | 63
Composição | 84179 | SINAPI | CARPETE NYLON ESPESSURA 6MM, COLOCADO SOBRE ARGAMASSA TRACO 1:4 (CIMENTO E AREIA) | PISO - PISOS | m² | 1 | 165.61 | 165.61 | 63 |  |  |  | 84179 | 0 | 165.61
Composição Auxiliar | 88631 | SINAPI | ARGAMASSA TRAÇO 1:4 (EM VOLUME DE CIMENTO E AREIA MÉDIA ÚMIDA), PREPARO MANUAL. AF_08/2019 | SEDI - SERVIÇOS DIVERSOS | m³ | 0.03 | 703.15 | 21.09 | 63 | 21.09 |  | 21.09
Composição Auxiliar | 88316 | SINAPI | SERVENTE COM ENCARGOS COMPLEMENTARES | SEDI - SERVIÇOS DIVERSOS | H | 0.25 | 17.35 | 4.33 | 63 | 4.33 |  | 4.33
Insumo | 00010710 | SINAPI | CARPETE DE NYLON EM MANTA PARA TRAFEGO COMERCIAL PESADO, E = 6 A 7 MM (INSTALADO) | Material | m² | 1.1 | 127.45 | 140.19 | 63 | 140.19 |  | 140.19
63
63
64
5.2.11 | Código | Banco | Descrição | Tipo | Und | Quant. | Valor Unit | Total | 64
Composição | S-ARQ-PISO-00039636.1 | Próprio | CARPETE NYLON ESPESSURA 6MM, EM PLACAS, COLOCADO SOBRE PISO ELEVADO | ASTU - ASSENTAMENTO DE TUBOS E PECAS | M² | 1 | 175.87 | 175.87 | 64 |  |  |  | S-ARQ-PISO-00039636.1 | 0 | 175.87
Insumo | 00039636 | SINAPI | CARPETE DE NYLON EM PLACAS 50 X 50 CM PARA TRAFEGO COMERCIAL PESADO, E = 6,5 MM (INSTALADO) | Material | m² | 1.1 | 159.89 | 175.87 | 64 | 175.87 |  | 175.87
64
64
65
5.2.12 | Código | Banco | Descrição | Tipo | Und | Quant. | Valor Unit | Total | 65
Composição | 84162 | SINAPI | RODAPE EM MADEIRA, ALTURA 7CM, FIXADO COM COLA | PISO - PISOS | M | 1 | 24.77 | 24.77 | 65 |  |  |  | 84162 | 0 | 24.77
Composição Auxiliar | 88243 | SINAPI | AJUDANTE ESPECIALIZADO COM ENCARGOS COMPLEMENTARES | SEDI - SERVIÇOS DIVERSOS | H | 0.15 | 18.46 | 2.76 | 65 | 2.76 |  | 2.76
Composição Auxiliar | 88261 | SINAPI | CARPINTEIRO DE ESQUADRIA COM ENCARGOS COMPLEMENTARES | SEDI - SERVIÇOS DIVERSOS | H | 0.15 | 24.08 | 3.61 | 65 | 3.61 |  | 3.61
Insumo | 00001339 | SINAPI | COLA A BASE DE RESINA SINTETICA PARA CHAPA DE LAMINADO MELAMINICO | Material | KG | 0.04 | 46.99 | 1.87 | 65 | 1.87 |  | 1.87
Insumo | 00006186 | SINAPI | RODAPE DE MADEIRA MACICA CUMARU/IPE CHAMPANHE OU EQUIVALENTE DA REGIAO, *1,5 X 7 CM | Material | M | 1.03 | 16.05 | 16.53 | 65 | 16.53 |  | 16.53
65
65
66
5.2.13 | Código | Banco | Descrição | Tipo | Und | Quant. | Valor Unit | Total | 66
Composição | S-ARQ-PISO-95472.2 | Próprio | PISO EM CERÂMICA ANTIDERRAPANTE 45X45CM, ASSENTADA COM ARGAMASSA COLANTE - COM REJUNTE - REF.: CARGO PLUS WHITE ELIANE OU EQUIVALENTE | PISO - PISOS | m² | 1 | 143.07 | 143.07 | 66 |  |  |  | S-ARQ-PISO-95472.2 | 0 | 143.07
Composição Auxiliar | 88242 | SINAPI | AJUDANTE DE PEDREIRO COM ENCARGOS COMPLEMENTARES | SEDI - SERVIÇOS DIVERSOS | H | 1.4246 | 17.2 | 24.5 | 66 | 24.5 |  | 24.5
Composição Auxiliar | 88309 | SINAPI | PEDREIRO COM ENCARGOS COMPLEMENTARES | SEDI - SERVIÇOS DIVERSOS | H | 1.0162 | 25.49 | 25.9 | 66 | 25.9 |  | 25.9
Insumo | 00001381 | SINAPI | ARGAMASSA COLANTE AC I PARA CERAMICAS | Material | KG | 8 | 1.15 | 9.2 | 66 | 9.2 |  | 9.2
Insumo | 00001292 | SINAPI | PISO EM CERAMICA ESMALTADA EXTRA, PEI MAIOR OU IGUAL A 4, FORMATO MAIOR QUE 2025 CM2 | Material | m² | 1.05 | 79.5 | 83.47 | 66 | 83.47 |  | 83.47
66
66
67
5.3.2 | Código | Banco | Descrição | Tipo | Und | Quant. | Valor Unit | Total | 67
Composição | S-ARQ-VEDA-99855.2 | Próprio | EMBOÇO/MASSA ÚNICA, EM ARGAMASSA TRAÇO 1:2:8, PREPARO MECÂNICO COM BETONEIRA 400L, APLICADO MANUALMENTE, ESPESSURA DE 20MM | REVE - REVESTIMENTO E TRATAMENTO DE SUPERFÍCIES | m² | 1 | 36.65 | 36.65 | 67 |  |  |  | S-ARQ-VEDA-99855.2 | 0 | 36.65
Composição Auxiliar | 87527 | SINAPI | EMBOÇO, PARA RECEBIMENTO DE CERÂMICA, EM ARGAMASSA TRAÇO 1:2:8, PREPARO MECÂNICO COM BETONEIRA 400L, APLICADO MANUALMENTE EM FACES INTERNAS DE PAREDES, PARA AMBIENTE COM ÁREA MENOR QUE 5M2, ESPESSURA DE 20MM, COM EXECUÇÃO DE TALISCAS. AF_06/2014 | REVE - REVESTIMENTO E TRATAMENTO DE SUPERFÍCIES | m² | 0.2298 | 39.4 | 9.05 | 67 | 9.05 |  | 9.05
Composição Auxiliar | 87529 | SINAPI | MASSA ÚNICA, PARA RECEBIMENTO DE PINTURA, EM ARGAMASSA TRAÇO 1:2:8, PREPARO MECÂNICO COM BETONEIRA 400L, APLICADA MANUALMENTE EM FACES INTERNAS DE PAREDES, ESPESSURA DE 20MM, COM EXECUÇÃO DE TALISCAS. AF_06/2014 | REVE - REVESTIMENTO E TRATAMENTO DE SUPERFÍCIES | m² | 0.7349 | 35.9 | 26.38 | 67 | 26.38 |  | 26.38
Composição Auxiliar | 87531 | SINAPI | EMBOÇO, PARA RECEBIMENTO DE CERÂMICA, EM ARGAMASSA TRAÇO 1:2:8, PREPARO MECÂNICO COM BETONEIRA 400L, APLICADO MANUALMENTE EM FACES INTERNAS DE PAREDES, PARA AMBIENTE COM ÁREA ENTRE 5M2 E 10M2, ESPESSURA DE 20MM, COM EXECUÇÃO DE TALISCAS. AF_06/2014 | REVE - REVESTIMENTO E TRATAMENTO DE SUPERFÍCIES | m² | 0.0353 | 34.66 | 1.22 | 67 | 1.22 |  | 1.22
67
67
68
5.3.3 | Código | Banco | Descrição | Tipo | Und | Quant. | Valor Unit | Total | 68
Composição | 87243 | SINAPI | REVESTIMENTO CERÂMICO PARA PAREDES EXTERNAS EM PASTILHAS DE PORCELANA 5 X 5 CM (PLACAS DE 30 X 30 CM), ALINHADAS A PRUMO, ARGAMASSA DE ASSENTAMENTO E REJUNTAMENTO SIMULTÂNEOS | REVE - REVESTIMENTO E TRATAMENTO DE SUPERFÍCIES | m² | 1 | 235.75 | 235.75 | 68 |  |  |  | 87243 | 0 | 235.75
Composição Auxiliar | 88316 | SINAPI | SERVENTE COM ENCARGOS COMPLEMENTARES | SEDI - SERVIÇOS DIVERSOS | H | 0.51 | 17.35 | 8.84 | 68 | 8.84 |  | 8.84
Composição Auxiliar | 88256 | SINAPI | AZULEJISTA OU LADRILHISTA COM ENCARGOS COMPLEMENTARES | SEDI - SERVIÇOS DIVERSOS | H | 1.03 | 29.15 | 30.02 | 68 | 30.02 |  | 30.02
Insumo | 00037596 | SINAPI | ARGAMASSA COLANTE TIPO ACIII E | Material | KG | 7.69 | 4.05 | 31.14 | 68 | 31.14 |  | 31.14
Insumo | 00036881 | SINAPI | PASTILHA CERAMICA/PORCELANA, REVEST INT/EXT E PISCINA, CORES FRIAS *5 X 5* CM | Material | m² | 1.09 | 152.07 | 165.75 | 68 | 165.75 |  | 165.75
68
68
69
5.3.4 | Código | Banco | Descrição | Tipo | Und | Quant. | Valor Unit | Total | 69
Composição | S-ARQ-REVE-87263.1 | Próprio | REVESTIMENTO CERÂMICO PARA PAREDE COM PLACAS TIPO PORCELANATO 30X60 CM - COM REJUNTE ACRÍLICO - REF.: PORTOBELLO BIANCO ACETINADO RETIFICADO OU EQUIVALENTE | REVE - REVESTIMENTO E TRATAMENTO DE SUPERFÍCIES | m² | 1 | 174.84 | 174.84 | 69 |  |  |  | S-ARQ-REVE-87263.1 | 0 | 174.84
Composição Auxiliar | 88256 | SINAPI | AZULEJISTA OU LADRILHISTA COM ENCARGOS COMPLEMENTARES | SEDI - SERVIÇOS DIVERSOS | H | 0.44 | 29.15 | 12.82 | 69 | 12.82 |  | 12.82
Composição Auxiliar | 88316 | SINAPI | SERVENTE COM ENCARGOS COMPLEMENTARES | SEDI - SERVIÇOS DIVERSOS | H | 0.2 | 17.35 | 3.47 | 69 | 3.47 |  | 3.47
Insumo | 00037595 | SINAPI | ARGAMASSA COLANTE TIPO AC III | Material | KG | 8.62 | 3.53 | 30.42 | 69 | 30.42 |  | 30.42
Insumo | 00021108 | SINAPI | PISO EM PORCELANATO RETIFICADO EXTRA, FORMATO MENOR OU IGUAL A 2025 CM2 | Material | m² | 1.07 | 105.96 | 113.37 | 69 | 113.37 |  | 113.37
Insumo | 00037398 | SINAPI | REJUNTE EPOXI COR | Material | KG | 0.14 | 105.47 | 14.76 | 69 | 14.76 |  | 14.76
69
69
70
5.3.5 | Código | Banco | Descrição | Tipo | Und | Quant. | Valor Unit | Total | 70
Composição | S-ARQ-REVE-6465133 | Próprio | PAINEL DE FACHADA EM ALUMÍNIO (ACM) - PAINEL DE ALUMÍNIO DE 4,00MM (PROCESSO DE TERMO FUSÃO), COMPOSTO POR DUAS LÂMINAS DE ALUMÍNIO COM ESPESSURA DE 0,5MM E NÚCLEO EM RESINA MINERAL CO-EXTRUDADA - RETARDANTE À CHAMA CLASSE IIA - COM PINTURA BASE PVDF KYNAR 500 (70%) - COR CINZA ACETINADO MT 001 (DAY BRASIL OU EQUIIVALENTE) - FORNECIMENTO E INSTALAÇÃO | REVE - REVESTIMENTO E TRATAMENTO DE SUPERFÍCIES | M² | 1 | 781.09 | 781.09 | 70 |  |  |  | S-ARQ-REVE-6465133 | 0 | 781.09
Composição Auxiliar | 21.03.151 | CPOS | Revestimento em placas de alumínio composto "ACM", espessura de 4 mm e acabamento em PVDF | 21.03 | m² | 1.05 | 730.72 | 767.25 | 70 | 767.25 |  | 767.25
Insumo | I-ARQ-REVE-ACM-FRETE | Próprio | TRANSPORTE E ACONDICIONAMENTO DE PLACAS DE ACM USINADAS | Serviços | m² | 1 | 13.84 | 13.84 | 70 | 13.84 |  | 13.84
70
70
71
5.3.6 | Código | Banco | Descrição | Tipo | Und | Quant. | Valor Unit | Total | 71
Composição | S-ARQ-CERÂMICA-536.1 | Próprio | REVESTIMENTO EM CERÂMICA ESMALTADA EXTRA, 20X20, COM REJUNTE - FORNECIMENTO E INSTALAÇÃO | ASTU - ASSENTAMENTO DE TUBOS E PECAS | M² | 1 | 64.54 | 64.54 | 71 |  |  |  | S-ARQ-CERÂMICA-536.1 | 0 | 64.54
Composição Auxiliar | 88256 | SINAPI | AZULEJISTA OU LADRILHISTA COM ENCARGOS COMPLEMENTARES | SEDI - SERVIÇOS DIVERSOS | H | 0.43 | 29.15 | 12.53 | 71 | 12.53 |  | 12.53
Composição Auxiliar | 88316 | SINAPI | SERVENTE COM ENCARGOS COMPLEMENTARES | SEDI - SERVIÇOS DIVERSOS | H | 0.2 | 17.35 | 3.47 | 71 | 3.47 |  | 3.47
Insumo | 00001287 | SINAPI | PISO EM CERAMICA ESMALTADA EXTRA, PEI MAIOR OU IGUAL A 4, FORMATO MENOR OU IGUAL A 2025 CM2 | Material | m² | 1.06 | 39 | 41.34 | 71 | 41.34 |  | 41.34
Insumo | 00001381 | SINAPI | ARGAMASSA COLANTE AC I PARA CERAMICAS | Material | KG | 4.86 | 1.15 | 5.58 | 71 | 5.58 |  | 5.58
Insumo | 00034357 | SINAPI | REJUNTE CIMENTICIO, QUALQUER COR | Material | KG | 0.24 | 6.75 | 1.62 | 71 | 1.62 |  | 1.62
71
71
72
5.3.7 | Código | Banco | Descrição | Tipo | Und | Quant. | Valor Unit | Total | 72
Composição | S-ARQ-REVE-98671.1 | Próprio | REVESTIMENTO EM GRANITO PRETO (TIJUCA, SÃO GABRIEL OU EQUIVALENTE) APLICADO EM AMBIENTES INTERNOS - FORNECIMENTO E INSTALAÇÃO | REVE - REVESTIMENTO E TRATAMENTO DE SUPERFÍCIES | m² | 1 | 534.96 | 534.96 | 72 |  |  |  | S-ARQ-REVE-98671.1 | 0 | 534.96
Composição Auxiliar | 88274 | SINAPI | MARMORISTA/GRANITEIRO COM ENCARGOS COMPLEMENTARES | SEDI - SERVIÇOS DIVERSOS | H | 1.188 | 26.63 | 31.63 | 72 | 31.63 |  | 31.63
Composição Auxiliar | 88316 | SINAPI | SERVENTE COM ENCARGOS COMPLEMENTARES | SEDI - SERVIÇOS DIVERSOS | H | 0.594 | 17.35 | 10.3 | 72 | 10.3 |  | 10.3
Insumo | 00037595 | SINAPI | ARGAMASSA COLANTE TIPO AC III | Material | KG | 8.62 | 3.53 | 30.42 | 72 | 30.42 |  | 30.42
Insumo | 00010842 | SINAPI | PISO EM GRANITO, POLIDO, TIPO PRETO SAO GABRIEL/ TIJUCA OU OUTROS EQUIVALENTES DA REGIAO, FORMATO MENOR OU IGUAL A 3025 CM2, E= *2* CM | Material | m² | 1.1 | 419.7 | 461.67 | 72 | 461.67 |  | 461.67
Insumo | 00034357 | SINAPI | REJUNTE CIMENTICIO, QUALQUER COR | Material | KG | 0.14 | 6.75 | 0.94 | 72 | 0.94 |  | 0.94
72
72
73
5.3.8 | Código | Banco | Descrição | Tipo | Und | Quant. | Valor Unit | Total | 73
Composição | S-ARQ-REVE-4826.1 | Próprio | PEITORIL EM GRANITO (CINZA ANDORINHA OU EQUIVALENTE DA REGIÃO), ASSENTADO COM ARGAMASSA TRACO 1:4 (CIMENTO E AREIA MEDIA), PREPARO MANUAL DA ARGAMASSA | REVE - REVESTIMENTO E TRATAMENTO DE SUPERFÍCIES | M² | 1 | 672.04 | 672.04 | 73 |  |  |  | S-ARQ-REVE-4826.1 | 0 | 672.04
Composição Auxiliar | 88274 | SINAPI | MARMORISTA/GRANITEIRO COM ENCARGOS COMPLEMENTARES | SEDI - SERVIÇOS DIVERSOS | H | 2.66 | 26.63 | 70.83 | 73 | 70.83 |  | 70.83
Composição Auxiliar | 88316 | SINAPI | SERVENTE COM ENCARGOS COMPLEMENTARES | SEDI - SERVIÇOS DIVERSOS | H | 2.66 | 17.35 | 46.15 | 73 | 46.15 |  | 46.15
Composição Auxiliar | 88631 | SINAPI | ARGAMASSA TRAÇO 1:4 (EM VOLUME DE CIMENTO E AREIA MÉDIA ÚMIDA), PREPARO MANUAL. AF_08/2019 | SEDI - SERVIÇOS DIVERSOS | m³ | 0.02 | 703.15 | 14.06 | 73 | 14.06 |  | 14.06
Insumo | 00020232 | SINAPI | SOLEIRA EM GRANITO, POLIDO, TIPO ANDORINHA/ QUARTZ/ CASTELO/ CORUMBA OU OUTROS EQUIVALENTES DA REGIAO, L= *15* CM, E= *2,0* CM | Material | M | 6.67 | 81.11 | 541 | 73 | 541 |  | 541
73
73
74
5.3.9 | Código | Banco | Descrição | Tipo | Und | Quant. | Valor Unit | Total | 74
Composição | S-EST-DIVE-02102 | Próprio | JUNTA DE MOVIMENTAÇÃO/DILATAÇÃO COM ADESIVO DE ALTA PERFORMANCE - SIKAFLEX CONSTRUCTION - 15 X 10 MM | PARE - PAREDES/PAINEIS | M | 1 | 40.4 | 40.4 | 74 |  |  |  | S-EST-DIVE-02102 | 0 | 40.4
Composição Auxiliar | 88309 | SINAPI | PEDREIRO COM ENCARGOS COMPLEMENTARES | SEDI - SERVIÇOS DIVERSOS | H | 0.3 | 25.49 | 7.64 | 74 | 7.64 |  | 7.64
Composição Auxiliar | 88316 | SINAPI | SERVENTE COM ENCARGOS COMPLEMENTARES | SEDI - SERVIÇOS DIVERSOS | H | 0.3 | 17.35 | 5.2 | 74 | 5.2 |  | 5.2
Insumo | TARUCEL-20 | Próprio | TARUGO DE POLIETILENO (TARUCEL) – 20MM REF.: ROUNDEX | Material | m | 1.05 | 0.6 | 0.63 | 74 | 0.63 |  | 0.63
Insumo | SIKAPRIMER | Próprio | PRIMER MONOCOMPONENTE, À BASE DE POLIURETANO E SOLVENTES REF.: SIKA PRIMER BR - LATA 275ML | Material | UN | 0.01464 | 62.26 | 0.91 | 74 | 0.91 |  | 0.91
Insumo | SIKA-CONSTRUCTION | Próprio | ADESIVO PARA SELAGEM DE JUNTAS DE ALTA PERFORMANCE SIKAFLEX® CONSTRUCTION+ CINZA 310ML SIKA | Material | UN | 0.5322 | 48.9 | 26.02 | 74 | 26.02 |  | 26.02
74
74
75
5.3.9 | Código | Banco | Descrição | Tipo | Und | Quant. | Valor Unit | Total | 75
Composição | S-ARQ-DIVE-ACU-02 | Próprio | REVESTIMENTO ACUSTICO FABRICADO COM LÃ DE PET EM PLACAS DE 625X625X20MM, ATÓXICO, ANTIALERGICO E RESISTENTE AO FOGO, REF.: SONIC ECOLINE WAVE OU EQUIVALENTE | REVE - REVESTIMENTO E TRATAMENTO DE SUPERFÍCIES | M² | 1 | 160.99 | 160.99 | 75 |  |  |  | S-ARQ-DIVE-ACU-02 | 0 | 160.99
Composição Auxiliar | 88316 | SINAPI | SERVENTE COM ENCARGOS COMPLEMENTARES | SEDI - SERVIÇOS DIVERSOS | H | 0.6 | 17.35 | 10.41 | 75 | 10.41 |  | 10.41
Composição Auxiliar | 88256 | SINAPI | AZULEJISTA OU LADRILHISTA COM ENCARGOS COMPLEMENTARES | SEDI - SERVIÇOS DIVERSOS | H | 1.2 | 29.15 | 34.98 | 75 | 34.98 |  | 34.98
Composição Auxiliar | 88309 | SINAPI | PEDREIRO COM ENCARGOS COMPLEMENTARES | SEDI - SERVIÇOS DIVERSOS | H | 0.3 | 25.49 | 7.64 | 75 | 7.64 |  | 7.64
Insumo | I-ARQ-REVE-ACU-02 | Próprio | REVESTIMENTO ACUSTICO FABRICADO COM LÃ DE PET EM PLACAS DE 625X625X20MM, ATÓXICO, ANTIALERGICO E RESISTENTE AO FOGO, REF.: SONIC ECOLINE WAVE OU EQUIVALENTE | Material | M² | 1.1 | 84.15 | 92.56 | 75 | 92.56 |  | 92.56
Insumo | I-ARQ-REVE-ACU-02.1 | Próprio | ADESIVO PARA PLACA ACÚSTICA - REF.: SONIC ECOLINE OU EQUIVALENTE | Material | M² | 1.1 | 14 | 15.4 | 75 | 15.4 |  | 15.4
75
75
76
5.4.1 | Código | Banco | Descrição | Tipo | Und | Quant. | Valor Unit | Total | 76
Composição | 96114 | SINAPI | FORRO EM DRYWALL, PARA AMBIENTES COMERCIAIS, INCLUSIVE ESTRUTURA DE FIXAÇÃO. AF_05/2017_P | REVE - REVESTIMENTO E TRATAMENTO DE SUPERFÍCIES | m² | 1 | 76.71 | 76.71 | 76 |  |  |  | 96114 | 0 | 76.71
Composição Auxiliar | 88278 | SINAPI | MONTADOR DE ESTRUTURA METÁLICA COM ENCARGOS COMPLEMENTARES | SEDI - SERVIÇOS DIVERSOS | H | 0.3628 | 21.89 | 7.94 | 76 | 7.94 |  | 7.94
Composição Auxiliar | 88316 | SINAPI | SERVENTE COM ENCARGOS COMPLEMENTARES | SEDI - SERVIÇOS DIVERSOS | H | 0.3628 | 17.35 | 6.29 | 76 | 6.29 |  | 6.29
Insumo | 00043131 | SINAPI | ARAME GALVANIZADO 6 BWG, D = 5,16 MM (0,157 KG/M), OU 8 BWG, D = 4,19 MM (0,101 KG/M), OU 10 BWG, D = 3,40 MM (0,0713 KG/M) | Material | KG | 0.0426 | 31.25 | 1.33 | 76 | 1.33 |  | 1.33
Insumo | 00039432 | SINAPI | FITA DE PAPEL REFORCADA COM LAMINA DE METAL PARA REFORCO DE CANTOS DE CHAPA DE GESSO PARA DRYWALL | Material | M | 1.4395 | 3.23 | 4.64 | 76 | 4.64 |  | 4.64
Insumo | 00039434 | SINAPI | MASSA DE REJUNTE EM PO PARA DRYWALL, A BASE DE GESSO, SECAGEM RAPIDA, PARA TRATAMENTO DE JUNTAS DE CHAPA DE GESSO (COM ADICAO DE AGUA) | Equipamento | KG | 0.5202 | 4.04 | 2.1 | 76 | 2.1 |  | 2.1
Insumo | 00039435 | SINAPI | PARAFUSO DRY WALL, EM ACO FOSFATIZADO, CABECA TROMBETA E PONTA AGULHA (TA), COMPRIMENTO 25 MM | Material | UN | 7.974 | 0.11 | 0.87 | 76 | 0.87 |  | 0.87
Insumo | 00039443 | SINAPI | PARAFUSO DRY WALL, EM ACO ZINCADO, CABECA LENTILHA E PONTA BROCA (LB), LARGURA 4,2 MM, COMPRIMENTO 13 MM | Material | UN | 2.1912 | 0.26 | 0.56 | 76 | 0.56 |  | 0.56
Insumo | 00040547 | SINAPI | PARAFUSO ZINCADO, AUTOBROCANTE, FLANGEADO, 4,2 X 19" | Material | CENTO | 0.0132 | 29.41 | 0.38 | 76 | 0.38 |  | 0.38
Insumo | 00039430 | SINAPI | PENDURAL OU PRESILHA REGULADORA, EM ACO GALVANIZADO, COM CORPO, MOLA E REBITE, PARA PERFIL TIPO CANALETA DE ESTRUTURA EM FORROS DRYWALL | Equipamento | UN | 1.3265 | 2.34 | 3.1 | 76 | 3.1 |  | 3.1
Insumo | 00039413 | SINAPI | CHAPA DE GESSO ACARTONADO, STANDARD (ST), COR BRANCA, E = 12,5 MM, 1200 X 2400 MM (L X C) | Material | m² | 1.0966 | 23.34 | 25.59 | 76 | 25.59 |  | 25.59
Insumo | 00039427 | SINAPI | PERFIL CANALETA, FORMATO C, EM ACO ZINCADO, PARA ESTRUTURA FORRO DRYWALL, E = 0,5 MM, *46 X 18* (L X H), COMPRIMENTO 3 M | Material | M | 3.851 | 6.21 | 23.91 | 76 | 23.91 |  | 23.91
76
76
77
5.4.2 | Código | Banco | Descrição | Tipo | Und | Quant. | Valor Unit | Total | 77
Composição | S-ARQ-FORR-00039428.01 | Próprio | TABICA PARA FORRO DRYWALL, NA COR BRANCA - FORNECIMENTO E INSTALAÇÃO | COBE - COBERTURA | M | 1 | 13.69 | 13.69 | 77 |  |  |  | S-ARQ-FORR-00039428.01 | 0 | 13.69
Composição Auxiliar | 88316 | SINAPI | SERVENTE COM ENCARGOS COMPLEMENTARES | SEDI - SERVIÇOS DIVERSOS | H | 0.1 | 17.35 | 1.73 | 77 | 1.73 |  | 1.73
Composição Auxiliar | 88278 | SINAPI | MONTADOR DE ESTRUTURA METÁLICA COM ENCARGOS COMPLEMENTARES | SEDI - SERVIÇOS DIVERSOS | H | 0.1 | 21.89 | 2.18 | 77 | 2.18 |  | 2.18
Insumo | 00000335 | SINAPI | ARAME GALVANIZADO 10 BWG, 3,40 MM (0,0713 KG/M) | Material | KG | 0.03 | 13.2 | 0.39 | 77 | 0.39 |  | 0.39
Insumo | 00039429 | SINAPI | PERFIL TABICA ABERTA, PERFURADA, FORMATO Z, EM ACO GALVANIZADO NATURAL, LARGURA APROXIMADA 40 MM, PARA ESTRUTURA FORRO DRYWALL | Material | M | 1.1 | 7.88 | 8.66 | 77 | 8.66 |  | 8.66
Insumo | 00039435 | SINAPI | PARAFUSO DRY WALL, EM ACO FOSFATIZADO, CABECA TROMBETA E PONTA AGULHA (TA), COMPRIMENTO 25 MM | Material | UN | 3 | 0.11 | 0.33 | 77 | 0.33 |  | 0.33
Insumo | 00039443 | SINAPI | PARAFUSO DRY WALL, EM ACO ZINCADO, CABECA LENTILHA E PONTA BROCA (LB), LARGURA 4,2 MM, COMPRIMENTO 13 MM | Material | UN | 1 | 0.26 | 0.26 | 77 | 0.26 |  | 0.26
Insumo | 00040547 | SINAPI | PARAFUSO ZINCADO, AUTOBROCANTE, FLANGEADO, 4,2 X 19" | Material | CENTO | 0.005 | 29.41 | 0.14 | 77 | 0.14 |  | 0.14
77
77
78
5.5.1 | Código | Banco | Descrição | Tipo | Und | Quant. | Valor Unit | Total | 78
Composição | S-EST-META-94213.1 | Próprio | ESTRUTURA PARA COBERTURA COM TELHA METÁLICA - COM PINTURA E FUNDO DE ZARCÃO | COBE - COBERTURA | M² | 1 | 127.57 | 127.57 | 78 |  |  |  | S-EST-META-94213.1 | 0 | 127.57
Composição Auxiliar | 88251 | SINAPI | AUXILIAR DE SERRALHEIRO COM ENCARGOS COMPLEMENTARES | SEDI - SERVIÇOS DIVERSOS | H | 0.65 | 18.37 | 11.94 | 78 | 11.94 |  | 11.94
Composição Auxiliar | 88315 | SINAPI | SERRALHEIRO COM ENCARGOS COMPLEMENTARES | SEDI - SERVIÇOS DIVERSOS | H | 0.65 | 25.33 | 16.46 | 78 | 16.46 |  | 16.46
Composição Auxiliar | 88317 | SINAPI | SOLDADOR COM ENCARGOS COMPLEMENTARES | SEDI - SERVIÇOS DIVERSOS | H | 0.37 | 28.01 | 10.36 | 78 | 10.36 |  | 10.36
Composição Auxiliar | 88310 | SINAPI | PINTOR COM ENCARGOS COMPLEMENTARES | SEDI - SERVIÇOS DIVERSOS | H | 0.7 | 26.53 | 18.57 | 78 | 18.57 |  | 18.57
Insumo | 00004336 | SINAPI | PARAFUSO ZINCADO, SEXTAVADO, COM ROSCA INTEIRA, DIAMETRO 5/8", COMPRIMENTO 3", COM PORCA E ARRUELA DE PRESSAO MEDIA | Material | UN | 0.71644 | 5.65 | 4.04 | 78 | 4.04 |  | 4.04
Insumo | 00011174 | SINAPI | PRIMER UNIVERSAL, FUNDO ANTICORROSIVO TIPO ZARCAO | Material | 18L | 0.0018 | 506.1 | 0.91 | 78 | 0.91 |  | 0.91
Insumo | 00010966 | SINAPI | PERFIL "U" DE ACO LAMINADO, "U" 152 X 15,6 | Material | KG | 4.7 | 12.39 | 58.23 | 78 | 58.23 |  | 58.23
Insumo | 00007311 | SINAPI | TINTA ESMALTE SINTETICO PREMIUM ACETINADO | Material | L | 0.27 | 26.16 | 7.06 | 78 | 7.06 |  | 7.06
78
78
79
5.5.2 | Código | Banco | Descrição | Tipo | Und | Quant. | Valor Unit | Total | 79
Composição | 94213 | SINAPI | TELHAMENTO COM TELHA DE AÇO/ALUMÍNIO E = 0,5 MM, COM ATÉ 2 ÁGUAS, INCLUSO IÇAMENTO. AF_07/2019 | COBE - COBERTURA | m² | 1 | 93.39 | 93.39 | 79 |  |  |  | 94213 | 0 | 93.39
Composição Auxiliar | 93281 | SINAPI | GUINCHO ELÉTRICO DE COLUNA, CAPACIDADE 400 KG, COM MOTO FREIO, MOTOR TRIFÁSICO DE 1,25 CV - CHP DIURNO. AF_03/2016 | CHOR - CUSTOS HORÁRIOS DE MÁQUINAS E EQUIPAMENTOS | CHP | 0.0009 | 23.11 | 0.02 | 79 | 0.02 |  | 0.02
Composição Auxiliar | 93282 | SINAPI | GUINCHO ELÉTRICO DE COLUNA, CAPACIDADE 400 KG, COM MOTO FREIO, MOTOR TRIFÁSICO DE 1,25 CV - CHI DIURNO. AF_03/2016 | CHOR - CUSTOS HORÁRIOS DE MÁQUINAS E EQUIPAMENTOS | CHI | 0.0013 | 22.3 | 0.02 | 79 | 0.02 |  | 0.02
Composição Auxiliar | 88323 | SINAPI | TELHADISTA COM ENCARGOS COMPLEMENTARES | SEDI - SERVIÇOS DIVERSOS | H | 0.091 | 24.97 | 2.27 | 79 | 2.27 |  | 2.27
Composição Auxiliar | 88316 | SINAPI | SERVENTE COM ENCARGOS COMPLEMENTARES | SEDI - SERVIÇOS DIVERSOS | H | 0.097 | 17.35 | 1.68 | 79 | 1.68 |  | 1.68
Insumo | 00011029 | SINAPI | HASTE RETA PARA GANCHO DE FERRO GALVANIZADO, COM ROSCA 1/4 " X 30 CM PARA FIXACAO DE TELHA METALICA, INCLUI PORCA E ARRUELAS DE VEDACAO | Material | CJ | 4.15 | 1.58 | 6.55 | 79 | 6.55 |  | 6.55
Insumo | 00007243 | SINAPI | TELHA DE ACO ZINCADO TRAPEZOIDAL, A = *40* MM, E = 0,5 MM, SEM PINTURA | Material | m² | 1.166 | 71.06 | 82.85 | 79 | 82.85 |  | 82.85
79
79
80
5.5.3 | Código | Banco | Descrição | Tipo | Und | Quant. | Valor Unit | Total | 80
Composição | S-ARQ-COBE-71623.1 | Próprio | CHAPIM DE CONCRETO APARENTE, COM 23CM, TRIANGULAR, TIPO "CAPELINHA", COM PINGADEIRA | COBE - COBERTURA | M | 1 | 63.3 | 63.3 | 80 |  |  |  | S-ARQ-COBE-71623.1 | 0 | 63.3
Composição Auxiliar | 88262 | SINAPI | CARPINTEIRO DE FORMAS COM ENCARGOS COMPLEMENTARES | SEDI - SERVIÇOS DIVERSOS | H | 0.25 | 25.21 | 6.3 | 80 | 6.3 |  | 6.3
Composição Auxiliar | 88309 | SINAPI | PEDREIRO COM ENCARGOS COMPLEMENTARES | SEDI - SERVIÇOS DIVERSOS | H | 0.3 | 25.49 | 7.64 | 80 | 7.64 |  | 7.64
Composição Auxiliar | 88316 | SINAPI | SERVENTE COM ENCARGOS COMPLEMENTARES | SEDI - SERVIÇOS DIVERSOS | H | 0.45 | 17.35 | 7.8 | 80 | 7.8 |  | 7.8
Composição Auxiliar | 94969 | SINAPI | CONCRETO FCK = 15MPA, TRAÇO 1:3,4:3,5 (CIMENTO/ AREIA MÉDIA/ BRITA 1) - PREPARO MECÂNICO COM BETONEIRA 600 L. AF_07/2016 | FUES - FUNDAÇÕES E ESTRUTURAS | m³ | 0.021 | 581.05 | 12.2 | 80 | 12.2 |  | 12.2
Insumo | 00001346 | SINAPI | CHAPA/PAINEL DE MADEIRA COMPENSADA PLASTIFICADA (MADEIRITE PLASTIFICADO) PARA FORMA DE CONCRETO, DE 2200 X 1100 MM, E = 10 MM | Material | m² | 0.4 | 61.55 | 24.62 | 80 | 24.62 |  | 24.62
Insumo | 00005075 | SINAPI | PREGO DE ACO POLIDO COM CABECA 18 X 30 (2 3/4 X 10) | Material | KG | 0.025 | 20.44 | 0.51 | 80 | 0.51 |  | 0.51
Insumo | 00006189 | SINAPI | TABUA DE MADEIRA NAO APARELHADA *2,5 X 30* CM, CEDRINHO OU EQUIVALENTE DA REGIAO | Material | M | 0.26 | 12.02 | 3.12 | 80 | 3.12 |  | 3.12
Insumo | 00010567 | SINAPI | TABUA DE MADEIRA NAO APARELHADA *2,5 X 23* CM (1 X 9 ") PINUS, MISTA OU EQUIVALENTE DA REGIAO | Material | M | 0.24 | 3.1 | 0.74 | 80 | 0.74 |  | 0.74
Insumo | 00043132 | SINAPI | ARAME RECOZIDO 16 BWG, D = 1,60 MM (0,016 KG/M) OU 18 BWG, D = 1,25 MM (0,01 KG/M) | Material | KG | 0.014 | 26.9 | 0.37 | 80 | 0.37 |  | 0.37
80
80
81
5.5.4 | Código | Banco | Descrição | Tipo | Und | Quant. | Valor Unit | Total | 81
Composição | S-ARQ-COBE-RU-002 | Próprio | CALHA, RUFO OU CHAPIM EM CHAPA DE AÇO GALVANIZADO NÚMERO 20 (E = 0,95MM), INCLUSO TRANSPORTE, MONTAGEM, SELANTE E ACABAMENTOS - FORNECIMENTO E INSTALAÇÃO | COBE - COBERTURA | M² | 1 | 204.55 | 204.55 | 81 |  |  |  | S-ARQ-COBE-RU-002 | 0 | 204.55
Composição Auxiliar | 88316 | SINAPI | SERVENTE COM ENCARGOS COMPLEMENTARES | SEDI - SERVIÇOS DIVERSOS | H | 0.7 | 17.35 | 12.14 | 81 | 12.14 |  | 12.14
Composição Auxiliar | 88323 | SINAPI | TELHADISTA COM ENCARGOS COMPLEMENTARES | SEDI - SERVIÇOS DIVERSOS | H | 0.7 | 24.97 | 17.47 | 81 | 17.47 |  | 17.47
Composição Auxiliar | 93281 | SINAPI | GUINCHO ELÉTRICO DE COLUNA, CAPACIDADE 400 KG, COM MOTO FREIO, MOTOR TRIFÁSICO DE 1,25 CV - CHP DIURNO. AF_03/2016 | CHOR - CUSTOS HORÁRIOS DE MÁQUINAS E EQUIPAMENTOS | CHP | 0.06 | 23.11 | 1.38 | 81 | 1.38 |  | 1.38
Composição Auxiliar | 93282 | SINAPI | GUINCHO ELÉTRICO DE COLUNA, CAPACIDADE 400 KG, COM MOTO FREIO, MOTOR TRIFÁSICO DE 1,25 CV - CHI DIURNO. AF_03/2016 | CHOR - CUSTOS HORÁRIOS DE MÁQUINAS E EQUIPAMENTOS | CHI | 0.06 | 22.3 | 1.33 | 81 | 1.33 |  | 1.33
Insumo | 00000142 | SINAPI | SELANTE ELASTICO MONOCOMPONENTE A BASE DE POLIURETANO PARA JUNTAS DIVERSAS | Material | 310ML | 0.85 | 32.03 | 27.22 | 81 | 27.22 |  | 27.22
Insumo | 00005061 | SINAPI | PREGO DE ACO POLIDO COM CABECA 18 X 27 (2 1/2 X 10) | Material | KG | 0.024 | 20.09 | 0.48 | 81 | 0.48 |  | 0.48
Insumo | 00005104 | SINAPI | REBITE DE ALUMINIO VAZADO DE REPUXO, 3,2 X 8 MM (1KG = 1025 UNIDADES) | Material | KG | 0.048 | 77.14 | 3.7 | 81 | 3.7 |  | 3.7
Insumo | 00013388 | SINAPI | SOLDA EM BARRA DE ESTANHO-CHUMBO 50/50 | Material | KG | 0.18 | 94.16 | 16.94 | 81 | 16.94 |  | 16.94
Insumo | 00043668 | SINAPI | CHAPA DE ACO GALVANIZADA BITOLA GSG 20, E = 0,95 MM (7,60 KG/M2) | Material | KG | 8.36 | 14.82 | 123.89 | 81 | 123.89 |  | 123.89
81
81
82
5.6.1 | Código | Banco | Descrição | Tipo | Und | Quant. | Valor Unit | Total | 82
Composição | S-ARQ-PORT-90838.1 | Próprio | PORTA CORTA-FOGO PARA SAIDA DE EMERGENCIA, COM FECHADURA E BARRA ANTIPÂNICO, 90 X 210 X 4 CM (1 FOLHA), CLASSE P-90 (NBR 11742) | ESQV - ESQUADRIAS/FERRAGENS/VIDROS | UN | 1 | 2125.87 | 2125.87 | 82 |  |  |  | S-ARQ-PORT-90838.1 | 0 | 2125.87
Composição Auxiliar | 88309 | SINAPI | PEDREIRO COM ENCARGOS COMPLEMENTARES | SEDI - SERVIÇOS DIVERSOS | H | 4 | 25.49 | 101.96 | 82 | 101.96 |  | 101.96
Composição Auxiliar | 88316 | SINAPI | SERVENTE COM ENCARGOS COMPLEMENTARES | SEDI - SERVIÇOS DIVERSOS | H | 2.5 | 17.35 | 43.37 | 82 | 43.37 |  | 43.37
Composição Auxiliar | 88629 | SINAPI | ARGAMASSA TRAÇO 1:3 (CIMENTO E AREIA MÉDIA), PREPARO MANUAL. AF_08/2014 | SEDI - SERVIÇOS DIVERSOS | m³ | 0.042 | 824.55 | 34.63 | 82 | 34.63 |  | 34.63
Insumo | 00011154 | SINAPI | PORTA CORTA-FOGO PARA SAIDA DE EMERGENCIA, COM FECHADURA, VAO LUZ DE 90 X 210 CM, CLASSE P-90 (NBR 11742) | Material | UN | 1 | 1313.2 | 1313.2 | 82 | 1313.2 |  | 1313.2
Insumo | 00039620 | SINAPI | BARRA ANTIPANICO SIMPLES, COM FECHADURA LADO OPOSTO, COR CINZA | Material | UN | 1 | 632.71 | 632.71 | 82 | 632.71 |  | 632.71
82
82
83
5.6.2 | Código | Banco | Descrição | Tipo | Und | Quant. | Valor Unit | Total | 83
Composição | S-ARQ-PORT-90838.2 | Próprio | PORTA CORTA-FOGO PARA SAIDA DE EMERGENCIA, COM FECHADURA E BARRA ANTIPÂNICO, 120 X 210 X 4 CM (2 FOLHAS), CLASSE P-90 (NBR 11742) | ESQV - ESQUADRIAS/FERRAGENS/VIDROS | UN | 1 | 3318.4 | 3318.4 | 83 |  |  |  | S-ARQ-PORT-90838.2 | 0 | 3318.4
Composição Auxiliar | 88309 | SINAPI | PEDREIRO COM ENCARGOS COMPLEMENTARES | SEDI - SERVIÇOS DIVERSOS | H | 5 | 25.49 | 127.45 | 83 | 127.45 |  | 127.45
Composição Auxiliar | 88316 | SINAPI | SERVENTE COM ENCARGOS COMPLEMENTARES | SEDI - SERVIÇOS DIVERSOS | H | 5 | 17.35 | 86.75 | 83 | 86.75 |  | 86.75
Composição Auxiliar | 88629 | SINAPI | ARGAMASSA TRAÇO 1:3 (CIMENTO E AREIA MÉDIA), PREPARO MANUAL. AF_08/2014 | SEDI - SERVIÇOS DIVERSOS | m³ | 0.08 | 824.55 | 65.96 | 83 | 65.96 |  | 65.96
Insumo | 00011154 | SINAPI | PORTA CORTA-FOGO PARA SAIDA DE EMERGENCIA, COM FECHADURA, VAO LUZ DE 90 X 210 CM, CLASSE P-90 (NBR 11742) | Material | UN | 1.35 | 1313.2 | 1772.82 | 83 | 1772.82 |  | 1772.82
Insumo | 00039620 | SINAPI | BARRA ANTIPANICO SIMPLES, COM FECHADURA LADO OPOSTO, COR CINZA | Material | UN | 2 | 632.71 | 1265.42 | 83 | 1265.42 |  | 1265.42
83
83
84
5.6.3 | Código | Banco | Descrição | Tipo | Und | Quant. | Valor Unit | Total | 84
Composição | S-ARQ-PORT-90838.3 | Próprio | PORTA CORTA-FOGO PARA SAIDA DE EMERGENCIA, COM FECHADURA E BARRA ANTIPÂNICO, 160 X 210 X 4 CM (2 FOLHAS), CLASSE P-90 (NBR 11742) | ESQV - ESQUADRIAS/FERRAGENS/VIDROS | UN | 1 | 3883.07 | 3883.07 | 84 |  |  |  | S-ARQ-PORT-90838.3 | 0 | 3883.07
Composição Auxiliar | 88309 | SINAPI | PEDREIRO COM ENCARGOS COMPLEMENTARES | SEDI - SERVIÇOS DIVERSOS | H | 5 | 25.49 | 127.45 | 84 | 127.45 |  | 127.45
Composição Auxiliar | 88316 | SINAPI | SERVENTE COM ENCARGOS COMPLEMENTARES | SEDI - SERVIÇOS DIVERSOS | H | 5 | 17.35 | 86.75 | 84 | 86.75 |  | 86.75
Composição Auxiliar | 88629 | SINAPI | ARGAMASSA TRAÇO 1:3 (CIMENTO E AREIA MÉDIA), PREPARO MANUAL. AF_08/2014 | SEDI - SERVIÇOS DIVERSOS | m³ | 0.08 | 824.55 | 65.96 | 84 | 65.96 |  | 65.96
Insumo | 00011154 | SINAPI | PORTA CORTA-FOGO PARA SAIDA DE EMERGENCIA, COM FECHADURA, VAO LUZ DE 90 X 210 CM, CLASSE P-90 (NBR 11742) | Material | UN | 1.78 | 1313.2 | 2337.49 | 84 | 2337.49 |  | 2337.49
Insumo | 00039620 | SINAPI | BARRA ANTIPANICO SIMPLES, COM FECHADURA LADO OPOSTO, COR CINZA | Material | UN | 2 | 632.71 | 1265.42 | 84 | 1265.42 |  | 1265.42
84
84
85
5.6.4 | Código | Banco | Descrição | Tipo | Und | Quant. | Valor Unit | Total | 85
Composição | S-ARQ-PORT-KIT-60-90X210.1 | Próprio | KIT PORTA PRONTA DE ABRIR EM MADEIRA DE NÚCLEO SÓLIDO - COM REVESTIMENTO VINÍLICO RESISTENTE A IMPACTO E BARRA HORIZONTAL - LARGURA DA FOLHA DE 60 A 90 CM E ALTURA 210 CM - LAMINADA EM CURUPIXA - COMPLETA COM FERRAGENS E OUTROS ACESSÓRIOS - REFERÊNCIA: KIT PORTA PRONTA CURUPIXÁ LISA SÓLIDA PORMADE - FORNECIMENTO E INSTALAÇÃO | ESQV - ESQUADRIAS/FERRAGENS/VIDROS | UN | 1 | 2304.92 | 2304.92 | 85 |  |  |  | S-ARQ-PORT-KIT-60-90X210.1 | 0 | 2304.92
Composição Auxiliar | 88261 | SINAPI | CARPINTEIRO DE ESQUADRIA COM ENCARGOS COMPLEMENTARES | SEDI - SERVIÇOS DIVERSOS | H | 2 | 24.08 | 48.16 | 85 | 48.16 |  | 48.16
Composição Auxiliar | 88316 | SINAPI | SERVENTE COM ENCARGOS COMPLEMENTARES | SEDI - SERVIÇOS DIVERSOS | H | 2 | 17.35 | 34.7 | 85 | 34.7 |  | 34.7
Insumo | 00038124 | SINAPI | ESPUMA EXPANSIVA DE POLIURETANO, APLICACAO MANUAL - 500 ML | Material | UN | 0.5 | 26.25 | 13.12 | 85 | 13.12 |  | 13.12
Insumo | I-ARQ-PORT-KIT-60-90X210 | Próprio | KIT PORTA PRONTA DE ABRIR EM MADEIRA DE NÚCLEO SÓLIDO - LARGURA DA FOLHA DE 60 A 90 CM E ALTURA 210 CM - LAMINADA EM CURUPIXA - COMPLETA COM FERRAGENS E OUTROS ACESSÓRIOS - REFERÊNCIA: KIT PORTA PRONTA CURUPIXÁ LISA SÓLIDA PORMADE. | Material | UN | 1 | 2072 | 2072 | 85 | 2072 |  | 2072
Insumo | 00036080 | SINAPI | BARRA DE APOIO RETA, EM ALUMINIO, COMPRIMENTO 80 CM, DIAMETRO MINIMO 3 CM | Material | UN | 0.65 | 169 | 109.85 | 85 | 109.85 |  | 109.85
Insumo | 00001340 | SINAPI | CHAPA DE LAMINADO MELAMINICO, LISO FOSCO, DE *1,25 X 3,08* M, E = 0,8 MM | Material | m² | 0.5 | 54.19 | 27.09 | 85 | 27.09 |  | 27.09
85
85
86
5.6.5 | Código | Banco | Descrição | Tipo | Und | Quant. | Valor Unit | Total | 86
Composição | S-ARQ-PORT-KIT-CORRER-60-90X210 | Próprio | KIT PORTA PRONTA DE CORRER EM MADEIRA DE NÚCLEO SÓLIDO - LARGURA DA FOLHA DE 60 A 90 CM E ALTURA 210 CM - LAMINADA EM CURUPIXA - COMPLETA COM FERRAGENS E OUTROS ACESSÓRIOS - REFERÊNCIA: KIT PORTA PRONTA DE CORRER CURUPIXÁ LISA SÓLIDA PORMADE - FORNECIMENTO E INSTALAÇÃO | ESQV - ESQUADRIAS/FERRAGENS/VIDROS | UN | 1 | 2522.1 | 2522.1 | 86 |  |  |  | S-ARQ-PORT-KIT-CORRER-60-90X210 | 0 | 2522.1
Composição Auxiliar | 88261 | SINAPI | CARPINTEIRO DE ESQUADRIA COM ENCARGOS COMPLEMENTARES | SEDI - SERVIÇOS DIVERSOS | H | 2 | 24.08 | 48.16 | 86 | 48.16 |  | 48.16
Composição Auxiliar | 88316 | SINAPI | SERVENTE COM ENCARGOS COMPLEMENTARES | SEDI - SERVIÇOS DIVERSOS | H | 2 | 17.35 | 34.7 | 86 | 34.7 |  | 34.7
Insumo | 00038124 | SINAPI | ESPUMA EXPANSIVA DE POLIURETANO, APLICACAO MANUAL - 500 ML | Material | UN | 0.5 | 26.25 | 13.12 | 86 | 13.12 |  | 13.12
Insumo | I-ARQ-PORT-KIT-CORRER-60-90X210 | Próprio | KIT PORTA PRONTA DE CORRER EM MADEIRA DE NÚCLEO SÓLIDO - LARGURA DA FOLHA DE 60 A 90 CM E ALTURA 210 CM - LAMINADA EM CURUPIXA - COMPLETA COM FERRAGENS E OUTROS ACESSÓRIOS - REFERÊNCIA: KIT PORTA PRONTA DE CORRER CURUPIXÁ LISA SÓLIDA PORMADE | Material | UN | 1 | 2426.12 | 2426.12 | 86 | 2426.12 |  | 2426.12
86
86
87
5.6.6 | Código | Banco | Descrição | Tipo | Und | Quant. | Valor Unit | Total | 87
Composição | S-ARQ-PORT-KIT-60-90X210 | Próprio | KIT PORTA PRONTA DE ABRIR EM MADEIRA DE NÚCLEO SÓLIDO - LARGURA DA FOLHA DE 60 A 90 CM E ALTURA 210 CM - LAMINADA EM CURUPIXA - COMPLETA COM FERRAGENS E OUTROS ACESSÓRIOS - REFERÊNCIA: KIT PORTA PRONTA CURUPIXÁ LISA SÓLIDA PORMADE - FORNECIMENTO E INSTALAÇÃO | ESQV - ESQUADRIAS/FERRAGENS/VIDROS | UN | 1 | 2167.98 | 2167.98 | 87 |  |  |  | S-ARQ-PORT-KIT-60-90X210 | 0 | 2167.98
Composição Auxiliar | 88261 | SINAPI | CARPINTEIRO DE ESQUADRIA COM ENCARGOS COMPLEMENTARES | SEDI - SERVIÇOS DIVERSOS | H | 2 | 24.08 | 48.16 | 87 | 48.16 |  | 48.16
Composição Auxiliar | 88316 | SINAPI | SERVENTE COM ENCARGOS COMPLEMENTARES | SEDI - SERVIÇOS DIVERSOS | H | 2 | 17.35 | 34.7 | 87 | 34.7 |  | 34.7
Insumo | 00038124 | SINAPI | ESPUMA EXPANSIVA DE POLIURETANO, APLICACAO MANUAL - 500 ML | Material | UN | 0.5 | 26.25 | 13.12 | 87 | 13.12 |  | 13.12
Insumo | I-ARQ-PORT-KIT-60-90X210 | Próprio | KIT PORTA PRONTA DE ABRIR EM MADEIRA DE NÚCLEO SÓLIDO - LARGURA DA FOLHA DE 60 A 90 CM E ALTURA 210 CM - LAMINADA EM CURUPIXA - COMPLETA COM FERRAGENS E OUTROS ACESSÓRIOS - REFERÊNCIA: KIT PORTA PRONTA CURUPIXÁ LISA SÓLIDA PORMADE. | Material | UN | 1 | 2072 | 2072 | 87 | 2072 |  | 2072
87
87
88
5.6.7 | Código | Banco | Descrição | Tipo | Und | Quant. | Valor Unit | Total | 88
Composição | S-ARQ-PORT-KIT-DUPLA-60-90X210 | Próprio | KIT PORTA PRONTA DUPLA DE ABRIR EM MADEIRA DE NÚCLEO SÓLIDO - LARGURA DAS FOLHAS DE 2X60 A 2X90 CM E ALTURA 210 CM - LAMINADA EM CURUPIXA - COMPLETA COM FERRAGENS E OUTROS ACESSÓRIOS - REFERÊNCIA: KIT PORTA PRONTA DUPLA CURUPIXÁ LISA SÓLIDA PORMADE - FORNECIMENTO E INSTALAÇÃO | ESQV - ESQUADRIAS/FERRAGENS/VIDROS | UN | 1 | 4531.42 | 4531.42 | 88 |  |  |  | S-ARQ-PORT-KIT-DUPLA-60-90X210 | 0 | 4531.42
Composição Auxiliar | 88261 | SINAPI | CARPINTEIRO DE ESQUADRIA COM ENCARGOS COMPLEMENTARES | SEDI - SERVIÇOS DIVERSOS | H | 4 | 24.08 | 96.32 | 88 | 96.32 |  | 96.32
Composição Auxiliar | 88316 | SINAPI | SERVENTE COM ENCARGOS COMPLEMENTARES | SEDI - SERVIÇOS DIVERSOS | H | 4 | 17.35 | 69.4 | 88 | 69.4 |  | 69.4
Insumo | 00038124 | SINAPI | ESPUMA EXPANSIVA DE POLIURETANO, APLICACAO MANUAL - 500 ML | Material | UN | 1 | 26.25 | 26.25 | 88 | 26.25 |  | 26.25
Insumo | I-ARQ-PORT-KIT-DUPLA-60-90X210 | Próprio | KIT PORTA PRONTA DUPLA DE ABRIR EM MADEIRA DE NÚCLEO SÓLIDO - LARGURA DAS FOLHAS DE 2X60 A 2X90 CM E ALTURA 210 CM - LAMINADA EM CURUPIXA - COMPLETA COM FERRAGENS E OUTROS ACESSÓRIOS - REFERÊNCIA: KIT PORTA PRONTA DUPLA CURUPIXÁ LISA SÓLIDA PORMADE | Material | UN | 1 | 4339.45 | 4339.45 | 88 | 4339.45 |  | 4339.45
88
88
89
5.6.8 | Código | Banco | Descrição | Tipo | Und | Quant. | Valor Unit | Total | 89
Composição | S-ARQ-PORT-BOX-80X180 | Próprio | PORTA PARA BOX EM LAMINADO MELAMÍNICO TS - 80X180CM - ACABAMENTO DUPLA FACE TEXTURIZADO - INCLUSO MARCO, FERRAGENS, DOBRADIÇAS E TARJETA LIVRE/OCUPADO | ESQV - ESQUADRIAS/FERRAGENS/VIDROS | UN | 1 | 1552.1 | 1552.1 | 89 |  |  |  | S-ARQ-PORT-BOX-80X180 | 0 | 1552.1
Composição Auxiliar | 88316 | SINAPI | SERVENTE COM ENCARGOS COMPLEMENTARES | SEDI - SERVIÇOS DIVERSOS | H | 4 | 17.35 | 69.4 | 89 | 69.4 |  | 69.4
Composição Auxiliar | 88273 | SINAPI | MARCENEIRO COM ENCARGOS COMPLEMENTARES | SEDI - SERVIÇOS DIVERSOS | H | 4 | 23.78 | 95.12 | 89 | 95.12 |  | 95.12
Insumo | I.01.000.030105 | CPOS | PORTA EM LAMINADO MELAMÍNICO ESTRUTURAL ALCOPLAC, TS-10 (FÓRMICA MACIÇA) - 62 X 180CM, COM DOBRADIÇA E FECHADURA | Material | un | 1.25 | 948.93 | 1186.16 | 89 | 1186.16 |  | 1186.16
Insumo | S.04.000.020160 | CPOS | BATENTE DE ALUMÍNIO PARA DIVISÓRIA | Material | m | 3.6 | 55.95 | 201.42 | 89 | 201.42 |  | 201.42
89
89
90
5.6.9 | Código | Banco | Descrição | Tipo | Und | Quant. | Valor Unit | Total | 90
Composição | S-ARQ-MARC-001 | Próprio | PORTA DE SHAFT EM MDF E=18MM REVESTIDO NAS DUAS FACES COM LAMINADO MELAMÍNICO BRANCO,COM FERRAGENS E ACESSÓRIOS - FORNECIMENTO E INSTALAÇÃO | SEDI - SERVIÇOS DIVERSOS | M² | 1 | 619 | 619 | 90 |  |  |  | S-ARQ-MARC-001 | 0 | 619
Composição Auxiliar | 88273 | SINAPI | MARCENEIRO COM ENCARGOS COMPLEMENTARES | SEDI - SERVIÇOS DIVERSOS | H | 8 | 23.78 | 190.24 | 90 | 190.24 |  | 190.24
Composição Auxiliar | 88239 | SINAPI | AJUDANTE DE CARPINTEIRO COM ENCARGOS COMPLEMENTARES | SEDI - SERVIÇOS DIVERSOS | H | 8 | 18.28 | 146.24 | 90 | 146.24 |  | 146.24
Insumo | 00034665 | SINAPI | CHAPA DE MDF BRANCO LISO 2 FACES, E = 18 MM, DE *2,75 X 1,85* M | Material | m² | 2.3 | 68.96 | 158.6 | 90 | 158.6 |  | 158.6
Insumo | 00011470 | SINAPI | FECHADURA AUXILIAR DE EMBUTIR PARA PORTA DE ARMARIO, CROMADA, CAIXA COM CILINDRO REDONDO, CHAPA TESTA E LINGUETA | Material | UN | 0.5 | 19.75 | 9.87 | 90 | 9.87 |  | 9.87
Insumo | 00002433 | SINAPI | DOBRADICA EM ACO/FERRO, 3" X 2 1/2", E= 1,2 A 1,8 MM, SEM ANEL, CROMADO OU ZINCADO, TAMPA CHATA, COM PARAFUSOS | Material | UN | 3 | 6.38 | 19.14 | 90 | 19.14 |  | 19.14
Insumo | 00005080 | SINAPI | PUXADOR CENTRAL, TIPO ALCA, EM ZAMAC CROMADO, COM ROSETAS, COMPRIMENTO *100* MM, PARA PORTA / JANELA EM MADEIRA OU METALICA - INCLUI PARAFUSOS | Material | UN | 4 | 17.49 | 69.96 | 90 | 69.96 |  | 69.96
Insumo | 00001339 | SINAPI | COLA A BASE DE RESINA SINTETICA PARA CHAPA DE LAMINADO MELAMINICO | Material | KG | 0.07 | 46.99 | 3.28 | 90 | 3.28 |  | 3.28
Insumo | 00001340 | SINAPI | CHAPA DE LAMINADO MELAMINICO, LISO FOSCO, DE *1,25 X 3,08* M, E = 0,8 MM | Material | m² | 0.4 | 54.19 | 21.67 | 90 | 21.67 |  | 21.67
90
90
91
5.6.10 | Código | Banco | Descrição | Tipo | Und | Quant. | Valor Unit | Total | 91
Composição | 91341 | SINAPI | PORTA EM ALUMÍNIO DE ABRIR TIPO VENEZIANA COM GUARNIÇÃO, FIXAÇÃO COM PARAFUSOS - FORNECIMENTO E INSTALAÇÃO. AF_08/2015 | ESQV - ESQUADRIAS/FERRAGENS/VIDROS | m² | 1 | 627.54 | 627.54 | 91 |  |  |  | 91341 | 0 | 627.54
Composição Auxiliar | 88309 | SINAPI | PEDREIRO COM ENCARGOS COMPLEMENTARES | SEDI - SERVIÇOS DIVERSOS | H | 0.3826 | 25.49 | 9.75 | 91 | 9.75 |  | 9.75
Composição Auxiliar | 88316 | SINAPI | SERVENTE COM ENCARGOS COMPLEMENTARES | SEDI - SERVIÇOS DIVERSOS | H | 0.191 | 17.35 | 3.31 | 91 | 3.31 |  | 3.31
Insumo | 00007568 | SINAPI | BUCHA DE NYLON SEM ABA S10, COM PARAFUSO DE 6,10 X 65 MM EM ACO ZINCADO COM ROSCA SOBERBA, CABECA CHATA E FENDA PHILLIPS | Material | UN | 4.8166 | 0.61 | 2.93 | 91 | 2.93 |  | 2.93
Insumo | 00036888 | SINAPI | GUARNICAO/MOLDURA DE ACABAMENTO PARA ESQUADRIA DE ALUMINIO ANODIZADO NATURAL, PARA 1 FACE | Material | M | 6.8504 | 28.52 | 195.37 | 91 | 195.37 |  | 195.37
Insumo | 00039025 | SINAPI | PORTA DE ABRIR EM ALUMINIO TIPO VENEZIANA, ACABAMENTO ANODIZADO NATURAL, SEM GUARNICAO/ALIZAR/VISTA, 87 X 210 CM | Material | UN | 0.5473 | 708.78 | 387.91 | 91 | 387.91 |  | 387.91
Insumo | 00000142 | SINAPI | SELANTE ELASTICO MONOCOMPONENTE A BASE DE POLIURETANO PARA JUNTAS DIVERSAS | Material | 310ML | 0.8829 | 32.03 | 28.27 | 91 | 28.27 |  | 28.27
91
91
92
5.6.11 | Código | Banco | Descrição | Tipo | Und | Quant. | Valor Unit | Total | 92
Composição | S-ARQ-SERR-00004948.1 | Próprio | PORTAO DE ABRIR EM GRADIL DE METALON REDONDO DE 3/4" VERTICAL, COM REQUADRO, ACABAMENTO NATURAL - COMPLETO - FORNECIMENTO E INSTALAÇÃO | ESQV - ESQUADRIAS/FERRAGENS/VIDROS | M² | 1 | 574.98 | 574.98 | 92 |  |  |  | S-ARQ-SERR-00004948.1 | 0 | 574.98
Composição Auxiliar | 88316 | SINAPI | SERVENTE COM ENCARGOS COMPLEMENTARES | SEDI - SERVIÇOS DIVERSOS | H | 1.2 | 17.35 | 20.82 | 92 | 20.82 |  | 20.82
Composição Auxiliar | 88309 | SINAPI | PEDREIRO COM ENCARGOS COMPLEMENTARES | SEDI - SERVIÇOS DIVERSOS | H | 0.6 | 25.49 | 15.29 | 92 | 15.29 |  | 15.29
Insumo | 00004948 | SINAPI | PORTAO DE ABRIR EM GRADIL DE METALON REDONDO DE 3/4" VERTICAL, COM REQUADRO, ACABAMENTO NATURAL - COMPLETO | Material | m² | 1 | 532.49 | 532.49 | 92 | 532.49 |  | 532.49
Insumo | 00002433 | SINAPI | DOBRADICA EM ACO/FERRO, 3" X 2 1/2", E= 1,2 A 1,8 MM, SEM ANEL, CROMADO OU ZINCADO, TAMPA CHATA, COM PARAFUSOS | Material | UN | 1 | 6.38 | 6.38 | 92 | 6.38 |  | 6.38
92
92
93
5.6.12 | Código | Banco | Descrição | Tipo | Und | Quant. | Valor Unit | Total | 93
Composição | S-ARQ-PORT-31611 | Próprio | PORTA AUTOMÁTICA SOCIAL - VIDRO LAMINADO 4+4 - 2 FOLHAS MÓVEIS DE 85X210 e 2 FIXAS - FORNECIMENTO E INSTALAÇÃO - REF.: MANUSA C2F OU EQUIVALENTE | ESQV - ESQUADRIAS/FERRAGENS/VIDROS | UN | 1 | 46799.89 | 46799.89 | 93 |  |  |  | S-ARQ-PORT-31611 | 0 | 46799.89
Composição Auxiliar | 88247 | SINAPI | AUXILIAR DE ELETRICISTA COM ENCARGOS COMPLEMENTARES | SEDI - SERVIÇOS DIVERSOS | H | 16 | 18.65 | 298.4 | 93 | 298.4 |  | 298.4
Composição Auxiliar | 88264 | SINAPI | ELETRICISTA COM ENCARGOS COMPLEMENTARES | SEDI - SERVIÇOS DIVERSOS | H | 16 | 25.76 | 412.16 | 93 | 412.16 |  | 412.16
Composição Auxiliar | 88316 | SINAPI | SERVENTE COM ENCARGOS COMPLEMENTARES | SEDI - SERVIÇOS DIVERSOS | H | 16 | 17.35 | 277.6 | 93 | 277.6 |  | 277.6
Composição Auxiliar | 88309 | SINAPI | PEDREIRO COM ENCARGOS COMPLEMENTARES | SEDI - SERVIÇOS DIVERSOS | H | 16 | 25.49 | 407.84 | 93 | 407.84 |  | 407.84
Composição Auxiliar | 88325 | SINAPI | VIDRACEIRO COM ENCARGOS COMPLEMENTARES | SEDI - SERVIÇOS DIVERSOS | H | 16 | 23.01 | 368.16 | 93 | 368.16 |  | 368.16
Composição Auxiliar | 88315 | SINAPI | SERRALHEIRO COM ENCARGOS COMPLEMENTARES | SEDI - SERVIÇOS DIVERSOS | H | 16 | 25.33 | 405.28 | 93 | 405.28 |  | 405.28
Insumo | I-ARQ-PORT-31611 | Próprio | PORTA AUTOMÁTICA SOCIAL COM 4 FOLHAS DE VIDRO LAMINADO 4+4 (2 MÓVEIS E 2 FIXAS, DE 85X210) - PERFIL F20 - VIGA EM ALUMÍNIO ESTRUTURAL - SELETOR DIGITAL OPTIMA - BATERIA - FECHADURA AUXILIAR - RADAR HIBRIDO - RADAR PLANO EXTERNO - GUIA DE PISO | Material | UN | 1 | 44630.45 | 44630.45 | 93 | 44630.45 |  | 44630.45
93
93
94
5.7.1 | Código | Banco | Descrição | Tipo | Und | Quant. | Valor Unit | Total | 94
Composição | S-ARQ-ESQU-00000599.2 | Próprio | JANELA EM VENEZIANA FIXA DE ALUMINIO ANODIZADO BRANCO - COMPLETA - FORNECIMENTO E INSTALAÇÃO | ESQV - ESQUADRIAS/FERRAGENS/VIDROS | M² | 1 | 720.71 | 720.71 | 94 |  |  |  | S-ARQ-ESQU-00000599.2 | 0 | 720.71
Composição Auxiliar | S-ARQ-ESQU-00000599.3 | Próprio | JANELA EM VENEZIANA FIXA DE ALUMINIO ANODIZADO - COMPLETA - FORNECIMENTO E INSTALAÇÃO | ESQV - ESQUADRIAS/FERRAGENS/VIDROS | M² | 1 | 707.71 | 707.71 | 94 | 707.71 |  | 707.71
Insumo | I-ARQ-ESQ | Próprio | TELA DE ARAME HEXAGONAL 18 AWG COM MALHA DE 13 X 13 MM | Material | m² | 1 | 13 | 13 | 94 | 13 |  | 13
94
94
95
5.7.2 | Código | Banco | Descrição | Tipo | Und | Quant. | Valor Unit | Total | 95
Composição | S-ARQ-ESQU-85010.1 | Próprio | ESQUADRIA COM CAIXILHO FIXO, DE ALUMINIO COM PINTURA ELETROSTÁTICA, COM VIDRO LAMINADO DE 8MM - FORNECIMENTO E INSTALAÇÃO | ESQV - ESQUADRIAS/FERRAGENS/VIDROS | m² | 1 | 1386.68 | 1386.68 | 95 |  |  |  | S-ARQ-ESQU-85010.1 | 0 | 1386.68
Composição Auxiliar | 88309 | SINAPI | PEDREIRO COM ENCARGOS COMPLEMENTARES | SEDI - SERVIÇOS DIVERSOS | H | 0.3 | 25.49 | 7.64 | 95 | 7.64 |  | 7.64
Composição Auxiliar | 88315 | SINAPI | SERRALHEIRO COM ENCARGOS COMPLEMENTARES | SEDI - SERVIÇOS DIVERSOS | H | 0.8 | 25.33 | 20.26 | 95 | 20.26 |  | 20.26
Composição Auxiliar | 88316 | SINAPI | SERVENTE COM ENCARGOS COMPLEMENTARES | SEDI - SERVIÇOS DIVERSOS | H | 1.2 | 17.35 | 20.82 | 95 | 20.82 |  | 20.82
Composição Auxiliar | 88627 | SINAPI | ARGAMASSA TRAÇO 1:0,5:4,5 (EM VOLUME DE CIMENTO, CAL E AREIA MÉDIA ÚMIDA) PARA ASSENTAMENTO DE ALVENARIA, PREPARO MANUAL. AF_08/2019 | SEDI - SERVIÇOS DIVERSOS | m³ | 0.006 | 711.91 | 4.27 | 95 | 4.27 |  | 4.27
Insumo | 00000599 | SINAPI | JANELA FIXA EM ALUMINIO, 60 X 80 CM (A X L), BATENTE/REQUADRO DE 3 A 14 CM, COM VIDRO, SEM GUARNICAO/ALIZAR | Material | m² | 1 | 709.45 | 709.45 | 95 | 709.45 |  | 709.45
Insumo | I-ARQ-VIDRO-00034391.1 | Próprio | VIDRO COMUM LAMINADO LISO REFLETIVO PRATA, ESPESSURA TOTAL 8 MM (CADA CAMADA DE 4 MM) - COLOCADO | Material | M² | 1.02 | 612 | 624.24 | 95 | 624.24 |  | 624.24
95
95
96
5.7.3 | Código | Banco | Descrição | Tipo | Und | Quant. | Valor Unit | Total | 96
Composição | S-ARQ-ESQU-74073/002.1 | Próprio | ALCAPAO EM FERRO PERFILADO COM CHAPA, INCLUSO FERRAGENS | ESQV - ESQUADRIAS/FERRAGENS/VIDROS | M² | 1 | 248.57 | 248.57 | 96 |  |  |  | S-ARQ-ESQU-74073/002.1 | 0 | 248.57
Composição Auxiliar | 88309 | SINAPI | PEDREIRO COM ENCARGOS COMPLEMENTARES | SEDI - SERVIÇOS DIVERSOS | H | 0.78 | 25.49 | 19.88 | 96 | 19.88 |  | 19.88
Composição Auxiliar | 88315 | SINAPI | SERRALHEIRO COM ENCARGOS COMPLEMENTARES | SEDI - SERVIÇOS DIVERSOS | H | 0.95 | 25.33 | 24.06 | 96 | 24.06 |  | 24.06
Composição Auxiliar | 88316 | SINAPI | SERVENTE COM ENCARGOS COMPLEMENTARES | SEDI - SERVIÇOS DIVERSOS | H | 1.8 | 17.35 | 31.23 | 96 | 31.23 |  | 31.23
Composição Auxiliar | 88631 | SINAPI | ARGAMASSA TRAÇO 1:4 (EM VOLUME DE CIMENTO E AREIA MÉDIA ÚMIDA), PREPARO MANUAL. AF_08/2019 | SEDI - SERVIÇOS DIVERSOS | m³ | 0.006 | 703.15 | 4.21 | 96 | 4.21 |  | 4.21
Insumo | 00000567 | SINAPI | CANTONEIRA FERRO GALVANIZADO DE ABAS IGUAIS, 1" X 1/8" (L X E) , 1,20KG/M | Material | M | 5.6 | 16.08 | 90.04 | 96 | 90.04 |  | 90.04
Insumo | 00001327 | SINAPI | CHAPA DE ACO FINA A FRIO BITOLA MSG 24, E = 0,60 MM (4,80 KG/M2) | Material | KG | 0.98 | 14.46 | 14.17 | 96 | 14.17 |  | 14.17
Insumo | 00011447 | SINAPI | DOBRADICA EM LATAO, 3 " X 2 1/2 ", E= 1,9 A 2 MM, COM ANEL, CROMADO, TAMPA BOLA, COM PARAFUSOS | Material | UN | 3 | 21.66 | 64.98 | 96 | 64.98 |  | 64.98
96
96
97
5.7.4 | Código | Banco | Descrição | Tipo | Und | Quant. | Valor Unit | Total | 97
Composição | S-ARQ-ESQU-00000599.1 | Próprio | JANELA DE ALUMÍNIO FIXA, INCLUSO GUARNIÇÕES E VIDRO ARAMADO | ESQV - ESQUADRIAS/FERRAGENS/VIDROS | m² | 1 | 1048.87 | 1048.87 | 97 |  |  |  | S-ARQ-ESQU-00000599.1 | 0 | 1048.87
Composição Auxiliar | 88309 | SINAPI | PEDREIRO COM ENCARGOS COMPLEMENTARES | SEDI - SERVIÇOS DIVERSOS | H | 2.4 | 25.49 | 61.17 | 97 | 61.17 |  | 61.17
Composição Auxiliar | 88316 | SINAPI | SERVENTE COM ENCARGOS COMPLEMENTARES | SEDI - SERVIÇOS DIVERSOS | H | 1.2 | 17.35 | 20.82 | 97 | 20.82 |  | 20.82
Composição Auxiliar | 88629 | SINAPI | ARGAMASSA TRAÇO 1:3 (CIMENTO E AREIA MÉDIA), PREPARO MANUAL. AF_08/2014 | SEDI - SERVIÇOS DIVERSOS | m³ | 0.009 | 824.55 | 7.42 | 97 | 7.42 |  | 7.42
Insumo | 00000599 | SINAPI | JANELA FIXA EM ALUMINIO, 60 X 80 CM (A X L), BATENTE/REQUADRO DE 3 A 14 CM, COM VIDRO, SEM GUARNICAO/ALIZAR | Material | m² | 1 | 709.45 | 709.45 | 97 | 709.45 |  | 709.45
Insumo | 00036888 | SINAPI | GUARNICAO/MOLDURA DE ACABAMENTO PARA ESQUADRIA DE ALUMINIO ANODIZADO NATURAL, PARA 1 FACE | Material | M | 8 | 28.52 | 228.16 | 97 | 228.16 |  | 228.16
Insumo | 00003096 | SINAPI | FECHO / FECHADURA CONCHA COM ALAVANCA / TRAVA, DE EMBUTIR, PARA PORTA OU JANELA DE CORRER EM LATAO OU ACO INOX - COMPLETO | Material | CJ | 1 | 21.85 | 21.85 | 97 | 21.85 |  | 21.85
97
97
98
5.7.5 | Código | Banco | Descrição | Tipo | Und | Quant. | Valor Unit | Total | 98
Composição | S-ARQ-SERR-00038968.1 | Próprio | GRADIL COM SUPORTES EM BARRA DE ACO CHATA *25 MM X 2* MM, ENTRELACADA COM BARRA ACO REDONDA *5* MM, MALHA *65 X 132* MM, GALVANIZADO E PINTURA ELETROSTATICA - FORNECIMENTO E INSTALAÇÃO | ESQV - ESQUADRIAS/FERRAGENS/VIDROS | M² | 1 | 427.2 | 427.2 | 98 |  |  |  | S-ARQ-SERR-00038968.1 | 0 | 427.2
Composição Auxiliar | 88309 | SINAPI | PEDREIRO COM ENCARGOS COMPLEMENTARES | SEDI - SERVIÇOS DIVERSOS | H | 0.65 | 25.49 | 16.56 | 98 | 16.56 |  | 16.56
Composição Auxiliar | 88316 | SINAPI | SERVENTE COM ENCARGOS COMPLEMENTARES | SEDI - SERVIÇOS DIVERSOS | H | 0.65 | 17.35 | 11.27 | 98 | 11.27 |  | 11.27
Composição Auxiliar | 88317 | SINAPI | SOLDADOR COM ENCARGOS COMPLEMENTARES | SEDI - SERVIÇOS DIVERSOS | H | 0.32 | 28.01 | 8.96 | 98 | 8.96 |  | 8.96
Insumo | 00038968 | SINAPI | GRADIL *1320 X 2170* MM (A X L) EM BARRA DE ACO CHATA *25 MM X 2* MM, ENTRELACADA COM BARRA ACO REDONDA *5* MM, MALHA *65 X 132* MM, GALVANIZADO E PINTURA ELETROSTATICA, COR PRETO | Material | m² | 1 | 390.41 | 390.41 | 98 | 390.41 |  | 390.41
98
98
99
5.8.1 | Código | Banco | Descrição | Tipo | Und | Quant. | Valor Unit | Total | 99
Composição | 88497 | SINAPI | APLICAÇÃO E LIXAMENTO DE MASSA LÁTEX EM PAREDES, DUAS DEMÃOS. AF_06/2014 | PINT - PINTURAS | m² | 1 | 14.25 | 14.25 | 99 |  |  |  | 88497 | 0 | 14.25
Composição Auxiliar | 88310 | SINAPI | PINTOR COM ENCARGOS COMPLEMENTARES | SEDI - SERVIÇOS DIVERSOS | H | 0.312 | 26.53 | 8.27 | 99 | 8.27 |  | 8.27
Composição Auxiliar | 88316 | SINAPI | SERVENTE COM ENCARGOS COMPLEMENTARES | SEDI - SERVIÇOS DIVERSOS | H | 0.114 | 17.35 | 1.97 | 99 | 1.97 |  | 1.97
Insumo | 00003767 | SINAPI | LIXA EM FOLHA PARA PAREDE OU MADEIRA, NUMERO 120 (COR VERMELHA) | Material | UN | 0.1 | 0.85 | 0.08 | 99 | 0.08 |  | 0.08
Insumo | 00043626 | SINAPI | MASSA CORRIDA PARA SUPERFICIES DE AMBIENTES INTERNOS | Material | KG | 1.555 | 2.53 | 3.93 | 99 | 3.93 |  | 3.93
99
99
100
5.8.2 | Código | Banco | Descrição | Tipo | Und | Quant. | Valor Unit | Total | 100
Composição | 88485 | SINAPI | APLICAÇÃO DE FUNDO SELADOR ACRÍLICO EM PAREDES, UMA DEMÃO. AF_06/2014 | PINT - PINTURAS | m² | 1 | 2.31 | 2.31 | 100 |  |  |  | 88485 | 0 | 2.31
Composição Auxiliar | 88310 | SINAPI | PINTOR COM ENCARGOS COMPLEMENTARES | SEDI - SERVIÇOS DIVERSOS | H | 0.039 | 26.53 | 1.03 | 100 | 1.03 |  | 1.03
Composição Auxiliar | 88316 | SINAPI | SERVENTE COM ENCARGOS COMPLEMENTARES | SEDI - SERVIÇOS DIVERSOS | H | 0.014 | 17.35 | 0.24 | 100 | 0.24 |  | 0.24
Insumo | 00006085 | SINAPI | SELADOR ACRILICO PAREDES INTERNAS/EXTERNAS | Material | L | 0.16 | 6.51 | 1.04 | 100 | 1.04 |  | 1.04
100
100
101
5.8.3 | Código | Banco | Descrição | Tipo | Und | Quant. | Valor Unit | Total | 101
Composição | 88489 | SINAPI | APLICAÇÃO MANUAL DE PINTURA COM TINTA LÁTEX ACRÍLICA EM PAREDES, DUAS DEMÃOS. AF_06/2014 | PINT - PINTURAS | m² | 1 | 11.17 | 11.17 | 101 |  |  |  | 88489 | 0 | 11.17
Composição Auxiliar | 88310 | SINAPI | PINTOR COM ENCARGOS COMPLEMENTARES | SEDI - SERVIÇOS DIVERSOS | H | 0.187 | 26.53 | 4.96 | 101 | 4.96 |  | 4.96
Composição Auxiliar | 88316 | SINAPI | SERVENTE COM ENCARGOS COMPLEMENTARES | SEDI - SERVIÇOS DIVERSOS | H | 0.069 | 17.35 | 1.19 | 101 | 1.19 |  | 1.19
Insumo | 00007356 | SINAPI | TINTA ACRILICA PREMIUM, COR BRANCO FOSCO | Material | L | 0.33 | 15.23 | 5.02 | 101 | 5.02 |  | 5.02
101
101
102
5.8.4 | Código | Banco | Descrição | Tipo | Und | Quant. | Valor Unit | Total | 102
Composição | 88496 | SINAPI | APLICAÇÃO E LIXAMENTO DE MASSA LÁTEX EM TETO, DUAS DEMÃOS. AF_06/2014 | PINT - PINTURAS | m² | 1 | 26.11 | 26.11 | 102 |  |  |  | 88496 | 0 | 26.11
Composição Auxiliar | 88310 | SINAPI | PINTOR COM ENCARGOS COMPLEMENTARES | SEDI - SERVIÇOS DIVERSOS | H | 0.672 | 26.53 | 17.82 | 102 | 17.82 |  | 17.82
Composição Auxiliar | 88316 | SINAPI | SERVENTE COM ENCARGOS COMPLEMENTARES | SEDI - SERVIÇOS DIVERSOS | H | 0.247 | 17.35 | 4.28 | 102 | 4.28 |  | 4.28
Insumo | 00003767 | SINAPI | LIXA EM FOLHA PARA PAREDE OU MADEIRA, NUMERO 120 (COR VERMELHA) | Material | UN | 0.1 | 0.85 | 0.08 | 102 | 0.08 |  | 0.08
Insumo | 00043626 | SINAPI | MASSA CORRIDA PARA SUPERFICIES DE AMBIENTES INTERNOS | Material | KG | 1.555 | 2.53 | 3.93 | 102 | 3.93 |  | 3.93
102
102
103
5.8.5 | Código | Banco | Descrição | Tipo | Und | Quant. | Valor Unit | Total | 103
Composição | 88486 | SINAPI | APLICAÇÃO MANUAL DE PINTURA COM TINTA LÁTEX PVA EM TETO, DUAS DEMÃOS. AF_06/2014 | PINT - PINTURAS | m² | 1 | 12.44 | 12.44 | 103 |  |  |  | 88486 | 0 | 12.44
Composição Auxiliar | 88310 | SINAPI | PINTOR COM ENCARGOS COMPLEMENTARES | SEDI - SERVIÇOS DIVERSOS | H | 0.17 | 26.53 | 4.51 | 103 | 4.51 |  | 4.51
Composição Auxiliar | 88316 | SINAPI | SERVENTE COM ENCARGOS COMPLEMENTARES | SEDI - SERVIÇOS DIVERSOS | H | 0.062 | 17.35 | 1.07 | 103 | 1.07 |  | 1.07
Insumo | 00007345 | SINAPI | TINTA LATEX PVA PREMIUM, COR BRANCA | Material | L | 0.33 | 20.8 | 6.86 | 103 | 6.86 |  | 6.86
103
103
104
5.8.6 | Código | Banco | Descrição | Tipo | Und | Quant. | Valor Unit | Total | 104
Composição | 79500/002 | SINAPI | PINTURA ACRILICA EM PISO CIMENTADO, TRES DEMAOS | PINT - PINTURAS | m² | 1 | 22.93 | 22.93 | 104 |  |  |  | 79500/002 | 0 | 22.93
Composição Auxiliar | 88310 | SINAPI | PINTOR COM ENCARGOS COMPLEMENTARES | SEDI - SERVIÇOS DIVERSOS | H | 0.5 | 26.53 | 13.26 | 104 | 13.26 |  | 13.26
Composição Auxiliar | 88316 | SINAPI | SERVENTE COM ENCARGOS COMPLEMENTARES | SEDI - SERVIÇOS DIVERSOS | H | 0.3 | 17.35 | 5.2 | 104 | 5.2 |  | 5.2
Insumo | 00007347 | SINAPI | TINTA ACRILICA PREMIUM PARA PISO | Material | GL | 0.0775 | 57.8 | 4.47 | 104 | 4.47 |  | 4.47
104
104
105
5.8.7 | Código | Banco | Descrição | Tipo | Und | Quant. | Valor Unit | Total | 105
Composição | 100760 | SINAPI | PINTURA COM TINTA ALQUÍDICA DE ACABAMENTO (ESMALTE SINTÉTICO BRILHANTE) APLICADA A ROLO OU PINCEL SOBRE SUPERFÍCIES METÁLICAS (EXCETO PERFIL) EXECUTADO EM OBRA (02 DEMÃOS). AF_01/2020 | PINT - PINTURAS | m² | 1 | 42.85 | 42.85 | 105 |  |  |  | 100760 | 0 | 42.85
Composição Auxiliar | 88310 | SINAPI | PINTOR COM ENCARGOS COMPLEMENTARES | SEDI - SERVIÇOS DIVERSOS | H | 1.3559 | 26.53 | 35.97 | 105 | 35.97 |  | 35.97
Insumo | 00005318 | SINAPI | DILUENTE AGUARRAS | Material | L | 0.0255 | 17 | 0.43 | 105 | 0.43 |  | 0.43
Insumo | 00007292 | SINAPI | TINTA ESMALTE SINTETICO PREMIUM BRILHANTE | Material | L | 0.2549 | 25.33 | 6.45 | 105 | 6.45 |  | 6.45
105
105
106
5.8.8 | Código | Banco | Descrição | Tipo | Und | Quant. | Valor Unit | Total | 106
Composição | 72947 | SINAPI | SINALIZACAO HORIZONTAL COM TINTA RETRORREFLETIVA A BASE DE RESINA ACRILICA COM MICROESFERAS DE VIDRO | PAVI - PAVIMENTAÇÃO | m² | 1 | 15.46 | 15.46 | 106 |  |  |  | 72947 | 0 | 15.46
Composição Auxiliar | 5824 | SINAPI | CAMINHÃO TOCO, PBT 16.000 KG, CARGA ÚTIL MÁX. 10.685 KG, DIST. ENTRE EIXOS 4,8 M, POTÊNCIA 189 CV, INCLUSIVE CARROCERIA FIXA ABERTA DE MADEIRA P/ TRANSPORTE GERAL DE CARGA SECA, DIMEN. APROX. 2,5 X 7,00 X 0,50 M - CHP DIURNO. AF_06/2014 | CHOR - CUSTOS HORÁRIOS DE MÁQUINAS E EQUIPAMENTOS | CHP | 0.003333 | 216.56 | 0.72 | 106 | 0.72 |  | 0.72
Composição Auxiliar | 95133 | SINAPI | MÁQUINA DEMARCADORA DE FAIXA DE TRÁFEGO À FRIO, AUTOPROPELIDA, POTÊNCIA 38 HP - CHP DIURNO. AF_07/2016 | CHOR - CUSTOS HORÁRIOS DE MÁQUINAS E EQUIPAMENTOS | CHP | 0.003333 | 185.87 | 0.61 | 106 | 0.61 |  | 0.61
Composição Auxiliar | 88316 | SINAPI | SERVENTE COM ENCARGOS COMPLEMENTARES | SEDI - SERVIÇOS DIVERSOS | H | 0.03333 | 17.35 | 0.57 | 106 | 0.57 |  | 0.57
Insumo | 00025972 | SINAPI | MICROESFERAS DE VIDRO PARA SINALIZACAO HORIZONTAL VIARIA, TIPO I-B (PREMIX) - NBR 16184 | Material | KG | 0.4 | 11.72 | 4.68 | 106 | 4.68 |  | 4.68
Insumo | 00005318 | SINAPI | DILUENTE AGUARRAS | Material | L | 0.13 | 17 | 2.21 | 106 | 2.21 |  | 2.21
Insumo | 00007343 | SINAPI | TINTA A BASE DE RESINA ACRILICA, PARA SINALIZACAO HORIZONTAL VIARIA (NBR 11862) | Material | L | 0.6 | 10.63 | 6.37 | 106 | 6.37 |  | 6.37
Insumo | 00007348 | SINAPI | TINTA ACRILICA PREMIUM PARA PISO | Material | L | 0.03 | 10.21 | 0.3 | 106 | 0.3 |  | 0.3
106
106
107
5.9.1 | Código | Banco | Descrição | Tipo | Und | Quant. | Valor Unit | Total | 107
Composição | S-ARQ-LOUÇ-95472.1 | Próprio | VASO SANITARIO SIFONADO CONVENCIONAL PARA PCD, SEM FURO CENTRAL, COM LOUÇA BRANCA COM ASSENTO, INCLUSO CONJUNTO DE LIGAÇÃO PARA BACIA EM METAL - FORNECIMENTO E INSTALAÇÃO. REF.: BACIA P.510.17 VOGUE PLUS CONFORTO OU EQUIVALENTE, ASSENTO DE POLIPROPILENO DE PADRÃO ALTO | INHI - INSTALAÇÕES HIDROS SANITÁRIAS | UN | 1 | 1198.57 | 1198.57 | 107 |  |  |  | S-ARQ-LOUÇ-95472.1 | 0 | 1198.57
Composição Auxiliar | 95471 | SINAPI | VASO SANITARIO SIFONADO CONVENCIONAL PARA PCD SEM FURO FRONTAL COM LOUÇA BRANCA SEM ASSENTO - FORNECIMENTO E INSTALAÇÃO. AF_10/2016 | INHI - INSTALAÇÕES HIDROS SANITÁRIAS | UN | 1 | 627.92 | 627.92 | 107 | 627.92 |  | 627.92
Composição Auxiliar | S-ARQ-DIVE-86941.2 | Próprio | ASSENTO P/ VASO SANITÁRIO EM RESINA TERMOFIXA - FECHAMENTO SUAVE - COM SISTEMA EASY CLEAN - REF.: DECA AP.516.17 OU EQUIVALENTE - FORNECIMENTO E INSTALAÇÃO | SEDI - SERVIÇOS DIVERSOS | UN | 1 | 440.92 | 440.92 | 107 | 440.92 |  | 440.92
Insumo | I-ARQ-META-LIG-01 | Próprio | TUBO DE METAL PARA LIGAÇÃO DE BACIA CONVENCIONAL. REF.: DECA 1968C METAL | Material | UN | 1 | 129.73 | 129.73 | 107 | 129.73 |  | 129.73
107
107
108
5.9.2 | Código | Banco | Descrição | Tipo | Und | Quant. | Valor Unit | Total | 108
Composição | S-ARQ-LOUC-86888.5 | Próprio | VASO SANITÁRIO SIFONADO COM CAIXA ACOPLADA LOUÇA BRANCA REF.: P900 LINHA RAVENA DECA OU EQUIVALENTE - ASSENTO COM FECHAMENTO SUAVE REF.: DECA AP.516.17 OU EQUIVALENTE - PADRÃO ALTO - ACESSÓRIOS INCLUSOS - FORNECIMENTO E INSTALAÇÃO. AF_01/2020 | INHI - INSTALAÇÕES HIDROS SANITÁRIAS | UN | 1 | 845.39 | 845.39 | 108 |  |  |  | S-ARQ-LOUC-86888.5 | 0 | 845.39
Composição Auxiliar | 88267 | SINAPI | ENCANADOR OU BOMBEIRO HIDRÁULICO COM ENCARGOS COMPLEMENTARES | SEDI - SERVIÇOS DIVERSOS | H | 0.7791 | 24.86 | 19.36 | 108 | 19.36 |  | 19.36
Composição Auxiliar | 88316 | SINAPI | SERVENTE COM ENCARGOS COMPLEMENTARES | SEDI - SERVIÇOS DIVERSOS | H | 0.4384 | 17.35 | 7.6 | 108 | 7.6 |  | 7.6
Composição Auxiliar | S-ARQ-DIVE-86941.2 | Próprio | ASSENTO P/ VASO SANITÁRIO EM RESINA TERMOFIXA - FECHAMENTO SUAVE - COM SISTEMA EASY CLEAN - REF.: DECA AP.516.17 OU EQUIVALENTE - FORNECIMENTO E INSTALAÇÃO | SEDI - SERVIÇOS DIVERSOS | UN | 1 | 440.92 | 440.92 | 108 | 440.92 |  | 440.92
Insumo | 00004384 | SINAPI | PARAFUSO NIQUELADO COM ACABAMENTO CROMADO PARA FIXAR PECA SANITARIA, INCLUI PORCA CEGA, ARRUELA E BUCHA DE NYLON TAMANHO S-10 | Material | UN | 2 | 24.21 | 48.42 | 108 | 48.42 |  | 48.42
Insumo | 00006138 | SINAPI | VEDACAO PVC, 100 MM, PARA SAIDA VASO SANITARIO | Material | UN | 1 | 6.1 | 6.1 | 108 | 6.1 |  | 6.1
Insumo | 00010422 | SINAPI | BACIA SANITARIA (VASO) COM CAIXA ACOPLADA, DE LOUCA BRANCA | Material | UN | 1 | 310.47 | 310.47 | 108 | 310.47 |  | 310.47
Insumo | 00037329 | SINAPI | REJUNTE EPOXI BRANCO | Material | KG | 0.0881 | 142.22 | 12.52 | 108 | 12.52 |  | 12.52
108
108
109
5.9.3 | Código | Banco | Descrição | Tipo | Und | Quant. | Valor Unit | Total | 109
Composição | S-ARQ-LOUÇ-95472.2 | Próprio | VASO SANITARIO SIFONADO CONVENCIONAL, COM LOUÇA BRANCA COM ASSENTO, INCLUSO CONJUNTO DE LIGAÇÃO PARA BACIA SANITÁRIA EM METAL - FORNECIMENTO E INSTALAÇÃO. REF.: BACIA P.5.17 VOGUE PLUS OU EQUIVALENTE, ASSENTO COM FECHAMENTO SUAVE DE POLIPROPILENO DE PADRÃO ALTO | INHI - INSTALAÇÕES HIDROS SANITÁRIAS | UN | 1 | 904.9 | 904.9 | 109 |  |  |  | S-ARQ-LOUÇ-95472.2 | 0 | 904.9
Composição Auxiliar | 88267 | SINAPI | ENCANADOR OU BOMBEIRO HIDRÁULICO COM ENCARGOS COMPLEMENTARES | SEDI - SERVIÇOS DIVERSOS | H | 0.78 | 24.86 | 19.39 | 109 | 19.39 |  | 19.39
Composição Auxiliar | 88316 | SINAPI | SERVENTE COM ENCARGOS COMPLEMENTARES | SEDI - SERVIÇOS DIVERSOS | H | 0.44 | 17.35 | 7.63 | 109 | 7.63 |  | 7.63
Composição Auxiliar | S-ARQ-DIVE-86941.2 | Próprio | ASSENTO P/ VASO SANITÁRIO EM RESINA TERMOFIXA - FECHAMENTO SUAVE - COM SISTEMA EASY CLEAN - REF.: DECA AP.516.17 OU EQUIVALENTE - FORNECIMENTO E INSTALAÇÃO | SEDI - SERVIÇOS DIVERSOS | UN | 1 | 440.92 | 440.92 | 109 | 440.92 |  | 440.92
Insumo | 00006142 | SINAPI | CONJUNTO DE LIGACAO PARA BACIA SANITARIA AJUSTAVEL, EM PLASTICO BRANCO, COM TUBO, CANOPLA E ESPUDE | Material | UN | 1 | 7.65 | 7.65 | 109 | 7.65 |  | 7.65
Insumo | 00004384 | SINAPI | PARAFUSO NIQUELADO COM ACABAMENTO CROMADO PARA FIXAR PECA SANITARIA, INCLUI PORCA CEGA, ARRUELA E BUCHA DE NYLON TAMANHO S-10 | Material | UN | 2 | 24.21 | 48.42 | 109 | 48.42 |  | 48.42
Insumo | 00006138 | SINAPI | VEDACAO PVC, 100 MM, PARA SAIDA VASO SANITARIO | Material | UN | 1 | 6.1 | 6.1 | 109 | 6.1 |  | 6.1
Insumo | 00037329 | SINAPI | REJUNTE EPOXI BRANCO | Material | KG | 0.1469 | 142.22 | 20.89 | 109 | 20.89 |  | 20.89
Insumo | I-ARQ-LOUÇ-00036520.1 | Próprio | BACIA SANITARIA (VASO) CONVENCIONAL , DE LOUCA BRANCA, SEM ASSENTO, ALTO PADRÃO - REF.: P.5.17 VOGUE PLUS DECA OU EQUIVALENTE | Material | Unitário | 1 | 353.9 | 353.9 | 109 | 353.9 |  | 353.9
109
109
110
5.9.4 | Código | Banco | Descrição | Tipo | Und | Quant. | Valor Unit | Total | 110
Composição | S-ARQ-LOUÇ-MIC-01 | Próprio | MICTORIO SIFONADO DE LOUCA BRANCA - CONFORME PROJETO - FORNECIMENTO E INSTALACAO | ASTU - ASSENTAMENTO DE TUBOS E PECAS | UN | 1 | 497.69 | 497.69 | 110 |  |  |  | S-ARQ-LOUÇ-MIC-01 | 0 | 497.69
Composição Auxiliar | 88248 | SINAPI | AUXILIAR DE ENCANADOR OU BOMBEIRO HIDRÁULICO COM ENCARGOS COMPLEMENTARES | SEDI - SERVIÇOS DIVERSOS | H | 3.2 | 17.86 | 57.15 | 110 | 57.15 |  | 57.15
Composição Auxiliar | 88267 | SINAPI | ENCANADOR OU BOMBEIRO HIDRÁULICO COM ENCARGOS COMPLEMENTARES | SEDI - SERVIÇOS DIVERSOS | H | 3.2 | 24.86 | 79.55 | 110 | 79.55 |  | 79.55
Insumo | 00004351 | SINAPI | PARAFUSO NIQUELADO 3 1/2" COM ACABAMENTO CROMADO PARA FIXAR PECA SANITARIA, INCLUI PORCA CEGA, ARRUELA E BUCHA DE NYLON TAMANHO S-8 | Material | UN | 4 | 17.95 | 71.8 | 110 | 71.8 |  | 71.8
Insumo | 00010432 | SINAPI | MICTORIO SIFONADO LOUCA BRANCA SEM COMPLEMENTOS | Material | UN | 1 | 289.19 | 289.19 | 110 | 289.19 |  | 289.19
110
110
111
5.9.5 | Código | Banco | Descrição | Tipo | Und | Quant. | Valor Unit | Total | 111
Composição | S-ARQ-LOUÇ-L51+C510-01 | Próprio | LAVATÓRIO SUSPENSO L.51.17 + COLUNA SUSPENSA C.510.17 - REF.: DECA LINHA VOGUE PLUS - CONFORME PROJETO - FORNECIMENTO E INSTALAÇÃO. | INHI - INSTALAÇÕES HIDROS SANITÁRIAS | UN | 1 | 517.1 | 517.1 | 111 |  |  |  | S-ARQ-LOUÇ-L51+C510-01 | 0 | 517.1
Composição Auxiliar | 88267 | SINAPI | ENCANADOR OU BOMBEIRO HIDRÁULICO COM ENCARGOS COMPLEMENTARES | SEDI - SERVIÇOS DIVERSOS | H | 1.47 | 24.86 | 36.54 | 111 | 36.54 |  | 36.54
Composição Auxiliar | 88316 | SINAPI | SERVENTE COM ENCARGOS COMPLEMENTARES | SEDI - SERVIÇOS DIVERSOS | H | 0.65 | 17.35 | 11.27 | 111 | 11.27 |  | 11.27
Insumo | I-ARQ-LOUÇ-LAV-01 | Próprio | LAVATÓRIO SUSPENSO L.51.17 + COLUNA SUSPENSA C.510.17 - REF.: DECA OU EQUIVALENTE | Material | UN | 1 | 341.07 | 341.07 | 111 | 341.07 |  | 341.07
Insumo | 00004351 | SINAPI | PARAFUSO NIQUELADO 3 1/2" COM ACABAMENTO CROMADO PARA FIXAR PECA SANITARIA, INCLUI PORCA CEGA, ARRUELA E BUCHA DE NYLON TAMANHO S-8 | Material | UN | 6 | 17.95 | 107.7 | 111 | 107.7 |  | 107.7
Insumo | 00037329 | SINAPI | REJUNTE EPOXI BRANCO | Material | KG | 0.1443 | 142.22 | 20.52 | 111 | 20.52 |  | 20.52
111
111
112
5.9.6 | Código | Banco | Descrição | Tipo | Und | Quant. | Valor Unit | Total | 112
Composição | S-ARQ-LOUÇ-TAN-01 | Próprio | TANQUE DE LOUÇA BRANCA COM COLUNA, 30L OU EQUIVALENTE - FORNECIMENTO E INSTALAÇÃO. | INHI - INSTALAÇÕES HIDROS SANITÁRIAS | UN | 1 | 607.27 | 607.27 | 112 |  |  |  | S-ARQ-LOUÇ-TAN-01 | 0 | 607.27
Composição Auxiliar | 86872 | SINAPI | TANQUE DE LOUÇA BRANCA COM COLUNA, 30L OU EQUIVALENTE - FORNECIMENTO E INSTALAÇÃO. AF_12/2013 | INHI - INSTALAÇÕES HIDROS SANITÁRIAS | UN | 1 | 607.27 | 607.27 | 112 | 607.27 |  | 607.27
112
112
113
5.9.7 | Código | Banco | Descrição | Tipo | Und | Quant. | Valor Unit | Total | 113
Composição | 86901 | SINAPI | CUBA DE EMBUTIR OVAL EM LOUÇA BRANCA, 35 X 50CM OU EQUIVALENTE - FORNECIMENTO E INSTALAÇÃO. AF_12/2013 | INHI - INSTALAÇÕES HIDROS SANITÁRIAS | UN | 1 | 122.94 | 122.94 | 113 |  |  |  | 86901 | 0 | 122.94
Composição Auxiliar | 88274 | SINAPI | MARMORISTA/GRANITEIRO COM ENCARGOS COMPLEMENTARES | SEDI - SERVIÇOS DIVERSOS | H | 0.8458 | 26.63 | 22.52 | 113 | 22.52 |  | 22.52
Composição Auxiliar | 88316 | SINAPI | SERVENTE COM ENCARGOS COMPLEMENTARES | SEDI - SERVIÇOS DIVERSOS | H | 0.2665 | 17.35 | 4.62 | 113 | 4.62 |  | 4.62
Insumo | 00020269 | SINAPI | LAVATORIO/CUBA DE EMBUTIR OVAL LOUCA BRANCA SEM LADRAO *50 X 35* CM | Material | UN | 1 | 78.14 | 78.14 | 113 | 78.14 |  | 78.14
Insumo | 00004823 | SINAPI | MASSA PLASTICA PARA MARMORE/GRANITO | Material | KG | 0.5271 | 33.52 | 17.66 | 113 | 17.66 |  | 17.66
113
113
114
5.9.8 | Código | Banco | Descrição | Tipo | Und | Quant. | Valor Unit | Total | 114
Composição | S-ARQ-LOUÇ-86941.3 | Próprio | CUBA DE SEMI ENCAIXE QUADRADA 420X420 - LOUÇA BRANCA - REF.: DECA L830 - FORNECIMENTO E INSTALAÇÃO | INHI - INSTALAÇÕES HIDROS SANITÁRIAS | UN | 1 | 704.73 | 704.73 | 114 |  |  |  | S-ARQ-LOUÇ-86941.3 | 0 | 704.73
Composição Auxiliar | 88316 | SINAPI | SERVENTE COM ENCARGOS COMPLEMENTARES | SEDI - SERVIÇOS DIVERSOS | H | 1.5 | 17.35 | 26.02 | 114 | 26.02 |  | 26.02
Composição Auxiliar | 88309 | SINAPI | PEDREIRO COM ENCARGOS COMPLEMENTARES | SEDI - SERVIÇOS DIVERSOS | H | 1.5 | 25.49 | 38.23 | 114 | 38.23 |  | 38.23
Insumo | I-ARQ-HID-CUBA-SEMI ENCAIXE | Próprio | CUBA DE SEMI ENCAIXE EM LOUÇA BRANCA - QUADRADA - 420X420 - REF.: DECA L830 | Material | UNITÁRIO | 1 | 629.9 | 629.9 | 114 | 629.9 |  | 629.9
Insumo | 00039961 | SINAPI | SILICONE ACETICO USO GERAL INCOLOR 280 G | Material | UN | 0.5 | 21.17 | 10.58 | 114 | 10.58 |  | 10.58
114
114
115
5.9.9 | Código | Banco | Descrição | Tipo | Und | Quant. | Valor Unit | Total | 115
Composição | S-ARQ-LOUÇ-CUBA-INOX-01 | Próprio | CUBA DE EMBUTIR DE AÇO INOXIDÁVEL - CONFORME PROJETO - FORNECIMENTO E INSTALAÇÃO | INHI - INSTALAÇÕES HIDROS SANITÁRIAS | UN | 1 | 204.38 | 204.38 | 115 |  |  |  | S-ARQ-LOUÇ-CUBA-INOX-01 | 0 | 204.38
Composição Auxiliar | 100852 | SINAPI | CUBA DE EMBUTIR RETANGULAR DE AÇO INOXIDÁVEL, 56 X 33 X 12 CM - FORNECIMENTO E INSTALAÇÃO. AF_01/2020 | INHI - INSTALAÇÕES HIDROS SANITÁRIAS | UN | 1 | 204.38 | 204.38 | 115 | 204.38 |  | 204.38
115
115
116
5.9.10 | Código | Banco | Descrição | Tipo | Und | Quant. | Valor Unit | Total | 116
Composição | S-ARQ-LOUÇ-86895.4 | Próprio | BANCADA DE GRANITO POLIDO PARA LAVATÓRIO L=35,0 CM COM SAIA L=15,0 CM E RODABANCA L=10,0 CM - CONFORME PROJETO - FORNECIMENTO E INSTALAÇÃO. | INHI - INSTALAÇÕES HIDROS SANITÁRIAS | M | 1 | 798.17 | 798.17 | 116 |  |  |  | S-ARQ-LOUÇ-86895.4 | 0 | 798.17
Composição Auxiliar | 88274 | SINAPI | MARMORISTA/GRANITEIRO COM ENCARGOS COMPLEMENTARES | SEDI - SERVIÇOS DIVERSOS | H | 4.12 | 26.63 | 109.71 | 116 | 109.71 |  | 109.71
Composição Auxiliar | 88316 | SINAPI | SERVENTE COM ENCARGOS COMPLEMENTARES | SEDI - SERVIÇOS DIVERSOS | H | 2.05 | 17.35 | 35.56 | 116 | 35.56 |  | 35.56
Insumo | 00004823 | SINAPI | MASSA PLASTICA PARA MARMORE/GRANITO | Material | KG | 0.6 | 33.52 | 20.11 | 116 | 20.11 |  | 20.11
Insumo | 00007568 | SINAPI | BUCHA DE NYLON SEM ABA S10, COM PARAFUSO DE 6,10 X 65 MM EM ACO ZINCADO COM ROSCA SOBERBA, CABECA CHATA E FENDA PHILLIPS | Material | UN | 9 | 0.61 | 5.49 | 116 | 5.49 |  | 5.49
Insumo | 00011795 | SINAPI | GRANITO PARA BANCADA, POLIDO, TIPO ANDORINHA/ QUARTZ/ CASTELO/ CORUMBA OU OUTROS EQUIVALENTES DA REGIAO, E= *2,5* CM | Material | m² | 0.66 | 581.13 | 383.54 | 116 | 383.54 |  | 383.54
Insumo | 00037329 | SINAPI | REJUNTE EPOXI BRANCO | Material | KG | 0.06 | 142.22 | 8.53 | 116 | 8.53 |  | 8.53
Insumo | 00037590 | SINAPI | SUPORTE MAO-FRANCESA EM ACO, ABAS IGUAIS 30 CM, CAPACIDADE MINIMA 60 KG, BRANCO | Material | UN | 3 | 22.9 | 68.7 | 116 | 68.7 |  | 68.7
Insumo | 00038605 | SINAPI | ABERTURA PARA ENCAIXE DE CUBA OU LAVATORIO EM BANCADA DE MARMORE/ GRANITO OU OUTRO TIPO DE PEDRA NATURAL | Serviços | UN | 1 | 144.81 | 144.81 | 116 | 144.81 |  | 144.81
Insumo | 00038633 | SINAPI | FURO PARA TORNEIRA OU OUTROS ACESSORIOS EM BANCADA DE MARMORE/ GRANITO OU OUTRO TIPO DE PEDRA NATURAL | Serviços | UN | 1 | 21.72 | 21.72 | 116 | 21.72 |  | 21.72
116
116
117
5.9.11 | Código | Banco | Descrição | Tipo | Und | Quant. | Valor Unit | Total | 117
Composição | S-ARQ-LOUÇ-86895.1 | Próprio | BANCADA DE GRANITO POLIDO PARA LAVATÓRIO L=55,0 CM COM SAIA L=7,0 CM E RODABANCA L=10,0 CM - CONFORME PROJETO - FORNECIMENTO E INSTALAÇÃO. | INHI - INSTALAÇÕES HIDROS SANITÁRIAS | M | 1 | 874.88 | 874.88 | 117 |  |  |  | S-ARQ-LOUÇ-86895.1 | 0 | 874.88
Composição Auxiliar | 88274 | SINAPI | MARMORISTA/GRANITEIRO COM ENCARGOS COMPLEMENTARES | SEDI - SERVIÇOS DIVERSOS | H | 4.12 | 26.63 | 109.71 | 117 | 109.71 |  | 109.71
Composição Auxiliar | 88316 | SINAPI | SERVENTE COM ENCARGOS COMPLEMENTARES | SEDI - SERVIÇOS DIVERSOS | H | 2.05 | 17.35 | 35.56 | 117 | 35.56 |  | 35.56
Insumo | 00004823 | SINAPI | MASSA PLASTICA PARA MARMORE/GRANITO | Material | KG | 0.6 | 33.52 | 20.11 | 117 | 20.11 |  | 20.11
Insumo | 00007568 | SINAPI | BUCHA DE NYLON SEM ABA S10, COM PARAFUSO DE 6,10 X 65 MM EM ACO ZINCADO COM ROSCA SOBERBA, CABECA CHATA E FENDA PHILLIPS | Material | UN | 9 | 0.61 | 5.49 | 117 | 5.49 |  | 5.49
Insumo | 00011795 | SINAPI | GRANITO PARA BANCADA, POLIDO, TIPO ANDORINHA/ QUARTZ/ CASTELO/ CORUMBA OU OUTROS EQUIVALENTES DA REGIAO, E= *2,5* CM | Material | m² | 0.792 | 581.13 | 460.25 | 117 | 460.25 |  | 460.25
Insumo | 00037329 | SINAPI | REJUNTE EPOXI BRANCO | Material | KG | 0.06 | 142.22 | 8.53 | 117 | 8.53 |  | 8.53
Insumo | 00037590 | SINAPI | SUPORTE MAO-FRANCESA EM ACO, ABAS IGUAIS 30 CM, CAPACIDADE MINIMA 60 KG, BRANCO | Material | UN | 3 | 22.9 | 68.7 | 117 | 68.7 |  | 68.7
Insumo | 00038605 | SINAPI | ABERTURA PARA ENCAIXE DE CUBA OU LAVATORIO EM BANCADA DE MARMORE/ GRANITO OU OUTRO TIPO DE PEDRA NATURAL | Serviços | UN | 1 | 144.81 | 144.81 | 117 | 144.81 |  | 144.81
Insumo | 00038633 | SINAPI | FURO PARA TORNEIRA OU OUTROS ACESSORIOS EM BANCADA DE MARMORE/ GRANITO OU OUTRO TIPO DE PEDRA NATURAL | Serviços | UN | 1 | 21.72 | 21.72 | 117 | 21.72 |  | 21.72
117
117
118
5.9.12 | Código | Banco | Descrição | Tipo | Und | Quant. | Valor Unit | Total | 118
Composição | S-ARQ-LOUÇ-86895.5 | Próprio | BANCADA DE GRANITO POLIDO PARA PIA L=60,0 CM COM SAIA DUPLA E RODABANCA L=10,0 CM - CONFORME PROJETO - FORNECIMENTO E INSTALAÇÃO. | INHI - INSTALAÇÕES HIDROS SANITÁRIAS | M | 1 | 862.1 | 862.1 | 118 |  |  |  | S-ARQ-LOUÇ-86895.5 | 0 | 862.1
Composição Auxiliar | 88274 | SINAPI | MARMORISTA/GRANITEIRO COM ENCARGOS COMPLEMENTARES | SEDI - SERVIÇOS DIVERSOS | H | 4.12 | 26.63 | 109.71 | 118 | 109.71 |  | 109.71
Composição Auxiliar | 88316 | SINAPI | SERVENTE COM ENCARGOS COMPLEMENTARES | SEDI - SERVIÇOS DIVERSOS | H | 2.05 | 17.35 | 35.56 | 118 | 35.56 |  | 35.56
Insumo | 00004823 | SINAPI | MASSA PLASTICA PARA MARMORE/GRANITO | Material | KG | 0.6 | 33.52 | 20.11 | 118 | 20.11 |  | 20.11
Insumo | 00007568 | SINAPI | BUCHA DE NYLON SEM ABA S10, COM PARAFUSO DE 6,10 X 65 MM EM ACO ZINCADO COM ROSCA SOBERBA, CABECA CHATA E FENDA PHILLIPS | Material | UN | 9 | 0.61 | 5.49 | 118 | 5.49 |  | 5.49
Insumo | 00011795 | SINAPI | GRANITO PARA BANCADA, POLIDO, TIPO ANDORINHA/ QUARTZ/ CASTELO/ CORUMBA OU OUTROS EQUIVALENTES DA REGIAO, E= *2,5* CM | Material | m² | 0.77 | 581.13 | 447.47 | 118 | 447.47 |  | 447.47
Insumo | 00037329 | SINAPI | REJUNTE EPOXI BRANCO | Material | KG | 0.06 | 142.22 | 8.53 | 118 | 8.53 |  | 8.53
Insumo | 00037590 | SINAPI | SUPORTE MAO-FRANCESA EM ACO, ABAS IGUAIS 30 CM, CAPACIDADE MINIMA 60 KG, BRANCO | Material | UN | 3 | 22.9 | 68.7 | 118 | 68.7 |  | 68.7
Insumo | 00038605 | SINAPI | ABERTURA PARA ENCAIXE DE CUBA OU LAVATORIO EM BANCADA DE MARMORE/ GRANITO OU OUTRO TIPO DE PEDRA NATURAL | Serviços | UN | 1 | 144.81 | 144.81 | 118 | 144.81 |  | 144.81
Insumo | 00038633 | SINAPI | FURO PARA TORNEIRA OU OUTROS ACESSORIOS EM BANCADA DE MARMORE/ GRANITO OU OUTRO TIPO DE PEDRA NATURAL | Serviços | UN | 1 | 21.72 | 21.72 | 118 | 21.72 |  | 21.72
118
118
119
5.9.13 | Código | Banco | Descrição | Tipo | Und | Quant. | Valor Unit | Total | 119
Composição | S-ARQ-LOUÇ-86895.3 | Próprio | BANCADA DE GRANITO BRANCO SIENA POLIDO - CONFORME PROJETO - FORNECIMENTO E INSTALAÇÃO. | SEDI - SERVIÇOS DIVERSOS | M² | 1 | 871.26 | 871.26 | 119 |  |  |  | S-ARQ-LOUÇ-86895.3 | 0 | 871.26
Composição Auxiliar | 88274 | SINAPI | MARMORISTA/GRANITEIRO COM ENCARGOS COMPLEMENTARES | SEDI - SERVIÇOS DIVERSOS | H | 4.12 | 26.63 | 109.71 | 119 | 109.71 |  | 109.71
Composição Auxiliar | 88316 | SINAPI | SERVENTE COM ENCARGOS COMPLEMENTARES | SEDI - SERVIÇOS DIVERSOS | H | 2.05 | 17.35 | 35.56 | 119 | 35.56 |  | 35.56
Insumo | 00004823 | SINAPI | MASSA PLASTICA PARA MARMORE/GRANITO | Material | KG | 0.6 | 33.52 | 20.11 | 119 | 20.11 |  | 20.11
Insumo | 00011795 | SINAPI | GRANITO PARA BANCADA, POLIDO, TIPO ANDORINHA/ QUARTZ/ CASTELO/ CORUMBA OU OUTROS EQUIVALENTES DA REGIAO, E= *2,5* CM | Material | m² | 1.2 | 581.13 | 697.35 | 119 | 697.35 |  | 697.35
Insumo | 00037329 | SINAPI | REJUNTE EPOXI BRANCO | Material | KG | 0.06 | 142.22 | 8.53 | 119 | 8.53 |  | 8.53
119
119
120
5.9.14 | Código | Banco | Descrição | Tipo | Und | Quant. | Valor Unit | Total | 120
Composição | S-ARQ-LOUÇ-86895.6 | Próprio | BANCADA DE GRANITO CINZA ANDORINHA POLIDO - CONFORME PROJETO - FORNECIMENTO E INSTALAÇÃO. | SEDI - SERVIÇOS DIVERSOS | M² | 1 | 871.26 | 871.26 | 120 |  |  |  | S-ARQ-LOUÇ-86895.6 | 0 | 871.26
Composição Auxiliar | 88274 | SINAPI | MARMORISTA/GRANITEIRO COM ENCARGOS COMPLEMENTARES | SEDI - SERVIÇOS DIVERSOS | H | 4.12 | 26.63 | 109.71 | 120 | 109.71 |  | 109.71
Composição Auxiliar | 88316 | SINAPI | SERVENTE COM ENCARGOS COMPLEMENTARES | SEDI - SERVIÇOS DIVERSOS | H | 2.05 | 17.35 | 35.56 | 120 | 35.56 |  | 35.56
Insumo | 00004823 | SINAPI | MASSA PLASTICA PARA MARMORE/GRANITO | Material | KG | 0.6 | 33.52 | 20.11 | 120 | 20.11 |  | 20.11
Insumo | 00011795 | SINAPI | GRANITO PARA BANCADA, POLIDO, TIPO ANDORINHA/ QUARTZ/ CASTELO/ CORUMBA OU OUTROS EQUIVALENTES DA REGIAO, E= *2,5* CM | Material | m² | 1.2 | 581.13 | 697.35 | 120 | 697.35 |  | 697.35
Insumo | 00037329 | SINAPI | REJUNTE EPOXI BRANCO | Material | KG | 0.06 | 142.22 | 8.53 | 120 | 8.53 |  | 8.53
120
120
121
5.10.1 | Código | Banco | Descrição | Tipo | Und | Quant. | Valor Unit | Total | 121
Composição | S-ARQ-META-VD.02 | Próprio | ACABAMENTO PARA VÁLVULA DE DESCARGA PARA BANHEIRO REF.: SALVÁGUA BOX BACTERIA-FREE - DOCOL - FORNECIMENTO E INSTALAÇÃO | INHI - INSTALAÇÕES HIDROS SANITÁRIAS | UN | 1 | 111.33 | 111.33 | 121 |  |  |  | S-ARQ-META-VD.02 | 0 | 111.33
Composição Auxiliar | 88267 | SINAPI | ENCANADOR OU BOMBEIRO HIDRÁULICO COM ENCARGOS COMPLEMENTARES | SEDI - SERVIÇOS DIVERSOS | H | 0.5 | 24.86 | 12.43 | 121 | 12.43 |  | 12.43
Insumo | I-ARQ-META-VD-02 | Próprio | ACABAMENTO PARA VÁLVULA DE DESCARGA PARA BANHEIRO REF.: SALVÁGUA BOX BACTERIA-FREE - DOCOL | Material | UN | 1 | 98.9 | 98.9 | 121 | 98.9 |  | 98.9
121
121
122
5.10.2 | Código | Banco | Descrição | Tipo | Und | Quant. | Valor Unit | Total | 122
Composição | S-ARQ-META-VD.01 | Próprio | ACABAMENTO PARA VÁLVULA DE DESCARGA PARA BANHEIRO PCD. REF.: BENEFIT – DOCOL - FORNECIMENTO E INSTALAÇÃO | INHI - INSTALAÇÕES HIDROS SANITÁRIAS | UN | 1 | 480.43 | 480.43 | 122 |  |  |  | S-ARQ-META-VD.01 | 0 | 480.43
Composição Auxiliar | 88267 | SINAPI | ENCANADOR OU BOMBEIRO HIDRÁULICO COM ENCARGOS COMPLEMENTARES | SEDI - SERVIÇOS DIVERSOS | H | 0.5 | 24.86 | 12.43 | 122 | 12.43 |  | 12.43
Insumo | I-ARQ-META-VD-01 | Próprio | ACABAMENTO PARA VÁLVULA DE DESCARGA PARA BANHEIRO PCD. REF.: BENEFIT – DOCOL | Material | UN | 1 | 468 | 468 | 122 | 468 |  | 468
122
122
123
5.10.3 | Código | Banco | Descrição | Tipo | Und | Quant. | Valor Unit | Total | 123
Composição | 9535 | SINAPI | CHUVEIRO ELETRICO COMUM CORPO PLASTICO TIPO DUCHA, FORNECIMENTO E INSTALACAO | INEL - INSTALAÇÃO ELÉTRICA/ELETRIFICAÇÃO E ILUMINAÇÃO EXTERNA | UN | 1 | 81.89 | 81.89 | 123 |  |  |  | 9535 | 0 | 81.89
Composição Auxiliar | 88264 | SINAPI | ELETRICISTA COM ENCARGOS COMPLEMENTARES | SEDI - SERVIÇOS DIVERSOS | H | 0.45 | 25.76 | 11.59 | 123 | 11.59 |  | 11.59
Composição Auxiliar | 88316 | SINAPI | SERVENTE COM ENCARGOS COMPLEMENTARES | SEDI - SERVIÇOS DIVERSOS | H | 0.3 | 17.35 | 5.2 | 123 | 5.2 |  | 5.2
Insumo | 00001368 | SINAPI | CHUVEIRO COMUM EM PLASTICO BRANCO, COM CANO, 3 TEMPERATURAS, 5500 W (110/220 V) | Material | UN | 1 | 65 | 65 | 123 | 65 |  | 65
Insumo | 00003148 | SINAPI | FITA VEDA ROSCA EM ROLOS DE 18 MM X 50 M (L X C) | Material | UN | 0.01 | 10.14 | 0.1 | 123 | 0.1 |  | 0.1
123
123
124
5.10.4 | Código | Banco | Descrição | Tipo | Und | Quant. | Valor Unit | Total | 124
Composição | S-ARQ-META-MIC-01 | Próprio | VALVULA DE DESCARGA EM METAL CROMADO PARA MICTORIO COM ACIONAMENTO POR PRESSAO E FECHAMENTO AUTOMATICO | INHI - INSTALAÇÕES HIDROS SANITÁRIAS | UN | 1 | 218.8 | 218.8 | 124 |  |  |  | S-ARQ-META-MIC-01 | 0 | 218.8
Composição Auxiliar | 88248 | SINAPI | AUXILIAR DE ENCANADOR OU BOMBEIRO HIDRÁULICO COM ENCARGOS COMPLEMENTARES | SEDI - SERVIÇOS DIVERSOS | H | 0.7 | 17.86 | 12.5 | 124 | 12.5 |  | 12.5
Composição Auxiliar | 88267 | SINAPI | ENCANADOR OU BOMBEIRO HIDRÁULICO COM ENCARGOS COMPLEMENTARES | SEDI - SERVIÇOS DIVERSOS | H | 0.85 | 24.86 | 21.13 | 124 | 21.13 |  | 21.13
Insumo | 00021112 | SINAPI | VALVULA DE DESCARGA EM METAL CROMADO PARA MICTORIO COM ACIONAMENTO POR PRESSAO E FECHAMENTO AUTOMATICO | Material | UN | 1 | 185.07 | 185.07 | 124 | 185.07 |  | 185.07
Insumo | 00003146 | SINAPI | FITA VEDA ROSCA EM ROLOS DE 18 MM X 10 M (L X C) | Material | UN | 0.0365 | 2.75 | 0.1 | 124 | 0.1 |  | 0.1
124
124
125
5.10.5 | Código | Banco | Descrição | Tipo | Und | Quant. | Valor Unit | Total | 125
Composição | S-HID-META-PRESS110-01 | Próprio | TORNEIRA DE MESA PARA LAVATÓRIO COM ACIONAMENTO HIDROMECÂNICO (REF.: PRESSMATIC 110, DOCOL OU EQUIVALENTE) - FORNECIMENTO E INSTALAÇÃO | INHI - INSTALAÇÕES HIDROS SANITÁRIAS | UN | 1 | 308.31 | 308.31 | 125 |  |  |  | S-HID-META-PRESS110-01 | 0 | 308.31
Composição Auxiliar | 88267 | SINAPI | ENCANADOR OU BOMBEIRO HIDRÁULICO COM ENCARGOS COMPLEMENTARES | SEDI - SERVIÇOS DIVERSOS | H | 0.1667 | 24.86 | 4.14 | 125 | 4.14 |  | 4.14
Composição Auxiliar | 88248 | SINAPI | AUXILIAR DE ENCANADOR OU BOMBEIRO HIDRÁULICO COM ENCARGOS COMPLEMENTARES | SEDI - SERVIÇOS DIVERSOS | H | 0.0525 | 17.86 | 0.93 | 125 | 0.93 |  | 0.93
Insumo | 00003146 | SINAPI | FITA VEDA ROSCA EM ROLOS DE 18 MM X 10 M (L X C) | Material | UN | 0.021 | 2.75 | 0.05 | 125 | 0.05 |  | 0.05
Insumo | 6975 | ORSE | TORNEIRA PRESSMATIC 110 DE MESA, DOCOL 17160806 OU SIMILAR | Material | un | 1 | 303.19 | 303.19 | 125 | 303.19 |  | 303.19
125
125
126
5.10.6 | Código | Banco | Descrição | Tipo | Und | Quant. | Valor Unit | Total | 126
Composição | S-ARQ-SERR-00036081.3 | Próprio | BARRA DE APOIO EM L PARA PAREDE JUNTO AOS CHUVEIROS ACESSÍVEIS, EM AÇO INOX - DIAMETRO DE 3 A 4,5 CM, L= 70CM+70CM - FORNECIMENTO E INSTALAÇÃO | SEDI - SERVIÇOS DIVERSOS | UN | 1 | 425.18 | 425.18 | 126 |  |  |  | S-ARQ-SERR-00036081.3 | 0 | 425.18
Composição Auxiliar | 88309 | SINAPI | PEDREIRO COM ENCARGOS COMPLEMENTARES | SEDI - SERVIÇOS DIVERSOS | H | 1.5 | 25.49 | 38.23 | 126 | 38.23 |  | 38.23
Composição Auxiliar | 88316 | SINAPI | SERVENTE COM ENCARGOS COMPLEMENTARES | SEDI - SERVIÇOS DIVERSOS | H | 1.5 | 17.35 | 26.02 | 126 | 26.02 |  | 26.02
Insumo | 00036207 | SINAPI | BARRA DE APOIO EM "L", EM ACO INOX POLIDO 70 X 70 CM, DIAMETRO MINIMO 3 CM | Material | UN | 1 | 358.47 | 358.47 | 126 | 358.47 |  | 358.47
Insumo | 00007583 | SINAPI | BUCHA DE NYLON SEM ABA S8, COM PARAFUSO DE 4,80 X 50 MM EM ACO ZINCADO COM ROSCA SOBERBA, CABECA CHATA E FENDA PHILLIPS | Material | UN | 6 | 0.41 | 2.46 | 126 | 2.46 |  | 2.46
126
126
127
5.10.7 | Código | Banco | Descrição | Tipo | Und | Quant. | Valor Unit | Total | 127
Composição | S-ARQ-SERR-00036081.2 | Próprio | BARRA DE APOIO RETA, EM ACO INOX, COMPRIMENTO 40CM, DIAMETRO DE 3 A 4,5 CM - FORNECIMENTO E INSTALAÇÃO | SEDI - SERVIÇOS DIVERSOS | UN | 1 | 170.27 | 170.27 | 127 |  |  |  | S-ARQ-SERR-00036081.2 | 0 | 170.27
Composição Auxiliar | 88316 | SINAPI | SERVENTE COM ENCARGOS COMPLEMENTARES | SEDI - SERVIÇOS DIVERSOS | H | 1.3 | 17.35 | 22.55 | 127 | 22.55 |  | 22.55
Composição Auxiliar | 88309 | SINAPI | PEDREIRO COM ENCARGOS COMPLEMENTARES | SEDI - SERVIÇOS DIVERSOS | H | 1.3 | 25.49 | 33.13 | 127 | 33.13 |  | 33.13
Insumo | 00036081 | SINAPI | BARRA DE APOIO RETA, EM ACO INOX POLIDO, COMPRIMENTO 80CM, DIAMETRO MINIMO 3 CM | Material | UN | 0.6 | 186.89 | 112.13 | 127 | 112.13 |  | 112.13
Insumo | 00007583 | SINAPI | BUCHA DE NYLON SEM ABA S8, COM PARAFUSO DE 4,80 X 50 MM EM ACO ZINCADO COM ROSCA SOBERBA, CABECA CHATA E FENDA PHILLIPS | Material | UN | 6 | 0.41 | 2.46 | 127 | 2.46 |  | 2.46
127
127
128
5.10.8 | Código | Banco | Descrição | Tipo | Und | Quant. | Valor Unit | Total | 128
Composição | S-ARQ-SERR-00036081.1 | Próprio | BARRA DE APOIO RETA, EM ACO INOX, COMPRIMENTO 80CM, DIAMETRO DE 3 A 4,5 CM - FORNECIMENTO E INSTALAÇÃO | ASTU - ASSENTAMENTO DE TUBOS E PECAS | UN | 1 | 245.03 | 245.03 | 128 |  |  |  | S-ARQ-SERR-00036081.1 | 0 | 245.03
Composição Auxiliar | 88316 | SINAPI | SERVENTE COM ENCARGOS COMPLEMENTARES | SEDI - SERVIÇOS DIVERSOS | H | 1.3 | 17.35 | 22.55 | 128 | 22.55 |  | 22.55
Composição Auxiliar | 88309 | SINAPI | PEDREIRO COM ENCARGOS COMPLEMENTARES | SEDI - SERVIÇOS DIVERSOS | H | 1.3 | 25.49 | 33.13 | 128 | 33.13 |  | 33.13
Insumo | 00036081 | SINAPI | BARRA DE APOIO RETA, EM ACO INOX POLIDO, COMPRIMENTO 80CM, DIAMETRO MINIMO 3 CM | Material | UN | 1 | 186.89 | 186.89 | 128 | 186.89 |  | 186.89
Insumo | 00007583 | SINAPI | BUCHA DE NYLON SEM ABA S8, COM PARAFUSO DE 4,80 X 50 MM EM ACO ZINCADO COM ROSCA SOBERBA, CABECA CHATA E FENDA PHILLIPS | Material | UN | 6 | 0.41 | 2.46 | 128 | 2.46 |  | 2.46
128
128
129
5.10.9 | Código | Banco | Descrição | Tipo | Und | Quant. | Valor Unit | Total | 129
Composição | S-ARQ-META-BEBEFIT-01 | Próprio | TORNEIRA DE MESA PARA LAVATÓRIO COM ACIONAMENTO HIDROMECÂNICO (REF.: PRESSMATIC BENEFIT, DOCOL OU EQUIVALENTE) - FORNECIMENTO E INSTALAÇÃO | INHI - INSTALAÇÕES HIDROS SANITÁRIAS | UN | 1 | 1005.02 | 1005.02 | 129 |  |  |  | S-ARQ-META-BEBEFIT-01 | 0 | 1005.02
Composição Auxiliar | 88267 | SINAPI | ENCANADOR OU BOMBEIRO HIDRÁULICO COM ENCARGOS COMPLEMENTARES | SEDI - SERVIÇOS DIVERSOS | H | 0.1667 | 24.86 | 4.14 | 129 | 4.14 |  | 4.14
Composição Auxiliar | 88248 | SINAPI | AUXILIAR DE ENCANADOR OU BOMBEIRO HIDRÁULICO COM ENCARGOS COMPLEMENTARES | SEDI - SERVIÇOS DIVERSOS | H | 0.0525 | 17.86 | 0.93 | 129 | 0.93 |  | 0.93
Insumo | 00003146 | SINAPI | FITA VEDA ROSCA EM ROLOS DE 18 MM X 10 M (L X C) | Material | UN | 0.021 | 2.75 | 0.05 | 129 | 0.05 |  | 0.05
Insumo | 13057 | ORSE | TORNEIRA PRESSMATIC BENEFIT DOCOL OU SIMILAR | Material | un | 1 | 999.9 | 999.9 | 129 | 999.9 |  | 999.9
129
129
130
5.10.10 | Código | Banco | Descrição | Tipo | Und | Quant. | Valor Unit | Total | 130
Composição | S-ARQ-META-00011762.1 | Próprio | TORNEIRA DE JARDIM PARA USO GERAL - ACABAMENTO BRUTO - PARA MANGUEIRA - 1/2'' - FEITA COM COBRE E LATÃO - ALTO PADRÃO - REF.:DECA 1130- FORNECIMENTO E INSTALAÇÃO. AF_01/2020 | INHI - INSTALAÇÕES HIDROS SANITÁRIAS | UN | 1 | 115.37 | 115.37 | 130 |  |  |  | S-ARQ-META-00011762.1 | 0 | 115.37
Composição Auxiliar | 88267 | SINAPI | ENCANADOR OU BOMBEIRO HIDRÁULICO COM ENCARGOS COMPLEMENTARES | SEDI - SERVIÇOS DIVERSOS | H | 0.1525 | 24.86 | 3.79 | 130 | 3.79 |  | 3.79
Composição Auxiliar | 88316 | SINAPI | SERVENTE COM ENCARGOS COMPLEMENTARES | SEDI - SERVIÇOS DIVERSOS | H | 0.0481 | 17.35 | 0.83 | 130 | 0.83 |  | 0.83
Insumo | 00003146 | SINAPI | FITA VEDA ROSCA EM ROLOS DE 18 MM X 10 M (L X C) | Material | UN | 0.021 | 2.75 | 0.05 | 130 | 0.05 |  | 0.05
Insumo | I-ARQ-META-00011762.1 | Próprio | TORNEIRA DE JARDIM PARA USO GERAL - ACABAMENTO BRUTO PARA MANGUEIRA - 1/2'' - FEITA COM COBRE E LATÃO - REF.:DECA 1130 | Material | Unitário | 1 | 110.7 | 110.7 | 130 | 110.7 |  | 110.7
130
130
131
5.10.11 | Código | Banco | Descrição | Tipo | Und | Quant. | Valor Unit | Total | 131
Composição | S-ARQ-META-001.03 | Próprio | TORNEIRA DE TANQUE/LIMPEZA, 1/2'' OU 3/4'', DE PAREDE - REF.: DECA 1153.C39 CROMADA OU EQUIVALENTE | INHI - INSTALAÇÕES HIDROS SANITÁRIAS | UN | 1 | 37.95 | 37.95 | 131 |  |  |  | S-ARQ-META-001.03 | 0 | 37.95
Composição Auxiliar | 88267 | SINAPI | ENCANADOR OU BOMBEIRO HIDRÁULICO COM ENCARGOS COMPLEMENTARES | SEDI - SERVIÇOS DIVERSOS | H | 0.15 | 24.86 | 3.72 | 131 | 3.72 |  | 3.72
Composição Auxiliar | 88316 | SINAPI | SERVENTE COM ENCARGOS COMPLEMENTARES | SEDI - SERVIÇOS DIVERSOS | H | 0.05 | 17.35 | 0.86 | 131 | 0.86 |  | 0.86
Insumo | 00011762 | SINAPI | TORNEIRA CROMADA COM BICO PARA JARDIM/TANQUE 1/2 " OU 3/4 " (REF 1153) | Material | UN | 1 | 33.29 | 33.29 | 131 | 33.29 |  | 33.29
Insumo | 00003146 | SINAPI | FITA VEDA ROSCA EM ROLOS DE 18 MM X 10 M (L X C) | Material | UN | 0.0304 | 2.75 | 0.08 | 131 | 0.08 |  | 0.08
131
131
132
5.10.12 | Código | Banco | Descrição | Tipo | Und | Quant. | Valor Unit | Total | 132
Composição | 86915 | SINAPI | TORNEIRA CROMADA DE MESA, 1/2 OU 3/4, PARA LAVATÓRIO, PADRÃO MÉDIO - FORNECIMENTO E INSTALAÇÃO. AF_01/2020 | INHI - INSTALAÇÕES HIDROS SANITÁRIAS | UN | 1 | 82.17 | 82.17 | 132 |  |  |  | 86915 | 0 | 82.17
Composição Auxiliar | 88267 | SINAPI | ENCANADOR OU BOMBEIRO HIDRÁULICO COM ENCARGOS COMPLEMENTARES | SEDI - SERVIÇOS DIVERSOS | H | 0.096 | 24.86 | 2.38 | 132 | 2.38 |  | 2.38
Composição Auxiliar | 88316 | SINAPI | SERVENTE COM ENCARGOS COMPLEMENTARES | SEDI - SERVIÇOS DIVERSOS | H | 0.0303 | 17.35 | 0.52 | 132 | 0.52 |  | 0.52
Insumo | 00003146 | SINAPI | FITA VEDA ROSCA EM ROLOS DE 18 MM X 10 M (L X C) | Material | UN | 0.021 | 2.75 | 0.05 | 132 | 0.05 |  | 0.05
Insumo | 00036791 | SINAPI | TORNEIRA CROMADA DE MESA PARA LAVATORIO, BICA ALTA (REF 1195) | Material | UN | 1 | 79.22 | 79.22 | 132 | 79.22 |  | 79.22
132
132
133
5.10.13 | Código | Banco | Descrição | Tipo | Und | Quant. | Valor Unit | Total | 133
Composição | 86887 | SINAPI | ENGATE FLEXÍVEL EM INOX, 1/2 X 40CM - FORNECIMENTO E INSTALAÇÃO. AF_12/2013 | INHI - INSTALAÇÕES HIDROS SANITÁRIAS | UN | 1 | 56.27 | 56.27 | 133 |  |  |  | 86887 | 0 | 56.27
Composição Auxiliar | 88267 | SINAPI | ENCANADOR OU BOMBEIRO HIDRÁULICO COM ENCARGOS COMPLEMENTARES | SEDI - SERVIÇOS DIVERSOS | H | 0.1525 | 24.86 | 3.79 | 133 | 3.79 |  | 3.79
Composição Auxiliar | 88316 | SINAPI | SERVENTE COM ENCARGOS COMPLEMENTARES | SEDI - SERVIÇOS DIVERSOS | H | 0.0481 | 17.35 | 0.83 | 133 | 0.83 |  | 0.83
Insumo | 00011684 | SINAPI | ENGATE / RABICHO FLEXIVEL INOX 1/2 " X 40 CM | Material | UN | 1 | 51.6 | 51.6 | 133 | 51.6 |  | 51.6
Insumo | 00003146 | SINAPI | FITA VEDA ROSCA EM ROLOS DE 18 MM X 10 M (L X C) | Material | UN | 0.021 | 2.75 | 0.05 | 133 | 0.05 |  | 0.05
133
133
134
5.10.14 | Código | Banco | Descrição | Tipo | Und | Quant. | Valor Unit | Total | 134
Composição | 86909 | SINAPI | TORNEIRA CROMADA TUBO MÓVEL, DE MESA, 1/2" OU 3/4", PARA PIA DE COZINHA, PADRÃO ALTO - FORNECIMENTO E INSTALAÇÃO. AF_12/2013 | INHI - INSTALAÇÕES HIDROS SANITÁRIAS | UN | 1 | 75.51 | 75.51 | 134 |  |  |  | 86909 | 0 | 75.51
Composição Auxiliar | 88267 | SINAPI | ENCANADOR OU BOMBEIRO HIDRÁULICO COM ENCARGOS COMPLEMENTARES | SEDI - SERVIÇOS DIVERSOS | H | 0.1667 | 24.86 | 4.14 | 134 | 4.14 |  | 4.14
Composição Auxiliar | 88316 | SINAPI | SERVENTE COM ENCARGOS COMPLEMENTARES | SEDI - SERVIÇOS DIVERSOS | H | 0.0525 | 17.35 | 0.91 | 134 | 0.91 |  | 0.91
Insumo | 00003146 | SINAPI | FITA VEDA ROSCA EM ROLOS DE 18 MM X 10 M (L X C) | Material | UN | 0.021 | 2.75 | 0.05 | 134 | 0.05 |  | 0.05
Insumo | 00011772 | SINAPI | TORNEIRA CROMADA DE MESA PARA COZINHA BICA MOVEL COM AREJADOR 1/2 " OU 3/4 " (REF 1167) | Material | UN | 1 | 70.41 | 70.41 | 134 | 70.41 |  | 70.41
134
134
135
5.10.15 | Código | Banco | Descrição | Tipo | Und | Quant. | Valor Unit | Total | 135
Composição | 86882 | SINAPI | SIFÃO DO TIPO GARRAFA/COPO EM PVC 1.1/4 X 1.1/2 - FORNECIMENTO E INSTALAÇÃO. AF_01/2020 | INHI - INSTALAÇÕES HIDROS SANITÁRIAS | UN | 1 | 19.04 | 19.04 | 135 |  |  |  | 86882 | 0 | 19.04
Composição Auxiliar | 88316 | SINAPI | SERVENTE COM ENCARGOS COMPLEMENTARES | SEDI - SERVIÇOS DIVERSOS | H | 0.0427 | 17.35 | 0.74 | 135 | 0.74 |  | 0.74
Composição Auxiliar | 88267 | SINAPI | ENCANADOR OU BOMBEIRO HIDRÁULICO COM ENCARGOS COMPLEMENTARES | SEDI - SERVIÇOS DIVERSOS | H | 0.1356 | 24.86 | 3.37 | 135 | 3.37 |  | 3.37
Insumo | 00003146 | SINAPI | FITA VEDA ROSCA EM ROLOS DE 18 MM X 10 M (L X C) | Material | UN | 0.042 | 2.75 | 0.11 | 135 | 0.11 |  | 0.11
Insumo | 00006146 | SINAPI | SIFAO PLASTICO TIPO COPO PARA TANQUE, 1.1/4 X 1.1/2 " | Material | UN | 1 | 14.82 | 14.82 | 135 | 14.82 |  | 14.82
135
135
136
5.10.16 | Código | Banco | Descrição | Tipo | Und | Quant. | Valor Unit | Total | 136
Composição | 86877 | SINAPI | VÁLVULA EM METAL CROMADO 1.1/2" X 1.1/2" PARA TANQUE OU LAVATÓRIO, COM OU SEM LADRÃO - FORNECIMENTO E INSTALAÇÃO. AF_12/2013 | INHI - INSTALAÇÕES HIDROS SANITÁRIAS | UN | 1 | 70.06 | 70.06 | 136 |  |  |  | 86877 | 0 | 70.06
Composição Auxiliar | 88316 | SINAPI | SERVENTE COM ENCARGOS COMPLEMENTARES | SEDI - SERVIÇOS DIVERSOS | H | 0.0548 | 17.35 | 0.95 | 136 | 0.95 |  | 0.95
Composição Auxiliar | 88267 | SINAPI | ENCANADOR OU BOMBEIRO HIDRÁULICO COM ENCARGOS COMPLEMENTARES | SEDI - SERVIÇOS DIVERSOS | H | 0.174 | 24.86 | 4.32 | 136 | 4.32 |  | 4.32
Insumo | 00003146 | SINAPI | FITA VEDA ROSCA EM ROLOS DE 18 MM X 10 M (L X C) | Material | UN | 0.048 | 2.75 | 0.13 | 136 | 0.13 |  | 0.13
Insumo | 00037588 | SINAPI | VALVULA EM METAL CROMADO PARA TANQUE, 1.1/2 " SEM LADRAO | Material | UN | 1 | 64.66 | 64.66 | 136 | 64.66 |  | 64.66
136
136
137
5.10.17 | Código | Banco | Descrição | Tipo | Und | Quant. | Valor Unit | Total | 137
Composição | 86878 | SINAPI | VÁLVULA EM METAL CROMADO TIPO AMERICANA 3.1/2" X 1.1/2" PARA PIA - FORNECIMENTO E INSTALAÇÃO. AF_12/2013 | INHI - INSTALAÇÕES HIDROS SANITÁRIAS | UN | 1 | 75.6 | 75.6 | 137 |  |  |  | 86878 | 0 | 75.6
Composição Auxiliar | 88267 | SINAPI | ENCANADOR OU BOMBEIRO HIDRÁULICO COM ENCARGOS COMPLEMENTARES | SEDI - SERVIÇOS DIVERSOS | H | 0.174 | 24.86 | 4.32 | 137 | 4.32 |  | 4.32
Composição Auxiliar | 88316 | SINAPI | SERVENTE COM ENCARGOS COMPLEMENTARES | SEDI - SERVIÇOS DIVERSOS | H | 0.0548 | 17.35 | 0.95 | 137 | 0.95 |  | 0.95
Insumo | 00003146 | SINAPI | FITA VEDA ROSCA EM ROLOS DE 18 MM X 10 M (L X C) | Material | UN | 0.048 | 2.75 | 0.13 | 137 | 0.13 |  | 0.13
Insumo | 00006157 | SINAPI | VALVULA EM METAL CROMADO PARA PIA AMERICANA 3.1/2 X 1.1/2 " | Material | UN | 1 | 70.2 | 70.2 | 137 | 70.2 |  | 70.2
137
137
138
5.10.18 | Código | Banco | Descrição | Tipo | Und | Quant. | Valor Unit | Total | 138
Composição | I-ARQ-META-ACAB-03 | Próprio | ACABAMENTO E CANOPLA CROMADOS PARA REGISTRO  FORNECIMENTO E INSTALAÇÃO. | INHI - INSTALAÇÕES HIDROS SANITÁRIAS | UN | 1 | 76.54 | 76.54 | 138 |  |  |  | I-ARQ-META-ACAB-03 | 0 | 76.54
Composição Auxiliar | 88248 | SINAPI | AUXILIAR DE ENCANADOR OU BOMBEIRO HIDRÁULICO COM ENCARGOS COMPLEMENTARES | SEDI - SERVIÇOS DIVERSOS | H | 0.15 | 17.86 | 2.67 | 138 | 2.67 |  | 2.67
Composição Auxiliar | 88267 | SINAPI | ENCANADOR OU BOMBEIRO HIDRÁULICO COM ENCARGOS COMPLEMENTARES | SEDI - SERVIÇOS DIVERSOS | H | 0.15 | 24.86 | 3.72 | 138 | 3.72 |  | 3.72
Insumo | 9831 | ORSE | ACABAMENTO PARA REGISTRO, LINHA LINK - REF. 4900.C.PQ.LNK, DECA OU SIMILAR | Material | un | 1 | 70.15 | 70.15 | 138 | 70.15 |  | 70.15
138
138
139
5.11.1 | Código | Banco | Descrição | Tipo | Und | Quant. | Valor Unit | Total | 139
Composição | S-ARQ-SERRA-99855.1 | Próprio | CORRIMÃO DUPLO EM AÇO GALVANIZADO PINTADO - Ø1 1/2". (ESCADAS INTERNAS) | ESQV - ESQUADRIAS/FERRAGENS/VIDROS | M | 1 | 279.09 | 279.09 | 139 |  |  |  | S-ARQ-SERRA-99855.1 | 0 | 279.09
Composição Auxiliar | 88251 | SINAPI | AUXILIAR DE SERRALHEIRO COM ENCARGOS COMPLEMENTARES | SEDI - SERVIÇOS DIVERSOS | H | 1.5 | 18.37 | 27.55 | 139 | 27.55 |  | 27.55
Composição Auxiliar | 88315 | SINAPI | SERRALHEIRO COM ENCARGOS COMPLEMENTARES | SEDI - SERVIÇOS DIVERSOS | H | 1.9 | 25.33 | 48.12 | 139 | 48.12 |  | 48.12
Composição Auxiliar | S-ELE-INFR-PINT | Próprio | PINTURA DE TUBOS / ELETRODUTOS COM ESMALTE SINTÉTICO COM DUAS DEMÃOS (DIÂMETROS VARIADOS) | PINT - PINTURAS | M | 2.6 | 6.61 | 17.18 | 139 | 17.18 |  | 17.18
Insumo | 00007568 | SINAPI | BUCHA DE NYLON SEM ABA S10, COM PARAFUSO DE 6,10 X 65 MM EM ACO ZINCADO COM ROSCA SOBERBA, CABECA CHATA E FENDA PHILLIPS | Material | UN | 6 | 0.61 | 3.66 | 139 | 3.66 |  | 3.66
Insumo | 00011002 | SINAPI | ELETRODO REVESTIDO AWS - E6013, DIAMETRO IGUAL A 2,50 MM | Material | KG | 0.05 | 18.58 | 0.92 | 139 | 0.92 |  | 0.92
Insumo | 00007697 | SINAPI | TUBO ACO GALVANIZADO COM COSTURA, CLASSE MEDIA, DN 1.1/2", E = *3,25* MM, PESO *3,61* KG/M (NBR 5580) | Material | M | 2.6 | 69.87 | 181.66 | 139 | 181.66 |  | 181.66
139
139
140
5.11.2 | Código | Banco | Descrição | Tipo | Und | Quant. | Valor Unit | Total | 140
Composição | S-ARQ-SERRA-99855.2 | Próprio | GUARDA-CORPO EM TUBO DE AÇO GALVANIZADO Ø1 1/2'', PINTADO - (ÁREA TÉCNICA DOS ELEVADORES) | ESQV - ESQUADRIAS/FERRAGENS/VIDROS | M | 1 | 536.46 | 536.46 | 140 |  |  |  | S-ARQ-SERRA-99855.2 | 0 | 536.46
Composição Auxiliar | 88251 | SINAPI | AUXILIAR DE SERRALHEIRO COM ENCARGOS COMPLEMENTARES | SEDI - SERVIÇOS DIVERSOS | H | 2.2 | 18.37 | 40.41 | 140 | 40.41 |  | 40.41
Composição Auxiliar | 88315 | SINAPI | SERRALHEIRO COM ENCARGOS COMPLEMENTARES | SEDI - SERVIÇOS DIVERSOS | H | 2.8 | 25.33 | 70.92 | 140 | 70.92 |  | 70.92
Composição Auxiliar | S-ELE-INFR-PINT | Próprio | PINTURA DE TUBOS / ELETRODUTOS COM ESMALTE SINTÉTICO COM DUAS DEMÃOS (DIÂMETROS VARIADOS) | PINT - PINTURAS | M | 11.3 | 6.61 | 74.69 | 140 | 74.69 |  | 74.69
Insumo | 00007568 | SINAPI | BUCHA DE NYLON SEM ABA S10, COM PARAFUSO DE 6,10 X 65 MM EM ACO ZINCADO COM ROSCA SOBERBA, CABECA CHATA E FENDA PHILLIPS | Material | UN | 6 | 0.61 | 3.66 | 140 | 3.66 |  | 3.66
Insumo | 00011002 | SINAPI | ELETRODO REVESTIDO AWS - E6013, DIAMETRO IGUAL A 2,50 MM | Material | KG | 0.1 | 18.58 | 1.85 | 140 | 1.85 |  | 1.85
Insumo | 00007697 | SINAPI | TUBO ACO GALVANIZADO COM COSTURA, CLASSE MEDIA, DN 1.1/2", E = *3,25* MM, PESO *3,61* KG/M (NBR 5580) | Material | M | 1.3 | 69.87 | 90.83 | 140 | 90.83 |  | 90.83
Insumo | 00007691 | SINAPI | TUBO ACO GALVANIZADO COM COSTURA, CLASSE MEDIA, DN 1/2", E = *2,65* MM, PESO *1,22* KG/M (NBR 5580) | Material | M | 10 | 25.41 | 254.1 | 140 | 254.1 |  | 254.1
140
140
141
5.11.3 | Código | Banco | Descrição | Tipo | Und | Quant. | Valor Unit | Total | 141
Composição | 73665 | SINAPI | ESCADA TIPO MARINHEIRO EM ACO CA-50 9,52MM INCLUSO PINTURA COM FUNDO ANTICORROSIVO TIPO ZARCAO | ESQV - ESQUADRIAS/FERRAGENS/VIDROS | M | 1 | 94.78 | 94.78 | 141 |  |  |  | 73665 | 0 | 94.78
Composição Auxiliar | 88629 | SINAPI | ARGAMASSA TRAÇO 1:3 (CIMENTO E AREIA MÉDIA), PREPARO MANUAL. AF_08/2014 | SEDI - SERVIÇOS DIVERSOS | m³ | 0.00345 | 824.55 | 2.84 | 141 | 2.84 |  | 2.84
Composição Auxiliar | 88245 | SINAPI | ARMADOR COM ENCARGOS COMPLEMENTARES | SEDI - SERVIÇOS DIVERSOS | H | 0.35 | 25.33 | 8.86 | 141 | 8.86 |  | 8.86
Composição Auxiliar | 88309 | SINAPI | PEDREIRO COM ENCARGOS COMPLEMENTARES | SEDI - SERVIÇOS DIVERSOS | H | 1.1 | 25.49 | 28.03 | 141 | 28.03 |  | 28.03
Composição Auxiliar | 88316 | SINAPI | SERVENTE COM ENCARGOS COMPLEMENTARES | SEDI - SERVIÇOS DIVERSOS | H | 1.13 | 17.35 | 19.6 | 141 | 19.6 |  | 19.6
Insumo | 00000034 | SINAPI | ACO CA-50, 10,0 MM, VERGALHAO | Material | KG | 2.8 | 12.42 | 34.77 | 141 | 34.77 |  | 34.77
Insumo | 00007307 | SINAPI | FUNDO ANTICORROSIVO PARA METAIS FERROSOS (ZARCAO) | Material | L | 0.025 | 27.32 | 0.68 | 141 | 0.68 |  | 0.68
141
141
142
5.11.4 | Código | Banco | Descrição | Tipo | Und | Quant. | Valor Unit | Total | 142
Composição | S-ARQ-SERR-GC-INOX-01 | Próprio | GUARDA-CORPO TUBULAR EM AÇO INOX D=Ø1.1/2" COM VIDRO LAMINADO 4+4 – FORNECIMENTO E INSTALAÇÃO | SEDI - SERVIÇOS DIVERSOS | M | 1 | 1254.96 | 1254.96 | 142 |  |  |  | S-ARQ-SERR-GC-INOX-01 | 0 | 1254.96
Composição Auxiliar | 88315 | SINAPI | SERRALHEIRO COM ENCARGOS COMPLEMENTARES | SEDI - SERVIÇOS DIVERSOS | H | 1.5 | 25.33 | 37.99 | 142 | 37.99 |  | 37.99
Composição Auxiliar | 88251 | SINAPI | AUXILIAR DE SERRALHEIRO COM ENCARGOS COMPLEMENTARES | SEDI - SERVIÇOS DIVERSOS | H | 1.5 | 18.37 | 27.55 | 142 | 27.55 |  | 27.55
Insumo | MATED- 12683 | SETOP | CORRIMÃO EM TUBO AÇO INOX D = 1.1/2" SIMPLES | Material | m | 1.2 | 193.16 | 231.79 | 142 | 231.79 |  | 231.79
Insumo | 00034391 | SINAPI | VIDRO COMUM LAMINADO LISO INCOLOR DUPLO, ESPESSURA TOTAL 8 MM (CADA CAMADA DE 4 MM) - COLOCADO | Material | m² | 0.9 | 1053.04 | 947.73 | 142 | 947.73 |  | 947.73
Insumo | 00000156 | SINAPI | ADESIVO ESTRUTURAL A BASE DE RESINA EPOXI, BICOMPONENTE, FLUIDO | Material | KG | 0.2 | 49.51 | 9.9 | 142 | 9.9 |  | 9.9
142
142
143
5.11.5 | Código | Banco | Descrição | Tipo | Und | Quant. | Valor Unit | Total | 143
Composição | S-ARQ-SERR-GC-INOX-02 | Próprio | GUARDA-CORPO TUBULAR EM AÇO INOX D=Ø1.1/2" COM SUBDIVISÕES EM TUBO DE AÇO INOX D = 1/2" – FORNECIMENTO E INSTALAÇÃO | SEDI - SERVIÇOS DIVERSOS | M | 1 | 814.51 | 814.51 | 143 |  |  |  | S-ARQ-SERR-GC-INOX-02 | 0 | 814.51
Composição Auxiliar | 88315 | SINAPI | SERRALHEIRO COM ENCARGOS COMPLEMENTARES | SEDI - SERVIÇOS DIVERSOS | H | 2.5 | 25.33 | 63.32 | 143 | 63.32 |  | 63.32
Composição Auxiliar | 88251 | SINAPI | AUXILIAR DE SERRALHEIRO COM ENCARGOS COMPLEMENTARES | SEDI - SERVIÇOS DIVERSOS | H | 2.5 | 18.37 | 45.92 | 143 | 45.92 |  | 45.92
Insumo | MATED- 12683 | SETOP | CORRIMÃO EM TUBO AÇO INOX D = 1.1/2" SIMPLES | Material | m | 3.6 | 193.16 | 695.37 | 143 | 695.37 |  | 695.37
Insumo | 00000156 | SINAPI | ADESIVO ESTRUTURAL A BASE DE RESINA EPOXI, BICOMPONENTE, FLUIDO | Material | KG | 0.2 | 49.51 | 9.9 | 143 | 9.9 |  | 9.9
143
143
144
5.11.6 | Código | Banco | Descrição | Tipo | Und | Quant. | Valor Unit | Total | 144
Composição | S-ARQ-SERR-GC-INOX-03 | Próprio | GUARDA-CORPO TUBULAR EM AÇO INOX D=Ø1.1/2" COM SUBDIVISÕES EM TUBO DE AÇO INOX D = 1/2" E CORRIMÃO DUPLO D=Ø1.1/2" – FORNECIMENTO E INSTALAÇÃO | SEDI - SERVIÇOS DIVERSOS | M | 1 | 1231.42 | 1231.42 | 144 |  |  |  | S-ARQ-SERR-GC-INOX-03 | 0 | 1231.42
Composição Auxiliar | 88315 | SINAPI | SERRALHEIRO COM ENCARGOS COMPLEMENTARES | SEDI - SERVIÇOS DIVERSOS | H | 3.2 | 25.33 | 81.05 | 144 | 81.05 |  | 81.05
Composição Auxiliar | 88251 | SINAPI | AUXILIAR DE SERRALHEIRO COM ENCARGOS COMPLEMENTARES | SEDI - SERVIÇOS DIVERSOS | H | 3.2 | 18.37 | 58.78 | 144 | 58.78 |  | 58.78
Insumo | MATED- 12683 | SETOP | CORRIMÃO EM TUBO AÇO INOX D = 1.1/2" SIMPLES | Material | m | 5.6 | 193.16 | 1081.69 | 144 | 1081.69 |  | 1081.69
Insumo | 00000156 | SINAPI | ADESIVO ESTRUTURAL A BASE DE RESINA EPOXI, BICOMPONENTE, FLUIDO | Material | KG | 0.2 | 49.51 | 9.9 | 144 | 9.9 |  | 9.9
144
144
145
5.11.7 | Código | Banco | Descrição | Tipo | Und | Quant. | Valor Unit | Total | 145
Composição | S-ARQ-SERR-GC-INOX-04 | Próprio | CORRIMÃO DUPLO EM AÇO INOX D=Ø1.1/2" – FORNECIMENTO E INSTALAÇÃO | SEDI - SERVIÇOS DIVERSOS | M | 1 | 500.39 | 500.39 | 145 |  |  |  | S-ARQ-SERR-GC-INOX-04 | 0 | 500.39
Composição Auxiliar | 88315 | SINAPI | SERRALHEIRO COM ENCARGOS COMPLEMENTARES | SEDI - SERVIÇOS DIVERSOS | H | 1.5 | 25.33 | 37.99 | 145 | 37.99 |  | 37.99
Composição Auxiliar | 88251 | SINAPI | AUXILIAR DE SERRALHEIRO COM ENCARGOS COMPLEMENTARES | SEDI - SERVIÇOS DIVERSOS | H | 1.5 | 18.37 | 27.55 | 145 | 27.55 |  | 27.55
Insumo | MATED- 12683 | SETOP | CORRIMÃO EM TUBO AÇO INOX D = 1.1/2" SIMPLES | Material | m | 2.2 | 193.16 | 424.95 | 145 | 424.95 |  | 424.95
Insumo | 00000156 | SINAPI | ADESIVO ESTRUTURAL A BASE DE RESINA EPOXI, BICOMPONENTE, FLUIDO | Material | KG | 0.2 | 49.51 | 9.9 | 145 | 9.9 |  | 9.9
145
145
146
5.11.8 | Código | Banco | Descrição | Tipo | Und | Quant. | Valor Unit | Total | 146
Composição | S-ARQ-SERR-7697.1 | Próprio | GUARDA-CORPO COM CORRIMÃO EM TUBO DE AÇO GALVANIZADO 1 1/2'' | ASTU - ASSENTAMENTO DE TUBOS E PECAS | M | 1 | 612.49 | 612.49 | 146 |  |  |  | S-ARQ-SERR-7697.1 | 0 | 612.49
Composição Auxiliar | 88251 | SINAPI | AUXILIAR DE SERRALHEIRO COM ENCARGOS COMPLEMENTARES | SEDI - SERVIÇOS DIVERSOS | H | 1.3 | 18.37 | 23.88 | 146 | 23.88 |  | 23.88
Composição Auxiliar | 88315 | SINAPI | SERRALHEIRO COM ENCARGOS COMPLEMENTARES | SEDI - SERVIÇOS DIVERSOS | H | 1.3 | 25.33 | 32.92 | 146 | 32.92 |  | 32.92
Composição Auxiliar | S-ELE-INFR-PINT | Próprio | PINTURA DE TUBOS / ELETRODUTOS COM ESMALTE SINTÉTICO COM DUAS DEMÃOS (DIÂMETROS VARIADOS) | PINT - PINTURAS | M | 16.5 | 6.61 | 109.06 | 146 | 109.06 |  | 109.06
Insumo | 00007568 | SINAPI | BUCHA DE NYLON SEM ABA S10, COM PARAFUSO DE 6,10 X 65 MM EM ACO ZINCADO COM ROSCA SOBERBA, CABECA CHATA E FENDA PHILLIPS | Material | UN | 6 | 0.61 | 3.66 | 146 | 3.66 |  | 3.66
Insumo | 00007691 | SINAPI | TUBO ACO GALVANIZADO COM COSTURA, CLASSE MEDIA, DN 1/2", E = *2,65* MM, PESO *1,22* KG/M (NBR 5580) | Material | M | 6.6 | 25.41 | 167.7 | 146 | 167.7 |  | 167.7
Insumo | 00007697 | SINAPI | TUBO ACO GALVANIZADO COM COSTURA, CLASSE MEDIA, DN 1.1/2", E = *3,25* MM, PESO *3,61* KG/M (NBR 5580) | Material | M | 3.9 | 69.87 | 272.49 | 146 | 272.49 |  | 272.49
Insumo | 00011002 | SINAPI | ELETRODO REVESTIDO AWS - E6013, DIAMETRO IGUAL A 2,50 MM | Material | KG | 0.15 | 18.58 | 2.78 | 146 | 2.78 |  | 2.78
146
146
147
5.11.9 | Código | Banco | Descrição | Tipo | Und | Quant. | Valor Unit | Total | 147
Composição | S-ARQ-DIVE-13.55.41.1 | Próprio | MASTRO P/ BANDEIRA GALV.D=2",E=3,65MM,H=6M PINTADO - FORNECIMENTO E INSTALAÇÃO | ASTU - ASSENTAMENTO DE TUBOS E PECAS | UN | 1 | 789.52 | 789.52 | 147 |  |  |  | S-ARQ-DIVE-13.55.41.1 | 0 | 789.52
Composição Auxiliar | 88309 | SINAPI | PEDREIRO COM ENCARGOS COMPLEMENTARES | SEDI - SERVIÇOS DIVERSOS | H | 1 | 25.49 | 25.49 | 147 | 25.49 |  | 25.49
Composição Auxiliar | 88310 | SINAPI | PINTOR COM ENCARGOS COMPLEMENTARES | SEDI - SERVIÇOS DIVERSOS | H | 0.6 | 26.53 | 15.91 | 147 | 15.91 |  | 15.91
Composição Auxiliar | 88316 | SINAPI | SERVENTE COM ENCARGOS COMPLEMENTARES | SEDI - SERVIÇOS DIVERSOS | H | 2.7 | 17.35 | 46.84 | 147 | 46.84 |  | 46.84
Composição Auxiliar | 94964 | SINAPI | CONCRETO FCK = 20MPA, TRAÇO 1:2,7:3 (CIMENTO/ AREIA MÉDIA/ BRITA 1) - PREPARO MECÂNICO COM BETONEIRA 400 L. AF_07/2016 | FUES - FUNDAÇÕES E ESTRUTURAS | m³ | 0.0548 | 655.41 | 35.91 | 147 | 35.91 |  | 35.91
Composição Auxiliar | 88628 | SINAPI | ARGAMASSA TRAÇO 1:3 (EM VOLUME DE CIMENTO E AREIA MÉDIA ÚMIDA), PREPARO MECÂNICO COM BETONEIRA 400 L. AF_08/2019 | SEDI - SERVIÇOS DIVERSOS | m³ | 0.0017 | 749.86 | 1.27 | 147 | 1.27 |  | 1.27
Insumo | 00007311 | SINAPI | TINTA ESMALTE SINTETICO PREMIUM ACETINADO | Material | L | 0.1908 | 26.16 | 4.99 | 147 | 4.99 |  | 4.99
Insumo | 00007307 | SINAPI | FUNDO ANTICORROSIVO PARA METAIS FERROSOS (ZARCAO) | Material | L | 0.1368 | 27.32 | 3.73 | 147 | 3.73 |  | 3.73
Insumo | 00005318 | SINAPI | DILUENTE AGUARRAS | Material | L | 0.0045 | 17 | 0.07 | 147 | 0.07 |  | 0.07
Insumo | 00038383 | SINAPI | LIXA D'AGUA EM FOLHA, GRAO 100 | Material | UN | 0.189 | 2.01 | 0.37 | 147 | 0.37 |  | 0.37
Insumo | 00007696 | SINAPI | TUBO ACO GALVANIZADO COM COSTURA, CLASSE MEDIA, DN 2", E = *3,65* MM, PESO *5,10* KG/M (NBR 5580) | Material | M | 6.5 | 100.76 | 654.94 | 147 | 654.94 |  | 654.94
147
147
148
5.12.1 | Código | Banco | Descrição | Tipo | Und | Quant. | Valor Unit | Total | 148
Composição | 94274 | SINAPI | ASSENTAMENTO DE GUIA (MEIO-FIO) EM TRECHO CURVO, CONFECCIONADA EM CONCRETO PRÉ-FABRICADO, DIMENSÕES 100X15X13X30 CM (COMPRIMENTO X BASE INFERIOR X BASE SUPERIOR X ALTURA), PARA VIAS URBANAS (USO VIÁRIO). AF_06/2016 | DROP - DRENAGEM/OBRAS DE CONTENÇÃO / POÇOS DE VISITA E CAIXAS | M | 1 | 66.42 | 66.42 | 148 |  |  |  | 94274 | 0 | 66.42
Composição Auxiliar | 88629 | SINAPI | ARGAMASSA TRAÇO 1:3 (CIMENTO E AREIA MÉDIA), PREPARO MANUAL. AF_08/2014 | SEDI - SERVIÇOS DIVERSOS | m³ | 0.002 | 824.55 | 1.64 | 148 | 1.64 |  | 1.64
Composição Auxiliar | 88309 | SINAPI | PEDREIRO COM ENCARGOS COMPLEMENTARES | SEDI - SERVIÇOS DIVERSOS | H | 0.483 | 25.49 | 12.31 | 148 | 12.31 |  | 12.31
Composição Auxiliar | 88316 | SINAPI | SERVENTE COM ENCARGOS COMPLEMENTARES | SEDI - SERVIÇOS DIVERSOS | H | 0.483 | 17.35 | 8.38 | 148 | 8.38 |  | 8.38
Insumo | 00000370 | SINAPI | AREIA MEDIA - POSTO JAZIDA/FORNECEDOR (RETIRADO NA JAZIDA, SEM TRANSPORTE) | Material | m³ | 0.007 | 49.41 | 0.34 | 148 | 0.34 |  | 0.34
Insumo | 00004059 | SINAPI | MEIO-FIO OU GUIA DE CONCRETO, PRE-MOLDADO, COMP 1 M, *30 X 15/ 12* CM (H X L1/L2) | Material | M | 1.005 | 43.54 | 43.75 | 148 | 43.75 |  | 43.75
148
148
149
5.12.2 | Código | Banco | Descrição | Tipo | Und | Quant. | Valor Unit | Total | 149
Composição | 94275 | SINAPI | ASSENTAMENTO DE GUIA (MEIO-FIO) EM TRECHO RETO, CONFECCIONADA EM CONCRETO PRÉ-FABRICADO, DIMENSÕES 100X15X13X20 CM (COMPRIMENTO X BASE INFERIOR X BASE SUPERIOR X ALTURA), PARA URBANIZAÇÃO INTERNA DE EMPREENDIMENTOS. AF_06/2016_P | DROP - DRENAGEM/OBRAS DE CONTENÇÃO / POÇOS DE VISITA E CAIXAS | M | 1 | 60.32 | 60.32 | 149 |  |  |  | 94275 | 0 | 60.32
Composição Auxiliar | 88629 | SINAPI | ARGAMASSA TRAÇO 1:3 (CIMENTO E AREIA MÉDIA), PREPARO MANUAL. AF_08/2014 | SEDI - SERVIÇOS DIVERSOS | m³ | 0.001 | 824.55 | 0.82 | 149 | 0.82 |  | 0.82
Composição Auxiliar | 88309 | SINAPI | PEDREIRO COM ENCARGOS COMPLEMENTARES | SEDI - SERVIÇOS DIVERSOS | H | 0.36 | 25.49 | 9.17 | 149 | 9.17 |  | 9.17
Composição Auxiliar | 88316 | SINAPI | SERVENTE COM ENCARGOS COMPLEMENTARES | SEDI - SERVIÇOS DIVERSOS | H | 0.36 | 17.35 | 6.24 | 149 | 6.24 |  | 6.24
Insumo | 00000370 | SINAPI | AREIA MEDIA - POSTO JAZIDA/FORNECEDOR (RETIRADO NA JAZIDA, SEM TRANSPORTE) | Material | m³ | 0.007 | 49.41 | 0.34 | 149 | 0.34 |  | 0.34
Insumo | 00004059 | SINAPI | MEIO-FIO OU GUIA DE CONCRETO, PRE-MOLDADO, COMP 1 M, *30 X 15/ 12* CM (H X L1/L2) | Material | M | 1.005 | 43.54 | 43.75 | 149 | 43.75 |  | 43.75
149
149
150
5.12.3 | Código | Banco | Descrição | Tipo | Und | Quant. | Valor Unit | Total | 150
Composição | 92398 | SINAPI | EXECUÇÃO DE PÁTIO/ESTACIONAMENTO EM PISO INTERTRAVADO, COM BLOCO RETANGULAR COR NATURAL DE 20 X 10 CM, ESPESSURA 8 CM. AF_12/2015 | PAVI - PAVIMENTAÇÃO | m² | 1 | 105.35 | 105.35 | 150 |  |  |  | 92398 | 0 | 105.35
Composição Auxiliar | 91277 | SINAPI | PLACA VIBRATÓRIA REVERSÍVEL COM MOTOR 4 TEMPOS A GASOLINA, FORÇA CENTRÍFUGA DE 25 KN (2500 KGF), POTÊNCIA 5,5 CV - CHP DIURNO. AF_08/2015 | CHOR - CUSTOS HORÁRIOS DE MÁQUINAS E EQUIPAMENTOS | CHP | 0.0055 | 11.37 | 0.06 | 150 | 0.06 |  | 0.06
Composição Auxiliar | 91278 | SINAPI | PLACA VIBRATÓRIA REVERSÍVEL COM MOTOR 4 TEMPOS A GASOLINA, FORÇA CENTRÍFUGA DE 25 KN (2500 KGF), POTÊNCIA 5,5 CV - CHI DIURNO. AF_08/2015 | CHOR - CUSTOS HORÁRIOS DE MÁQUINAS E EQUIPAMENTOS | CHI | 0.1211 | 0.58 | 0.07 | 150 | 0.07 |  | 0.07
Composição Auxiliar | 91283 | SINAPI | CORTADORA DE PISO COM MOTOR 4 TEMPOS A GASOLINA, POTÊNCIA DE 13 HP, COM DISCO DE CORTE DIAMANTADO SEGMENTADO PARA CONCRETO, DIÂMETRO DE 350 MM, FURO DE 1" (14 X 1") - CHP DIURNO. AF_08/2015 | CHOR - CUSTOS HORÁRIOS DE MÁQUINAS E EQUIPAMENTOS | CHP | 0.0037 | 11.72 | 0.04 | 150 | 0.04 |  | 0.04
Composição Auxiliar | 91285 | SINAPI | CORTADORA DE PISO COM MOTOR 4 TEMPOS A GASOLINA, POTÊNCIA DE 13 HP, COM DISCO DE CORTE DIAMANTADO SEGMENTADO PARA CONCRETO, DIÂMETRO DE 350 MM, FURO DE 1" (14 X 1") - CHI DIURNO. AF_08/2015 | CHOR - CUSTOS HORÁRIOS DE MÁQUINAS E EQUIPAMENTOS | CHI | 0.1228 | 0.7 | 0.08 | 150 | 0.08 |  | 0.08
Composição Auxiliar | 88260 | SINAPI | CALCETEIRO COM ENCARGOS COMPLEMENTARES | SEDI - SERVIÇOS DIVERSOS | H | 0.2531 | 23.43 | 5.93 | 150 | 5.93 |  | 5.93
Composição Auxiliar | 88316 | SINAPI | SERVENTE COM ENCARGOS COMPLEMENTARES | SEDI - SERVIÇOS DIVERSOS | H | 0.2531 | 17.35 | 4.39 | 150 | 4.39 |  | 4.39
Insumo | 00000370 | SINAPI | AREIA MEDIA - POSTO JAZIDA/FORNECEDOR (RETIRADO NA JAZIDA, SEM TRANSPORTE) | Material | m³ | 0.0568 | 49.41 | 2.8 | 150 | 2.8 |  | 2.8
Insumo | 00036170 | SINAPI | BLOQUETE/PISO INTERTRAVADO DE CONCRETO - MODELO ONDA/16 FACES/RETANGULAR/TIJOLINHO/PAVER/HOLANDES/PARALELEPIPEDO, *22 CM X 11* CM, E = 8 CM, RESISTENCIA DE 35 MPA (NBR 9781), COR NATURAL | Material | m² | 1.0031 | 90 | 90.27 | 150 | 90.27 |  | 90.27
Insumo | 00004741 | SINAPI | PO DE PEDRA (POSTO PEDREIRA/FORNECEDOR, SEM FRETE) | Material | m³ | 0.0087 | 197.33 | 1.71 | 150 | 1.71 |  | 1.71
150
150
151
5.12.4 | Código | Banco | Descrição | Tipo | Und | Quant. | Valor Unit | Total | 151
Composição | 94992 | SINAPI | EXECUÇÃO DE PASSEIO (CALÇADA) OU PISO DE CONCRETO COM CONCRETO MOLDADO IN LOCO, FEITO EM OBRA, ACABAMENTO CONVENCIONAL, ESPESSURA 6 CM, ARMADO. AF_07/2016 | PISO - PISOS | m² | 1 | 129.32 | 129.32 | 151 |  |  |  | 94992 | 0 | 129.32
Composição Auxiliar | 94964 | SINAPI | CONCRETO FCK = 20MPA, TRAÇO 1:2,7:3 (CIMENTO/ AREIA MÉDIA/ BRITA 1) - PREPARO MECÂNICO COM BETONEIRA 400 L. AF_07/2016 | FUES - FUNDAÇÕES E ESTRUTURAS | m³ | 0.0728 | 655.41 | 47.71 | 151 | 47.71 |  | 47.71
Composição Auxiliar | 88262 | SINAPI | CARPINTEIRO DE FORMAS COM ENCARGOS COMPLEMENTARES | SEDI - SERVIÇOS DIVERSOS | H | 0.1354 | 25.21 | 3.41 | 151 | 3.41 |  | 3.41
Composição Auxiliar | 88309 | SINAPI | PEDREIRO COM ENCARGOS COMPLEMENTARES | SEDI - SERVIÇOS DIVERSOS | H | 0.2217 | 25.49 | 5.65 | 151 | 5.65 |  | 5.65
Composição Auxiliar | 88316 | SINAPI | SERVENTE COM ENCARGOS COMPLEMENTARES | SEDI - SERVIÇOS DIVERSOS | H | 0.357 | 17.35 | 6.19 | 151 | 6.19 |  | 6.19
Insumo | 00003777 | SINAPI | LONA PLASTICA PESADA PRETA, E = 150 MICRA | Material | m² | 1.128 | 1.95 | 2.19 | 151 | 2.19 |  | 2.19
Insumo | 00004517 | SINAPI | SARRAFO *2,5 X 7,5* CM EM PINUS, MISTA OU EQUIVALENTE DA REGIAO - BRUTA | Material | M | 0.45 | 0.96 | 0.43 | 151 | 0.43 |  | 0.43
Insumo | 00007156 | SINAPI | TELA DE ACO SOLDADA NERVURADA, CA-60, Q-196, (3,11 KG/M2), DIAMETRO DO FIO = 5,0 MM, LARGURA = 2,45 M, ESPACAMENTO DA MALHA = 10 X 10 CM | Material | m² | 1.1224 | 56.79 | 63.74 | 151 | 63.74 |  | 63.74
151
151
152
5.12.5 | Código | Banco | Descrição | Tipo | Und | Quant. | Valor Unit | Total | 152
Composição | S-ARQ-URBA-94265.1 | Próprio | GUIA DE CONCRETO DE 15X30CM PARA ESTACIONAMENTO - PÁRA-RODAS PARA VAGAS | PAVI - PAVIMENTAÇÃO | UN | 1 | 64.5 | 64.5 | 152 |  |  |  | S-ARQ-URBA-94265.1 | 0 | 64.5
Composição Auxiliar | 94265 | SINAPI | GUIA (MEIO-FIO) CONCRETO, MOLDADA IN LOCO EM TRECHO RETO COM EXTRUSORA, 15 CM BASE X 30 CM ALTURA. AF_06/2016 | DROP - DRENAGEM/OBRAS DE CONTENÇÃO / POÇOS DE VISITA E CAIXAS | M | 1 | 64.5 | 64.5 | 152 | 64.5 |  | 64.5
152
152
153
5.12.6 | Código | Banco | Descrição | Tipo | Und | Quant. | Valor Unit | Total | 153
Composição | 83693 | SINAPI | CAIACAO EM MEIO FIO | PAVI - PAVIMENTAÇÃO | m² | 1 | 4.53 | 4.53 | 153 |  |  |  | 83693 | 0 | 4.53
Composição Auxiliar | 88310 | SINAPI | PINTOR COM ENCARGOS COMPLEMENTARES | SEDI - SERVIÇOS DIVERSOS | H | 0.15 | 26.53 | 3.97 | 153 | 3.97 |  | 3.97
Composição Auxiliar | 88316 | SINAPI | SERVENTE COM ENCARGOS COMPLEMENTARES | SEDI - SERVIÇOS DIVERSOS | H | 0.0075 | 17.35 | 0.13 | 153 | 0.13 |  | 0.13
Insumo | 00011161 | SINAPI | CAL HIDRATADA PARA PINTURA | Material | KG | 0.3 | 1.45 | 0.43 | 153 | 0.43 |  | 0.43
153
153
154
5.12.8 | Código | Banco | Descrição | Tipo | Und | Quant. | Valor Unit | Total | 154
Composição | S-ARQ-PISO-00036178.1 | Próprio | PISO PODOTATIL DE CONCRETO - DIRECIONAL OU DE ALERTA - CONFORME PROJETO - FORNECIMENTO E INSTALAÇÃO | PISO - PISOS | M² | 1 | 192.32 | 192.32 | 154 |  |  |  | S-ARQ-PISO-00036178.1 | 0 | 192.32
Composição Auxiliar | 88309 | SINAPI | PEDREIRO COM ENCARGOS COMPLEMENTARES | SEDI - SERVIÇOS DIVERSOS | H | 0.8 | 25.49 | 20.39 | 154 | 20.39 |  | 20.39
Composição Auxiliar | 88316 | SINAPI | SERVENTE COM ENCARGOS COMPLEMENTARES | SEDI - SERVIÇOS DIVERSOS | H | 0.6 | 17.35 | 10.41 | 154 | 10.41 |  | 10.41
Composição Auxiliar | 87298 | SINAPI | ARGAMASSA TRAÇO 1:3 (EM VOLUME DE CIMENTO E AREIA MÉDIA ÚMIDA) PARA CONTRAPISO, PREPARO MECÂNICO COM BETONEIRA 400 L. AF_08/2019 | SEDI - SERVIÇOS DIVERSOS | m³ | 0.035 | 897.08 | 31.39 | 154 | 31.39 |  | 31.39
Insumo | 00036178 | SINAPI | PISO PODOTATIL DE CONCRETO - DIRECIONAL E ALERTA, *40 X 40 X 2,5* CM | Material | UN | 6.9 | 18.86 | 130.13 | 154 | 130.13 |  | 130.13
154
154
155
5.13.1 | Código | Banco | Descrição | Tipo | Und | Quant. | Valor Unit | Total | 155
Composição | 98504 | SINAPI | PLANTIO DE GRAMA EM PLACAS. AF_05/2018 | URBA - URBANIZAÇÃO | m² | 1 | 13.44 | 13.44 | 155 |  |  |  | 98504 | 0 | 13.44
Composição Auxiliar | 88441 | SINAPI | JARDINEIRO COM ENCARGOS COMPLEMENTARES | SEDI - SERVIÇOS DIVERSOS | H | 0.0391 | 19.01 | 0.74 | 155 | 0.74 |  | 0.74
Composição Auxiliar | 88316 | SINAPI | SERVENTE COM ENCARGOS COMPLEMENTARES | SEDI - SERVIÇOS DIVERSOS | H | 0.1564 | 17.35 | 2.71 | 155 | 2.71 |  | 2.71
Insumo | 00003324 | SINAPI | GRAMA BATATAIS EM PLACAS, SEM PLANTIO | Material | m² | 1 | 9.99 | 9.99 | 155 | 9.99 |  | 9.99
155
155
156
5.13.2 | Código | Banco | Descrição | Tipo | Und | Quant. | Valor Unit | Total | 156
Composição | S-ARQ-URBA-00007253.1 | Próprio | COLOCAÇÃO DE TERRA VEGETAL E ADUBO PARA PLANTIO - ESPESSURA DE 8CM | URBA - URBANIZAÇÃO | M² | 1 | 15.29 | 15.29 | 156 |  |  |  | S-ARQ-URBA-00007253.1 | 0 | 15.29
Composição Auxiliar | 98520 | SINAPI | APLICAÇÃO DE ADUBO EM SOLO. AF_05/2018 | URBA - URBANIZAÇÃO | m² | 1 | 3.95 | 3.95 | 156 | 3.95 |  | 3.95
Composição Auxiliar | 88316 | SINAPI | SERVENTE COM ENCARGOS COMPLEMENTARES | SEDI - SERVIÇOS DIVERSOS | H | 0.16 | 17.35 | 2.77 | 156 | 2.77 |  | 2.77
Insumo | 00007253 | SINAPI | TERRA VEGETAL (GRANEL) | Material | m³ | 0.08 | 107.14 | 8.57 | 156 | 8.57 |  | 8.57
156
156
157
5.14.1 | Código | Banco | Descrição | Tipo | Und | Quant. | Valor Unit | Total | 157
Composição | S-ARQ-DIVE-ESPELHO-01 | Próprio | ESPELHO CRISTAL, ESPESSURA 4MM, COLADO, SEM MOLDURA - FORNECIMENTO E INSTALAÇÃO | ESQV - ESQUADRIAS/FERRAGENS/VIDROS | M² | 1 | 787.44 | 787.44 | 157 |  |  |  | S-ARQ-DIVE-ESPELHO-01 | 0 | 787.44
Composição Auxiliar | 88316 | SINAPI | SERVENTE COM ENCARGOS COMPLEMENTARES | SEDI - SERVIÇOS DIVERSOS | H | 0.8 | 17.35 | 13.88 | 157 | 13.88 |  | 13.88
Composição Auxiliar | 88325 | SINAPI | VIDRACEIRO COM ENCARGOS COMPLEMENTARES | SEDI - SERVIÇOS DIVERSOS | H | 3 | 23.01 | 69.03 | 157 | 69.03 |  | 69.03
Insumo | 00011186 | SINAPI | ESPELHO CRISTAL E = 4 MM | Material | m² | 1.05 | 630.66 | 662.19 | 157 | 662.19 |  | 662.19
Insumo | 3.70.45 | FDE | COLA ADESIVA FIXA ESPELHO BISNAGA 360G CEBRACE | Material | UN | 0.8 | 52.93 | 42.34 | 157 | 42.34 |  | 42.34
157
157
158
5.14.2 | Código | Banco | Descrição | Tipo | Und | Quant. | Valor Unit | Total | 158
Composição | S-ARQ-DIVE-00036215.1 | Próprio | CADEIRA DE BANHO ARTICULADA - FORNECIMENTO E INSTALAÇÃO | SEDI - SERVIÇOS DIVERSOS | UN | 1 | 830.73 | 830.73 | 158 |  |  |  | S-ARQ-DIVE-00036215.1 | 0 | 830.73
Composição Auxiliar | 88309 | SINAPI | PEDREIRO COM ENCARGOS COMPLEMENTARES | SEDI - SERVIÇOS DIVERSOS | H | 0.5 | 25.49 | 12.74 | 158 | 12.74 |  | 12.74
Composição Auxiliar | 88316 | SINAPI | SERVENTE COM ENCARGOS COMPLEMENTARES | SEDI - SERVIÇOS DIVERSOS | H | 0.5 | 17.35 | 8.67 | 158 | 8.67 |  | 8.67
Insumo | 00036215 | SINAPI | BANCO ARTICULADO PARA BANHO, EM ACO INOX POLIDO, 70* CM X 45* CM | Material | UN | 1 | 809.32 | 809.32 | 158 | 809.32 |  | 809.32
158
158
159
5.14.3 | Código | Banco | Descrição | Tipo | Und | Quant. | Valor Unit | Total | 159
Composição | S-ARQ-URBA-00004734.2 | Próprio | PLACA DE SINALIZAÇÃO VIÁRIA ESMALTADA PERMANENTE (COM CHAPA REFLETIVA) - INCLUSO ACESSÓRIOS PARA FIXAÇÃO - FORNECIMENTO E ISNTALAÇÃO ESMALTADA PARA IDENTIFICAÇÃO NR DE RUA, DIMENSÕES 45X25CM | SEDI - SERVIÇOS DIVERSOS | M² | 1 | 985.69 | 985.69 | 159 |  |  |  | S-ARQ-URBA-00004734.2 | 0 | 985.69
Composição Auxiliar | 88316 | SINAPI | SERVENTE COM ENCARGOS COMPLEMENTARES | SEDI - SERVIÇOS DIVERSOS | H | 1.2 | 17.35 | 20.82 | 159 | 20.82 |  | 20.82
Composição Auxiliar | 88309 | SINAPI | PEDREIRO COM ENCARGOS COMPLEMENTARES | SEDI - SERVIÇOS DIVERSOS | H | 1.2 | 25.49 | 30.58 | 159 | 30.58 |  | 30.58
Composição Auxiliar | 88239 | SINAPI | AJUDANTE DE CARPINTEIRO COM ENCARGOS COMPLEMENTARES | SEDI - SERVIÇOS DIVERSOS | H | 1 | 18.28 | 18.28 | 159 | 18.28 |  | 18.28
Insumo | 00011950 | SINAPI | BUCHA DE NYLON SEM ABA S6, COM PARAFUSO DE 4,20 X 40 MM EM ACO ZINCADO COM ROSCA SOBERBA, CABECA CHATA E FENDA PHILLIPS | Material | UN | 4 | 0.2 | 0.8 | 159 | 0.8 |  | 0.8
Insumo | 00007701 | SINAPI | TUBO ACO GALVANIZADO COM COSTURA, CLASSE MEDIA, DN 2.1/2", E = *3,65* MM, PESO *6,51* KG/M (NBR 5580) | Material | M | 1.5 | 125.04 | 187.56 | 159 | 187.56 |  | 187.56
Insumo | 00034723 | SINAPI | PLACA DE SINALIZACAO EM CHAPA DE ACO NUM 16 COM PINTURA REFLETIVA | Material | m² | 1 | 727.65 | 727.65 | 159 | 727.65 |  | 727.65
159
159
160
6.1.1 | Código | Banco | Descrição | Tipo | Und | Quant. | Valor Unit | Total | 160
Composição | S-ARQ-IMPE-98556.4 | Próprio | EXECUÇÃO DE CHAPIM (RUFO CAPA) EM GALVALUME BRANCO, DESENVOLVIMENTO DE 28CM | REVE - REVESTIMENTO E TRATAMENTO DE SUPERFÍCIES | M | 1 | 59.47 | 59.47 | 160 |  |  |  | S-ARQ-IMPE-98556.4 | 0 | 59.47
Composição Auxiliar | 88309 | SINAPI | PEDREIRO COM ENCARGOS COMPLEMENTARES | SEDI - SERVIÇOS DIVERSOS | H | 0.179 | 25.49 | 4.56 | 160 | 4.56 |  | 4.56
Composição Auxiliar | 88316 | SINAPI | SERVENTE COM ENCARGOS COMPLEMENTARES | SEDI - SERVIÇOS DIVERSOS | H | 0.09 | 17.35 | 1.56 | 160 | 1.56 |  | 1.56
Insumo | 00000142 | SINAPI | SELANTE ELASTICO MONOCOMPONENTE A BASE DE POLIURETANO PARA JUNTAS DIVERSAS | Material | 310ML | 0.092 | 32.03 | 2.94 | 160 | 2.94 |  | 2.94
Insumo | 00011950 | SINAPI | BUCHA DE NYLON SEM ABA S6, COM PARAFUSO DE 4,20 X 40 MM EM ACO ZINCADO COM ROSCA SOBERBA, CABECA CHATA E FENDA PHILLIPS | Material | UN | 1.33 | 0.2 | 0.26 | 160 | 0.26 |  | 0.26
Insumo | I-ARQ-IMPE-546155 | Próprio | RUFO EM CHAPA GALVALUME BRANCA, E=0,43MM | Material | M² | 0.3028 | 165.63 | 50.15 | 160 | 50.15 |  | 50.15
160
160
161
6.1.2 | Código | Banco | Descrição | Tipo | Und | Quant. | Valor Unit | Total | 161
Composição | S-ARQ-IMPE-98556.5 | Próprio | EXECUÇÃO DE CHAPIM (RUFO CAPA) EM GALVALUME BRANCO, DESENVOLVIMENTO DE 50CM | REVE - REVESTIMENTO E TRATAMENTO DE SUPERFÍCIES | M | 1 | 100.41 | 100.41 | 161 |  |  |  | S-ARQ-IMPE-98556.5 | 0 | 100.41
Composição Auxiliar | 88309 | SINAPI | PEDREIRO COM ENCARGOS COMPLEMENTARES | SEDI - SERVIÇOS DIVERSOS | H | 0.179 | 25.49 | 4.56 | 161 | 4.56 |  | 4.56
Composição Auxiliar | 88316 | SINAPI | SERVENTE COM ENCARGOS COMPLEMENTARES | SEDI - SERVIÇOS DIVERSOS | H | 0.09 | 17.35 | 1.56 | 161 | 1.56 |  | 1.56
Insumo | 00000142 | SINAPI | SELANTE ELASTICO MONOCOMPONENTE A BASE DE POLIURETANO PARA JUNTAS DIVERSAS | Material | 310ML | 0.092 | 32.03 | 2.94 | 161 | 2.94 |  | 2.94
Insumo | 00011950 | SINAPI | BUCHA DE NYLON SEM ABA S6, COM PARAFUSO DE 4,20 X 40 MM EM ACO ZINCADO COM ROSCA SOBERBA, CABECA CHATA E FENDA PHILLIPS | Material | UN | 1.33 | 0.2 | 0.26 | 161 | 0.26 |  | 0.26
Insumo | I-ARQ-IMPE-546155 | Próprio | RUFO EM CHAPA GALVALUME BRANCA, E=0,43MM | Material | M² | 0.55 | 165.63 | 91.09 | 161 | 91.09 |  | 91.09
161
161
162
6.1.3 | Código | Banco | Descrição | Tipo | Und | Quant. | Valor Unit | Total | 162
Composição | S-ARQ-IMPE-165135 | Próprio | EXECUÇÃO DE PINGADEIRA EM PERFIL DE ALUMÍNIO, L 1/2'', COR NATURAL, FIXADA COM EPÓXI | IMPE - IMPERMEABILIZAÇÕES E PROTEÇÕES DIVERSAS | M | 1 | 15.81 | 15.81 | 162 |  |  |  | S-ARQ-IMPE-165135 | 0 | 15.81
Composição Auxiliar | 88316 | SINAPI | SERVENTE COM ENCARGOS COMPLEMENTARES | SEDI - SERVIÇOS DIVERSOS | H | 0.37 | 17.35 | 6.41 | 162 | 6.41 |  | 6.41
Composição Auxiliar | 88309 | SINAPI | PEDREIRO COM ENCARGOS COMPLEMENTARES | SEDI - SERVIÇOS DIVERSOS | H | 0.18 | 25.49 | 4.58 | 162 | 4.58 |  | 4.58
Insumo | 00034360 | SINAPI | PERFIL DE ALUMINIO ANODIZADO | Material | KG | 0.102 | 47.31 | 4.82 | 162 | 4.82 |  | 4.82
162
162
163
6.1.4 | Código | Banco | Descrição | Tipo | Und | Quant. | Valor Unit | Total | 163
Composição | 94438 | SINAPI | (COMPOSIÇÃO REPRESENTATIVA) DO SERVIÇO DE CONTRAPISO EM ARGAMASSA TRAÇO 1:4 (CIM E AREIA), EM BETONEIRA 400 L, ESPESSURA 3 CM ÁREAS SECAS E 3 CM ÁREAS MOLHADAS, PARA EDIFICAÇÃO HABITACIONAL UNIFAMILIAR (CASA) E EDIFICAÇÃO PÚBLICA PADRÃO. AF_11/2014 | PISO - PISOS | m² | 1 | 48.41 | 48.41 | 163 |  |  |  | 94438 | 0 | 48.41
Composição Auxiliar | 87755 | SINAPI | CONTRAPISO EM ARGAMASSA TRAÇO 1:4 (CIMENTO E AREIA), PREPARO MECÂNICO COM BETONEIRA 400 L, APLICADO EM ÁREAS MOLHADAS SOBRE IMPERMEABILIZAÇÃO, ACABAMENTO NÃO REFORÇADO, ESPESSURA 3CM. AF_07/2021 | PISO - PISOS | m² | 0.1623 | 53.67 | 8.71 | 163 | 8.71 |  | 8.71
Composição Auxiliar | 87630 | SINAPI | CONTRAPISO EM ARGAMASSA TRAÇO 1:4 (CIMENTO E AREIA), PREPARO MECÂNICO COM BETONEIRA 400 L, APLICADO EM ÁREAS SECAS SOBRE LAJE, ADERIDO, ESPESSURA 3CM. AF_06/2014 | PISO - PISOS | m² | 0.6381 | 44.84 | 28.61 | 163 | 28.61 |  | 28.61
Composição Auxiliar | 87745 | SINAPI | CONTRAPISO EM ARGAMASSA TRAÇO 1:4 (CIMENTO E AREIA), PREPARO MECÂNICO COM BETONEIRA 400 L, APLICADO EM ÁREAS MOLHADAS SOBRE LAJE, ADERIDO, ACABAMENTO NÃO REFORÇADO, ESPESSURA 3CM. AF_07/2021 | PISO - PISOS | m² | 0.1996 | 55.61 | 11.09 | 163 | 11.09 |  | 11.09
163
163
164
6.1.5 | Código | Banco | Descrição | Tipo | Und | Quant. | Valor Unit | Total | 164
Composição | 98569 | SINAPI | PROTEÇÃO MECÂNICA DE SUPERFICIE HORIZONTAL COM ARGAMASSA DE CIMENTO E AREIA, TRAÇO 1:3, E=5CM. AF_06/2018 | IMPE - IMPERMEABILIZAÇÕES E PROTEÇÕES DIVERSAS | m² | 1 | 89.16 | 89.16 | 164 |  |  |  | 98569 | 0 | 89.16
Composição Auxiliar | 87372 | SINAPI | ARGAMASSA TRAÇO 1:3 (EM VOLUME DE CIMENTO E AREIA MÉDIA ÚMIDA) PARA CONTRAPISO, PREPARO MANUAL. AF_08/2019 | SEDI - SERVIÇOS DIVERSOS | m³ | 0.054 | 990.91 | 53.5 | 164 | 53.5 |  | 53.5
Composição Auxiliar | 88309 | SINAPI | PEDREIRO COM ENCARGOS COMPLEMENTARES | SEDI - SERVIÇOS DIVERSOS | H | 1.138 | 25.49 | 29 | 164 | 29 |  | 29
Composição Auxiliar | 88316 | SINAPI | SERVENTE COM ENCARGOS COMPLEMENTARES | SEDI - SERVIÇOS DIVERSOS | H | 0.23 | 17.35 | 3.99 | 164 | 3.99 |  | 3.99
Insumo | 00038365 | SINAPI | CAMADA SEPARADORA DE FILME DE POLIETILENO 20 A 25 MICRA | Material | m² | 1.04 | 2.57 | 2.67 | 164 | 2.67 |  | 2.67
164
164
165
6.1.6 | Código | Banco | Descrição | Tipo | Und | Quant. | Valor Unit | Total | 165
Composição | 97631 | SINAPI | DEMOLIÇÃO DE ARGAMASSAS, DE FORMA MANUAL, SEM REAPROVEITAMENTO. AF_12/2017 | SERP - SERVIÇOS PRELIMINARES | m² | 1 | 2.77 | 2.77 | 165 |  |  |  | 97631 | 0 | 2.77
Composição Auxiliar | 88309 | SINAPI | PEDREIRO COM ENCARGOS COMPLEMENTARES | SEDI - SERVIÇOS DIVERSOS | H | 0.0374 | 25.49 | 0.95 | 165 | 0.95 |  | 0.95
Composição Auxiliar | 88316 | SINAPI | SERVENTE COM ENCARGOS COMPLEMENTARES | SEDI - SERVIÇOS DIVERSOS | H | 0.1053 | 17.35 | 1.82 | 165 | 1.82 |  | 1.82
165
165
166
6.1.7 | Código | Banco | Descrição | Tipo | Und | Quant. | Valor Unit | Total | 166
Composição | S-ARQ-IMPE-98546.1 | Próprio | IMPERMEABILIZAÇÃO DE SUPERFÍCIE COM MANTA ASFÁLTICA, UMA CAMADA, INCLUSIVE APLICAÇÃO DE PRIMER ASFÁLTICO, E=4MM. AF_06/2018 | IMPE - IMPERMEABILIZAÇÕES E PROTEÇÕES DIVERSAS | m² | 1 | 138.97 | 138.97 | 166 |  |  |  | S-ARQ-IMPE-98546.1 | 0 | 138.97
Composição Auxiliar | 88243 | SINAPI | AJUDANTE ESPECIALIZADO COM ENCARGOS COMPLEMENTARES | SEDI - SERVIÇOS DIVERSOS | H | 0.192 | 18.46 | 3.54 | 166 | 3.54 |  | 3.54
Composição Auxiliar | 88270 | SINAPI | IMPERMEABILIZADOR COM ENCARGOS COMPLEMENTARES | SEDI - SERVIÇOS DIVERSOS | H | 0.948 | 25.73 | 24.39 | 166 | 24.39 |  | 24.39
Insumo | 00000511 | SINAPI | PRIMER PARA MANTA ASFALTICA A BASE DE ASFALTO MODIFICADO DILUIDO EM SOLVENTE, APLICACAO A FRIO | Material | L | 0.615 | 23 | 14.14 | 166 | 14.14 |  | 14.14
Insumo | 00004226 | SINAPI | GAS DE COZINHA - GLP | Material | KG | 0.26 | 9.64 | 2.5 | 166 | 2.5 |  | 2.5
Insumo | 00004015 | SINAPI | MANTA ASFALTICA ELASTOMERICA EM POLIESTER 4 MM, TIPO III, CLASSE B, ACABAMENTO PP (NBR 9952) | Material | m² | 1.125 | 81.52 | 91.71 | 166 | 91.71 |  | 91.71
Insumo | 00038365 | SINAPI | CAMADA SEPARADORA DE FILME DE POLIETILENO 20 A 25 MICRA | Material | m² | 1.05 | 2.57 | 2.69 | 166 | 2.69 |  | 2.69
166
166
167
6.1.8 | Código | Banco | Descrição | Tipo | Und | Quant. | Valor Unit | Total | 167
Composição | S-ARQ-IMPE-98546.2 | Próprio | IMPERMEABILIZAÇÃO DE SUPERFÍCIE COM MANTA ASFÁLTICA ALUMINIZADA, UMA CAMADA, INCLUSIVE APLICAÇÃO DE PRIMER ASFÁLTICO, E=3MM. AF_06/2018 | IMPE - IMPERMEABILIZAÇÕES E PROTEÇÕES DIVERSAS | m² | 1 | 111.93 | 111.93 | 167 |  |  |  | S-ARQ-IMPE-98546.2 | 0 | 111.93
Composição Auxiliar | 88243 | SINAPI | AJUDANTE ESPECIALIZADO COM ENCARGOS COMPLEMENTARES | SEDI - SERVIÇOS DIVERSOS | H | 0.192 | 18.46 | 3.54 | 167 | 3.54 |  | 3.54
Composição Auxiliar | 88270 | SINAPI | IMPERMEABILIZADOR COM ENCARGOS COMPLEMENTARES | SEDI - SERVIÇOS DIVERSOS | H | 0.948 | 25.73 | 24.39 | 167 | 24.39 |  | 24.39
Insumo | 00000511 | SINAPI | PRIMER PARA MANTA ASFALTICA A BASE DE ASFALTO MODIFICADO DILUIDO EM SOLVENTE, APLICACAO A FRIO | Material | L | 0.615 | 23 | 14.14 | 167 | 14.14 |  | 14.14
Insumo | 00004226 | SINAPI | GAS DE COZINHA - GLP | Material | KG | 0.26 | 9.64 | 2.5 | 167 | 2.5 |  | 2.5
Insumo | 00011621 | SINAPI | MANTA ASFALTICA ELASTOMERICA EM POLIESTER ALUMINIZADA 3 MM, TIPO III, CLASSE B (NBR 9952) | Material | m² | 1.05 | 64.16 | 67.36 | 167 | 67.36 |  | 67.36
167
167
168
6.1.9 | Código | Banco | Descrição | Tipo | Und | Quant. | Valor Unit | Total | 168
Composição | 98556 | SINAPI | IMPERMEABILIZAÇÃO DE SUPERFÍCIE COM ARGAMASSA POLIMÉRICA / MEMBRANA ACRÍLICA, 4 DEMÃOS, REFORÇADA COM VÉU DE POLIÉSTER (MAV). AF_06/2018 | IMPE - IMPERMEABILIZAÇÕES E PROTEÇÕES DIVERSAS | m² | 1 | 50.54 | 50.54 | 168 |  |  |  | 98556 | 0 | 50.54
Composição Auxiliar | 88270 | SINAPI | IMPERMEABILIZADOR COM ENCARGOS COMPLEMENTARES | SEDI - SERVIÇOS DIVERSOS | H | 0.881 | 25.73 | 22.66 | 168 | 22.66 |  | 22.66
Composição Auxiliar | 88243 | SINAPI | AJUDANTE ESPECIALIZADO COM ENCARGOS COMPLEMENTARES | SEDI - SERVIÇOS DIVERSOS | H | 0.178 | 18.46 | 3.28 | 168 | 3.28 |  | 3.28
Insumo | 00000135 | SINAPI | ARGAMASSA POLIMERICA IMPERMEABILIZANTE SEMIFLEXIVEL, BICOMPONENTE (MEMBRANA IMPERMEABILIZANTE ACRILICA) | Material | KG | 4.2 | 3.06 | 12.85 | 168 | 12.85 |  | 12.85
Insumo | 00004030 | SINAPI | VEU POLIESTER | Material | m² | 1.351 | 8.7 | 11.75 | 168 | 11.75 |  | 11.75
168
168
169
6.1.10 | Código | Banco | Descrição | Tipo | Und | Quant. | Valor Unit | Total | 169
Composição | S-ARQ-IMPE-98556.3 | Próprio | IMPERMEABILIZAÇÃO DE SUPERFÍCIE COM ARGAMASSA POLIMÉRICA / MEMBRANA ACRÍLICA, 4 DEMÃOS, REFORÇADA COM VÉU DE POLIÉSTER E IMPERMEABILIZAÇÃO DE RESINA TERMOPLÁSTICA | IMPE - IMPERMEABILIZAÇÕES E PROTEÇÕES DIVERSAS | m² | 1 | 108.66 | 108.66 | 169 |  |  |  | S-ARQ-IMPE-98556.3 | 0 | 108.66
Composição Auxiliar | 88243 | SINAPI | AJUDANTE ESPECIALIZADO COM ENCARGOS COMPLEMENTARES | SEDI - SERVIÇOS DIVERSOS | H | 0.356 | 18.46 | 6.57 | 169 | 6.57 |  | 6.57
Composição Auxiliar | 88270 | SINAPI | IMPERMEABILIZADOR COM ENCARGOS COMPLEMENTARES | SEDI - SERVIÇOS DIVERSOS | H | 1.762 | 25.73 | 45.33 | 169 | 45.33 |  | 45.33
Insumo | 00000135 | SINAPI | ARGAMASSA POLIMERICA IMPERMEABILIZANTE SEMIFLEXIVEL, BICOMPONENTE (MEMBRANA IMPERMEABILIZANTE ACRILICA) | Material | KG | 4.2 | 3.06 | 12.85 | 169 | 12.85 |  | 12.85
Insumo | 00004030 | SINAPI | VEU POLIESTER | Material | m² | 1.351 | 8.7 | 11.75 | 169 | 11.75 |  | 11.75
Insumo | I-ARQ-IMPE-1325165 | Próprio | RESINA TERMOPLÁSTICA PARA IMPERMEABILIZAÇÃO - REF: VIAPLUS 5000 | Material | KG | 3.5 | 9.19 | 32.16 | 169 | 32.16 |  | 32.16
169
169
170
6.1.11 | Código | Banco | Descrição | Tipo | Und | Quant. | Valor Unit | Total | 170
Composição | S-ARQ-IMPE-98556.2 | Próprio | IMPERMEABILIZAÇÃO DE SUPERFÍCIE COM RESINA TERMOPLÁSTICA COM FIBRAS REF.: VIAPLUS 7000 | IMPE - IMPERMEABILIZAÇÕES E PROTEÇÕES DIVERSAS | m² | 1 | 61.24 | 61.24 | 170 |  |  |  | S-ARQ-IMPE-98556.2 | 0 | 61.24
Composição Auxiliar | 88243 | SINAPI | AJUDANTE ESPECIALIZADO COM ENCARGOS COMPLEMENTARES | SEDI - SERVIÇOS DIVERSOS | H | 0.18 | 18.46 | 3.32 | 170 | 3.32 |  | 3.32
Composição Auxiliar | 88270 | SINAPI | IMPERMEABILIZADOR COM ENCARGOS COMPLEMENTARES | SEDI - SERVIÇOS DIVERSOS | H | 0.8861 | 25.73 | 22.79 | 170 | 22.79 |  | 22.79
Insumo | I-ARQ-IMPE-1325166.2 | Próprio | RESINA TERMOPLÁSTICA REFORÇADA COM FIBRAS PARA IMPERMEABILIZAÇÃO - REF: VIAPLUS 7000 | Material | KG | 3 | 11.71 | 35.13 | 170 | 35.13 |  | 35.13
170
170
171
7.1.1 | Código | Banco | Descrição | Tipo | Und | Quant. | Valor Unit | Total | 171
Composição | S-HID-AFRI-75030/001 | Próprio | TUBO PVC SOLDÁVEL ÁGUA FRIA DN 25 MM, INCLUSIVE CONEXÕES - FORNECIMENTO E INSTALAÇÃO | INHI - INSTALAÇÕES HIDROS SANITÁRIAS | M | 1 | 24.3 | 24.3 | 171 |  |  |  | S-HID-AFRI-75030/001 | 0 | 24.3
Composição Auxiliar | 88248 | SINAPI | AUXILIAR DE ENCANADOR OU BOMBEIRO HIDRÁULICO COM ENCARGOS COMPLEMENTARES | SEDI - SERVIÇOS DIVERSOS | H | 0.4 | 17.86 | 7.14 | 171 | 7.14 |  | 7.14
Composição Auxiliar | 88267 | SINAPI | ENCANADOR OU BOMBEIRO HIDRÁULICO COM ENCARGOS COMPLEMENTARES | SEDI - SERVIÇOS DIVERSOS | H | 0.4 | 24.86 | 9.94 | 171 | 9.94 |  | 9.94
Insumo | 00000122 | SINAPI | ADESIVO PLASTICO PARA PVC, FRASCO COM 850 GR | Material | UN | 0.0008 | 42.93 | 0.03 | 171 | 0.03 |  | 0.03
Insumo | 00009868 | SINAPI | TUBO PVC, SOLDAVEL, DN 25 MM, AGUA FRIA (NBR-5648) | Material | M | 1.6 | 4.49 | 7.18 | 171 | 7.18 |  | 7.18
Insumo | 00020083 | SINAPI | SOLUCAO LIMPADORA PARA PVC, FRASCO COM 1000 CM3 | Material | UN | 0.0003 | 48.64 | 0.01 | 171 | 0.01 |  | 0.01
171
171
172
7.1.2 | Código | Banco | Descrição | Tipo | Und | Quant. | Valor Unit | Total | 172
Composição | S-HID-AFRI-75030/002 | Próprio | TUBO PVC SOLDÁVEL ÁGUA FRIA DN 32 MM, INCLUSIVE CONEXÕES - FORNECIMENTO E INSTALAÇÃO | INHI - INSTALAÇÕES HIDROS SANITÁRIAS | M | 1 | 34.39 | 34.39 | 172 |  |  |  | S-HID-AFRI-75030/002 | 0 | 34.39
Composição Auxiliar | 88248 | SINAPI | AUXILIAR DE ENCANADOR OU BOMBEIRO HIDRÁULICO COM ENCARGOS COMPLEMENTARES | SEDI - SERVIÇOS DIVERSOS | H | 0.45 | 17.86 | 8.03 | 172 | 8.03 |  | 8.03
Composição Auxiliar | 88267 | SINAPI | ENCANADOR OU BOMBEIRO HIDRÁULICO COM ENCARGOS COMPLEMENTARES | SEDI - SERVIÇOS DIVERSOS | H | 0.45 | 24.86 | 11.18 | 172 | 11.18 |  | 11.18
Insumo | 00000122 | SINAPI | ADESIVO PLASTICO PARA PVC, FRASCO COM 850 GR | Material | UN | 0.0011 | 42.93 | 0.04 | 172 | 0.04 |  | 0.04
Insumo | 00020083 | SINAPI | SOLUCAO LIMPADORA PARA PVC, FRASCO COM 1000 CM3 | Material | UN | 0.0005 | 48.64 | 0.02 | 172 | 0.02 |  | 0.02
Insumo | 00009869 | SINAPI | TUBO PVC, SOLDAVEL, DN 32 MM, AGUA FRIA (NBR-5648) | Material | M | 1.5 | 10.08 | 15.12 | 172 | 15.12 |  | 15.12
172
172
173
7.1.3 | Código | Banco | Descrição | Tipo | Und | Quant. | Valor Unit | Total | 173
Composição | S-HID-AFRI-75030/004 | Próprio | TUBO PVC SOLDÁVEL ÁGUA FRIA DN 50 MM, INCLUSIVE CONEXÕES - FORNECIMENTO E INSTALAÇÃO | INHI - INSTALAÇÕES HIDROS SANITÁRIAS | M | 1 | 49.25 | 49.25 | 173 |  |  |  | S-HID-AFRI-75030/004 | 0 | 49.25
Composição Auxiliar | 88248 | SINAPI | AUXILIAR DE ENCANADOR OU BOMBEIRO HIDRÁULICO COM ENCARGOS COMPLEMENTARES | SEDI - SERVIÇOS DIVERSOS | H | 0.6 | 17.86 | 10.71 | 173 | 10.71 |  | 10.71
Composição Auxiliar | 88267 | SINAPI | ENCANADOR OU BOMBEIRO HIDRÁULICO COM ENCARGOS COMPLEMENTARES | SEDI - SERVIÇOS DIVERSOS | H | 0.6 | 24.86 | 14.91 | 173 | 14.91 |  | 14.91
Insumo | 00000122 | SINAPI | ADESIVO PLASTICO PARA PVC, FRASCO COM 850 GR | Material | UN | 0.0017 | 42.93 | 0.07 | 173 | 0.07 |  | 0.07
Insumo | 00009875 | SINAPI | TUBO PVC, SOLDAVEL, DN 50 MM, PARA AGUA FRIA (NBR-5648) | Material | M | 1.4 | 16.81 | 23.53 | 173 | 23.53 |  | 23.53
Insumo | 00020083 | SINAPI | SOLUCAO LIMPADORA PARA PVC, FRASCO COM 1000 CM3 | Material | UN | 0.0007 | 48.64 | 0.03 | 173 | 0.03 |  | 0.03
173
173
174
7.1.4 | Código | Banco | Descrição | Tipo | Und | Quant. | Valor Unit | Total | 174
Composição | 93358 | SINAPI | ESCAVAÇÃO MANUAL DE VALA COM PROFUNDIDADE MENOR OU IGUAL A 1,30 M. AF_03/2016 | MOVT - MOVIMENTO DE TERRA | m³ | 1 | 68.63 | 68.63 | 174 |  |  |  | 93358 | 0 | 68.63
Composição Auxiliar | 88316 | SINAPI | SERVENTE COM ENCARGOS COMPLEMENTARES | SEDI - SERVIÇOS DIVERSOS | H | 3.956 | 17.35 | 68.63 | 174 | 68.63 |  | 68.63
174
174
175
7.1.5 | Código | Banco | Descrição | Tipo | Und | Quant. | Valor Unit | Total | 175
Composição | 93382 | SINAPI | REATERRO MANUAL DE VALAS COM COMPACTAÇÃO MECANIZADA. AF_04/2016 | MOVT - MOVIMENTO DE TERRA | m³ | 1 | 30.64 | 30.64 | 175 |  |  |  | 93382 | 0 | 30.64
Composição Auxiliar | 91533 | SINAPI | COMPACTADOR DE SOLOS DE PERCUSSÃO (SOQUETE) COM MOTOR A GASOLINA 4 TEMPOS, POTÊNCIA 4 CV - CHP DIURNO. AF_08/2015 | CHOR - CUSTOS HORÁRIOS DE MÁQUINAS E EQUIPAMENTOS | CHP | 0.274 | 36.33 | 9.95 | 175 | 9.95 |  | 9.95
Composição Auxiliar | 91534 | SINAPI | COMPACTADOR DE SOLOS DE PERCUSSÃO (SOQUETE) COM MOTOR A GASOLINA 4 TEMPOS, POTÊNCIA 4 CV - CHI DIURNO. AF_08/2015 | CHOR - CUSTOS HORÁRIOS DE MÁQUINAS E EQUIPAMENTOS | CHI | 0.254 | 28.12 | 7.14 | 175 | 7.14 |  | 7.14
Composição Auxiliar | 95606 | SINAPI | UMIDIFICAÇÃO DE MATERIAL PARA VALAS COM CAMINHÃO PIPA 10000L. AF_11/2016 | MOVT - MOVIMENTO DE TERRA | m³ | 1 | 2.28 | 2.28 | 175 | 2.28 |  | 2.28
Composição Auxiliar | 88316 | SINAPI | SERVENTE COM ENCARGOS COMPLEMENTARES | SEDI - SERVIÇOS DIVERSOS | H | 0.65 | 17.35 | 11.27 | 175 | 11.27 |  | 11.27
175
175
176
7.1.6 | Código | Banco | Descrição | Tipo | Und | Quant. | Valor Unit | Total | 176
Composição | S-ELE-INFR-PINT | Próprio | PINTURA DE TUBOS / ELETRODUTOS COM ESMALTE SINTÉTICO COM DUAS DEMÃOS (DIÂMETROS VARIADOS) | PINT - PINTURAS | M | 1 | 6.61 | 6.61 | 176 |  |  |  | S-ELE-INFR-PINT | 0 | 6.61
Composição Auxiliar | 88316 | SINAPI | SERVENTE COM ENCARGOS COMPLEMENTARES | SEDI - SERVIÇOS DIVERSOS | H | 0.1 | 17.35 | 1.73 | 176 | 1.73 |  | 1.73
Composição Auxiliar | 88310 | SINAPI | PINTOR COM ENCARGOS COMPLEMENTARES | SEDI - SERVIÇOS DIVERSOS | H | 0.1 | 26.53 | 2.65 | 176 | 2.65 |  | 2.65
Insumo | 00007292 | SINAPI | TINTA ESMALTE SINTETICO PREMIUM BRILHANTE | Material | L | 0.05 | 25.33 | 1.26 | 176 | 1.26 |  | 1.26
Insumo | 00003768 | SINAPI | LIXA EM FOLHA PARA FERRO, NUMERO 150 | Material | UN | 0.25 | 2.55 | 0.63 | 176 | 0.63 |  | 0.63
Insumo | 00005318 | SINAPI | DILUENTE AGUARRAS | Material | L | 0.02 | 17 | 0.34 | 176 | 0.34 |  | 0.34
176
176
177
7.1.7 | Código | Banco | Descrição | Tipo | Und | Quant. | Valor Unit | Total | 177
Composição | S-HID-DIVE-SUP-HOR-01 | Próprio | SUPORTE PARA TUBOS HORIZONTAIS ENTRE 1/2” E 3” (CHUMBADORES, TIRANTES E ABRAÇADEIRA) - FORNECIMENTO E INSTALAÇÃO | INES - INSTALAÇÕES ESPECIAIS | UN | 1 | 23.57 | 23.57 | 177 |  |  |  | S-HID-DIVE-SUP-HOR-01 | 0 | 23.57
Composição Auxiliar | 88309 | SINAPI | PEDREIRO COM ENCARGOS COMPLEMENTARES | SEDI - SERVIÇOS DIVERSOS | H | 0.25 | 25.49 | 6.37 | 177 | 6.37 |  | 6.37
Composição Auxiliar | 88316 | SINAPI | SERVENTE COM ENCARGOS COMPLEMENTARES | SEDI - SERVIÇOS DIVERSOS | H | 0.25 | 17.35 | 4.33 | 177 | 4.33 |  | 4.33
Insumo | 00039142 | SINAPI | ABRACADEIRA EM ACO PARA AMARRACAO DE ELETRODUTOS, TIPO U SIMPLES, COM 2" | Material | UN | 1 | 2.29 | 2.29 | 177 | 2.29 |  | 2.29
Insumo | 00011964 | SINAPI | PARAFUSO DE ACO TIPO CHUMBADOR PARABOLT, DIAMETRO 3/8", COMPRIMENTO 75 MM | Material | UN | 1 | 2.57 | 2.57 | 177 | 2.57 |  | 2.57
Insumo | 9783 | ORSE | BARRA ROSCADA ZINCADA Ø 3/8" | Material | m | 0.9 | 7.7 | 6.93 | 177 | 6.93 |  | 6.93
Insumo | 11072 | ORSE | ARRUELA LISA DE 3/8" | Material | un | 3 | 0.12 | 0.36 | 177 | 0.36 |  | 0.36
Insumo | 00004342 | SINAPI | PORCA ZINCADA, SEXTAVADA, DIAMETRO 3/8" | Material | UN | 3 | 0.24 | 0.72 | 177 | 0.72 |  | 0.72
177
177
178
7.1.8 | Código | Banco | Descrição | Tipo | Und | Quant. | Valor Unit | Total | 178
Composição | S-HID-DIVE-SUP-VER-01 | Próprio | SUPORTE PARA TUBOS/ DUTOS E/OU ELETROCALHAS VERTICAIS (CHUMBADORES, PERFILADO E ABRAÇADEIRA) - FORNECIMENTO E INSTALAÇÃO | INES - INSTALAÇÕES ESPECIAIS | UN | 1 | 43.37 | 43.37 | 178 |  |  |  | S-HID-DIVE-SUP-VER-01 | 0 | 43.37
Composição Auxiliar | 88309 | SINAPI | PEDREIRO COM ENCARGOS COMPLEMENTARES | SEDI - SERVIÇOS DIVERSOS | H | 0.4 | 25.49 | 10.19 | 178 | 10.19 |  | 10.19
Composição Auxiliar | 88316 | SINAPI | SERVENTE COM ENCARGOS COMPLEMENTARES | SEDI - SERVIÇOS DIVERSOS | H | 0.4 | 17.35 | 6.94 | 178 | 6.94 |  | 6.94
Insumo | 00011964 | SINAPI | PARAFUSO DE ACO TIPO CHUMBADOR PARABOLT, DIAMETRO 3/8", COMPRIMENTO 75 MM | Material | UN | 2 | 2.57 | 5.14 | 178 | 5.14 |  | 5.14
Insumo | 11072 | ORSE | ARRUELA LISA DE 3/8" | Material | un | 6 | 0.12 | 0.72 | 178 | 0.72 |  | 0.72
Insumo | 00039028 | SINAPI | PERFILADO PERFURADO SIMPLES 38 X 38 MM, CHAPA 22 | Material | M | 0.8 | 10.27 | 8.21 | 178 | 8.21 |  | 8.21
Insumo | 00004342 | SINAPI | PORCA ZINCADA, SEXTAVADA, DIAMETRO 3/8" | Material | UN | 6 | 0.24 | 1.44 | 178 | 1.44 |  | 1.44
Insumo | 00039145 | SINAPI | ABRACADEIRA EM ACO PARA AMARRACAO DE ELETRODUTOS, TIPO U SIMPLES, COM 4" | Material | UN | 1 | 6.15 | 6.15 | 178 | 6.15 |  | 6.15
Insumo | 00039142 | SINAPI | ABRACADEIRA EM ACO PARA AMARRACAO DE ELETRODUTOS, TIPO U SIMPLES, COM 2" | Material | UN | 2 | 2.29 | 4.58 | 178 | 4.58 |  | 4.58
178
178
179
7.1.9 | Código | Banco | Descrição | Tipo | Und | Quant. | Valor Unit | Total | 179
Composição | 94492 | SINAPI | REGISTRO DE ESFERA, PVC, SOLDÁVEL, DN 50 MM - FORNECIMENTO E INSTALAÇÃO | INHI - INSTALAÇÕES HIDROS SANITÁRIAS | UN | 1 | 34.88 | 34.88 | 179 |  |  |  | 94492 | 0 | 34.88
Composição Auxiliar | 88248 | SINAPI | AUXILIAR DE ENCANADOR OU BOMBEIRO HIDRÁULICO COM ENCARGOS COMPLEMENTARES | SEDI - SERVIÇOS DIVERSOS | H | 0.1133 | 17.86 | 2.02 | 179 | 2.02 |  | 2.02
Composição Auxiliar | 88267 | SINAPI | ENCANADOR OU BOMBEIRO HIDRÁULICO COM ENCARGOS COMPLEMENTARES | SEDI - SERVIÇOS DIVERSOS | H | 0.1133 | 24.86 | 2.81 | 179 | 2.81 |  | 2.81
Insumo | 00020080 | SINAPI | ADESIVO PLASTICO PARA PVC, FRASCO COM 175 GR | Material | UN | 0.0714 | 14.01 | 1 | 179 | 1 |  | 1
Insumo | 00038383 | SINAPI | LIXA D'AGUA EM FOLHA, GRAO 100 | Material | UN | 0.0114 | 2.01 | 0.02 | 179 | 0.02 |  | 0.02
Insumo | 00011677 | SINAPI | REGISTRO DE ESFERA, PVC, COM VOLANTE, VS, SOLDAVEL, DN 50 MM, COM CORPO DIVIDIDO | Material | UN | 1 | 28.16 | 28.16 | 179 | 28.16 |  | 28.16
Insumo | 00020083 | SINAPI | SOLUCAO LIMPADORA PARA PVC, FRASCO COM 1000 CM3 | Material | UN | 0.018 | 48.64 | 0.87 | 179 | 0.87 |  | 0.87
179
179
180
7.1.10 | Código | Banco | Descrição | Tipo | Und | Quant. | Valor Unit | Total | 180
Composição | 89353 | SINAPI | REGISTRO DE GAVETA BRUTO, LATÃO, ROSCÁVEL, 3/4" - FORNECIMENTO E INSTALAÇÃO | INHI - INSTALAÇÕES HIDROS SANITÁRIAS | UN | 1 | 36.22 | 36.22 | 180 |  |  |  | 89353 | 0 | 36.22
Composição Auxiliar | 88248 | SINAPI | AUXILIAR DE ENCANADOR OU BOMBEIRO HIDRÁULICO COM ENCARGOS COMPLEMENTARES | SEDI - SERVIÇOS DIVERSOS | H | 0.1102 | 17.86 | 1.96 | 180 | 1.96 |  | 1.96
Composição Auxiliar | 88267 | SINAPI | ENCANADOR OU BOMBEIRO HIDRÁULICO COM ENCARGOS COMPLEMENTARES | SEDI - SERVIÇOS DIVERSOS | H | 0.1102 | 24.86 | 2.73 | 180 | 2.73 |  | 2.73
Insumo | 00003148 | SINAPI | FITA VEDA ROSCA EM ROLOS DE 18 MM X 50 M (L X C) | Material | UN | 0.0106 | 10.14 | 0.1 | 180 | 0.1 |  | 0.1
Insumo | 00006016 | SINAPI | REGISTRO GAVETA BRUTO EM LATAO FORJADO, BITOLA 3/4 " (REF 1509) | Material | UN | 1 | 31.43 | 31.43 | 180 | 31.43 |  | 31.43
180
180
181
7.1.11 | Código | Banco | Descrição | Tipo | Und | Quant. | Valor Unit | Total | 181
Composição | 95676 | SINAPI | CAIXA EM CONCRETO PRÉ-MOLDADO PARA ABRIGO DE HIDRÔMETRO COM DN 20 (½)  FORNECIMENTO E INSTALAÇÃO. AF_11/2016 | INHI - INSTALAÇÕES HIDROS SANITÁRIAS | UN | 1 | 109.21 | 109.21 | 181 |  |  |  | 95676 | 0 | 109.21
Composição Auxiliar | 88248 | SINAPI | AUXILIAR DE ENCANADOR OU BOMBEIRO HIDRÁULICO COM ENCARGOS COMPLEMENTARES | SEDI - SERVIÇOS DIVERSOS | H | 0.2169 | 17.86 | 3.87 | 181 | 3.87 |  | 3.87
Composição Auxiliar | 88267 | SINAPI | ENCANADOR OU BOMBEIRO HIDRÁULICO COM ENCARGOS COMPLEMENTARES | SEDI - SERVIÇOS DIVERSOS | H | 0.2169 | 24.86 | 5.39 | 181 | 5.39 |  | 5.39
Insumo | 00011882 | SINAPI | CAIXA PARA HIDROMETRO CONCRETO PRE MOLDADO | Material | UN | 1 | 99.95 | 99.95 | 181 | 99.95 |  | 99.95
181
181
182
7.1.12 | Código | Banco | Descrição | Tipo | Und | Quant. | Valor Unit | Total | 182
Composição | 89987 | SINAPI | REGISTRO DE GAVETA BRUTO, LATÃO, ROSCÁVEL, 3/4", COM ACABAMENTO E CANOPLA CROMADOS. FORNECIDO E INSTALADO EM RAMAL DE ÁGUA. AF_12/2014 | INHI - INSTALAÇÕES HIDROS SANITÁRIAS | UN | 1 | 86.22 | 86.22 | 182 |  |  |  | 89987 | 0 | 86.22
Composição Auxiliar | 88248 | SINAPI | AUXILIAR DE ENCANADOR OU BOMBEIRO HIDRÁULICO COM ENCARGOS COMPLEMENTARES | SEDI - SERVIÇOS DIVERSOS | H | 0.2212 | 17.86 | 3.95 | 182 | 3.95 |  | 3.95
Composição Auxiliar | 88267 | SINAPI | ENCANADOR OU BOMBEIRO HIDRÁULICO COM ENCARGOS COMPLEMENTARES | SEDI - SERVIÇOS DIVERSOS | H | 0.2212 | 24.86 | 5.49 | 182 | 5.49 |  | 5.49
Insumo | 00003148 | SINAPI | FITA VEDA ROSCA EM ROLOS DE 18 MM X 50 M (L X C) | Material | UN | 0.0106 | 10.14 | 0.1 | 182 | 0.1 |  | 0.1
Insumo | 00006005 | SINAPI | REGISTRO GAVETA COM ACABAMENTO E CANOPLA CROMADOS, SIMPLES, BITOLA 3/4 " (REF 1509) | Material | UN | 1 | 76.68 | 76.68 | 182 | 76.68 |  | 76.68
182
182
183
7.1.13 | Código | Banco | Descrição | Tipo | Und | Quant. | Valor Unit | Total | 183
Composição | 95675 | SINAPI | HIDRÔMETRO DN 25 (¾ ), 5,0 M³/H FORNECIMENTO E INSTALAÇÃO. AF_11/2016 | INHI - INSTALAÇÕES HIDROS SANITÁRIAS | UN | 1 | 156.13 | 156.13 | 183 |  |  |  | 95675 | 0 | 156.13
Composição Auxiliar | 88248 | SINAPI | AUXILIAR DE ENCANADOR OU BOMBEIRO HIDRÁULICO COM ENCARGOS COMPLEMENTARES | SEDI - SERVIÇOS DIVERSOS | H | 0.5259 | 17.86 | 9.39 | 183 | 9.39 |  | 9.39
Composição Auxiliar | 88267 | SINAPI | ENCANADOR OU BOMBEIRO HIDRÁULICO COM ENCARGOS COMPLEMENTARES | SEDI - SERVIÇOS DIVERSOS | H | 0.5259 | 24.86 | 13.07 | 183 | 13.07 |  | 13.07
Insumo | 00003148 | SINAPI | FITA VEDA ROSCA EM ROLOS DE 18 MM X 50 M (L X C) | Material | UN | 0.0198 | 10.14 | 0.2 | 183 | 0.2 |  | 0.2
Insumo | 00012774 | SINAPI | HIDROMETRO UNIJATO, VAZAO MAXIMA DE 5,0 M3/H, DE 3/4" | Material | UN | 1 | 133.47 | 133.47 | 183 | 133.47 |  | 133.47
183
183
184
7.1.14 | Código | Banco | Descrição | Tipo | Und | Quant. | Valor Unit | Total | 184
Composição | 99620 | SINAPI | VÁLVULA DE RETENÇÃO HORIZONTAL, DE BRONZE, ROSCÁVEL, 1" - FORNECIMENTO E INSTALAÇÃO. AF_01/2019 | INHI - INSTALAÇÕES HIDROS SANITÁRIAS | UN | 1 | 126.77 | 126.77 | 184 |  |  |  | 99620 | 0 | 126.77
Composição Auxiliar | 88248 | SINAPI | AUXILIAR DE ENCANADOR OU BOMBEIRO HIDRÁULICO COM ENCARGOS COMPLEMENTARES | SEDI - SERVIÇOS DIVERSOS | H | 0.1485 | 17.86 | 2.65 | 184 | 2.65 |  | 2.65
Composição Auxiliar | 88267 | SINAPI | ENCANADOR OU BOMBEIRO HIDRÁULICO COM ENCARGOS COMPLEMENTARES | SEDI - SERVIÇOS DIVERSOS | H | 0.1485 | 24.86 | 3.69 | 184 | 3.69 |  | 3.69
Insumo | 00003148 | SINAPI | FITA VEDA ROSCA EM ROLOS DE 18 MM X 50 M (L X C) | Material | UN | 0.0132 | 10.14 | 0.13 | 184 | 0.13 |  | 0.13
Insumo | 00010410 | SINAPI | VALVULA DE RETENCAO HORIZONTAL, DE BRONZE (PN-25), 1", 400 PSI, TAMPA DE PORCA DE UNIAO, EXTREMIDADES COM ROSCA | Material | UN | 1 | 120.3 | 120.3 | 184 | 120.3 |  | 120.3
184
184
185
7.1.15 | Código | Banco | Descrição | Tipo | Und | Quant. | Valor Unit | Total | 185
Composição | 90371 | SINAPI | REGISTRO DE ESFERA, PVC, ROSCÁVEL, 3/4" - FORNECIMENTO E INSTALAÇÃO | INHI - INSTALAÇÕES HIDROS SANITÁRIAS | UN | 1 | 17.45 | 17.45 | 185 |  |  |  | 90371 | 0 | 17.45
Composição Auxiliar | 88248 | SINAPI | AUXILIAR DE ENCANADOR OU BOMBEIRO HIDRÁULICO COM ENCARGOS COMPLEMENTARES | SEDI - SERVIÇOS DIVERSOS | H | 0.1102 | 17.86 | 1.96 | 185 | 1.96 |  | 1.96
Composição Auxiliar | 88267 | SINAPI | ENCANADOR OU BOMBEIRO HIDRÁULICO COM ENCARGOS COMPLEMENTARES | SEDI - SERVIÇOS DIVERSOS | H | 0.1102 | 24.86 | 2.73 | 185 | 2.73 |  | 2.73
Insumo | 00003148 | SINAPI | FITA VEDA ROSCA EM ROLOS DE 18 MM X 50 M (L X C) | Material | UN | 0.0106 | 10.14 | 0.1 | 185 | 0.1 |  | 0.1
Insumo | 00006032 | SINAPI | REGISTRO DE ESFERA, PVC, COM VOLANTE, VS, ROSCAVEL, DN 3/4", COM CORPO DIVIDIDO | Material | UN | 1 | 12.66 | 12.66 | 185 | 12.66 |  | 12.66
185
185
186
7.1.16 | Código | Banco | Descrição | Tipo | Und | Quant. | Valor Unit | Total | 186
Composição | 94797 | SINAPI | TORNEIRA DE BOIA, ROSCÁVEL, 1, FORNECIDA E INSTALADA EM RESERVAÇÃO DE ÁGUA. AF_06/2016 | INHI - INSTALAÇÕES HIDROS SANITÁRIAS | UN | 1 | 69.16 | 69.16 | 186 |  |  |  | 94797 | 0 | 69.16
Composição Auxiliar | 88248 | SINAPI | AUXILIAR DE ENCANADOR OU BOMBEIRO HIDRÁULICO COM ENCARGOS COMPLEMENTARES | SEDI - SERVIÇOS DIVERSOS | H | 0.2565 | 17.86 | 4.58 | 186 | 4.58 |  | 4.58
Composição Auxiliar | 88267 | SINAPI | ENCANADOR OU BOMBEIRO HIDRÁULICO COM ENCARGOS COMPLEMENTARES | SEDI - SERVIÇOS DIVERSOS | H | 0.2565 | 24.86 | 6.37 | 186 | 6.37 |  | 6.37
Insumo | 00003148 | SINAPI | FITA VEDA ROSCA EM ROLOS DE 18 MM X 50 M (L X C) | Material | UN | 0.0066 | 10.14 | 0.06 | 186 | 0.06 |  | 0.06
Insumo | 00011825 | SINAPI | TORNEIRA DE BOIA CONVENCIONAL PARA CAIXA D'AGUA, 1", COM HASTE E TORNEIRA METALICOS E BALAO PLASTICO | Material | UN | 1 | 58.15 | 58.15 | 186 | 58.15 |  | 58.15
186
186
187
7.1.17 | Código | Banco | Descrição | Tipo | Und | Quant. | Valor Unit | Total | 187
Composição | S-HID-AF-PRRR-001 | Próprio | CONJUNTO DE BOMBAS PARA O SISTEMA DE ÁGUA POTÁVEL (BOMBA PRINCIPAL 2,0 CV + BOMBA RESERVA 2,0 CV + BASES DE INÉRCIA + ISOLADORES DE VIBRAÇÃO + REGISTROS + UNIÕES + VÁLVULAS DE RETENÇÃO VERTICAL) CONFORME PROJETO - FORNECIMENTO E INSTALAÇÃO | INES - INSTALAÇÕES ESPECIAIS | CJ | 1 | 9028.61 | 9028.61 | 187 |  |  |  | S-HID-AF-PRRR-001 | 0 | 9028.61
Composição Auxiliar | 88267 | SINAPI | ENCANADOR OU BOMBEIRO HIDRÁULICO COM ENCARGOS COMPLEMENTARES | SEDI - SERVIÇOS DIVERSOS | H | 8 | 24.86 | 198.88 | 187 | 198.88 |  | 198.88
Composição Auxiliar | 88248 | SINAPI | AUXILIAR DE ENCANADOR OU BOMBEIRO HIDRÁULICO COM ENCARGOS COMPLEMENTARES | SEDI - SERVIÇOS DIVERSOS | H | 8 | 17.86 | 142.88 | 187 | 142.88 |  | 142.88
Composição Auxiliar | S-INC-HIDR-73976/004.3 | Próprio | TUBO DE AÇO GALVANIZADO COM COSTURA 1" (25MM) - CLASSE MÉDIA, INCLUSIVE CONEXOES - FORNECIMENTO E INSTALACAO | INHI - INSTALAÇÕES HIDROS SANITÁRIAS | M | 4 | 118.69 | 474.76 | 187 | 474.76 |  | 474.76
Composição Auxiliar | 94965 | SINAPI | CONCRETO FCK = 25MPA, TRAÇO 1:2,3:2,7 (CIMENTO/ AREIA MÉDIA/ BRITA 1) - PREPARO MECÂNICO COM BETONEIRA 400 L. AF_07/2016 | FUES - FUNDAÇÕES E ESTRUTURAS | m³ | 0.24 | 699.36 | 167.84 | 187 | 167.84 |  | 167.84
Composição Auxiliar | 73836/001 | SINAPI | INSTALACAO DE CONJ.MOTO BOMBA HORIZONTAL ATE 10 CV | INPR - INSTALAÇÕES DE PRODUÇÃO | UN | 2 | 801.25 | 1602.5 | 187 | 1602.5 |  | 1602.5
Composição Auxiliar | S-HID-DIVE-SUP-HOR-01 | Próprio | SUPORTE PARA TUBOS HORIZONTAIS ENTRE 1/2” E 3” (CHUMBADORES, TIRANTES E ABRAÇADEIRA) - FORNECIMENTO E INSTALAÇÃO | INES - INSTALAÇÕES ESPECIAIS | UN | 6 | 23.57 | 141.42 | 187 | 141.42 |  | 141.42
Composição Auxiliar | S-ELE-INFR-PINT | Próprio | PINTURA DE TUBOS / ELETRODUTOS COM ESMALTE SINTÉTICO COM DUAS DEMÃOS (DIÂMETROS VARIADOS) | PINT - PINTURAS | M | 4 | 6.61 | 26.44 | 187 | 26.44 |  | 26.44
Insumo | 00012425 | SINAPI | UNIAO COM ASSENTO CONICO DE BRONZE, DIAMETRO 1" | Material | UN | 4 | 72.9 | 291.6 | 187 | 291.6 |  | 291.6
Insumo | 00006019 | SINAPI | REGISTRO GAVETA BRUTO EM LATAO FORJADO, BITOLA 1 " (REF 1509) | Material | UN | 5 | 49.61 | 248.05 | 187 | 248.05 |  | 248.05
Insumo | 00010418 | SINAPI | VALVULA DE RETENCAO VERTICAL, DE BRONZE (PN-16), 1", 200 PSI, EXTREMIDADES COM ROSCA | Material | UN | 2 | 61.99 | 123.98 | 187 | 123.98 |  | 123.98
Insumo | 8106 | ORSE | AMORTECEDOR DE VIBRAÇÃO | Material | un | 2 | 24.54 | 49.08 | 187 | 49.08 |  | 49.08
Insumo | I-HID-AF-BOMBA-004 | Próprio | CONJUNTO ELEVATÓRIO MOTOR BOMBA DE 2CV, HM= 56 METROS Q=0,38M³/H - REF.: SCHNEIDER OU EQUIVALENTE | Material | UN | 2 | 2745.3 | 5490.6 | 187 | 5490.6 |  | 5490.6
Insumo | 00003264 | SINAPI | FLANGE SEXTAVADO DE FERRO GALVANIZADO, COM ROSCA BSP, DE 1" | Material | UN | 2 | 35.29 | 70.58 | 187 | 70.58 |  | 70.58
187
187
188
7.2.1 | Código | Banco | Descrição | Tipo | Und | Quant. | Valor Unit | Total | 188
Composição | S-HID-ESGO-74165/1.1 | Próprio | TUBO PVC ESGOTO PREDIAL DN 40MM, SERIE NORMAL, INCLUSIVE CONEXOES - FORNECIMENTO E INSTALACAO | INHI - INSTALAÇÕES HIDROS SANITÁRIAS | M | 1 | 33.84 | 33.84 | 188 |  |  |  | S-HID-ESGO-74165/1.1 | 0 | 33.84
Composição Auxiliar | 88248 | SINAPI | AUXILIAR DE ENCANADOR OU BOMBEIRO HIDRÁULICO COM ENCARGOS COMPLEMENTARES | SEDI - SERVIÇOS DIVERSOS | H | 0.6 | 17.86 | 10.71 | 188 | 10.71 |  | 10.71
Composição Auxiliar | 88267 | SINAPI | ENCANADOR OU BOMBEIRO HIDRÁULICO COM ENCARGOS COMPLEMENTARES | SEDI - SERVIÇOS DIVERSOS | H | 0.6 | 24.86 | 14.91 | 188 | 14.91 |  | 14.91
Insumo | 00000122 | SINAPI | ADESIVO PLASTICO PARA PVC, FRASCO COM 850 GR | Material | UN | 0.005 | 42.93 | 0.21 | 188 | 0.21 |  | 0.21
Insumo | 00009835 | SINAPI | TUBO PVC SERIE NORMAL, DN 40 MM, PARA ESGOTO PREDIAL (NBR 5688) | Material | M | 1.5 | 5.1 | 7.65 | 188 | 7.65 |  | 7.65
Insumo | 00020083 | SINAPI | SOLUCAO LIMPADORA PARA PVC, FRASCO COM 1000 CM3 | Material | UN | 0.0075 | 48.64 | 0.36 | 188 | 0.36 |  | 0.36
188
188
189
7.2.2 | Código | Banco | Descrição | Tipo | Und | Quant. | Valor Unit | Total | 189
Composição | S-HID-ESGO-74165/2.1 | Próprio | TUBO PVC ESGOTO PREDIAL DN 50MM, SERIE NORMAL, INCLUSIVE CONEXOES - FORNECIMENTO E INSTALACAO | INHI - INSTALAÇÕES HIDROS SANITÁRIAS | M | 1 | 44.45 | 44.45 | 189 |  |  |  | S-HID-ESGO-74165/2.1 | 0 | 44.45
Composição Auxiliar | 88248 | SINAPI | AUXILIAR DE ENCANADOR OU BOMBEIRO HIDRÁULICO COM ENCARGOS COMPLEMENTARES | SEDI - SERVIÇOS DIVERSOS | H | 0.75 | 17.86 | 13.39 | 189 | 13.39 |  | 13.39
Composição Auxiliar | 88267 | SINAPI | ENCANADOR OU BOMBEIRO HIDRÁULICO COM ENCARGOS COMPLEMENTARES | SEDI - SERVIÇOS DIVERSOS | H | 0.75 | 24.86 | 18.64 | 189 | 18.64 |  | 18.64
Insumo | 00000122 | SINAPI | ADESIVO PLASTICO PARA PVC, FRASCO COM 850 GR | Material | UN | 0.0025 | 42.93 | 0.1 | 189 | 0.1 |  | 0.1
Insumo | 00009838 | SINAPI | TUBO PVC SERIE NORMAL, DN 50 MM, PARA ESGOTO PREDIAL (NBR 5688) | Material | M | 1.4 | 8.68 | 12.15 | 189 | 12.15 |  | 12.15
Insumo | 00020083 | SINAPI | SOLUCAO LIMPADORA PARA PVC, FRASCO COM 1000 CM3 | Material | UN | 0.0037 | 48.64 | 0.17 | 189 | 0.17 |  | 0.17
189
189
190
7.2.3 | Código | Banco | Descrição | Tipo | Und | Quant. | Valor Unit | Total | 190
Composição | S-HID-ESGO-74165/3.1 | Próprio | TUBO PVC ESGOTO PREDIAL DN 75MM, SERIE NORMAL, INCLUSIVE CONEXOES - FORNECIMENTO E INSTALACAO | INHI - INSTALAÇÕES HIDROS SANITÁRIAS | M | 1 | 63.05 | 63.05 | 190 |  |  |  | S-HID-ESGO-74165/3.1 | 0 | 63.05
Composição Auxiliar | 88248 | SINAPI | AUXILIAR DE ENCANADOR OU BOMBEIRO HIDRÁULICO COM ENCARGOS COMPLEMENTARES | SEDI - SERVIÇOS DIVERSOS | H | 1.05 | 17.86 | 18.75 | 190 | 18.75 |  | 18.75
Composição Auxiliar | 88267 | SINAPI | ENCANADOR OU BOMBEIRO HIDRÁULICO COM ENCARGOS COMPLEMENTARES | SEDI - SERVIÇOS DIVERSOS | H | 1.05 | 24.86 | 26.1 | 190 | 26.1 |  | 26.1
Insumo | 00000122 | SINAPI | ADESIVO PLASTICO PARA PVC, FRASCO COM 850 GR | Material | UN | 0.0057 | 42.93 | 0.24 | 190 | 0.24 |  | 0.24
Insumo | 00009837 | SINAPI | TUBO PVC SERIE NORMAL, DN 75 MM, PARA ESGOTO PREDIAL (NBR 5688) | Material | M | 1.4 | 12.53 | 17.54 | 190 | 17.54 |  | 17.54
Insumo | 00020083 | SINAPI | SOLUCAO LIMPADORA PARA PVC, FRASCO COM 1000 CM3 | Material | UN | 0.0087 | 48.64 | 0.42 | 190 | 0.42 |  | 0.42
190
190
191
7.2.4 | Código | Banco | Descrição | Tipo | Und | Quant. | Valor Unit | Total | 191
Composição | S-HID-ESGO-74165/4.1 | Próprio | TUBO PVC ESGOTO OU AGUA PLUVIAL PREDIAL DN 100MM, SERIE NORMAL, INCLUSIVE CONEXOES - FORNECIMENTO E INSTALACAO | INHI - INSTALAÇÕES HIDROS SANITÁRIAS | M | 1 | 65.91 | 65.91 | 191 |  |  |  | S-HID-ESGO-74165/4.1 | 0 | 65.91
Composição Auxiliar | 88248 | SINAPI | AUXILIAR DE ENCANADOR OU BOMBEIRO HIDRÁULICO COM ENCARGOS COMPLEMENTARES | SEDI - SERVIÇOS DIVERSOS | H | 1.09 | 17.86 | 19.46 | 191 | 19.46 |  | 19.46
Composição Auxiliar | 88267 | SINAPI | ENCANADOR OU BOMBEIRO HIDRÁULICO COM ENCARGOS COMPLEMENTARES | SEDI - SERVIÇOS DIVERSOS | H | 1.09 | 24.86 | 27.09 | 191 | 27.09 |  | 27.09
Insumo | 00000122 | SINAPI | ADESIVO PLASTICO PARA PVC, FRASCO COM 850 GR | Material | UN | 0.0083 | 42.93 | 0.35 | 191 | 0.35 |  | 0.35
Insumo | 00009836 | SINAPI | TUBO PVC SERIE NORMAL, DN 100 MM, PARA ESGOTO PREDIAL (NBR 5688) | Material | M | 1.3 | 14.14 | 18.38 | 191 | 18.38 |  | 18.38
Insumo | 00020083 | SINAPI | SOLUCAO LIMPADORA PARA PVC, FRASCO COM 1000 CM3 | Material | UN | 0.013 | 48.64 | 0.63 | 191 | 0.63 |  | 0.63
191
191
192
7.2.5 | Código | Banco | Descrição | Tipo | Und | Quant. | Valor Unit | Total | 192
Composição | S-HID-ESGO-74165/4.2 | Próprio | TUBO PVC ESGOTO OU AGUA PLUVIAL PREDIAL DN 150MM, SERIE NORMAL, INCLUSIVE CONEXOES - FORNECIMENTO E INSTALACAO | INHI - INSTALAÇÕES HIDROS SANITÁRIAS | M | 1 | 90.93 | 90.93 | 192 |  |  |  | S-HID-ESGO-74165/4.2 | 0 | 90.93
Composição Auxiliar | 88248 | SINAPI | AUXILIAR DE ENCANADOR OU BOMBEIRO HIDRÁULICO COM ENCARGOS COMPLEMENTARES | SEDI - SERVIÇOS DIVERSOS | H | 1.09 | 17.86 | 19.46 | 192 | 19.46 |  | 19.46
Composição Auxiliar | 88267 | SINAPI | ENCANADOR OU BOMBEIRO HIDRÁULICO COM ENCARGOS COMPLEMENTARES | SEDI - SERVIÇOS DIVERSOS | H | 1.09 | 24.86 | 27.09 | 192 | 27.09 |  | 27.09
Insumo | 00000122 | SINAPI | ADESIVO PLASTICO PARA PVC, FRASCO COM 850 GR | Material | UN | 0.0083 | 42.93 | 0.35 | 192 | 0.35 |  | 0.35
Insumo | 00020083 | SINAPI | SOLUCAO LIMPADORA PARA PVC, FRASCO COM 1000 CM3 | Material | UN | 0.013 | 48.64 | 0.63 | 192 | 0.63 |  | 0.63
Insumo | 00020065 | SINAPI | TUBO PVC SERIE NORMAL, DN 150 MM, PARA ESGOTO PREDIAL (NBR 5688) | Material | M | 1.2 | 36.17 | 43.4 | 192 | 43.4 |  | 43.4
192
192
193
7.2.11 | Código | Banco | Descrição | Tipo | Und | Quant. | Valor Unit | Total | 193
Composição | S-HID-DIVE-SUP-HOR-02 | Próprio | SUPORTE PARA TUBOS HORIZONTAIS ENTRE 4” E 8” (CHUMBADORES, TIRANTES E ABRAÇADEIRA) - FORNECIMENTO E INSTALAÇÃO | INES - INSTALAÇÕES ESPECIAIS | UN | 1 | 29.57 | 29.57 | 193 |  |  |  | S-HID-DIVE-SUP-HOR-02 | 0 | 29.57
Composição Auxiliar | 88309 | SINAPI | PEDREIRO COM ENCARGOS COMPLEMENTARES | SEDI - SERVIÇOS DIVERSOS | H | 0.3 | 25.49 | 7.64 | 193 | 7.64 |  | 7.64
Composição Auxiliar | 88316 | SINAPI | SERVENTE COM ENCARGOS COMPLEMENTARES | SEDI - SERVIÇOS DIVERSOS | H | 0.3 | 17.35 | 5.2 | 193 | 5.2 |  | 5.2
Insumo | 00011964 | SINAPI | PARAFUSO DE ACO TIPO CHUMBADOR PARABOLT, DIAMETRO 3/8", COMPRIMENTO 75 MM | Material | UN | 1 | 2.57 | 2.57 | 193 | 2.57 |  | 2.57
Insumo | 9783 | ORSE | BARRA ROSCADA ZINCADA Ø 3/8" | Material | m | 0.9 | 7.7 | 6.93 | 193 | 6.93 |  | 6.93
Insumo | 11072 | ORSE | ARRUELA LISA DE 3/8" | Material | un | 3 | 0.12 | 0.36 | 193 | 0.36 |  | 0.36
Insumo | 00039145 | SINAPI | ABRACADEIRA EM ACO PARA AMARRACAO DE ELETRODUTOS, TIPO U SIMPLES, COM 4" | Material | UN | 1 | 6.15 | 6.15 | 193 | 6.15 |  | 6.15
Insumo | 00004342 | SINAPI | PORCA ZINCADA, SEXTAVADA, DIAMETRO 3/8" | Material | UN | 3 | 0.24 | 0.72 | 193 | 0.72 |  | 0.72
193
193
194
7.2.12 | Código | Banco | Descrição | Tipo | Und | Quant. | Valor Unit | Total | 194
Composição | S-HID-ESGO-GR100-01 | Próprio | GRELHA ROTATIVA PARA CAIXA SIFONADA / RALO (GRELHA + PORTA GRELHA) - 100 x 100 - INOX - FORNECIMENTO E INSTALAÇÃO | INHI - INSTALAÇÕES HIDROS SANITÁRIAS | UN | 1 | 27.42 | 27.42 | 194 |  |  |  | S-HID-ESGO-GR100-01 | 0 | 27.42
Composição Auxiliar | 88309 | SINAPI | PEDREIRO COM ENCARGOS COMPLEMENTARES | SEDI - SERVIÇOS DIVERSOS | H | 0.15 | 25.49 | 3.82 | 194 | 3.82 |  | 3.82
Insumo | 6.75.25 | FDE | GRELHA DE AÇO INOX COM FECHO ROTATIVO DN 100MM. | Material | UN | 1 | 23.6 | 23.6 | 194 | 23.6 |  | 23.6
194
194
195
7.2.13 | Código | Banco | Descrição | Tipo | Und | Quant. | Valor Unit | Total | 195
Composição | S-HID-ESGO-GR150-01 | Próprio | GRELHA ROTATIVA PARA CAIXA SIFONADA / RALO (GRELHA + PORTA GRELHA) - 150 x 150 - INOX - FORNECIMENTO E INSTALAÇÃO | INHI - INSTALAÇÕES HIDROS SANITÁRIAS | UN | 1 | 25.57 | 25.57 | 195 |  |  |  | S-HID-ESGO-GR150-01 | 0 | 25.57
Composição Auxiliar | 88309 | SINAPI | PEDREIRO COM ENCARGOS COMPLEMENTARES | SEDI - SERVIÇOS DIVERSOS | H | 0.15 | 25.49 | 3.82 | 195 | 3.82 |  | 3.82
Insumo | 6.75.26 | FDE | GRELHA DE AÇO INOX COM FECHO ROTATIVO DN 150MM. | Material | UN | 1 | 21.75 | 21.75 | 195 | 21.75 |  | 21.75
195
195
196
7.2.14 | Código | Banco | Descrição | Tipo | Und | Quant. | Valor Unit | Total | 196
Composição | S-HID-ESGO-GR150-02 | Próprio | TAMPA CEGA PARA CAIXA SIFONADA / RALO (TAMPA + PORTA TAMPA) - 150 x 150 - INOX - FORNECIMENTO E INSTALAÇÃO | INHI - INSTALAÇÕES HIDROS SANITÁRIAS | UN | 1 | 16.56 | 16.56 | 196 |  |  |  | S-HID-ESGO-GR150-02 | 0 | 16.56
Composição Auxiliar | 88309 | SINAPI | PEDREIRO COM ENCARGOS COMPLEMENTARES | SEDI - SERVIÇOS DIVERSOS | H | 0.15 | 25.49 | 3.82 | 196 | 3.82 |  | 3.82
Insumo | I-HID-ESGO-TAMPA-01 | Próprio | TAMPA CEGA EM INOX PARA CAIXA SIFONADA 150X150MM | Material | UN | 1 | 12.74 | 12.74 | 196 | 12.74 |  | 12.74
196
196
197
7.2.15 | Código | Banco | Descrição | Tipo | Und | Quant. | Valor Unit | Total | 197
Composição | S-ESG-CAIXA-003 | Próprio | CAIXA DE PASASGEM EM ALVENARIA DE TIJOLOS MACICOS - INCLUSIVE TAMPÃO DE FERRO FUNDIDO DIM 80 X 215 X 80 | ASTU - ASSENTAMENTO DE TUBOS E PECAS | UN | 1 | 4433.89 | 4433.89 | 197 |  |  |  | S-ESG-CAIXA-003 | 0 | 4433.89
Composição Auxiliar | 87878 | SINAPI | CHAPISCO APLICADO EM ALVENARIAS E ESTRUTURAS DE CONCRETO INTERNAS, COM COLHER DE PEDREIRO. ARGAMASSA TRAÇO 1:3 COM PREPARO MANUAL. AF_06/2014 | REVE - REVESTIMENTO E TRATAMENTO DE SUPERFÍCIES | m² | 7.52 | 5.19 | 39.02 | 197 | 39.02 |  | 39.02
Composição Auxiliar | 94975 | SINAPI | CONCRETO FCK = 15MPA, TRAÇO 1:3,4:3,5 (CIMENTO/ AREIA MÉDIA/ BRITA 1) - PREPARO MANUAL. AF_07/2016 | FUES - FUNDAÇÕES E ESTRUTURAS | m³ | 0.11 | 629.66 | 69.26 | 197 | 69.26 |  | 69.26
Composição Auxiliar | 94970 | SINAPI | CONCRETO FCK = 20MPA, TRAÇO 1:2,7:3 (CIMENTO/ AREIA MÉDIA/ BRITA 1) - PREPARO MECÂNICO COM BETONEIRA 600 L. AF_07/2016 | FUES - FUNDAÇÕES E ESTRUTURAS | m³ | 0.1 | 646.59 | 64.65 | 197 | 64.65 |  | 64.65
Composição Auxiliar | 98557 | SINAPI | IMPERMEABILIZAÇÃO DE SUPERFÍCIE COM EMULSÃO ASFÁLTICA, 2 DEMÃOS AF_06/2018 | IMPE - IMPERMEABILIZAÇÕES E PROTEÇÕES DIVERSAS | m² | 5.3 | 38.16 | 202.24 | 197 | 202.24 |  | 202.24
Composição Auxiliar | 88316 | SINAPI | SERVENTE COM ENCARGOS COMPLEMENTARES | SEDI - SERVIÇOS DIVERSOS | H | 15 | 17.35 | 260.25 | 197 | 260.25 |  | 260.25
Composição Auxiliar | 88309 | SINAPI | PEDREIRO COM ENCARGOS COMPLEMENTARES | SEDI - SERVIÇOS DIVERSOS | H | 6 | 25.49 | 152.94 | 197 | 152.94 |  | 152.94
Composição Auxiliar | 88267 | SINAPI | ENCANADOR OU BOMBEIRO HIDRÁULICO COM ENCARGOS COMPLEMENTARES | SEDI - SERVIÇOS DIVERSOS | H | 2 | 24.86 | 49.72 | 197 | 49.72 |  | 49.72
Composição Auxiliar | 83338 | SINAPI | ESCAVACAO MECANICA, A CEU ABERTO, EM MATERIAL DE 1A CATEGORIA, COM ESCAVADEIRA HIDRAULICA, CAPACIDADE DE 0,78 M3 | MOVT - MOVIMENTO DE TERRA | m³ | 5.1 | 3.59 | 18.3 | 197 | 18.3 |  | 18.3
Composição Auxiliar | 87530 | SINAPI | MASSA ÚNICA, PARA RECEBIMENTO DE PINTURA, EM ARGAMASSA TRAÇO 1:2:8, PREPARO MANUAL, APLICADA MANUALMENTE EM FACES INTERNAS DE PAREDES, ESPESSURA DE 20MM, COM EXECUÇÃO DE TALISCAS. AF_06/2014 | REVE - REVESTIMENTO E TRATAMENTO DE SUPERFÍCIES | m² | 7.52 | 39.23 | 295 | 197 | 295 |  | 295
Insumo | 00000033 | SINAPI | ACO CA-50, 8,0 MM, VERGALHAO | Material | KG | 34 | 13.18 | 448.12 | 197 | 448.12 |  | 448.12
Insumo | 00001346 | SINAPI | CHAPA/PAINEL DE MADEIRA COMPENSADA PLASTIFICADA (MADEIRITE PLASTIFICADO) PARA FORMA DE CONCRETO, DE 2200 X 1100 MM, E = 10 MM | Material | m² | 1 | 61.55 | 61.55 | 197 | 61.55 |  | 61.55
Insumo | 00034449 | SINAPI | ACO CA-50, 6,3 MM, DOBRADO E CORTADO | Material | KG | 122 | 14.57 | 1777.54 | 197 | 1777.54 |  | 1777.54
Insumo | I-HID-ESGO-T33-01 | Próprio | TAMPÃO DE FERRO FUNDIDO T-33 COM 25KG , CARGA MÍNIMA 800 KG E FLECHA RESIDUAL DE 16MM | Material | UN | 2 | 279.9 | 559.8 | 197 | 559.8 |  | 559.8
Insumo | 00007258 | SINAPI | TIJOLO CERAMICO MACICO COMUM *5 X 10 X 20* CM (L X A X C) | Material | UN | 650 | 0.67 | 435.5 | 197 | 435.5 |  | 435.5
197
197
198
7.2.16 | Código | Banco | Descrição | Tipo | Und | Quant. | Valor Unit | Total | 198
Composição | S-HID-CAIX-89482.02 | Próprio | CAIXA SIFONADA, PVC, DN 150 X 150 X 50 MM + PROLONGADOR (EXCLUSIVE GRELHA E PORTA GRELHA) - FORNECIMENTO E INSTALAÇÃO | INHI - INSTALAÇÕES HIDROS SANITÁRIAS | UN | 1 | 38.35 | 38.35 | 198 |  |  |  | S-HID-CAIX-89482.02 | 0 | 38.35
Composição Auxiliar | 88248 | SINAPI | AUXILIAR DE ENCANADOR OU BOMBEIRO HIDRÁULICO COM ENCARGOS COMPLEMENTARES | SEDI - SERVIÇOS DIVERSOS | H | 0.135 | 17.86 | 2.41 | 198 | 2.41 |  | 2.41
Composição Auxiliar | 88267 | SINAPI | ENCANADOR OU BOMBEIRO HIDRÁULICO COM ENCARGOS COMPLEMENTARES | SEDI - SERVIÇOS DIVERSOS | H | 0.135 | 24.86 | 3.35 | 198 | 3.35 |  | 3.35
Insumo | 00000122 | SINAPI | ADESIVO PLASTICO PARA PVC, FRASCO COM 850 GR | Material | UN | 0.0148 | 42.93 | 0.63 | 198 | 0.63 |  | 0.63
Insumo | 00020083 | SINAPI | SOLUCAO LIMPADORA PARA PVC, FRASCO COM 1000 CM3 | Material | UN | 0.0225 | 48.64 | 1.09 | 198 | 1.09 |  | 1.09
Insumo | 00038383 | SINAPI | LIXA D'AGUA EM FOLHA, GRAO 100 | Material | UN | 0.0365 | 2.01 | 0.07 | 198 | 0.07 |  | 0.07
Insumo | 00011712 | SINAPI | CAIXA SIFONADA PVC, 150 X 150 X 50 MM, COM GRELHA QUADRADA BRANCA (NBR 5688) | Material | UN | 1 | 23.73 | 23.73 | 198 | 23.73 |  | 23.73
Insumo | 00011737 | SINAPI | PROLONGAMENTO PVC PARA CAIXA SIFONADA, 150 MM X 150 MM (NBR 5688) | Material | UN | 1 | 7.07 | 7.07 | 198 | 7.07 |  | 7.07
198
198
199
7.2.18 | Código | Banco | Descrição | Tipo | Und | Quant. | Valor Unit | Total | 199
Composição | 98420 | SINAPI | POÇO DE VISITA CIRCULAR PARA ESGOTO, EM CONCRETO PRÉ-MOLDADO, DIÂMETRO INTERNO = 1,0 M, PROFUNDIDADE ATÉ 1,50 M, INCLUINDO TAMPÃO DE FERRO FUNDIDO, DIÂMETRO DE 60 CM. AF_04/2018 | DROP - DRENAGEM/OBRAS DE CONTENÇÃO / POÇOS DE VISITA E CAIXAS | UN | 1 | 1893.49 | 1893.49 | 199 |  |  |  | 98420 | 0 | 1893.49
Composição Auxiliar | 98414 | SINAPI | BASE PARA POÇO DE VISITA CIRCULAR PARA ESGOTO, EM CONCRETO PRÉ-MOLDADO, DIÂMETRO INTERNO = 1 M, PROFUNDIDADE = 1,45 M, EXCLUINDO TAMPÃO. AF_05/2018_P | DROP - DRENAGEM/OBRAS DE CONTENÇÃO / POÇOS DE VISITA E CAIXAS | UN | 1 | 1280.03 | 1280.03 | 199 | 1280.03 |  | 1280.03
Composição Auxiliar | 98114 | SINAPI | TAMPA CIRCULAR PARA ESGOTO E DRENAGEM, EM FERRO FUNDIDO, DIÂMETRO INTERNO = 0,6 M. AF_05/2018 | INHI - INSTALAÇÕES HIDROS SANITÁRIAS | UN | 1 | 613.46 | 613.46 | 199 | 613.46 |  | 613.46
199
199
200
7.2.19 | Código | Banco | Descrição | Tipo | Und | Quant. | Valor Unit | Total | 200
Composição | 97903 | SINAPI | CAIXA ENTERRADA HIDRÁULICA RETANGULAR EM ALVENARIA COM TIJOLOS CERÂMICOS MACIÇOS, DIMENSÕES INTERNAS: 0,8X0,8X0,6 M PARA REDE DE ESGOTO. AF_05/2018 | INHI - INSTALAÇÕES HIDROS SANITÁRIAS | UN | 1 | 812.54 | 812.54 | 200 |  |  |  | 97903 | 0 | 812.54
Composição Auxiliar | 5678 | SINAPI | RETROESCAVADEIRA SOBRE RODAS COM CARREGADEIRA, TRAÇÃO 4X4, POTÊNCIA LÍQ. 88 HP, CAÇAMBA CARREG. CAP. MÍN. 1 M3, CAÇAMBA RETRO CAP. 0,26 M3, PESO OPERACIONAL MÍN. 6.674 KG, PROFUNDIDADE ESCAVAÇÃO MÁX. 4,37 M - CHP DIURNO. AF_06/2014 | CHOR - CUSTOS HORÁRIOS DE MÁQUINAS E EQUIPAMENTOS | CHP | 0.0136 | 145.64 | 1.98 | 200 | 1.98 |  | 1.98
Composição Auxiliar | 5679 | SINAPI | RETROESCAVADEIRA SOBRE RODAS COM CARREGADEIRA, TRAÇÃO 4X4, POTÊNCIA LÍQ. 88 HP, CAÇAMBA CARREG. CAP. MÍN. 1 M3, CAÇAMBA RETRO CAP. 0,26 M3, PESO OPERACIONAL MÍN. 6.674 KG, PROFUNDIDADE ESCAVAÇÃO MÁX. 4,37 M - CHI DIURNO. AF_06/2014 | CHOR - CUSTOS HORÁRIOS DE MÁQUINAS E EQUIPAMENTOS | CHI | 0.0276 | 54.71 | 1.5 | 200 | 1.5 |  | 1.5
Composição Auxiliar | 94970 | SINAPI | CONCRETO FCK = 20MPA, TRAÇO 1:2,7:3 (CIMENTO/ AREIA MÉDIA/ BRITA 1) - PREPARO MECÂNICO COM BETONEIRA 600 L. AF_07/2016 | FUES - FUNDAÇÕES E ESTRUTURAS | m³ | 0.1163 | 646.59 | 75.19 | 200 | 75.19 |  | 75.19
Composição Auxiliar | 97735 | SINAPI | PEÇA RETANGULAR PRÉ-MOLDADA, VOLUME DE CONCRETO DE 30 A 100 LITROS, TAXA DE AÇO APROXIMADA DE 30KG/M³. AF_01/2018 | FUES - FUNDAÇÕES E ESTRUTURAS | m³ | 0.07 | 2711.97 | 189.83 | 200 | 189.83 |  | 189.83
Composição Auxiliar | 101616 | SINAPI | PREPARO DE FUNDO DE VALA COM LARGURA MENOR QUE 1,5 M (ACERTO DO SOLO NATURAL). AF_08/2020 | MOVT - MOVIMENTO DE TERRA | m² | 1.21 | 5.47 | 6.61 | 200 | 6.61 |  | 6.61
Composição Auxiliar | 100475 | SINAPI | ARGAMASSA TRAÇO 1:3 (EM VOLUME DE CIMENTO E AREIA MÉDIA ÚMIDA) COM ADIÇÃO DE IMPERMEABILIZANTE, PREPARO MECÂNICO COM BETONEIRA 400 L. AF_08/2019 | SEDI - SERVIÇOS DIVERSOS | m³ | 0.1585 | 890.2 | 141.09 | 200 | 141.09 |  | 141.09
Composição Auxiliar | 87316 | SINAPI | ARGAMASSA TRAÇO 1:4 (EM VOLUME DE CIMENTO E AREIA GROSSA ÚMIDA) PARA CHAPISCO CONVENCIONAL, PREPARO MECÂNICO COM BETONEIRA 400 L. AF_08/2019 | SEDI - SERVIÇOS DIVERSOS | m³ | 0.0196 | 593.25 | 11.62 | 200 | 11.62 |  | 11.62
Composição Auxiliar | 88309 | SINAPI | PEDREIRO COM ENCARGOS COMPLEMENTARES | SEDI - SERVIÇOS DIVERSOS | H | 6.8139 | 25.49 | 173.68 | 200 | 173.68 |  | 173.68
Composição Auxiliar | 88316 | SINAPI | SERVENTE COM ENCARGOS COMPLEMENTARES | SEDI - SERVIÇOS DIVERSOS | H | 5.3538 | 17.35 | 92.88 | 200 | 92.88 |  | 92.88
Insumo | 00002692 | SINAPI | DESMOLDANTE PROTETOR PARA FORMAS DE MADEIRA, DE BASE OLEOSA EMULSIONADA EM AGUA | Material | L | 0.0068 | 6.42 | 0.04 | 200 | 0.04 |  | 0.04
Insumo | 00004491 | SINAPI | PECA DE MADEIRA NATIVA / REGIONAL 7,5 X 7,5CM (3X3) NAO APARELHADA (P/FORMA) | Material | M | 0.148 | 2.74 | 0.4 | 200 | 0.4 |  | 0.4
Insumo | 00005069 | SINAPI | PREGO DE ACO POLIDO COM CABECA 17 X 27 (2 1/2 X 11) | Material | KG | 0.0156 | 20.83 | 0.32 | 200 | 0.32 |  | 0.32
Insumo | 00004517 | SINAPI | SARRAFO *2,5 X 7,5* CM EM PINUS, MISTA OU EQUIVALENTE DA REGIAO - BRUTA | Material | M | 0.176 | 0.96 | 0.16 | 200 | 0.16 |  | 0.16
Insumo | 00006193 | SINAPI | TABUA NAO APARELHADA *2,5 X 20* CM, EM MACARANDUBA, ANGELIM OU EQUIVALENTE DA REGIAO - BRUTA | Material | M | 0.552 | 8.23 | 4.54 | 200 | 4.54 |  | 4.54
Insumo | 00007258 | SINAPI | TIJOLO CERAMICO MACICO COMUM *5 X 10 X 20* CM (L X A X C) | Material | UN | 168.219 | 0.67 | 112.7 | 200 | 112.7 |  | 112.7
200
200
201
7.2.20 | Código | Banco | Descrição | Tipo | Und | Quant. | Valor Unit | Total | 201
Composição | S-HID-ESGO-T33-01 | Próprio | TAMPAO COMPLETO DE FºFº,PARA CAIXA DE INSPECAO OU SEMELHANTE,COM 25KG(T-33),CARGA MINIMA PARA TESTE 800KG,RESISTENCIA MAXIMA DE ROMPIMENTO 1000KG E FLECHA RESIDUAL MAXIMA DE 16MM, ASSENTADO COM ARGAMASSA DE CIMENTO E AREIA | ASTU - ASSENTAMENTO DE TUBOS E PECAS | UN | 1 | 320.66 | 320.66 | 201 |  |  |  | S-HID-ESGO-T33-01 | 0 | 320.66
Composição Auxiliar | 87295 | SINAPI | ARGAMASSA TRAÇO 1:3:12 (EM VOLUME DE CIMENTO, CAL E AREIA MÉDIA ÚMIDA) PARA EMBOÇO/MASSA ÚNICA/ASSENTAMENTO DE ALVENARIA DE VEDAÇÃO, PREPARO MECÂNICO COM BETONEIRA 400 L. AF_08/2019 | SEDI - SERVIÇOS DIVERSOS | m³ | 0.005 | 507.54 | 2.53 | 201 | 2.53 |  | 2.53
Composição Auxiliar | 88309 | SINAPI | PEDREIRO COM ENCARGOS COMPLEMENTARES | SEDI - SERVIÇOS DIVERSOS | H | 1.5 | 25.49 | 38.23 | 201 | 38.23 |  | 38.23
Insumo | I-HID-ESGO-T33-01 | Próprio | TAMPÃO DE FERRO FUNDIDO T-33 COM 25KG , CARGA MÍNIMA 800 KG E FLECHA RESIDUAL DE 16MM | Material | UN | 1 | 279.9 | 279.9 | 201 | 279.9 |  | 279.9
201
201
202
7.2.21 | Código | Banco | Descrição | Tipo | Und | Quant. | Valor Unit | Total | 202
Composição | S-HID-ESGO-CG-002 | Próprio | CAIXA DE GORDURA ESPECIAL EM ALVENARIA DE BLOCOS DE CONCRETO (14X19X29CM), EM PAREDES DE MEIA VEZ (14CM) - REVESTIMENTO INTERNO EM ARGAMASSA DE CIMENTO E AREIA, NO TRACO 1:3, COM ESPESSURA DE 20MM - IMPERMEABILIZAÇÃO COM ARGAMASSA POLIMÉRICA - TAMPAO DEFERRO FUNDIDO (2X) T-33 - DIM 180X130X180CM | ASTU - ASSENTAMENTO DE TUBOS E PECAS | UN | 1 | 4041.28 | 4041.28 | 202 |  |  |  | S-HID-ESGO-CG-002 | 0 | 4041.28
Composição Auxiliar | 87879 | SINAPI | CHAPISCO APLICADO EM ALVENARIAS E ESTRUTURAS DE CONCRETO INTERNAS, COM COLHER DE PEDREIRO. ARGAMASSA TRAÇO 1:3 COM PREPARO EM BETONEIRA 400L. AF_06/2014 | REVE - REVESTIMENTO E TRATAMENTO DE SUPERFÍCIES | m² | 22.32 | 4.79 | 106.91 | 202 | 106.91 |  | 106.91
Composição Auxiliar | 89486 | SINAPI | ALVENARIA DE BLOCOS DE CONCRETO ESTRUTURAL 14X19X29 CM, (ESPESSURA 14 CM), FBK = 4,5 MPA, PARA PAREDES COM ÁREA LÍQUIDA MAIOR OU IGUAL A 6M², COM VÃOS, UTILIZANDO COLHER DE PEDREIRO. AF_12/2014 | PARE - PAREDES/PAINEIS | m² | 11.16 | 121.73 | 1358.5 | 202 | 1358.5 |  | 1358.5
Composição Auxiliar | 87529 | SINAPI | MASSA ÚNICA, PARA RECEBIMENTO DE PINTURA, EM ARGAMASSA TRAÇO 1:2:8, PREPARO MECÂNICO COM BETONEIRA 400L, APLICADA MANUALMENTE EM FACES INTERNAS DE PAREDES, ESPESSURA DE 20MM, COM EXECUÇÃO DE TALISCAS. AF_06/2014 | REVE - REVESTIMENTO E TRATAMENTO DE SUPERFÍCIES | m² | 22.32 | 35.9 | 801.28 | 202 | 801.28 |  | 801.28
Composição Auxiliar | S-EST-CONC-74138.334 | Próprio | CONCRETO PREPARO MECÂNICO FCK=25MPA, INCLUSIVE LANCAMENTO E ADENSAMENTO | FUES - FUNDAÇÕES E ESTRUTURAS | m³ | 0.6 | 804.64 | 482.78 | 202 | 482.78 |  | 482.78
Composição Auxiliar | 92485 | SINAPI | MONTAGEM E DESMONTAGEM DE FÔRMA DE LAJE MACIÇA COM ÁREA MÉDIA MENOR OU IGUAL A 20 M², PÉ-DIREITO SIMPLES, EM MADEIRA SERRADA, 4 UTILIZAÇÕES. AF_12/2015 | FUES - FUNDAÇÕES E ESTRUTURAS | m² | 1.5 | 120.37 | 180.55 | 202 | 180.55 |  | 180.55
Composição Auxiliar | 98555 | SINAPI | IMPERMEABILIZAÇÃO DE SUPERFÍCIE COM ARGAMASSA POLIMÉRICA / MEMBRANA ACRÍLICA, 3 DEMÃOS. AF_06/2018 | IMPE - IMPERMEABILIZAÇÕES E PROTEÇÕES DIVERSAS | m² | 21.66 | 25.46 | 551.46 | 202 | 551.46 |  | 551.46
Insumo | I-HID-ESGO-T33-01 | Próprio | TAMPÃO DE FERRO FUNDIDO T-33 COM 25KG , CARGA MÍNIMA 800 KG E FLECHA RESIDUAL DE 16MM | Material | UN | 2 | 279.9 | 559.8 | 202 | 559.8 |  | 559.8
202
202
203
7.2.22 | Código | Banco | Descrição | Tipo | Und | Quant. | Valor Unit | Total | 203
Composição | S-HID-ESG-EE-PRRR-01 | Próprio | ESTAÇÃO ELEVATÓRIA DE ESGOTO COMPACTA COM RESERVATÓRIO EM POLIETILENO, INCLUINDO TODOS OS EQUIPAMENTOS E FRETE - REFSANIFOS 500 | INES - INSTALAÇÕES ESPECIAIS | UN | 1 | 22199 | 22199 | 203 |  |  |  | S-HID-ESG-EE-PRRR-01 | 0 | 22199
Insumo | I-HID-ESGO-EE-PRRR-01 | Próprio | ESTAÇÃO ELEVATÓRIA DE ESGOTO COMPACTA COM RESERVATÓRIO EM POLIETILENO, INCLUINDO TODOS OS EQUIPAMENTOS E FRETE - REFSANIFOS 500 | Material | UN | 1 | 22199 | 22199 | 203 | 22199 |  | 22199
203
203
204
7.2.23 | Código | Banco | Descrição | Tipo | Und | Quant. | Valor Unit | Total | 204
Composição | S-INST-SANIT-PRRR-ESG | Próprio | DEMOLIÇÃO CORTE E RECOMPOSIÇÃO DE ASFALTO L= 40CM | PAVI - PAVIMENTAÇÃO | M | 1 | 166.35 | 166.35 | 204 |  |  |  | S-INST-SANIT-PRRR-ESG | 0 | 166.35
Composição Auxiliar | 91285 | SINAPI | CORTADORA DE PISO COM MOTOR 4 TEMPOS A GASOLINA, POTÊNCIA DE 13 HP, COM DISCO DE CORTE DIAMANTADO SEGMENTADO PARA CONCRETO, DIÂMETRO DE 350 MM, FURO DE 1" (14 X 1") - CHI DIURNO. AF_08/2015 | CHOR - CUSTOS HORÁRIOS DE MÁQUINAS E EQUIPAMENTOS | CHI | 0.053 | 0.7 | 0.03 | 204 | 0.03 |  | 0.03
Composição Auxiliar | 91283 | SINAPI | CORTADORA DE PISO COM MOTOR 4 TEMPOS A GASOLINA, POTÊNCIA DE 13 HP, COM DISCO DE CORTE DIAMANTADO SEGMENTADO PARA CONCRETO, DIÂMETRO DE 350 MM, FURO DE 1" (14 X 1") - CHP DIURNO. AF_08/2015 | CHOR - CUSTOS HORÁRIOS DE MÁQUINAS E EQUIPAMENTOS | CHP | 0.812 | 11.72 | 9.51 | 204 | 9.51 |  | 9.51
Composição Auxiliar | 88298 | SINAPI | OPERADOR DE MARTELETE OU MARTELETEIRO COM ENCARGOS COMPLEMENTARES | SEDI - SERVIÇOS DIVERSOS | H | 0.15 | 21.84 | 3.27 | 204 | 3.27 |  | 3.27
Composição Auxiliar | 101813 | SINAPI | RECOMPOSIÇÃO DE REVESTIMENTO EM PRÉ MISTURADO A FRIO (USINAGEM PRÓPRIA), PARA FECHAMENTO DE VALAS - INCLUSO DEMOLIÇÃO DO PAVIMENTO. AF_12/2020 | PAVI - PAVIMENTAÇÃO | m³ | 0.06 | 1661.68 | 99.7 | 204 | 99.7 |  | 99.7
Composição Auxiliar | 93358 | SINAPI | ESCAVAÇÃO MANUAL DE VALA COM PROFUNDIDADE MENOR OU IGUAL A 1,30 M. AF_03/2016 | MOVT - MOVIMENTO DE TERRA | m³ | 0.5 | 68.63 | 34.31 | 204 | 34.31 |  | 34.31
Composição Auxiliar | 96995 | SINAPI | REATERRO MANUAL APILOADO COM SOQUETE. AF_10/2017 | MOVT - MOVIMENTO DE TERRA | m³ | 0.4 | 41.61 | 16.64 | 204 | 16.64 |  | 16.64
Composição Auxiliar | 97083 | SINAPI | COMPACTAÇÃO MECÂNICA DE SOLO PARA EXECUÇÃO DE RADIER, PISO DE CONCRETO OU LAJE SOBRE SOLO, COM COMPACTADOR DE SOLOS A PERCUSSÃO. AF_09/2021 | FUES - FUNDAÇÕES E ESTRUTURAS | m² | 1 | 2.89 | 2.89 | 204 | 2.89 |  | 2.89
204
204
205
7.2.24 | Código | Banco | Descrição | Tipo | Und | Quant. | Valor Unit | Total | 205
Composição | S-HID-ESGO-00039319.1 | Próprio | TERMINAL DE VENTILACAO, 50 MM, SERIE NORMAL, ESGOTO PREDIAL - FORNECIMENTO E INSTALAÇÃO | ASTU - ASSENTAMENTO DE TUBOS E PECAS | UN | 1 | 8.42 | 8.42 | 205 |  |  |  | S-HID-ESGO-00039319.1 | 0 | 8.42
Composição Auxiliar | 88248 | SINAPI | AUXILIAR DE ENCANADOR OU BOMBEIRO HIDRÁULICO COM ENCARGOS COMPLEMENTARES | SEDI - SERVIÇOS DIVERSOS | H | 0.1 | 17.86 | 1.78 | 205 | 1.78 |  | 1.78
Insumo | 00039319 | SINAPI | TERMINAL DE VENTILACAO, 50 MM, SERIE NORMAL, ESGOTO PREDIAL | Material | UN | 1 | 6.64 | 6.64 | 205 | 6.64 |  | 6.64
205
205
206
7.3.1 | Código | Banco | Descrição | Tipo | Und | Quant. | Valor Unit | Total | 206
Composição | S-HID-ESGO-R-74165/4.1 | Próprio | TUBO PVC ESGOTO OU AGUA PLUVIAL PREDIAL DN 100MM, SERIE REFORÇADA, INCLUSIVE CONEXOES -FORNECIMENTO E INSTALACAO | INHI - INSTALAÇÕES HIDROS SANITÁRIAS | M | 1 | 92.9 | 92.9 | 206 |  |  |  | S-HID-ESGO-R-74165/4.1 | 0 | 92.9
Composição Auxiliar | 88248 | SINAPI | AUXILIAR DE ENCANADOR OU BOMBEIRO HIDRÁULICO COM ENCARGOS COMPLEMENTARES | SEDI - SERVIÇOS DIVERSOS | H | 1.09 | 17.86 | 19.46 | 206 | 19.46 |  | 19.46
Composição Auxiliar | 88267 | SINAPI | ENCANADOR OU BOMBEIRO HIDRÁULICO COM ENCARGOS COMPLEMENTARES | SEDI - SERVIÇOS DIVERSOS | H | 1.09 | 24.86 | 27.09 | 206 | 27.09 |  | 27.09
Insumo | 00000122 | SINAPI | ADESIVO PLASTICO PARA PVC, FRASCO COM 850 GR | Material | UN | 0.0083 | 42.93 | 0.35 | 206 | 0.35 |  | 0.35
Insumo | 00020083 | SINAPI | SOLUCAO LIMPADORA PARA PVC, FRASCO COM 1000 CM3 | Material | UN | 0.013 | 48.64 | 0.63 | 206 | 0.63 |  | 0.63
Insumo | 00009841 | SINAPI | TUBO PVC, SERIE R, DN 100 MM, PARA ESGOTO OU AGUAS PLUVIAIS PREDIAL (NBR 5688) | Material | M | 1.3 | 34.9 | 45.37 | 206 | 45.37 |  | 45.37
206
206
207
7.3.2 | Código | Banco | Descrição | Tipo | Und | Quant. | Valor Unit | Total | 207
Composição | S-HID-ESGO-R-74165/4.2 | Próprio | TUBO PVC ESGOTO OU AGUA PLUVIAL PREDIAL DN 150MM, SERIE REFORÇADA, INCLUSIVE CONEXOES - FORNECIMENTO E INSTALACAO | INHI - INSTALAÇÕES HIDROS SANITÁRIAS | M | 1 | 132.64 | 132.64 | 207 |  |  |  | S-HID-ESGO-R-74165/4.2 | 0 | 132.64
Composição Auxiliar | 88248 | SINAPI | AUXILIAR DE ENCANADOR OU BOMBEIRO HIDRÁULICO COM ENCARGOS COMPLEMENTARES | SEDI - SERVIÇOS DIVERSOS | H | 1.09 | 17.86 | 19.46 | 207 | 19.46 |  | 19.46
Composição Auxiliar | 88267 | SINAPI | ENCANADOR OU BOMBEIRO HIDRÁULICO COM ENCARGOS COMPLEMENTARES | SEDI - SERVIÇOS DIVERSOS | H | 1.09 | 24.86 | 27.09 | 207 | 27.09 |  | 27.09
Insumo | 00000122 | SINAPI | ADESIVO PLASTICO PARA PVC, FRASCO COM 850 GR | Material | UN | 0.0083 | 42.93 | 0.35 | 207 | 0.35 |  | 0.35
Insumo | 00020083 | SINAPI | SOLUCAO LIMPADORA PARA PVC, FRASCO COM 1000 CM3 | Material | UN | 0.013 | 48.64 | 0.63 | 207 | 0.63 |  | 0.63
Insumo | 00009840 | SINAPI | TUBO PVC, SERIE R, DN 150 MM, PARA ESGOTO OU AGUAS PLUVIAIS PREDIAL (NBR 5688) | Material | M | 1.2 | 70.93 | 85.11 | 207 | 85.11 |  | 85.11
207
207
208
7.3.3 | Código | Banco | Descrição | Tipo | Und | Quant. | Valor Unit | Total | 208
Composição | 95570 | SINAPI | TUBO DE CONCRETO (SIMPLES) PARA REDES COLETORAS DE ÁGUAS PLUVIAIS, DIÂMETRO DE 300 MM, JUNTA RÍGIDA, INSTALADO EM LOCAL COM ALTO NÍVEL DE INTERFERÊNCIAS - FORNECIMENTO E ASSENTAMENTO. AF_12/2015 | ASTU - ASSENTAMENTO DE TUBOS E PECAS | M | 1 | 106.62 | 106.62 | 208 |  |  |  | 95570 | 0 | 106.62
Composição Auxiliar | 5632 | SINAPI | ESCAVADEIRA HIDRÁULICA SOBRE ESTEIRAS, CAÇAMBA 0,80 M3, PESO OPERACIONAL 17 T, POTENCIA BRUTA 111 HP - CHI DIURNO. AF_06/2014 | CHOR - CUSTOS HORÁRIOS DE MÁQUINAS E EQUIPAMENTOS | CHI | 0.146 | 80.62 | 11.77 | 208 | 11.77 |  | 11.77
Composição Auxiliar | 5631 | SINAPI | ESCAVADEIRA HIDRÁULICA SOBRE ESTEIRAS, CAÇAMBA 0,80 M3, PESO OPERACIONAL 17 T, POTENCIA BRUTA 111 HP - CHP DIURNO. AF_06/2014 | CHOR - CUSTOS HORÁRIOS DE MÁQUINAS E EQUIPAMENTOS | CHP | 0.069 | 215.99 | 14.9 | 208 | 14.9 |  | 14.9
Composição Auxiliar | 88629 | SINAPI | ARGAMASSA TRAÇO 1:3 (CIMENTO E AREIA MÉDIA), PREPARO MANUAL. AF_08/2014 | SEDI - SERVIÇOS DIVERSOS | m³ | 0.001 | 824.55 | 0.82 | 208 | 0.82 |  | 0.82
Composição Auxiliar | 88246 | SINAPI | ASSENTADOR DE TUBOS COM ENCARGOS COMPLEMENTARES | SEDI - SERVIÇOS DIVERSOS | H | 0.327 | 26.21 | 8.57 | 208 | 8.57 |  | 8.57
Composição Auxiliar | 88316 | SINAPI | SERVENTE COM ENCARGOS COMPLEMENTARES | SEDI - SERVIÇOS DIVERSOS | H | 0.654 | 17.35 | 11.34 | 208 | 11.34 |  | 11.34
Insumo | 00007796 | SINAPI | TUBO DE CONCRETO SIMPLES, CLASSE- PS1, PB, DN 300 MM, PARA AGUAS PLUVIAIS (NBR 8890) | Material | M | 1.03 | 57.5 | 59.22 | 208 | 59.22 |  | 59.22
208
208
209
7.3.4 | Código | Banco | Descrição | Tipo | Und | Quant. | Valor Unit | Total | 209
Composição | 95572 | SINAPI | TUBO DE CONCRETO (SIMPLES) PARA REDES COLETORAS DE ÁGUAS PLUVIAIS, DIÂMETRO DE 500 MM, JUNTA RÍGIDA, INSTALADO EM LOCAL COM ALTO NÍVEL DE INTERFERÊNCIAS - FORNECIMENTO E ASSENTAMENTO. AF_12/2015 | ASTU - ASSENTAMENTO DE TUBOS E PECAS | M | 1 | 178.64 | 178.64 | 209 |  |  |  | 95572 | 0 | 178.64
Composição Auxiliar | 5632 | SINAPI | ESCAVADEIRA HIDRÁULICA SOBRE ESTEIRAS, CAÇAMBA 0,80 M3, PESO OPERACIONAL 17 T, POTENCIA BRUTA 111 HP - CHI DIURNO. AF_06/2014 | CHOR - CUSTOS HORÁRIOS DE MÁQUINAS E EQUIPAMENTOS | CHI | 0.226 | 80.62 | 18.22 | 209 | 18.22 |  | 18.22
Composição Auxiliar | 5631 | SINAPI | ESCAVADEIRA HIDRÁULICA SOBRE ESTEIRAS, CAÇAMBA 0,80 M3, PESO OPERACIONAL 17 T, POTENCIA BRUTA 111 HP - CHP DIURNO. AF_06/2014 | CHOR - CUSTOS HORÁRIOS DE MÁQUINAS E EQUIPAMENTOS | CHP | 0.107 | 215.99 | 23.11 | 209 | 23.11 |  | 23.11
Composição Auxiliar | 88629 | SINAPI | ARGAMASSA TRAÇO 1:3 (CIMENTO E AREIA MÉDIA), PREPARO MANUAL. AF_08/2014 | SEDI - SERVIÇOS DIVERSOS | m³ | 0.003 | 824.55 | 2.47 | 209 | 2.47 |  | 2.47
Composição Auxiliar | 88246 | SINAPI | ASSENTADOR DE TUBOS COM ENCARGOS COMPLEMENTARES | SEDI - SERVIÇOS DIVERSOS | H | 0.504 | 26.21 | 13.2 | 209 | 13.2 |  | 13.2
Composição Auxiliar | 88316 | SINAPI | SERVENTE COM ENCARGOS COMPLEMENTARES | SEDI - SERVIÇOS DIVERSOS | H | 1.008 | 17.35 | 17.48 | 209 | 17.48 |  | 17.48
Insumo | 00007795 | SINAPI | TUBO DE CONCRETO SIMPLES, CLASSE- PS1, PB, DN 500 MM, PARA AGUAS PLUVIAIS (NBR 8890) | Material | M | 1.03 | 101.13 | 104.16 | 209 | 104.16 |  | 104.16
209
209
210
7.3.7 | Código | Banco | Descrição | Tipo | Und | Quant. | Valor Unit | Total | 210
Composição | S-HID-APL-CAIXA-003 | Próprio | CAIXA DE PASSAGEM 70X70X90CM EM ALVENARIA - COM TAMPA CEGA DE CONCRETO - MATERIAL E MÃO DE OBRA | INHI - INSTALAÇÕES HIDROS SANITÁRIAS | UN | 1 | 1243.89 | 1243.89 | 210 |  |  |  | S-HID-APL-CAIXA-003 | 0 | 1243.89
Composição Auxiliar | 97903 | SINAPI | CAIXA ENTERRADA HIDRÁULICA RETANGULAR EM ALVENARIA COM TIJOLOS CERÂMICOS MACIÇOS, DIMENSÕES INTERNAS: 0,8X0,8X0,6 M PARA REDE DE ESGOTO. AF_05/2018 | INHI - INSTALAÇÕES HIDROS SANITÁRIAS | UN | 1 | 812.54 | 812.54 | 210 | 812.54 |  | 812.54
Composição Auxiliar | S-EST-CONC-74138.334 | Próprio | CONCRETO PREPARO MECÂNICO FCK=25MPA, INCLUSIVE LANCAMENTO E ADENSAMENTO | FUES - FUNDAÇÕES E ESTRUTURAS | m³ | 0.16 | 804.64 | 128.74 | 210 | 128.74 |  | 128.74
Composição Auxiliar | 92786 | SINAPI | ARMAÇÃO DE LAJE DE UMA ESTRUTURA CONVENCIONAL DE CONCRETO ARMADO EM UMA EDIFICAÇÃO TÉRREA OU SOBRADO UTILIZANDO AÇO CA-50 DE 8,0 MM - MONTAGEM. AF_12/2015 | FUES - FUNDAÇÕES E ESTRUTURAS | KG | 10.24 | 18.3 | 187.39 | 210 | 187.39 |  | 187.39
Composição Auxiliar | 92485 | SINAPI | MONTAGEM E DESMONTAGEM DE FÔRMA DE LAJE MACIÇA COM ÁREA MÉDIA MENOR OU IGUAL A 20 M², PÉ-DIREITO SIMPLES, EM MADEIRA SERRADA, 4 UTILIZAÇÕES. AF_12/2015 | FUES - FUNDAÇÕES E ESTRUTURAS | m² | 0.64 | 120.37 | 77.03 | 210 | 77.03 |  | 77.03
Composição Auxiliar | 98555 | SINAPI | IMPERMEABILIZAÇÃO DE SUPERFÍCIE COM ARGAMASSA POLIMÉRICA / MEMBRANA ACRÍLICA, 3 DEMÃOS. AF_06/2018 | IMPE - IMPERMEABILIZAÇÕES E PROTEÇÕES DIVERSAS | m² | 1.5 | 25.46 | 38.19 | 210 | 38.19 |  | 38.19
210
210
211
7.3.8 | Código | Banco | Descrição | Tipo | Und | Quant. | Valor Unit | Total | 211
Composição | 98421 | SINAPI | (COMPOSIÇÃO REPRESENTATIVA) POÇO DE VISITA CIRCULAR PARA ESGOTO, EM CONCRETO PRÉ-MOLDADO, DIÂMETRO INTERNO = 1,0 M, PROFUNDIDADE DE 1,50 A 2,00 M, INCLUINDO TAMPÃO DE FERRO FUNDIDO, DIÂMETRO DE 60 CM. AF_04/2018 | DROP - DRENAGEM/OBRAS DE CONTENÇÃO / POÇOS DE VISITA E CAIXAS | UN | 1 | 2119.32 | 2119.32 | 211 |  |  |  | 98421 | 0 | 2119.32
Composição Auxiliar | 97983 | SINAPI | ACRÉSCIMO PARA POÇO DE VISITA CIRCULAR PARA ESGOTO, EM CONCRETO PRÉ-MOLDADO, DIÂMETRO INTERNO = 1 M. AF_05/2018 | DROP - DRENAGEM/OBRAS DE CONTENÇÃO / POÇOS DE VISITA E CAIXAS | M | 0.5 | 451.67 | 225.83 | 211 | 225.83 |  | 225.83
Composição Auxiliar | 98414 | SINAPI | BASE PARA POÇO DE VISITA CIRCULAR PARA ESGOTO, EM CONCRETO PRÉ-MOLDADO, DIÂMETRO INTERNO = 1 M, PROFUNDIDADE = 1,45 M, EXCLUINDO TAMPÃO. AF_05/2018_P | DROP - DRENAGEM/OBRAS DE CONTENÇÃO / POÇOS DE VISITA E CAIXAS | UN | 1 | 1280.03 | 1280.03 | 211 | 1280.03 |  | 1280.03
Composição Auxiliar | 98114 | SINAPI | TAMPA CIRCULAR PARA ESGOTO E DRENAGEM, EM FERRO FUNDIDO, DIÂMETRO INTERNO = 0,6 M. AF_05/2018 | INHI - INSTALAÇÕES HIDROS SANITÁRIAS | UN | 1 | 613.46 | 613.46 | 211 | 613.46 |  | 613.46
211
211
212
7.3.9 | Código | Banco | Descrição | Tipo | Und | Quant. | Valor Unit | Total | 212
Composição | S-HID-APL-016 | Próprio | CAIXA DE DRENAGEM SUPERFICIAL 90X70 X100 CM EM ALVENARIA - COM GRELHA DE FERRO FUNDIDO - INCLUINDO MATERIAL E MÃO DE OBRA | INHI - INSTALAÇÕES HIDROS SANITÁRIAS | UN | 1 | 1100.94 | 1100.94 | 212 |  |  |  | S-HID-APL-016 | 0 | 1100.94
Composição Auxiliar | 99257 | SINAPI | CAIXA ENTERRADA HIDRÁULICA RETANGULAR EM ALVENARIA COM TIJOLOS CERÂMICOS MACIÇOS, DIMENSÕES INTERNAS: 1X1X0,6 M PARA REDE DE DRENAGEM. AF_05/2018 | INHI - INSTALAÇÕES HIDROS SANITÁRIAS | UN | 1 | 948.6 | 948.6 | 212 | 948.6 |  | 948.6
Insumo | I-HID-APL-005 | Próprio | GRELHA FF 40X70CM, 15 KG, P/ CAIXA DE DRENAGEM SUPERFICIAL - COM ASSENTAMENTO DE ARGAMASSA CIMENTO/AREIA 1:4 - FORNECIMENTO E INSTALAÇÃO | Material | UN | 1 | 152.34 | 152.34 | 212 | 152.34 |  | 152.34
212
212
213
7.3.10 | Código | Banco | Descrição | Tipo | Und | Quant. | Valor Unit | Total | 213
Composição | 74194/001 | SINAPI | ESCADA TIPO MARINHEIRO EM TUBO ACO GALVANIZADO 1 1/2" 5 DEGRAUS | ESQV - ESQUADRIAS/FERRAGENS/VIDROS | M | 1 | 433.44 | 433.44 | 213 |  |  |  | 74194/001 | 0 | 433.44
Composição Auxiliar | 88631 | SINAPI | ARGAMASSA TRAÇO 1:4 (EM VOLUME DE CIMENTO E AREIA MÉDIA ÚMIDA), PREPARO MANUAL. AF_08/2019 | SEDI - SERVIÇOS DIVERSOS | m³ | 0.02 | 703.15 | 14.06 | 213 | 14.06 |  | 14.06
Composição Auxiliar | 88315 | SINAPI | SERRALHEIRO COM ENCARGOS COMPLEMENTARES | SEDI - SERVIÇOS DIVERSOS | H | 3.4 | 25.33 | 86.12 | 213 | 86.12 |  | 86.12
Composição Auxiliar | 88316 | SINAPI | SERVENTE COM ENCARGOS COMPLEMENTARES | SEDI - SERVIÇOS DIVERSOS | H | 3.1 | 17.35 | 53.78 | 213 | 53.78 |  | 53.78
Insumo | 00007697 | SINAPI | TUBO ACO GALVANIZADO COM COSTURA, CLASSE MEDIA, DN 1.1/2", E = *3,25* MM, PESO *3,61* KG/M (NBR 5580) | Material | M | 4 | 69.87 | 279.48 | 213 | 279.48 |  | 279.48
213
213
214
7.3.11 | Código | Banco | Descrição | Tipo | Und | Quant. | Valor Unit | Total | 214
Composição | S-HID-APL-DIS-01 | Próprio | DISSIPADOR DE ENERGIA - CONFORME PROJETO | ASTU - ASSENTAMENTO DE TUBOS E PECAS | UN | 1 | 39285.52 | 39285.52 | 214 |  |  |  | S-HID-APL-DIS-01 | 0 | 39285.52
Composição Auxiliar | 88316 | SINAPI | SERVENTE COM ENCARGOS COMPLEMENTARES | SEDI - SERVIÇOS DIVERSOS | H | 24 | 17.35 | 416.4 | 214 | 416.4 |  | 416.4
Composição Auxiliar | 88309 | SINAPI | PEDREIRO COM ENCARGOS COMPLEMENTARES | SEDI - SERVIÇOS DIVERSOS | H | 16 | 25.49 | 407.84 | 214 | 407.84 |  | 407.84
Composição Auxiliar | 88262 | SINAPI | CARPINTEIRO DE FORMAS COM ENCARGOS COMPLEMENTARES | SEDI - SERVIÇOS DIVERSOS | H | 8 | 25.21 | 201.68 | 214 | 201.68 |  | 201.68
Composição Auxiliar | 92266 | SINAPI | FABRICAÇÃO DE FÔRMA PARA VIGAS, EM CHAPA DE MADEIRA COMPENSADA PLASTIFICADA, E = 18 MM. AF_12/2015 | FUES - FUNDAÇÕES E ESTRUTURAS | m² | 31 | 166.15 | 5150.65 | 214 | 5150.65 |  | 5150.65
Composição Auxiliar | 92786 | SINAPI | ARMAÇÃO DE LAJE DE UMA ESTRUTURA CONVENCIONAL DE CONCRETO ARMADO EM UMA EDIFICAÇÃO TÉRREA OU SOBRADO UTILIZANDO AÇO CA-50 DE 8,0 MM - MONTAGEM. AF_12/2015 | FUES - FUNDAÇÕES E ESTRUTURAS | KG | 750 | 18.3 | 13725 | 214 | 13725 |  | 13725
Composição Auxiliar | 92768 | SINAPI | ARMAÇÃO DE LAJE DE UMA ESTRUTURA CONVENCIONAL DE CONCRETO ARMADO EM UM EDIFÍCIO DE MÚLTIPLOS PAVIMENTOS UTILIZANDO AÇO CA-60 DE 5,0 MM - MONTAGEM. AF_12/2015 | FUES - FUNDAÇÕES E ESTRUTURAS | KG | 180 | 17.72 | 3189.6 | 214 | 3189.6 |  | 3189.6
Composição Auxiliar | 94974 | SINAPI | CONCRETO MAGRO PARA LASTRO, TRAÇO 1:4,5:4,5 (CIMENTO/ AREIA MÉDIA/ BRITA 1) - PREPARO MANUAL. AF_07/2016 | FUES - FUNDAÇÕES E ESTRUTURAS | m³ | 8 | 558.37 | 4466.96 | 214 | 4466.96 |  | 4466.96
Insumo | 00004730 | SINAPI | PEDRA DE MAO OU PEDRA RACHAO PARA ARRIMO/FUNDACAO (POSTO PEDREIRA/FORNECEDOR, SEM FRETE) | Material | m³ | 6.975 | 196.35 | 1369.54 | 214 | 1369.54 |  | 1369.54
Insumo | 00038408 | SINAPI | CONCRETO USINADO BOMBEAVEL, CLASSE DE RESISTENCIA C25, COM BRITA 0 E 1, SLUMP = 190 +/- 20 MM, EXCLUI SERVICO DE BOMBEAMENTO (NBR 8953) | Material | m³ | 9.5 | 1090.3 | 10357.85 | 214 | 10357.85 |  | 10357.85
214
214
215
7.3.14 | Código | Banco | Descrição | Tipo | Und | Quant. | Valor Unit | Total | 215
Composição | PGR-ARQ-108 | Próprio | DEMOLIÇÃO DE CONCRETO ARMADO, DE FORMA MECANIZADA COM MARTELETE, SEM REAPROVEITAMENTO | SERP - SERVIÇOS PRELIMINARES | m³ | 1 | 111.95 | 111.95 | 215 |  |  |  | PGR-ARQ-108 | 0 | 111.95
Composição Auxiliar | 5795 | SINAPI | MARTELETE OU ROMPEDOR PNEUMÁTICO MANUAL, 28 KG, COM SILENCIADOR - CHP DIURNO. AF_07/2016 | CHOR - CUSTOS HORÁRIOS DE MÁQUINAS E EQUIPAMENTOS | CHP | 1.5562 | 25.17 | 39.16 | 215 | 39.16 |  | 39.16
Composição Auxiliar | 5952 | SINAPI | MARTELETE OU ROMPEDOR PNEUMÁTICO MANUAL, 28 KG, COM SILENCIADOR - CHI DIURNO. AF_07/2016 | CHOR - CUSTOS HORÁRIOS DE MÁQUINAS E EQUIPAMENTOS | CHI | 0.4411 | 23.41 | 10.32 | 215 | 10.32 |  | 10.32
Composição Auxiliar | 88309 | SINAPI | PEDREIRO COM ENCARGOS COMPLEMENTARES | SEDI - SERVIÇOS DIVERSOS | H | 0.3051 | 25.49 | 7.77 | 215 | 7.77 |  | 7.77
Composição Auxiliar | 88316 | SINAPI | SERVENTE COM ENCARGOS COMPLEMENTARES | SEDI - SERVIÇOS DIVERSOS | H | 3.153 | 17.35 | 54.7 | 215 | 54.7 |  | 54.7
215
215
216
7.3.17 | Código | Banco | Descrição | Tipo | Und | Quant. | Valor Unit | Total | 216
Composição | PRDF- INST- AP | Próprio | GRELHA DE FERRO FUNDIDO PARA CANALETA LARG=30 CM , FORNECIMENTO E ASSENTAMENTO | ASTU - ASSENTAMENTO DE TUBOS E PECAS | M | 1 | 246.56 | 246.56 | 216 |  |  |  | PRDF- INST- AP | 0 | 246.56
Composição Auxiliar | 88316 | SINAPI | SERVENTE COM ENCARGOS COMPLEMENTARES | SEDI - SERVIÇOS DIVERSOS | H | 0.16 | 17.35 | 2.77 | 216 | 2.77 |  | 2.77
Insumo | 00011244 | SINAPI | GRELHA FOFO ARTICULADA, CARGA MAXIMA 1,5 T, *300 X 1000* MM, E= *15* MM | Material | UN | 1 | 243.79 | 243.79 | 216 | 243.79 |  | 243.79
216
216
217
7.3.18 | Código | Banco | Descrição | Tipo | Und | Quant. | Valor Unit | Total | 217
Composição | S-INST- IRIRI | Próprio | SERVIÇOS DE REGULARIZAÇÃO/ FUNCIONAMENTO DE POÇO TUBULAR PROFUNDO EXISTENTE NA OBRA | ASTU - ASSENTAMENTO DE TUBOS E PECAS | UN | 1 | 14130.27 | 14130.27 | 217 |  |  |  | S-INST- IRIRI | 0 | 14130.27
Composição Auxiliar | 93568 | SINAPI | ENGENHEIRO CIVIL DE OBRA SENIOR COM ENCARGOS COMPLEMENTARES | SEDI - SERVIÇOS DIVERSOS | MES | 0.5 | 25443.74 | 12721.87 | 217 | 12721.87 |  | 12721.87
Composição Auxiliar | 88248 | SINAPI | AUXILIAR DE ENCANADOR OU BOMBEIRO HIDRÁULICO COM ENCARGOS COMPLEMENTARES | SEDI - SERVIÇOS DIVERSOS | H | 40 | 17.86 | 714.4 | 217 | 714.4 |  | 714.4
Composição Auxiliar | 88316 | SINAPI | SERVENTE COM ENCARGOS COMPLEMENTARES | SEDI - SERVIÇOS DIVERSOS | H | 40 | 17.35 | 694 | 217 | 694 |  | 694
217
217
218
7.3.19 | Código | Banco | Descrição | Tipo | Und | Quant. | Valor Unit | Total | 218
Composição | S-INST-APL | Próprio | TUBO PVC ESGOTO OU AGUA PLUVIAL PREDIAL DN 200MM, SERIE NORMAL, INCLUSIVE CONEXOES - FORNECIMENTO E INSTALACAO | INHI - INSTALAÇÕES HIDROS SANITÁRIAS | M | 1 | 184.4 | 184.4 | 218 |  |  |  | S-INST-APL | 0 | 184.4
Composição Auxiliar | 88248 | SINAPI | AUXILIAR DE ENCANADOR OU BOMBEIRO HIDRÁULICO COM ENCARGOS COMPLEMENTARES | SEDI - SERVIÇOS DIVERSOS | H | 1.09 | 17.86 | 19.46 | 218 | 19.46 |  | 19.46
Composição Auxiliar | 88267 | SINAPI | ENCANADOR OU BOMBEIRO HIDRÁULICO COM ENCARGOS COMPLEMENTARES | SEDI - SERVIÇOS DIVERSOS | H | 1.09 | 24.86 | 27.09 | 218 | 27.09 |  | 27.09
Insumo | 00000122 | SINAPI | ADESIVO PLASTICO PARA PVC, FRASCO COM 850 GR | Material | UN | 0.0083 | 42.93 | 0.35 | 218 | 0.35 |  | 0.35
Insumo | 00020083 | SINAPI | SOLUCAO LIMPADORA PARA PVC, FRASCO COM 1000 CM3 | Material | UN | 0.013 | 48.64 | 0.63 | 218 | 0.63 |  | 0.63
Insumo | 00041930 | SINAPI | TUBO COLETOR DE ESGOTO PVC, JEI, DN 200 MM (NBR 7362) | Material | M | 1 | 136.87 | 136.87 | 218 | 136.87 |  | 136.87
218
218
219
7.4.1 | Código | Banco | Descrição | Tipo | Und | Quant. | Valor Unit | Total | 219
Composição | S-HID-IRRI-005 | Próprio | Tubo PVC p/irrigação LF PN 80 Ø 50mm, linha Irriga-LF, Tigre ou similar INCLUSIVE CONEXÕES - FORNECIMENTO E INSTALAÇÃO | INHI - INSTALAÇÕES HIDROS SANITÁRIAS | M | 1 | 39.41 | 39.41 | 219 |  |  |  | S-HID-IRRI-005 | 0 | 39.41
Composição Auxiliar | 88248 | SINAPI | AUXILIAR DE ENCANADOR OU BOMBEIRO HIDRÁULICO COM ENCARGOS COMPLEMENTARES | SEDI - SERVIÇOS DIVERSOS | H | 0.6 | 17.86 | 10.71 | 219 | 10.71 |  | 10.71
Composição Auxiliar | 88267 | SINAPI | ENCANADOR OU BOMBEIRO HIDRÁULICO COM ENCARGOS COMPLEMENTARES | SEDI - SERVIÇOS DIVERSOS | H | 0.6 | 24.86 | 14.91 | 219 | 14.91 |  | 14.91
Insumo | 00000122 | SINAPI | ADESIVO PLASTICO PARA PVC, FRASCO COM 850 GR | Material | UN | 0.0017 | 42.93 | 0.07 | 219 | 0.07 |  | 0.07
Insumo | 00020083 | SINAPI | SOLUCAO LIMPADORA PARA PVC, FRASCO COM 1000 CM3 | Material | UN | 0.0007 | 48.64 | 0.03 | 219 | 0.03 |  | 0.03
Insumo | I-HID-IRRI-001 | Próprio | TUBO PVC P/IRRIGAÇÃO LF PN 80 JE Ø 50MM, LINHA IRRIGA-LF, TIGRE OU SIMILAR | Material | M | 1.4 | 9.78 | 13.69 | 219 | 13.69 |  | 13.69
219
219
220
7.4.2 | Código | Banco | Descrição | Tipo | Und | Quant. | Valor Unit | Total | 220
Composição | S-HID-IRRI-006 | Próprio | Tubo PVC p/irrigação LF PN 40 Ø 50mm, linha Irriga-LF, Tigre ou similar INCLUSIVE CONEXÕES - FORNECIMENTO E INSTALAÇÃO | INHI - INSTALAÇÕES HIDROS SANITÁRIAS | M | 1 | 34.12 | 34.12 | 220 |  |  |  | S-HID-IRRI-006 | 0 | 34.12
Composição Auxiliar | 88248 | SINAPI | AUXILIAR DE ENCANADOR OU BOMBEIRO HIDRÁULICO COM ENCARGOS COMPLEMENTARES | SEDI - SERVIÇOS DIVERSOS | H | 0.6 | 17.86 | 10.71 | 220 | 10.71 |  | 10.71
Composição Auxiliar | 88267 | SINAPI | ENCANADOR OU BOMBEIRO HIDRÁULICO COM ENCARGOS COMPLEMENTARES | SEDI - SERVIÇOS DIVERSOS | H | 0.6 | 24.86 | 14.91 | 220 | 14.91 |  | 14.91
Insumo | 00000122 | SINAPI | ADESIVO PLASTICO PARA PVC, FRASCO COM 850 GR | Material | UN | 0.0017 | 42.93 | 0.07 | 220 | 0.07 |  | 0.07
Insumo | 00020083 | SINAPI | SOLUCAO LIMPADORA PARA PVC, FRASCO COM 1000 CM3 | Material | UN | 0.0007 | 48.64 | 0.03 | 220 | 0.03 |  | 0.03
Insumo | I-HID-IRRI-006 | Próprio | TUBO PVC P/IRRIGAÇÃO LF PN 40 Ø 50MM, LINHA IRRIGA-LF, TIGRE OU SIMILAR | Material | M | 1.4 | 6 | 8.4 | 220 | 8.4 |  | 8.4
220
220
221
7.4.3 | Código | Banco | Descrição | Tipo | Und | Quant. | Valor Unit | Total | 221
Composição | S-HID-IRRI-007 | Próprio | Tubo PVC p/irrigação LF PN 40 Ø 32mm, linha Irriga-LF, Tigre ou similar INCLUSIVE CONEXÕES - FORNECIMENTO E INSTALAÇÃO | INHI - INSTALAÇÕES HIDROS SANITÁRIAS | M | 1 | 32.1 | 32.1 | 221 |  |  |  | S-HID-IRRI-007 | 0 | 32.1
Composição Auxiliar | 88248 | SINAPI | AUXILIAR DE ENCANADOR OU BOMBEIRO HIDRÁULICO COM ENCARGOS COMPLEMENTARES | SEDI - SERVIÇOS DIVERSOS | H | 0.6 | 17.86 | 10.71 | 221 | 10.71 |  | 10.71
Composição Auxiliar | 88267 | SINAPI | ENCANADOR OU BOMBEIRO HIDRÁULICO COM ENCARGOS COMPLEMENTARES | SEDI - SERVIÇOS DIVERSOS | H | 0.6 | 24.86 | 14.91 | 221 | 14.91 |  | 14.91
Insumo | 00000122 | SINAPI | ADESIVO PLASTICO PARA PVC, FRASCO COM 850 GR | Material | UN | 0.0017 | 42.93 | 0.07 | 221 | 0.07 |  | 0.07
Insumo | 00020083 | SINAPI | SOLUCAO LIMPADORA PARA PVC, FRASCO COM 1000 CM3 | Material | UN | 0.0007 | 48.64 | 0.03 | 221 | 0.03 |  | 0.03
Insumo | I-HID-IRRI-007 | Próprio | TUBO DE PVC RÍGIDO AZUL PARA IRRIGAÇÃO DE 32 MM LF - PN 40 TIGRE OU SIMILAR | Material | M | 1.4 | 4.56 | 6.38 | 221 | 6.38 |  | 6.38
221
221
222
7.4.4 | Código | Banco | Descrição | Tipo | Und | Quant. | Valor Unit | Total | 222
Composição | S-HID-IRRI-009 | Próprio | Tubo PVC p/irrigação LF PN 60 Ø 25mm, linha Irriga-LF, Tigre ou similar INCLUSIVE CONEXÕES - FORNECIMENTO E INSTALAÇÃO | INHI - INSTALAÇÕES HIDROS SANITÁRIAS | M | 1 | 30.29 | 30.29 | 222 |  |  |  | S-HID-IRRI-009 | 0 | 30.29
Composição Auxiliar | 88248 | SINAPI | AUXILIAR DE ENCANADOR OU BOMBEIRO HIDRÁULICO COM ENCARGOS COMPLEMENTARES | SEDI - SERVIÇOS DIVERSOS | H | 0.6 | 17.86 | 10.71 | 222 | 10.71 |  | 10.71
Composição Auxiliar | 88267 | SINAPI | ENCANADOR OU BOMBEIRO HIDRÁULICO COM ENCARGOS COMPLEMENTARES | SEDI - SERVIÇOS DIVERSOS | H | 0.6 | 24.86 | 14.91 | 222 | 14.91 |  | 14.91
Insumo | 00000122 | SINAPI | ADESIVO PLASTICO PARA PVC, FRASCO COM 850 GR | Material | UN | 0.0017 | 42.93 | 0.07 | 222 | 0.07 |  | 0.07
Insumo | 00020083 | SINAPI | SOLUCAO LIMPADORA PARA PVC, FRASCO COM 1000 CM3 | Material | UN | 0.0007 | 48.64 | 0.03 | 222 | 0.03 |  | 0.03
Insumo | I-HID-IRRI-008 | Próprio | TUBO PVC P/IRRIGAÇÃO LF PN 60 Ø 25MM, LINHA IRRIGA-LF, TIGRE OU EQUIVALENTE | Material | M | 1.4 | 3.27 | 4.57 | 222 | 4.57 |  | 4.57
222
222
223
7.4.5 | Código | Banco | Descrição | Tipo | Und | Quant. | Valor Unit | Total | 223
Composição | S-HID-IRRI-011 | Próprio | CONTROLADOR REMOTO PARA IRRIGAÇÃO COM 10 ESTAÇÕES, REF. HUNTER "PRO- C" OU EQUIVALENTE | INHI - INSTALAÇÕES HIDROS SANITÁRIAS | UN | 1 | 2482.16 | 2482.16 | 223 |  |  |  | S-HID-IRRI-011 | 0 | 2482.16
Composição Auxiliar | 88316 | SINAPI | SERVENTE COM ENCARGOS COMPLEMENTARES | SEDI - SERVIÇOS DIVERSOS | H | 1 | 17.35 | 17.35 | 223 | 17.35 |  | 17.35
Composição Auxiliar | 88267 | SINAPI | ENCANADOR OU BOMBEIRO HIDRÁULICO COM ENCARGOS COMPLEMENTARES | SEDI - SERVIÇOS DIVERSOS | H | 1 | 24.86 | 24.86 | 223 | 24.86 |  | 24.86
Composição Auxiliar | 88247 | SINAPI | AUXILIAR DE ELETRICISTA COM ENCARGOS COMPLEMENTARES | SEDI - SERVIÇOS DIVERSOS | H | 1 | 18.65 | 18.65 | 223 | 18.65 |  | 18.65
Insumo | I-IRRIG-CONTROL | Próprio | CONTROLADOR PARA 12 ESTAÇÕES HUNTER OU SIMILAR - | Material | UN | 1 | 2421.3 | 2421.3 | 223 | 2421.3 |  | 2421.3
223
223
224
7.4.6 | Código | Banco | Descrição | Tipo | Und | Quant. | Valor Unit | Total | 224
Composição | 91925 | SINAPI | CABO DE COBRE FLEXÍVEL ISOLADO, 1,5 MM², ANTI-CHAMA 0,6/1,0 KV, PARA CIRCUITOS TERMINAIS - FORNECIMENTO E INSTALAÇÃO. AF_12/2015 | INEL - INSTALAÇÃO ELÉTRICA/ELETRIFICAÇÃO E ILUMINAÇÃO EXTERNA | M | 1 | 4.07 | 4.07 | 224 |  |  |  | 91925 | 0 | 4.07
Composição Auxiliar | 88264 | SINAPI | ELETRICISTA COM ENCARGOS COMPLEMENTARES | SEDI - SERVIÇOS DIVERSOS | H | 0.024 | 25.76 | 0.61 | 224 | 0.61 |  | 0.61
Composição Auxiliar | 88247 | SINAPI | AUXILIAR DE ELETRICISTA COM ENCARGOS COMPLEMENTARES | SEDI - SERVIÇOS DIVERSOS | H | 0.024 | 18.65 | 0.44 | 224 | 0.44 |  | 0.44
Insumo | 00000993 | SINAPI | CABO DE COBRE, FLEXIVEL, CLASSE 4 OU 5, ISOLACAO EM PVC/A, ANTICHAMA BWF-B, COBERTURA PVC-ST1, ANTICHAMA BWF-B, 1 CONDUTOR, 0,6/1 KV, SECAO NOMINAL 1,5 MM2 | Material | M | 1.19 | 2.52 | 2.99 | 224 | 2.99 |  | 2.99
Insumo | 00021127 | SINAPI | FITA ISOLANTE ADESIVA ANTICHAMA, USO ATE 750 V, EM ROLO DE 19 MM X 5 M | Material | UN | 0.009 | 3.4 | 0.03 | 224 | 0.03 |  | 0.03
224
224
225
7.4.7 | Código | Banco | Descrição | Tipo | Und | Quant. | Valor Unit | Total | 225
Composição | S-HID-CAIX-89482.04 | Próprio | Válvula solenoide p/irrigação modelo 100-DVF 1", marca Rain Bird ou similar | 300 | un | 1 | 422.51 | 422.51 | 225 |  |  |  | S-HID-CAIX-89482.04 | 0 | 422.51
Composição Auxiliar | 88316 | SINAPI | SERVENTE COM ENCARGOS COMPLEMENTARES | SEDI - SERVIÇOS DIVERSOS | H | 0.5 | 17.35 | 8.67 | 225 | 8.67 |  | 8.67
Composição Auxiliar | 88267 | SINAPI | ENCANADOR OU BOMBEIRO HIDRÁULICO COM ENCARGOS COMPLEMENTARES | SEDI - SERVIÇOS DIVERSOS | H | 1 | 24.86 | 24.86 | 225 | 24.86 |  | 24.86
Insumo | 9269 | ORSE | VÁLVULA SOLENOIDE P/IRRIGAÇÃO MODELO 100-DVF 1", MARCA RAIN BIRD OU SIMILAR | Material | un | 1 | 388.71 | 388.71 | 225 | 388.71 |  | 388.71
Insumo | 00003146 | SINAPI | FITA VEDA ROSCA EM ROLOS DE 18 MM X 10 M (L X C) | Material | UN | 0.1 | 2.75 | 0.27 | 225 | 0.27 |  | 0.27
225
225
226
7.4.8 | Código | Banco | Descrição | Tipo | Und | Quant. | Valor Unit | Total | 226
Composição | S-HID-IRRI-012 | Próprio | CAIXA PARA VÁLVULA E REGISTROS DE 6" REF. HUNTER OU EQUIVALENTE | ASTU - ASSENTAMENTO DE TUBOS E PECAS | UN | 1 | 55.08 | 55.08 | 226 |  |  |  | S-HID-IRRI-012 | 0 | 55.08
Composição Auxiliar | 88316 | SINAPI | SERVENTE COM ENCARGOS COMPLEMENTARES | SEDI - SERVIÇOS DIVERSOS | H | 0.5 | 17.35 | 8.67 | 226 | 8.67 |  | 8.67
Composição Auxiliar | 88248 | SINAPI | AUXILIAR DE ENCANADOR OU BOMBEIRO HIDRÁULICO COM ENCARGOS COMPLEMENTARES | SEDI - SERVIÇOS DIVERSOS | H | 0.5 | 17.86 | 8.93 | 226 | 8.93 |  | 8.93
Composição Auxiliar | 88247 | SINAPI | AUXILIAR DE ELETRICISTA COM ENCARGOS COMPLEMENTARES | SEDI - SERVIÇOS DIVERSOS | H | 0.75 | 18.65 | 13.98 | 226 | 13.98 |  | 13.98
Insumo | I-HID-IRRIG-001 | Próprio | CAIXA PARA VALVULA SOLENOIDE COM TAMPA 6 POLEGADAS | Material | UN | 1 | 23.5 | 23.5 | 226 | 23.5 |  | 23.5
226
226
227
7.4.9 | Código | Banco | Descrição | Tipo | Und | Quant. | Valor Unit | Total | 227
Composição | S-HID-CAIX-89482.05 | Próprio | Sensor de chuva p/sistema de irrigação automatizada , marca Rain Bird ou similar | 300 | un | 1 | 678.11 | 678.11 | 227 |  |  |  | S-HID-CAIX-89482.05 | 0 | 678.11
Composição Auxiliar | 88267 | SINAPI | ENCANADOR OU BOMBEIRO HIDRÁULICO COM ENCARGOS COMPLEMENTARES | SEDI - SERVIÇOS DIVERSOS | H | 0.5 | 24.86 | 12.43 | 227 | 12.43 |  | 12.43
Composição Auxiliar | 88247 | SINAPI | AUXILIAR DE ELETRICISTA COM ENCARGOS COMPLEMENTARES | SEDI - SERVIÇOS DIVERSOS | H | 0.5 | 18.65 | 9.32 | 227 | 9.32 |  | 9.32
Insumo | 9271 | ORSE | SENSOR DE CHUVA P/REDES DE IRRIGAÇÃO, MODELO RSD-BEX, MARCA RAIN BIRD OU SIMILAR | Material | un | 1 | 656.36 | 656.36 | 227 | 656.36 |  | 656.36
227
227
228
7.4.10 | Código | Banco | Descrição | Tipo | Und | Quant. | Valor Unit | Total | 228
Composição | S-HID-IRRI-013 | Próprio | ASPERSORES DO TIPO PS 04 - SPRAY Escamoteável | ASTU - ASSENTAMENTO DE TUBOS E PECAS | UN | 1 | 46.74 | 46.74 | 228 |  |  |  | S-HID-IRRI-013 | 0 | 46.74
Composição Auxiliar | 88267 | SINAPI | ENCANADOR OU BOMBEIRO HIDRÁULICO COM ENCARGOS COMPLEMENTARES | SEDI - SERVIÇOS DIVERSOS | H | 0.25 | 24.86 | 6.21 | 228 | 6.21 |  | 6.21
Composição Auxiliar | 88252 | SINAPI | AUXILIAR DE SERVIÇOS GERAIS COM ENCARGOS COMPLEMENTARES | SEDI - SERVIÇOS DIVERSOS | H | 0.25 | 17.26 | 4.31 | 228 | 4.31 |  | 4.31
Composição Auxiliar | 88247 | SINAPI | AUXILIAR DE ELETRICISTA COM ENCARGOS COMPLEMENTARES | SEDI - SERVIÇOS DIVERSOS | H | 0.5 | 18.65 | 9.32 | 228 | 9.32 |  | 9.32
Insumo | I-HID-IRRI-009 | Próprio | ASPERSORES DO TIPO PS 04 - SPRAY ESCAMOTEÁVEL | Material | UN | 1 | 26.9 | 26.9 | 228 | 26.9 |  | 26.9
228
228
229
7.4.11 | Código | Banco | Descrição | Tipo | Und | Quant. | Valor Unit | Total | 229
Composição | S-HID-IRRI-014 | Próprio | ASPERSORES DO TIPO ROTOR Escamoteável Modelo PGP | ASTU - ASSENTAMENTO DE TUBOS E PECAS | UN | 1 | 143.7 | 143.7 | 229 |  |  |  | S-HID-IRRI-014 | 0 | 143.7
Composição Auxiliar | 88267 | SINAPI | ENCANADOR OU BOMBEIRO HIDRÁULICO COM ENCARGOS COMPLEMENTARES | SEDI - SERVIÇOS DIVERSOS | H | 0.25 | 24.86 | 6.21 | 229 | 6.21 |  | 6.21
Composição Auxiliar | 88242 | SINAPI | AJUDANTE DE PEDREIRO COM ENCARGOS COMPLEMENTARES | SEDI - SERVIÇOS DIVERSOS | H | 0.2 | 17.2 | 3.44 | 229 | 3.44 |  | 3.44
Composição Auxiliar | 88247 | SINAPI | AUXILIAR DE ELETRICISTA COM ENCARGOS COMPLEMENTARES | SEDI - SERVIÇOS DIVERSOS | H | 0.5 | 18.65 | 9.32 | 229 | 9.32 |  | 9.32
Insumo | I-HID-IRRI-010 | Próprio | ASPERSORES DO TIPO ROTOR ESCAMOTEÁVEL MODELO PGP | Material | UN | 1 | 124.73 | 124.73 | 229 | 124.73 |  | 124.73
229
229
230
7.4.14 | Código | Banco | Descrição | Tipo | Und | Quant. | Valor Unit | Total | 230
Composição | 94796 | SINAPI | TORNEIRA DE BOIA, ROSCÁVEL, 3/4 , FORNECIDA E INSTALADA EM RESERVAÇÃO DE ÁGUA. AF_06/2016 | INHI - INSTALAÇÕES HIDROS SANITÁRIAS | UN | 1 | 34.03 | 34.03 | 230 |  |  |  | 94796 | 0 | 34.03
Composição Auxiliar | 88248 | SINAPI | AUXILIAR DE ENCANADOR OU BOMBEIRO HIDRÁULICO COM ENCARGOS COMPLEMENTARES | SEDI - SERVIÇOS DIVERSOS | H | 0.1904 | 17.86 | 3.4 | 230 | 3.4 |  | 3.4
Composição Auxiliar | 88267 | SINAPI | ENCANADOR OU BOMBEIRO HIDRÁULICO COM ENCARGOS COMPLEMENTARES | SEDI - SERVIÇOS DIVERSOS | H | 0.1904 | 24.86 | 4.73 | 230 | 4.73 |  | 4.73
Insumo | 00003148 | SINAPI | FITA VEDA ROSCA EM ROLOS DE 18 MM X 50 M (L X C) | Material | UN | 0.0053 | 10.14 | 0.05 | 230 | 0.05 |  | 0.05
Insumo | 00011830 | SINAPI | TORNEIRA DE BOIA CONVENCIONAL PARA CAIXA D'AGUA, 3/4", COM HASTE E TORNEIRA METALICOS E BALAO PLASTICO | Material | UN | 1 | 25.85 | 25.85 | 230 | 25.85 |  | 25.85
230
230
231
7.4.15 | Código | Banco | Descrição | Tipo | Und | Quant. | Valor Unit | Total | 231
Composição | 74093/001 | SINAPI | VALVULA PE COM CRIVO BRONZE 1.1/4" - FORNECIMENTO E INSTALACAO | INHI - INSTALAÇÕES HIDROS SANITÁRIAS | UN | 1 | 121.78 | 121.78 | 231 |  |  |  | 74093/001 | 0 | 121.78
Composição Auxiliar | 88248 | SINAPI | AUXILIAR DE ENCANADOR OU BOMBEIRO HIDRÁULICO COM ENCARGOS COMPLEMENTARES | SEDI - SERVIÇOS DIVERSOS | H | 0.55 | 17.86 | 9.82 | 231 | 9.82 |  | 9.82
Composição Auxiliar | 88267 | SINAPI | ENCANADOR OU BOMBEIRO HIDRÁULICO COM ENCARGOS COMPLEMENTARES | SEDI - SERVIÇOS DIVERSOS | H | 0.55 | 24.86 | 13.67 | 231 | 13.67 |  | 13.67
Insumo | 00003146 | SINAPI | FITA VEDA ROSCA EM ROLOS DE 18 MM X 10 M (L X C) | Material | UN | 0.07 | 2.75 | 0.19 | 231 | 0.19 |  | 0.19
Insumo | 00000118 | SINAPI | PASTA VEDA JUNTAS/ROSCA, LATA DE *500* G, PARA INSTALACOES DE GAS E OUTROS | Material | UN | 0.024 | 37.46 | 0.89 | 231 | 0.89 |  | 0.89
Insumo | 00010233 | SINAPI | VALVULA DE RETENCAO DE BRONZE, PE COM CRIVOS, EXTREMIDADE COM ROSCA, DE 1 1/4", PARA FUNDO DE POCO | Material | UN | 1 | 97.21 | 97.21 | 231 | 97.21 |  | 97.21
231
231
232
7.4.16 | Código | Banco | Descrição | Tipo | Und | Quant. | Valor Unit | Total | 232
Composição | S-HID-IRRI-015 | Próprio | CONJUNTO MOTOR BOMBA 5 CV, MULTIESTÁGIO, Q= 9,7 M³/H, HM= 48 MCA MOD. BC-22 R 1 B SCHNEIDER OU EQUIVALENTE | ASTU - ASSENTAMENTO DE TUBOS E PECAS | UN | 1 | 7317.04 | 7317.04 | 232 |  |  |  | S-HID-IRRI-015 | 0 | 7317.04
Composição Auxiliar | 88264 | SINAPI | ELETRICISTA COM ENCARGOS COMPLEMENTARES | SEDI - SERVIÇOS DIVERSOS | H | 2 | 25.76 | 51.52 | 232 | 51.52 |  | 51.52
Composição Auxiliar | 88316 | SINAPI | SERVENTE COM ENCARGOS COMPLEMENTARES | SEDI - SERVIÇOS DIVERSOS | H | 2.5 | 17.35 | 43.37 | 232 | 43.37 |  | 43.37
Composição Auxiliar | 88267 | SINAPI | ENCANADOR OU BOMBEIRO HIDRÁULICO COM ENCARGOS COMPLEMENTARES | SEDI - SERVIÇOS DIVERSOS | H | 6 | 24.86 | 149.16 | 232 | 149.16 |  | 149.16
Composição Auxiliar | 73836/001 | SINAPI | INSTALACAO DE CONJ.MOTO BOMBA HORIZONTAL ATE 10 CV | INPR - INSTALAÇÕES DE PRODUÇÃO | UN | 1 | 801.25 | 801.25 | 232 | 801.25 |  | 801.25
Composição Auxiliar | S-INC-HIDR-73976/007 | Próprio | TUBO DE AÇO GALVANIZADO COM COSTURA 2" (50MM) - CLASSE MÉDIA, INCLUSIVE CONEXOES -FORNECIMENTO E INSTALACAO | INHI - INSTALAÇÕES HIDROS SANITÁRIAS | M | 2 | 209.71 | 419.42 | 232 | 419.42 |  | 419.42
Insumo | I-HID-IRRI-015 | Próprio | CONJUNTO MOTOR BOMBA 5 CV, MULTIESTÁGIO , Q= 9,7 M³ , HM= 48 MCA MOD. BC-22 R 1 B SCHNEIDER OU EQUIVALENTE | Material | UN | 1 | 5199.52 | 5199.52 | 232 | 5199.52 |  | 5199.52
Insumo | 00010417 | SINAPI | VALVULA DE RETENCAO VERTICAL, DE BRONZE (PN-16), 2", 200 PSI, EXTREMIDADES COM ROSCA | Material | UN | 1 | 156.12 | 156.12 | 232 | 156.12 |  | 156.12
Insumo | 00006028 | SINAPI | REGISTRO GAVETA BRUTO EM LATAO FORJADO, BITOLA 2 " (REF 1509) | Material | UN | 2 | 118.9 | 237.8 | 232 | 237.8 |  | 237.8
Insumo | 00009887 | SINAPI | UNIAO DE FERRO GALVANIZADO, COM ROSCA BSP, COM ASSENTO PLANO, DE 2" | Material | UN | 2 | 119 | 238 | 232 | 238 |  | 238
Insumo | 00001968 | SINAPI | CURVA PVC LONGA 90 GRAUS, 50 MM, PARA ESGOTO PREDIAL | Material | UN | 2 | 10.44 | 20.88 | 232 | 20.88 |  | 20.88
232
232
233
7.4.18 | Código | Banco | Descrição | Tipo | Und | Quant. | Valor Unit | Total | 233
Composição | S-HID-IRRI-0002 | Próprio | CONJUNTO MOTO BOMBAS SUBMERSÍVEL PARA ABASTECIMENTO DO RAAP ( BOMBA PRINCIPAL + RESERVA ) CONFORME PROJETO A SER DEFINIDO NO LOCAL - FORNECIMENTO E INSTALAÇÃO | INES - INSTALAÇÕES ESPECIAIS | CJ | 1 | 7787.63 | 7787.63 | 233 |  |  |  | S-HID-IRRI-0002 | 0 | 7787.63
Composição Auxiliar | 88267 | SINAPI | ENCANADOR OU BOMBEIRO HIDRÁULICO COM ENCARGOS COMPLEMENTARES | SEDI - SERVIÇOS DIVERSOS | H | 8 | 24.86 | 198.88 | 233 | 198.88 |  | 198.88
Composição Auxiliar | 88248 | SINAPI | AUXILIAR DE ENCANADOR OU BOMBEIRO HIDRÁULICO COM ENCARGOS COMPLEMENTARES | SEDI - SERVIÇOS DIVERSOS | H | 8 | 17.86 | 142.88 | 233 | 142.88 |  | 142.88
Composição Auxiliar | 73836/001 | SINAPI | INSTALACAO DE CONJ.MOTO BOMBA HORIZONTAL ATE 10 CV | INPR - INSTALAÇÕES DE PRODUÇÃO | UN | 2 | 801.25 | 1602.5 | 233 | 1602.5 |  | 1602.5
Insumo | 00006019 | SINAPI | REGISTRO GAVETA BRUTO EM LATAO FORJADO, BITOLA 1 " (REF 1509) | Material | UN | 5 | 49.61 | 248.05 | 233 | 248.05 |  | 248.05
Insumo | I-HID-AF-BOMBA-004 | Próprio | CONJUNTO ELEVATÓRIO MOTOR BOMBA DE 2CV, HM= 56 METROS Q=0,38M³/H - REF.: SCHNEIDER OU EQUIVALENTE | Material | UN | 2 | 2745.3 | 5490.6 | 233 | 5490.6 |  | 5490.6
Insumo | 00009835 | SINAPI | TUBO PVC SERIE NORMAL, DN 40 MM, PARA ESGOTO PREDIAL (NBR 5688) | Material | M | 15 | 5.1 | 76.5 | 233 | 76.5 |  | 76.5
Insumo | 00005086 | SINAPI | CORRENTE DE ELO CURTO COMUM, SOLDADA, GALVANIZADA, ESPESSURA DO ELO = 1/2" (12,5 MM) | Material | KG | 1 | 28.22 | 28.22 | 233 | 28.22 |  | 28.22
233
233
234
7.4.19 | Código | Banco | Descrição | Tipo | Und | Quant. | Valor Unit | Total | 234
Composição | S-HID-IRRI-0001 | Próprio | Tubo PVC p/irrigação LF - Ø 40mm, linha Irriga-LF, Tigre ou similar INCLUSIVE CONEXÕES - FORNECIMENTO E INSTALAÇÃO | INHI - INSTALAÇÕES HIDROS SANITÁRIAS | M | 1 | 34.12 | 34.12 | 234 |  |  |  | S-HID-IRRI-0001 | 0 | 34.12
Composição Auxiliar | 88248 | SINAPI | AUXILIAR DE ENCANADOR OU BOMBEIRO HIDRÁULICO COM ENCARGOS COMPLEMENTARES | SEDI - SERVIÇOS DIVERSOS | H | 0.6 | 17.86 | 10.71 | 234 | 10.71 |  | 10.71
Composição Auxiliar | 88267 | SINAPI | ENCANADOR OU BOMBEIRO HIDRÁULICO COM ENCARGOS COMPLEMENTARES | SEDI - SERVIÇOS DIVERSOS | H | 0.6 | 24.86 | 14.91 | 234 | 14.91 |  | 14.91
Insumo | 00000122 | SINAPI | ADESIVO PLASTICO PARA PVC, FRASCO COM 850 GR | Material | UN | 0.0017 | 42.93 | 0.07 | 234 | 0.07 |  | 0.07
Insumo | 00020083 | SINAPI | SOLUCAO LIMPADORA PARA PVC, FRASCO COM 1000 CM3 | Material | UN | 0.0007 | 48.64 | 0.03 | 234 | 0.03 |  | 0.03
Insumo | I-HID-IRRI-006 | Próprio | TUBO PVC P/IRRIGAÇÃO LF PN 40 Ø 50MM, LINHA IRRIGA-LF, TIGRE OU SIMILAR | Material | M | 1.4 | 6 | 8.4 | 234 | 8.4 |  | 8.4
234
234
235
8.1.1 | Código | Banco | Descrição | Tipo | Und | Quant. | Valor Unit | Total | 235
Composição | S-INC-SINA-02 | Próprio | PLACA DE SINALIZACAO DE SEGURANCA CONTRA INCENDIO, FOTOLUMINESCENTE, TAMANHOS VARIADOS (CONFORME PROJETO), EM PVC *2* MM ANTI-CHAMAS (SIMBOLOS, CORES E PICTOGRAMAS CONFORME NBR 13434 - REF.: EVERLUX OU EQUIVALENTE) | SEDI - SERVIÇOS DIVERSOS | m² | 1 | 721.03 | 721.03 | 235 |  |  |  | S-INC-SINA-02 | 0 | 721.03
Composição Auxiliar | 88316 | SINAPI | SERVENTE COM ENCARGOS COMPLEMENTARES | SEDI - SERVIÇOS DIVERSOS | H | 3.6 | 17.35 | 62.46 | 235 | 62.46 |  | 62.46
Insumo | 00037560 | SINAPI | PLACA DE SINALIZACAO DE SEGURANCA CONTRA INCENDIO - ALERTA, TRIANGULAR, BASE DE *30* CM, EM PVC *2* MM ANTI-CHAMAS (SIMBOLOS, CORES E PICTOGRAMAS CONFORME NBR 13434) | Material | UN | 2 | 44.09 | 88.18 | 235 | 88.18 |  | 88.18
Insumo | 00037557 | SINAPI | PLACA DE SINALIZACAO DE SEGURANCA CONTRA INCENDIO, FOTOLUMINESCENTE, QUADRADA, *14 X 14* CM, EM PVC *2* MM ANTI-CHAMAS (SIMBOLOS, CORES E PICTOGRAMAS CONFORME NBR 13434) | Material | UN | 2 | 13.39 | 26.78 | 235 | 26.78 |  | 26.78
Insumo | 00037556 | SINAPI | PLACA DE SINALIZACAO DE SEGURANCA CONTRA INCENDIO, FOTOLUMINESCENTE, QUADRADA, *20 X 20* CM, EM PVC *2* MM ANTI-CHAMAS (SIMBOLOS, CORES E PICTOGRAMAS CONFORME NBR 13434) | Material | UN | 4 | 25.91 | 103.64 | 235 | 103.64 |  | 103.64
Insumo | 00037559 | SINAPI | PLACA DE SINALIZACAO DE SEGURANCA CONTRA INCENDIO, FOTOLUMINESCENTE, RETANGULAR, *12 X 40* CM, EM PVC *2* MM ANTI-CHAMAS (SIMBOLOS, CORES E PICTOGRAMAS CONFORME NBR 13434) | Material | UN | 2 | 31.78 | 63.56 | 235 | 63.56 |  | 63.56
Insumo | 00037539 | SINAPI | PLACA DE SINALIZACAO DE SEGURANCA CONTRA INCENDIO, FOTOLUMINESCENTE, RETANGULAR, *13 X 26* CM, EM PVC *2* MM ANTI-CHAMAS (SIMBOLOS, CORES E PICTOGRAMAS CONFORME NBR 13434) | Material | UN | 2 | 22.4 | 44.8 | 235 | 44.8 |  | 44.8
Insumo | 00037558 | SINAPI | PLACA DE SINALIZACAO DE SEGURANCA CONTRA INCENDIO, FOTOLUMINESCENTE, RETANGULAR, *20 X 40* CM, EM PVC *2* MM ANTI-CHAMAS (SIMBOLOS, CORES E PICTOGRAMAS CONFORME NBR 13434) | Material | UN | 7 | 41.76 | 292.32 | 235 | 292.32 |  | 292.32
Insumo | 11922 | ORSE | FITA ADESIVA MARCA 3M, LARGURA 22MM, REF. VHB - ROLO COM 20M | Material | un | 0.75 | 15.09 | 11.31 | 235 | 11.31 |  | 11.31
Insumo | 00000583 | SINAPI | ALUMINIO ANODIZADO | Material | KG | 0.6 | 46.64 | 27.98 | 235 | 27.98 |  | 27.98
235
235
236
8.1.2 | Código | Banco | Descrição | Tipo | Und | Quant. | Valor Unit | Total | 236
Composição | S-INC-SINA-231321 | Próprio | SINALIZAÇÃO DE PISO PARA HIDRANTES E EXTINTORES | SEDI - SERVIÇOS DIVERSOS | UN | 1 | 88.02 | 88.02 | 236 |  |  |  | S-INC-SINA-231321 | 0 | 88.02
Composição Auxiliar | 88310 | SINAPI | PINTOR COM ENCARGOS COMPLEMENTARES | SEDI - SERVIÇOS DIVERSOS | H | 0.5 | 26.53 | 13.26 | 236 | 13.26 |  | 13.26
Composição Auxiliar | 100301 | SINAPI | AJUDANTE DE PINTOR COM ENCARGOS COMPLEMENTARES | SEDI - SERVIÇOS DIVERSOS | H | 0.5 | 19.55 | 9.77 | 236 | 9.77 |  | 9.77
Insumo | I-INC-SINALIZAÇÃO-PISO | Próprio | SINALIZAÇÃO DE PISO PARA HIDRANTES E EXTINTORES | Material | UN | 1 | 64.99 | 64.99 | 236 | 64.99 |  | 64.99
236
236
237
8.2.1 | Código | Banco | Descrição | Tipo | Und | Quant. | Valor Unit | Total | 237
Composição | S-INC-EXTI-ABRIGO-01 | Próprio | ABRIGO PARA EXTINTOR EM CHAPA DE AÇO - 75X30X25 PADRÃO DE SOBREPOR (BOMBEIROS) COM PINGADEIRA E VISOR DE VIDRO - FORNECIMENTO E INSTALAÇÂO | ASTU - ASSENTAMENTO DE TUBOS E PECAS | UN | 1 | 293.36 | 293.36 | 237 |  |  |  | S-INC-EXTI-ABRIGO-01 | 0 | 293.36
Composição Auxiliar | 88316 | SINAPI | SERVENTE COM ENCARGOS COMPLEMENTARES | SEDI - SERVIÇOS DIVERSOS | H | 1 | 17.35 | 17.35 | 237 | 17.35 |  | 17.35
Composição Auxiliar | 88267 | SINAPI | ENCANADOR OU BOMBEIRO HIDRÁULICO COM ENCARGOS COMPLEMENTARES | SEDI - SERVIÇOS DIVERSOS | H | 1 | 24.86 | 24.86 | 237 | 24.86 |  | 24.86
Insumo | I-INC-EXTI-ABRIGO-01 | Próprio | ABRIGO PARA EXTINTOR EM CHAPA DE AÇO - 75X30X25 PADRÃO DE SOBREPOR (BOMBEIROS) COM PINGADEIRA E VISOR DE VIDRO | Material | UN | 1 | 248.71 | 248.71 | 237 | 248.71 |  | 248.71
Insumo | 00007568 | SINAPI | BUCHA DE NYLON SEM ABA S10, COM PARAFUSO DE 6,10 X 65 MM EM ACO ZINCADO COM ROSCA SOBERBA, CABECA CHATA E FENDA PHILLIPS | Material | UN | 4 | 0.61 | 2.44 | 237 | 2.44 |  | 2.44
237
237
238
8.2.2 | Código | Banco | Descrição | Tipo | Und | Quant. | Valor Unit | Total | 238
Composição | 72554 | SINAPI | EXTINTOR MANUAL PQS- 6KG - 5BC - FORNECIMENTO E INSTALACAO | INES - INSTALAÇÕES ESPECIAIS | UN | 1 | 230.22 | 230.22 | 238 |  |  |  | 72554 | 0 | 230.22
Composição Auxiliar | 88267 | SINAPI | ENCANADOR OU BOMBEIRO HIDRÁULICO COM ENCARGOS COMPLEMENTARES | SEDI - SERVIÇOS DIVERSOS | H | 0.3 | 24.86 | 7.45 | 238 | 7.45 |  | 7.45
Composição Auxiliar | 88316 | SINAPI | SERVENTE COM ENCARGOS COMPLEMENTARES | SEDI - SERVIÇOS DIVERSOS | H | 0.3 | 17.35 | 5.2 | 238 | 5.2 |  | 5.2
Composição Auxiliar | 101909 | SINAPI | EXTINTOR DE INCÊNDIO PORTÁTIL COM CARGA DE PQS DE 6 KG, CLASSE BC - FORNECIMENTO E INSTALAÇÃO. AF_10/2020_P | INES - INSTALAÇÕES ESPECIAIS | UN | 1 | 216.89 | 216.89 | 238 | 216.89 |  | 216.89
Insumo | 00004350 | SINAPI | BUCHA DE NYLON, DIAMETRO DO FURO 8 MM, COMPRIMENTO 40 MM, COM PARAFUSO DE ROSCA SOBERBA, CABECA CHATA, FENDA SIMPLES, 4,8 X 50 MM | Material | UN | 1 | 0.68 | 0.68 | 238 | 0.68 |  | 0.68
238
238
239
8.2.3 | Código | Banco | Descrição | Tipo | Und | Quant. | Valor Unit | Total | 239
Composição | S-INC-EXTI-RO5080BC | Próprio | EXTINTOR MANUAL DE PÓ QUÍMICO SOBRE RODAS - 50KG - 80BC - FORNECIMENTO E INSTALAÇÃO | INES - INSTALAÇÕES ESPECIAIS | UN | 1 | 2919.88 | 2919.88 | 239 |  |  |  | S-INC-EXTI-RO5080BC | 0 | 2919.88
Composição Auxiliar | 88316 | SINAPI | SERVENTE COM ENCARGOS COMPLEMENTARES | SEDI - SERVIÇOS DIVERSOS | H | 0.8 | 17.35 | 13.88 | 239 | 13.88 |  | 13.88
Insumo | I-INC-EXTINTOR-PKS50 | Próprio | EXTINTOR MANUAL DE PÓ QUÍMICO SOBRE RODAS - 50KG - 80BC | Material | UN | 1 | 2906 | 2906 | 239 | 2906 |  | 2906
239
239
240
8.2.4 | Código | Banco | Descrição | Tipo | Und | Quant. | Valor Unit | Total | 240
Composição | S-INC-EXTI-RO5010 | Próprio | EXTINTOR MANUAL DE CO2 SOBRE RODAS - 50KG - 10BC - FORNECIMENTO E INSTALAÇÃO | INES - INSTALAÇÕES ESPECIAIS | UN | 1 | 6545.28 | 6545.28 | 240 |  |  |  | S-INC-EXTI-RO5010 | 0 | 6545.28
Composição Auxiliar | 88316 | SINAPI | SERVENTE COM ENCARGOS COMPLEMENTARES | SEDI - SERVIÇOS DIVERSOS | H | 0.8 | 17.35 | 13.88 | 240 | 13.88 |  | 13.88
Insumo | I-INC-EXTINTOR-CO25010 | Próprio | EXTINTOR MANUAL DE CO2 SOBRE RODAS - 50KG - 10BC | Material | UN | 1 | 6531.4 | 6531.4 | 240 | 6531.4 |  | 6531.4
240
240
241
8.3.1 | Código | Banco | Descrição | Tipo | Und | Quant. | Valor Unit | Total | 241
Composição | 97599 | SINAPI | LUMINÁRIA DE EMERGÊNCIA, COM 30 LÂMPADAS LED DE 2 W, SEM REATOR - FORNECIMENTO E INSTALAÇÃO. AF_02/2020 | INEL - INSTALAÇÃO ELÉTRICA/ELETRIFICAÇÃO E ILUMINAÇÃO EXTERNA | UN | 1 | 28.62 | 28.62 | 241 |  |  |  | 97599 | 0 | 28.62
Composição Auxiliar | 88264 | SINAPI | ELETRICISTA COM ENCARGOS COMPLEMENTARES | SEDI - SERVIÇOS DIVERSOS | H | 0.1795 | 25.76 | 4.62 | 241 | 4.62 |  | 4.62
Composição Auxiliar | 88247 | SINAPI | AUXILIAR DE ELETRICISTA COM ENCARGOS COMPLEMENTARES | SEDI - SERVIÇOS DIVERSOS | H | 0.0748 | 18.65 | 1.39 | 241 | 1.39 |  | 1.39
Insumo | 00038774 | SINAPI | LUMINARIA DE EMERGENCIA 30 LEDS, POTENCIA 2 W, BATERIA DE LITIO, AUTONOMIA DE 6 HORAS | Material | UN | 1 | 22.61 | 22.61 | 241 | 22.61 |  | 22.61
241
241
242
8.4.1 | Código | Banco | Descrição | Tipo | Und | Quant. | Valor Unit | Total | 242
Composição | S-ELE-INFR-EL-F-P-20 | Próprio | ELETRODUTO EM ACO GALVANIZADO A FOGO (IMERSÃO A QUENTE), PESADO, PAREDE DE 1,50MM - DIAMETRO NOMINAL 20 (3/4") - NBR 5624 - INCLUSIVE CONEXOES - FORNECIMENTO E INSTALACAO | INEL - INSTALAÇÃO ELÉTRICA/ELETRIFICAÇÃO E ILUMINAÇÃO EXTERNA | M | 1 | 41.86 | 41.86 | 242 |  |  |  | S-ELE-INFR-EL-F-P-20 | 0 | 41.86
Composição Auxiliar | 88264 | SINAPI | ELETRICISTA COM ENCARGOS COMPLEMENTARES | SEDI - SERVIÇOS DIVERSOS | H | 0.16 | 25.76 | 4.12 | 242 | 4.12 |  | 4.12
Composição Auxiliar | 88247 | SINAPI | AUXILIAR DE ELETRICISTA COM ENCARGOS COMPLEMENTARES | SEDI - SERVIÇOS DIVERSOS | H | 0.16 | 18.65 | 2.98 | 242 | 2.98 |  | 2.98
Insumo | P.04.000.042123 | CPOS | ELETRODUTO GALVANIZADO POR IMERSÃO A QUENTE, DN = 3/4´ - NBR5598 | Material | M | 1.3 | 26.74 | 34.76 | 242 | 34.76 |  | 34.76
242
242
243
8.4.2 | Código | Banco | Descrição | Tipo | Und | Quant. | Valor Unit | Total | 243
Composição | 91871 | SINAPI | ELETRODUTO RÍGIDO ROSCÁVEL, PVC, DN 25 MM (3/4"), PARA CIRCUITOS TERMINAIS, INSTALADO EM PAREDE - FORNECIMENTO E INSTALAÇÃO. AF_12/2015 | INEL - INSTALAÇÃO ELÉTRICA/ELETRIFICAÇÃO E ILUMINAÇÃO EXTERNA | M | 1 | 11.97 | 11.97 | 243 |  |  |  | 91871 | 0 | 11.97
Composição Auxiliar | 88264 | SINAPI | ELETRICISTA COM ENCARGOS COMPLEMENTARES | SEDI - SERVIÇOS DIVERSOS | H | 0.17 | 25.76 | 4.37 | 243 | 4.37 |  | 4.37
Composição Auxiliar | 88247 | SINAPI | AUXILIAR DE ELETRICISTA COM ENCARGOS COMPLEMENTARES | SEDI - SERVIÇOS DIVERSOS | H | 0.17 | 18.65 | 3.17 | 243 | 3.17 |  | 3.17
Insumo | 00002674 | SINAPI | ELETRODUTO DE PVC RIGIDO ROSCAVEL DE 3/4 ", SEM LUVA | Material | M | 1.017 | 4.36 | 4.43 | 243 | 4.43 |  | 4.43
243
243
244
8.4.3 | Código | Banco | Descrição | Tipo | Und | Quant. | Valor Unit | Total | 244
Composição | 91835 | SINAPI | ELETRODUTO FLEXÍVEL CORRUGADO REFORÇADO, PVC, DN 25 MM (3/4"), PARA CIRCUITOS TERMINAIS - FORNECIMENTO E INSTALAÇÃO. | INEL - INSTALAÇÃO ELÉTRICA/ELETRIFICAÇÃO E ILUMINAÇÃO EXTERNA | M | 1 | 10.03 | 10.03 | 244 |  |  |  | 91835 | 0 | 10.03
Composição Auxiliar | 91170 | SINAPI | FIXAÇÃO DE TUBOS HORIZONTAIS DE PVC, CPVC OU COBRE DIÂMETROS MENORES OU IGUAIS A 40 MM OU ELETROCALHAS ATÉ 150MM DE LARGURA, COM ABRAÇADEIRA METÁLICA RÍGIDA TIPO D 1/2, FIXADA EM PERFILADO EM LAJE. AF_05/2015 | INHI - INSTALAÇÕES HIDROS SANITÁRIAS | M | 1 | 3.1 | 3.1 | 244 | 3.1 |  | 3.1
Composição Auxiliar | 88264 | SINAPI | ELETRICISTA COM ENCARGOS COMPLEMENTARES | SEDI - SERVIÇOS DIVERSOS | H | 0.07 | 25.76 | 1.8 | 244 | 1.8 |  | 1.8
Composição Auxiliar | 88247 | SINAPI | AUXILIAR DE ELETRICISTA COM ENCARGOS COMPLEMENTARES | SEDI - SERVIÇOS DIVERSOS | H | 0.07 | 18.65 | 1.3 | 244 | 1.3 |  | 1.3
Insumo | 00039244 | SINAPI | ELETRODUTO PVC FLEXIVEL CORRUGADO, REFORCADO, COR LARANJA, DE 25 MM, PARA LAJES E PISOS | Material | M | 1.1 | 3.49 | 3.83 | 244 | 3.83 |  | 3.83
244
244
245
8.4.4 | Código | Banco | Descrição | Tipo | Und | Quant. | Valor Unit | Total | 245
Composição | 95801 | SINAPI | CONDULETE DE ALUMÍNIO, TIPO X, PARA ELETRODUTO DE AÇO GALVANIZADO DN 20 MM (3/4 | INEL - INSTALAÇÃO ELÉTRICA/ELETRIFICAÇÃO E ILUMINAÇÃO EXTERNA | UN | 1 | 38.76 | 38.76 | 245 |  |  |  | 95801 | 0 | 38.76
Composição Auxiliar | 88264 | SINAPI | ELETRICISTA COM ENCARGOS COMPLEMENTARES | SEDI - SERVIÇOS DIVERSOS | H | 0.4967 | 25.76 | 12.79 | 245 | 12.79 |  | 12.79
Composição Auxiliar | 88247 | SINAPI | AUXILIAR DE ELETRICISTA COM ENCARGOS COMPLEMENTARES | SEDI - SERVIÇOS DIVERSOS | H | 0.4967 | 18.65 | 9.26 | 245 | 9.26 |  | 9.26
Insumo | 00011950 | SINAPI | BUCHA DE NYLON SEM ABA S6, COM PARAFUSO DE 4,20 X 40 MM EM ACO ZINCADO COM ROSCA SOBERBA, CABECA CHATA E FENDA PHILLIPS | Material | UN | 2 | 0.2 | 0.4 | 245 | 0.4 |  | 0.4
Insumo | 00002580 | SINAPI | CONDULETE DE ALUMINIO TIPO X, PARA ELETRODUTO ROSCAVEL DE 3/4", COM TAMPA CEGA | Material | UN | 1 | 16.31 | 16.31 | 245 | 16.31 |  | 16.31
245
245
246
8.4.8 | Código | Banco | Descrição | Tipo | Und | Quant. | Valor Unit | Total | 246
Composição | S-INC-DETE-CAB-002 | Próprio | CABO BLINDADO - PAR TRANÇADO - SHIELD 2 X 1,5MM – FORNECIMENTO E INSTALAÇÃO | INES - INSTALAÇÕES ESPECIAIS | M | 1 | 12.16 | 12.16 | 246 |  |  |  | S-INC-DETE-CAB-002 | 0 | 12.16
Composição Auxiliar | 88247 | SINAPI | AUXILIAR DE ELETRICISTA COM ENCARGOS COMPLEMENTARES | SEDI - SERVIÇOS DIVERSOS | H | 0.1 | 18.65 | 1.86 | 246 | 1.86 |  | 1.86
Composição Auxiliar | 88264 | SINAPI | ELETRICISTA COM ENCARGOS COMPLEMENTARES | SEDI - SERVIÇOS DIVERSOS | H | 0.1 | 25.76 | 2.57 | 246 | 2.57 |  | 2.57
Insumo | I-INC-CAB-002 | Próprio | CABO BLINDADO - PAR TRANÇADO - SHIELD 2 X 1,5MM | Material | M | 1.1 | 7.03 | 7.73 | 246 | 7.73 |  | 7.73
246
246
247
8.4.9 | Código | Banco | Descrição | Tipo | Und | Quant. | Valor Unit | Total | 247
Composição | S-INC-DETE-017 | Próprio | CABO PARALELO 2X1,50MM² - FORNECIMENTO E INSTALAÇÃO | INES - INSTALAÇÕES ESPECIAIS | M | 1 | 9.34 | 9.34 | 247 |  |  |  | S-INC-DETE-017 | 0 | 9.34
Composição Auxiliar | 88247 | SINAPI | AUXILIAR DE ELETRICISTA COM ENCARGOS COMPLEMENTARES | SEDI - SERVIÇOS DIVERSOS | H | 0.075 | 18.65 | 1.39 | 247 | 1.39 |  | 1.39
Composição Auxiliar | 88264 | SINAPI | ELETRICISTA COM ENCARGOS COMPLEMENTARES | SEDI - SERVIÇOS DIVERSOS | H | 0.075 | 25.76 | 1.93 | 247 | 1.93 |  | 1.93
Insumo | 00034602 | SINAPI | CABO FLEXIVEL PVC 750 V, 2 CONDUTORES DE 1,5 MM2 | Material | M | 1.05 | 5.74 | 6.02 | 247 | 6.02 |  | 6.02
247
247
248
8.4.10 | Código | Banco | Descrição | Tipo | Und | Quant. | Valor Unit | Total | 248
Composição | S-INC-DETE-011 | Próprio | Central de incêndio endereçável completa - com 4 laços e cerificação Européia (Ref.: Eaton CF30004G ou equivalente técnico) - Fornecimento e instalação | INES - INSTALAÇÕES ESPECIAIS | UN | 1 | 16532.43 | 16532.43 | 248 |  |  |  | S-INC-DETE-011 | 0 | 16532.43
Composição Auxiliar | 88247 | SINAPI | AUXILIAR DE ELETRICISTA COM ENCARGOS COMPLEMENTARES | SEDI - SERVIÇOS DIVERSOS | H | 8 | 18.65 | 149.2 | 248 | 149.2 |  | 149.2
Composição Auxiliar | 88264 | SINAPI | ELETRICISTA COM ENCARGOS COMPLEMENTARES | SEDI - SERVIÇOS DIVERSOS | H | 8 | 25.76 | 206.08 | 248 | 206.08 |  | 206.08
Composição Auxiliar | 91677 | SINAPI | ENGENHEIRO ELETRICISTA COM ENCARGOS COMPLEMENTARES | SEDI - SERVIÇOS DIVERSOS | H | 4 | 136.93 | 547.72 | 248 | 547.72 |  | 547.72
Insumo | I-INC-009 | Próprio | CENTRAL DE INCÊNDIO ENDEREÇÁVEL COMPLETA - COM 4 LAÇOS E CERIFICAÇÃO EUROPÉIA (REF.: EATON CF30004G OU EQUIVALENTE TÉCNICO) | Equipamento para Aquisição Permanente | UN | 1 | 15629.43 | 15629.43 | 248 | 15629.43 |  | 15629.43
248
248
249
8.4.11 | Código | Banco | Descrição | Tipo | Und | Quant. | Valor Unit | Total | 249
Composição | S-INC-DETE-009 | Próprio | Detector de fumaça endereçável com base, tipo óptico (ref.: CAP320, Eaton ou equivalente técnico) | INES - INSTALAÇÕES ESPECIAIS | UN | 1 | 250.95 | 250.95 | 249 |  |  |  | S-INC-DETE-009 | 0 | 250.95
Composição Auxiliar | 88247 | SINAPI | AUXILIAR DE ELETRICISTA COM ENCARGOS COMPLEMENTARES | SEDI - SERVIÇOS DIVERSOS | H | 0.3 | 18.65 | 5.59 | 249 | 5.59 |  | 5.59
Composição Auxiliar | 88264 | SINAPI | ELETRICISTA COM ENCARGOS COMPLEMENTARES | SEDI - SERVIÇOS DIVERSOS | H | 0.3 | 25.76 | 7.72 | 249 | 7.72 |  | 7.72
Insumo | INSUMO-INC-25 | Próprio | DETECTOR DE FUMAÇA ÓPTICO ENDEREÇÁVEL INTELIGENTE - SEM BASE (REF.: EATON CAP320 LINHA OU EQUIVALENTE) | Material | Unitário | 1 | 197.74 | 197.74 | 249 | 197.74 |  | 197.74
Insumo | INSUMO-INC-24 | Próprio | BASE COMUM PARA DETECTORES ENDEREÇÁVEIS (REF.: EATON CAB300 LINHA OU EQUIVALENTE) | Material | Unitário | 1 | 39.9 | 39.9 | 249 | 39.9 |  | 39.9
249
249
250
8.4.12 | Código | Banco | Descrição | Tipo | Und | Quant. | Valor Unit | Total | 250
Composição | S-INC-DETE-010 | Próprio | Detector de temperatura termovelocimétrico endereçável com base, tipo óptico (ref.: CAH330, Eaton ou equivalente técnico) | INES - INSTALAÇÕES ESPECIAIS | UN | 1 | 258.78 | 258.78 | 250 |  |  |  | S-INC-DETE-010 | 0 | 258.78
Composição Auxiliar | 88247 | SINAPI | AUXILIAR DE ELETRICISTA COM ENCARGOS COMPLEMENTARES | SEDI - SERVIÇOS DIVERSOS | H | 0.3 | 18.65 | 5.59 | 250 | 5.59 |  | 5.59
Composição Auxiliar | 88264 | SINAPI | ELETRICISTA COM ENCARGOS COMPLEMENTARES | SEDI - SERVIÇOS DIVERSOS | H | 0.3 | 25.76 | 7.72 | 250 | 7.72 |  | 7.72
Insumo | INSUMO-INC-24 | Próprio | BASE COMUM PARA DETECTORES ENDEREÇÁVEIS (REF.: EATON CAB300 LINHA OU EQUIVALENTE) | Material | Unitário | 1 | 39.9 | 39.9 | 250 | 39.9 |  | 39.9
Insumo | INSUMO-INC-26 | Próprio | DETECTOR DE TEMPERATURA/TERMOVELOCIMÉTRICO ENDEREÇÁVEL INTELIGENTE (REF.: EATON CAH330 OU EQUIVALENTE) | Material | Unitário | 1 | 205.57 | 205.57 | 250 | 205.57 |  | 205.57
250
250
251
8.4.13 | Código | Banco | Descrição | Tipo | Und | Quant. | Valor Unit | Total | 251
Composição | S-INC-DETE-007 | Próprio | Acionador manual tipo "quebra-vidro" inteligente endereçável (Ref.:, CBG-370S, Eaton ou equivalente técnico) - Fornecimento e instalação | INES - INSTALAÇÕES ESPECIAIS | UN | 1 | 254.25 | 254.25 | 251 |  |  |  | S-INC-DETE-007 | 0 | 254.25
Composição Auxiliar | 88247 | SINAPI | AUXILIAR DE ELETRICISTA COM ENCARGOS COMPLEMENTARES | SEDI - SERVIÇOS DIVERSOS | H | 0.3 | 18.65 | 5.59 | 251 | 5.59 |  | 5.59
Composição Auxiliar | 88264 | SINAPI | ELETRICISTA COM ENCARGOS COMPLEMENTARES | SEDI - SERVIÇOS DIVERSOS | H | 0.3 | 25.76 | 7.72 | 251 | 7.72 |  | 7.72
Insumo | INSUMO-INC-27 | Próprio | ACIONADOR MANUAL (BOTOEIRA) TIPO "QUEBRA-VIDRO" ENDEREÇÁVEL (REF.: EATON CBG370S OU EQUIVALENTE) | Material | Unitário | 1 | 240.94 | 240.94 | 251 | 240.94 |  | 240.94
251
251
252
8.4.14 | Código | Banco | Descrição | Tipo | Und | Quant. | Valor Unit | Total | 252
Composição | S-INC-DET-008 | Próprio | Alarme audio-visual inteligente endereçável (Ref.: CASB393, Eaton ou equivalente técnico) | INES - INSTALAÇÕES ESPECIAIS | UN | 1 | 487.29 | 487.29 | 252 |  |  |  | S-INC-DET-008 | 0 | 487.29
Composição Auxiliar | 88247 | SINAPI | AUXILIAR DE ELETRICISTA COM ENCARGOS COMPLEMENTARES | SEDI - SERVIÇOS DIVERSOS | H | 0.3 | 18.65 | 5.59 | 252 | 5.59 |  | 5.59
Composição Auxiliar | 88264 | SINAPI | ELETRICISTA COM ENCARGOS COMPLEMENTARES | SEDI - SERVIÇOS DIVERSOS | H | 0.3 | 25.76 | 7.72 | 252 | 7.72 |  | 7.72
Insumo | INSUMO-INC-28 | Próprio | SIRENE COM AVISO LUMINOSO - INDICADOR AUDIO-VISUAL ENDEREÇÁVEL (REF.: EATON CASB393 OU EQUIVALENTE) | Material | Unitário | 1 | 473.98 | 473.98 | 252 | 473.98 |  | 473.98
252
252
253
8.4.15 | Código | Banco | Descrição | Tipo | Und | Quant. | Valor Unit | Total | 253
Composição | S-INC-DETE-017054165 | Próprio | MÓDULO DE COMANDO PARA INTEGRAÇÃO DE CENTRAL DE INCÊNDIO COM OUTROS DISPOSITIVOS - COM ISOLADOR - FORNECIMENTO E INSTALAÇÃO | INES - INSTALAÇÕES ESPECIAIS | UN | 1 | 222.58 | 222.58 | 253 |  |  |  | S-INC-DETE-017054165 | 0 | 222.58
Composição Auxiliar | 88247 | SINAPI | AUXILIAR DE ELETRICISTA COM ENCARGOS COMPLEMENTARES | SEDI - SERVIÇOS DIVERSOS | H | 0.3 | 18.65 | 5.59 | 253 | 5.59 |  | 5.59
Composição Auxiliar | 88264 | SINAPI | ELETRICISTA COM ENCARGOS COMPLEMENTARES | SEDI - SERVIÇOS DIVERSOS | H | 0.75 | 25.76 | 19.32 | 253 | 19.32 |  | 19.32
Insumo | I-INC-DETE-02031 | Próprio | MÓDULO DE COMANDO PARA INTEGRAÇÃO DA CENTRAL DE INCÊNDIO COM OUTROS DISPOSITIVOS (ELEVADOR, CATRACA E ETC) - COM ISOLADOR DE CURTO-CIRCUITO INTEGRADO - REF.: EATON MCOM OU EQUIVALENTE | Material | UN | 1 | 197.67 | 197.67 | 253 | 197.67 |  | 197.67
253
253
254
8.4.16 | Código | Banco | Descrição | Tipo | Und | Quant. | Valor Unit | Total | 254
Composição | S-INC-DETE-012 | Próprio | STARTUP, COMISSIONAMENTO E PROGRAMAÇÃO DE CENTRAL DE INCÊNDIO - DE 3 A 6 LAÇOS - ENTRE 300 E 600 DISPOSITIVOS | INES - INSTALAÇÕES ESPECIAIS | UN | 1 | 29014.4 | 29014.4 | 254 |  |  |  | S-INC-DETE-012 | 0 | 29014.4
Composição Auxiliar | 91677 | SINAPI | ENGENHEIRO ELETRICISTA COM ENCARGOS COMPLEMENTARES | SEDI - SERVIÇOS DIVERSOS | H | 160 | 136.93 | 21908.8 | 254 | 21908.8 |  | 21908.8
Composição Auxiliar | 88247 | SINAPI | AUXILIAR DE ELETRICISTA COM ENCARGOS COMPLEMENTARES | SEDI - SERVIÇOS DIVERSOS | H | 160 | 18.65 | 2984 | 254 | 2984 |  | 2984
Composição Auxiliar | 88264 | SINAPI | ELETRICISTA COM ENCARGOS COMPLEMENTARES | SEDI - SERVIÇOS DIVERSOS | H | 160 | 25.76 | 4121.6 | 254 | 4121.6 |  | 4121.6
254
254
255
8.5.1 | Código | Banco | Descrição | Tipo | Und | Quant. | Valor Unit | Total | 255
Composição | S-INC-HIDR-73976/008 | Próprio | TUBO DE AÇO GALVANIZADO COM COSTURA 2.1/2" (65MM) - CLASSE MÉDIA, INCLUSIVE CONEXOES - FORNECIMENTO E INSTALACAO | INHI - INSTALAÇÕES HIDROS SANITÁRIAS | M | 1 | 252.31 | 252.31 | 255 |  |  |  | S-INC-HIDR-73976/008 | 0 | 252.31
Composição Auxiliar | 88248 | SINAPI | AUXILIAR DE ENCANADOR OU BOMBEIRO HIDRÁULICO COM ENCARGOS COMPLEMENTARES | SEDI - SERVIÇOS DIVERSOS | H | 1.8 | 17.86 | 32.14 | 255 | 32.14 |  | 32.14
Composição Auxiliar | 88267 | SINAPI | ENCANADOR OU BOMBEIRO HIDRÁULICO COM ENCARGOS COMPLEMENTARES | SEDI - SERVIÇOS DIVERSOS | H | 1.8 | 24.86 | 44.74 | 255 | 44.74 |  | 44.74
Insumo | 00003146 | SINAPI | FITA VEDA ROSCA EM ROLOS DE 18 MM X 10 M (L X C) | Material | UN | 0.141 | 2.75 | 0.38 | 255 | 0.38 |  | 0.38
Insumo | 00007701 | SINAPI | TUBO ACO GALVANIZADO COM COSTURA, CLASSE MEDIA, DN 2.1/2", E = *3,65* MM, PESO *6,51* KG/M (NBR 5580) | Material | M | 1.4 | 125.04 | 175.05 | 255 | 175.05 |  | 175.05
255
255
256
8.5.2 | Código | Banco | Descrição | Tipo | Und | Quant. | Valor Unit | Total | 256
Composição | S-INC-HIDR-73976/009 | Próprio | TUBO DE AÇO GALVANIZADO COM COSTURA 3" (80MM) - CLASSE MÉDIA, INCLUSIVE CONEXOES - FORNECIMENTO E INSTALACAO | INHI - INSTALAÇÕES HIDROS SANITÁRIAS | M | 1 | 304.63 | 304.63 | 256 |  |  |  | S-INC-HIDR-73976/009 | 0 | 304.63
Composição Auxiliar | 88248 | SINAPI | AUXILIAR DE ENCANADOR OU BOMBEIRO HIDRÁULICO COM ENCARGOS COMPLEMENTARES | SEDI - SERVIÇOS DIVERSOS | H | 2 | 17.86 | 35.72 | 256 | 35.72 |  | 35.72
Composição Auxiliar | 88267 | SINAPI | ENCANADOR OU BOMBEIRO HIDRÁULICO COM ENCARGOS COMPLEMENTARES | SEDI - SERVIÇOS DIVERSOS | H | 2 | 24.86 | 49.72 | 256 | 49.72 |  | 49.72
Insumo | 00003146 | SINAPI | FITA VEDA ROSCA EM ROLOS DE 18 MM X 10 M (L X C) | Material | UN | 0.163 | 2.75 | 0.44 | 256 | 0.44 |  | 0.44
Insumo | 00007694 | SINAPI | TUBO ACO GALVANIZADO COM COSTURA, CLASSE MEDIA, DN 3", E = *4,05* MM, PESO *8,47* KG/M (NBR 5580) | Material | M | 1.3 | 168.27 | 218.75 | 256 | 218.75 |  | 218.75
256
256
257
8.5.4 | Código | Banco | Descrição | Tipo | Und | Quant. | Valor Unit | Total | 257
Composição | S-INC-HIDR-PRO-01 | Próprio | PROTEÇÃO DE TUBULAÇÃO ENTERRADA - 2 DEMÃOS DE TINTA BETUMINOSA + FITA DE PROTEÇÃO (TOROFITA) | INES - INSTALAÇÕES ESPECIAIS | M | 1 | 77.81 | 77.81 | 257 |  |  |  | S-INC-HIDR-PRO-01 | 0 | 77.81
Composição Auxiliar | 88248 | SINAPI | AUXILIAR DE ENCANADOR OU BOMBEIRO HIDRÁULICO COM ENCARGOS COMPLEMENTARES | SEDI - SERVIÇOS DIVERSOS | H | 0.3 | 17.86 | 5.35 | 257 | 5.35 |  | 5.35
Composição Auxiliar | 88267 | SINAPI | ENCANADOR OU BOMBEIRO HIDRÁULICO COM ENCARGOS COMPLEMENTARES | SEDI - SERVIÇOS DIVERSOS | H | 0.3 | 24.86 | 7.45 | 257 | 7.45 |  | 7.45
Insumo | 6.95.26 | FDE | FITA PROT.ANTICORROS.LARG.50MM SCOTCHRAP/TOROFITA | Material | M | 8.17 | 6.04 | 49.34 | 257 | 49.34 |  | 49.34
Insumo | 00007313 | SINAPI | TINTA ASFALTICA IMPERMEABILIZANTE DILUIDA EM SOLVENTE, PARA MATERIAIS CIMENTICIOS, METAL E MADEIRA | Material | L | 0.82 | 19.11 | 15.67 | 257 | 15.67 |  | 15.67
257
257
258
8.5.7 | Código | Banco | Descrição | Tipo | Und | Quant. | Valor Unit | Total | 258
Composição | S-INC-HIDR-ABR-01 | Próprio | ABRIGO PARA HIDRANTE, 90X60X17CM, COM REGISTRO GLOBO ANGULAR 45 GRAUS 2 1/2", ADAPTADOR STORZ 2 1/2", 2 x MANGUEIRA DE INCÊNDIO 15M (TIPO 2), REDUÇÃO 2 1/2 X 1 1/2" E ESGUICHO EM LATÃO 1 1/2" - FORNECIMENTO E INSTALAÇÃO. | INES - INSTALAÇÕES ESPECIAIS | UN | 1 | 2387.95 | 2387.95 | 258 |  |  |  | S-INC-HIDR-ABR-01 | 0 | 2387.95
Composição Auxiliar | 88248 | SINAPI | AUXILIAR DE ENCANADOR OU BOMBEIRO HIDRÁULICO COM ENCARGOS COMPLEMENTARES | SEDI - SERVIÇOS DIVERSOS | H | 3.037 | 17.86 | 54.24 | 258 | 54.24 |  | 54.24
Composição Auxiliar | 88267 | SINAPI | ENCANADOR OU BOMBEIRO HIDRÁULICO COM ENCARGOS COMPLEMENTARES | SEDI - SERVIÇOS DIVERSOS | H | 3.037 | 24.86 | 75.49 | 258 | 75.49 |  | 75.49
Insumo | 00004350 | SINAPI | BUCHA DE NYLON, DIAMETRO DO FURO 8 MM, COMPRIMENTO 40 MM, COM PARAFUSO DE ROSCA SOBERBA, CABECA CHATA, FENDA SIMPLES, 4,8 X 50 MM | Material | UN | 4 | 0.68 | 2.72 | 258 | 2.72 |  | 2.72
Insumo | 00010899 | SINAPI | ADAPTADOR, EM LATAO, ENGATE RAPIDO 2 1/2" X ROSCA INTERNA 5 FIOS 2 1/2", PARA INSTALACAO PREDIAL DE COMBATE A INCENDIO | Material | UN | 1 | 116.53 | 116.53 | 258 | 116.53 |  | 116.53
Insumo | 00010904 | SINAPI | REGISTRO OU VALVULA GLOBO ANGULAR EM LATAO, PARA HIDRANTES EM INSTALACAO PREDIAL DE INCENDIO, 45 GRAUS, DIAMETRO DE 2 1/2", COM VOLANTE, CLASSE DE PRESSAO DE ATE 200 PSI | Material | UN | 1 | 266 | 266 | 258 | 266 |  | 266
Insumo | 00020963 | SINAPI | CAIXA DE INCENDIO/ABRIGO PARA MANGUEIRA, DE SOBREPOR/EXTERNA, COM 90 X 60 X 17 CM, EM CHAPA DE ACO, PORTA COM VENTILACAO, VISOR COM A INSCRICAO "INCENDIO", SUPORTE/CESTA INTERNA PARA A MANGUEIRA, PINTURA ELETROSTATICA VERMELHA | Material | UN | 1 | 419.67 | 419.67 | 258 | 419.67 |  | 419.67
Insumo | 00020971 | SINAPI | CHAVE DUPLA PARA CONEXOES TIPO STORZ, ENGATE RAPIDO 1 1/2" X 2 1/2", EM LATAO, PARA INSTALACAO PREDIAL COMBATE A INCENDIO | Material | UN | 1 | 25.33 | 25.33 | 258 | 25.33 |  | 25.33
Insumo | 00037555 | SINAPI | ESGUICHO JATO REGULAVEL, TIPO ELKHART, ENGATE RAPIDO 2 1/2", PARA COMBATE A INCENDIO | Material | UN | 1 | 379.99 | 379.99 | 258 | 379.99 |  | 379.99
Insumo | 00037527 | SINAPI | MANGUEIRA DE INCENDIO, TIPO 2, DE 1 1/2", COMPRIMENTO = 15 M, TECIDO EM FIO DE POLIESTER E TUBO INTERNO EM BORRACHA SINTETICA, COM UNIOES ENGATE RAPIDO | Material | UN | 2 | 523.99 | 1047.98 | 258 | 1047.98 |  | 1047.98
258
258
259
8.5.8 | Código | Banco | Descrição | Tipo | Und | Quant. | Valor Unit | Total | 259
Composição | S-INC-HIDR-REC-01 | Próprio | HIDRANTE DE PASSEIO PARA RECALQUE (CAIXA + TAMPÃO + REGISTRO GLOBO ANGULAR 45 GRAUS 2 1/2" + VÁLVULA DE RETENÇÃO) - COMPLETA CONFORME PROJETO | INES - INSTALAÇÕES ESPECIAIS | UN | 1 | 2028.3 | 2028.3 | 259 |  |  |  | S-INC-HIDR-REC-01 | 0 | 2028.3
Composição Auxiliar | 88248 | SINAPI | AUXILIAR DE ENCANADOR OU BOMBEIRO HIDRÁULICO COM ENCARGOS COMPLEMENTARES | SEDI - SERVIÇOS DIVERSOS | H | 4.5 | 17.86 | 80.37 | 259 | 80.37 |  | 80.37
Composição Auxiliar | 88267 | SINAPI | ENCANADOR OU BOMBEIRO HIDRÁULICO COM ENCARGOS COMPLEMENTARES | SEDI - SERVIÇOS DIVERSOS | H | 4.5 | 24.86 | 111.87 | 259 | 111.87 |  | 111.87
Composição Auxiliar | 99255 | SINAPI | CAIXA ENTERRADA HIDRÁULICA RETANGULAR EM ALVENARIA COM TIJOLOS CERÂMICOS MACIÇOS, DIMENSÕES INTERNAS: 0,8X0,8X0,6 M PARA REDE DE DRENAGEM. AF_05/2018 | INHI - INSTALAÇÕES HIDROS SANITÁRIAS | UN | 1 | 790.3 | 790.3 | 259 | 790.3 |  | 790.3
Insumo | 00010904 | SINAPI | REGISTRO OU VALVULA GLOBO ANGULAR EM LATAO, PARA HIDRANTES EM INSTALACAO PREDIAL DE INCENDIO, 45 GRAUS, DIAMETRO DE 2 1/2", COM VOLANTE, CLASSE DE PRESSAO DE ATE 200 PSI | Material | UN | 1 | 266 | 266 | 259 | 266 |  | 266
Insumo | 00011293 | SINAPI | TAMPAO FOFO SIMPLES COM BASE, CLASSE A15 CARGA MAX 1,5 T, 400 X 500 MM, COM INSCRICAO INCENDIO | Material | UN | 1 | 237.18 | 237.18 | 259 | 237.18 |  | 237.18
Insumo | 00010905 | SINAPI | TAMPAO COM CORRENTE, EM LATAO, ENGATE RAPIDO 2 1/2", PARA INSTALACAO PREDIAL DE COMBATE A INCENDIO | Material | UN | 1 | 139.33 | 139.33 | 259 | 139.33 |  | 139.33
Insumo | 00010405 | SINAPI | VALVULA DE RETENCAO HORIZONTAL, DE BRONZE (PN-25), 2 1/2", 400 PSI, TAMPA DE PORCA DE UNIAO, EXTREMIDADES COM ROSCA | Material | UN | 1 | 403.25 | 403.25 | 259 | 403.25 |  | 403.25
259
259
260
8.5.9 | Código | Banco | Descrição | Tipo | Und | Quant. | Valor Unit | Total | 260
Composição | S-INC-HIDR-CAV-001 | Próprio | CAVALETE DE AUTOMAÇÃO DE BOMBAS DE INCÊNDIO (TANQUE DE PRESSÃO PARA INCÊNDIO + MANÔMETROS + PRESSOSTATOS + TUBULAÇÕES + INTERLIGAÇÕES + VÁLVULAS GLOBO, RETENÇÃO HORIZONTAL + CURVAS + SUPORTES + FIXAÇÕES + UNIÕES + PINTURA) CONFORME PROJETO - FORNECIMENTO E INSTALAÇÃO | INES - INSTALAÇÕES ESPECIAIS | CJ | 1 | 7009 | 7009 | 260 |  |  |  | S-INC-HIDR-CAV-001 | 0 | 7009
Composição Auxiliar | 88267 | SINAPI | ENCANADOR OU BOMBEIRO HIDRÁULICO COM ENCARGOS COMPLEMENTARES | SEDI - SERVIÇOS DIVERSOS | H | 16 | 24.86 | 397.76 | 260 | 397.76 |  | 397.76
Composição Auxiliar | 88248 | SINAPI | AUXILIAR DE ENCANADOR OU BOMBEIRO HIDRÁULICO COM ENCARGOS COMPLEMENTARES | SEDI - SERVIÇOS DIVERSOS | H | 16 | 17.86 | 285.76 | 260 | 285.76 |  | 285.76
Composição Auxiliar | S-INC-HIDR-73976/004.1 | Próprio | TUBO DE AÇO GALVANIZADO COM COSTURA 1/2" (15MM) - CLASSE MÉDIA, INCLUSIVE CONEXOES - FORNECIMENTO E INSTALACAO | INHI - INSTALAÇÕES HIDROS SANITÁRIAS | M | 18.5 | 85.25 | 1577.12 | 260 | 1577.12 |  | 1577.12
Composição Auxiliar | S-ELE-INFR-PINT | Próprio | PINTURA DE TUBOS / ELETRODUTOS COM ESMALTE SINTÉTICO COM DUAS DEMÃOS (DIÂMETROS VARIADOS) | PINT - PINTURAS | M | 18.5 | 6.61 | 122.28 | 260 | 122.28 |  | 122.28
Composição Auxiliar | S-HID-DIVE-SUP-HOR-01 | Próprio | SUPORTE PARA TUBOS HORIZONTAIS ENTRE 1/2” E 3” (CHUMBADORES, TIRANTES E ABRAÇADEIRA) - FORNECIMENTO E INSTALAÇÃO | INES - INSTALAÇÕES ESPECIAIS | UN | 8 | 23.57 | 188.56 | 260 | 188.56 |  | 188.56
Composição Auxiliar | 88255 | SINAPI | AUXILIAR TÉCNICO DE ENGENHARIA COM ENCARGOS COMPLEMENTARES | SEDI - SERVIÇOS DIVERSOS | H | 8 | 44.48 | 355.84 | 260 | 355.84 |  | 355.84
Insumo | 00010404 | SINAPI | VALVULA DE RETENCAO HORIZONTAL, DE BRONZE (PN-25), 1/2", 400 PSI, TAMPA DE PORCA DE UNIAO, EXTREMIDADES COM ROSCA | Material | UN | 3 | 73.04 | 219.12 | 260 | 219.12 |  | 219.12
Insumo | 00012899 | SINAPI | MANOMETRO COM CAIXA EM ACO PINTADO, ESCALA *10* KGF/CM2 (*10* BAR), DIAMETRO NOMINAL DE *63* MM, CONEXAO DE 1/4" | Material | UN | 2 | 107.14 | 214.28 | 260 | 214.28 |  | 214.28
Insumo | 00012426 | SINAPI | UNIAO COM ASSENTO CONICO DE BRONZE, DIAMETRO 1/2" | Material | UN | 2 | 53.06 | 106.12 | 260 | 106.12 |  | 106.12
Insumo | MATED- 12545 | SETOP | REGISTRO TIPO GLOBO ( DIÂMETRO: 1.1/2" [15 MM]¦ CLASSE DE PRESSÃO: PN16¦MATERIAL: BRONZE¦ ACABAMENTO: EM LATÃO COM VOLANTE¦ EXTREMIDADES: ROSCADAS) | Material | un | 5 | 223.47 | 1117.35 | 260 | 1117.35 |  | 1117.35
Insumo | 10341 | ORSE | TANQUE DE PRESSÃO CAPACIDADE 30 LT (P/INCENDIO) | Material | un | 1 | 1495.23 | 1495.23 | 260 | 1495.23 |  | 1495.23
Insumo | O.17.000.042431 | CPOS | PRESSOSTATO DIFERENCIAL AJUSTÁVEL MECÂNICO, MONTAGEM INFERIOR DIÂMETRO 1/2" E/OU 1/4", FAIXA DE OPERAÇÃO ATÉ 16 BAR; REF. MODELO UT16 DA ZURICH, SÉRIE UT16 DA WAAREE INSTRUMENTS, WLF-5516 DA WARME OU EQUIVALENTE | Material | UN | 2 | 464.79 | 929.58 | 260 | 929.58 |  | 929.58
260
260
261
8.5.10 | Código | Banco | Descrição | Tipo | Und | Quant. | Valor Unit | Total | 261
Composição | S-INC-HIDR-PRRR-001 | Próprio | CONJUNTO DE BOMBAS PARA O SISTEMA DE HIDRANTES (BOMBA PRINCIPAL 7,5 CV + BOMBA RESERVA 7,5 CV + BOMBA JOCKEY 1,0 CV + BASES DE INÉRCIA + ISOLADORES DE VIBRAÇÃO + REGISTROS + UNIÕES + VÁLVULAS DE RETENÇÃO VERTICAL) CONFORME PROJETO - FORNECIMENTO E INSTALAÇÃO | INES - INSTALAÇÕES ESPECIAIS | CJ | 1 | 23174.74 | 23174.74 | 261 |  |  |  | S-INC-HIDR-PRRR-001 | 0 | 23174.74
Composição Auxiliar | 88267 | SINAPI | ENCANADOR OU BOMBEIRO HIDRÁULICO COM ENCARGOS COMPLEMENTARES | SEDI - SERVIÇOS DIVERSOS | H | 24 | 24.86 | 596.64 | 261 | 596.64 |  | 596.64
Composição Auxiliar | 88248 | SINAPI | AUXILIAR DE ENCANADOR OU BOMBEIRO HIDRÁULICO COM ENCARGOS COMPLEMENTARES | SEDI - SERVIÇOS DIVERSOS | H | 24 | 17.86 | 428.64 | 261 | 428.64 |  | 428.64
Composição Auxiliar | S-INC-HIDR-73976/004.3 | Próprio | TUBO DE AÇO GALVANIZADO COM COSTURA 1" (25MM) - CLASSE MÉDIA, INCLUSIVE CONEXOES - FORNECIMENTO E INSTALACAO | INHI - INSTALAÇÕES HIDROS SANITÁRIAS | M | 3 | 118.69 | 356.07 | 261 | 356.07 |  | 356.07
Composição Auxiliar | S-INC-HIDR-73976/009 | Próprio | TUBO DE AÇO GALVANIZADO COM COSTURA 3" (80MM) - CLASSE MÉDIA, INCLUSIVE CONEXOES - FORNECIMENTO E INSTALACAO | INHI - INSTALAÇÕES HIDROS SANITÁRIAS | M | 6 | 304.63 | 1827.78 | 261 | 1827.78 |  | 1827.78
Composição Auxiliar | 94965 | SINAPI | CONCRETO FCK = 25MPA, TRAÇO 1:2,3:2,7 (CIMENTO/ AREIA MÉDIA/ BRITA 1) - PREPARO MECÂNICO COM BETONEIRA 400 L. AF_07/2016 | FUES - FUNDAÇÕES E ESTRUTURAS | m³ | 0.36 | 699.36 | 251.76 | 261 | 251.76 |  | 251.76
Composição Auxiliar | 73836/001 | SINAPI | INSTALACAO DE CONJ.MOTO BOMBA HORIZONTAL ATE 10 CV | INPR - INSTALAÇÕES DE PRODUÇÃO | UN | 3 | 801.25 | 2403.75 | 261 | 2403.75 |  | 2403.75
Composição Auxiliar | S-HID-DIVE-SUP-HOR-01 | Próprio | SUPORTE PARA TUBOS HORIZONTAIS ENTRE 1/2” E 3” (CHUMBADORES, TIRANTES E ABRAÇADEIRA) - FORNECIMENTO E INSTALAÇÃO | INES - INSTALAÇÕES ESPECIAIS | UN | 6 | 23.57 | 141.42 | 261 | 141.42 |  | 141.42
Composição Auxiliar | S-ELE-INFR-PINT | Próprio | PINTURA DE TUBOS / ELETRODUTOS COM ESMALTE SINTÉTICO COM DUAS DEMÃOS (DIÂMETROS VARIADOS) | PINT - PINTURAS | M | 9 | 6.61 | 59.49 | 261 | 59.49 |  | 59.49
Insumo | 00012438 | SINAPI | UNIAO COM ASSENTO CONICO DE FERRO LONGO (MACHO-FEMEA), DIAMETRO 3' | Material | UN | 4 | 493.11 | 1972.44 | 261 | 1972.44 |  | 1972.44
Insumo | 00012425 | SINAPI | UNIAO COM ASSENTO CONICO DE BRONZE, DIAMETRO 1" | Material | UN | 2 | 72.9 | 145.8 | 261 | 145.8 |  | 145.8
Insumo | 00006019 | SINAPI | REGISTRO GAVETA BRUTO EM LATAO FORJADO, BITOLA 1 " (REF 1509) | Material | UN | 2 | 49.61 | 99.22 | 261 | 99.22 |  | 99.22
Insumo | 00006012 | SINAPI | REGISTRO GAVETA BRUTO EM LATAO FORJADO, BITOLA 3 " (REF 1509) | Material | UN | 4 | 298.54 | 1194.16 | 261 | 1194.16 |  | 1194.16
Insumo | 00010418 | SINAPI | VALVULA DE RETENCAO VERTICAL, DE BRONZE (PN-16), 1", 200 PSI, EXTREMIDADES COM ROSCA | Material | UN | 1 | 61.99 | 61.99 | 261 | 61.99 |  | 61.99
Insumo | 00010414 | SINAPI | VALVULA DE RETENCAO VERTICAL, DE BRONZE (PN-16), 3", 200 PSI, EXTREMIDADES COM ROSCA | Material | UN | 2 | 341.64 | 683.28 | 261 | 683.28 |  | 683.28
Insumo | I-INC-HIDR-JOCKEY-01 | Próprio | BOMBA CENTRÌFUGA 1,0 CV - BOMBA JOCKEY - REF.: SCHNEIDER BC-92 T AV 1,0 CV | Material | UN | 1 | 2202.7 | 2202.7 | 261 | 2202.7 |  | 2202.7
Insumo | I-INC-HIDR-BPI7,5CV-01 | Próprio | BOMBA CENTRÌFUGA 7,5 CV - BOMBA DE INCÊNDIO - REF.: SCHNEIDER BPI-22 R/F 2.1/2" 7,5 CV | Material | UN | 2 | 5227.56 | 10455.12 | 261 | 10455.12 |  | 10455.12
Insumo | 9064 | ORSE | AMORTECEDOR DE VIBRAÇÃO VIBRAMATT AMORTECEDOR DE VIBRAÇÃO | Material | un | 12 | 24.54 | 294.48 | 261 | 294.48 |  | 294.48
261
261
262
8.5.11 | Código | Banco | Descrição | Tipo | Und | Quant. | Valor Unit | Total | 262
Composição | 99625 | SINAPI | VÁLVULA DE RETENÇÃO HORIZONTAL, DE BRONZE, ROSCÁVEL, 3" - FORNECIMENTO E INSTALAÇÃO. AF_01/2019 | INHI - INSTALAÇÕES HIDROS SANITÁRIAS | UN | 1 | 581.64 | 581.64 | 262 |  |  |  | 99625 | 0 | 581.64
Composição Auxiliar | 88248 | SINAPI | AUXILIAR DE ENCANADOR OU BOMBEIRO HIDRÁULICO COM ENCARGOS COMPLEMENTARES | SEDI - SERVIÇOS DIVERSOS | H | 0.5695 | 17.86 | 10.17 | 262 | 10.17 |  | 10.17
Composição Auxiliar | 88267 | SINAPI | ENCANADOR OU BOMBEIRO HIDRÁULICO COM ENCARGOS COMPLEMENTARES | SEDI - SERVIÇOS DIVERSOS | H | 0.5695 | 24.86 | 14.15 | 262 | 14.15 |  | 14.15
Insumo | 00003148 | SINAPI | FITA VEDA ROSCA EM ROLOS DE 18 MM X 50 M (L X C) | Material | UN | 0.0354 | 10.14 | 0.35 | 262 | 0.35 |  | 0.35
Insumo | 00010406 | SINAPI | VALVULA DE RETENCAO HORIZONTAL, DE BRONZE (PN-25), 3", 400 PSI, TAMPA DE PORCA DE UNIAO, EXTREMIDADES COM ROSCA | Material | UN | 1 | 556.97 | 556.97 | 262 | 556.97 |  | 556.97
262
262
263
8.5.12 | Código | Banco | Descrição | Tipo | Und | Quant. | Valor Unit | Total | 263
Composição | S-INC-HIDR-FLAN-80 | Próprio | FLANGE EM AÇO, DN 80 MM (3''), INSTALADO EM RESERVATÓRIO DE CONCRETO | INES - INSTALAÇÕES ESPECIAIS | UN | 1 | 207.15 | 207.15 | 263 |  |  |  | S-INC-HIDR-FLAN-80 | 0 | 207.15
Composição Auxiliar | 88248 | SINAPI | AUXILIAR DE ENCANADOR OU BOMBEIRO HIDRÁULICO COM ENCARGOS COMPLEMENTARES | SEDI - SERVIÇOS DIVERSOS | H | 1.2 | 17.86 | 21.43 | 263 | 21.43 |  | 21.43
Composição Auxiliar | 88267 | SINAPI | ENCANADOR OU BOMBEIRO HIDRÁULICO COM ENCARGOS COMPLEMENTARES | SEDI - SERVIÇOS DIVERSOS | H | 1.2 | 24.86 | 29.83 | 263 | 29.83 |  | 29.83
Insumo | 00007307 | SINAPI | FUNDO ANTICORROSIVO PARA METAIS FERROSOS (ZARCAO) | Material | L | 0.002 | 27.32 | 0.05 | 263 | 0.05 |  | 0.05
Insumo | 00003268 | SINAPI | FLANGE SEXTAVADO DE FERRO GALVANIZADO, COM ROSCA BSP, DE 3" | Material | UN | 1 | 155.84 | 155.84 | 263 | 155.84 |  | 155.84
263
263
264
8.5.13 | Código | Banco | Descrição | Tipo | Und | Quant. | Valor Unit | Total | 264
Composição | 94500 | SINAPI | REGISTRO DE GAVETA BRUTO, LATÃO, ROSCÁVEL, 3, INSTALADO EM RESERVAÇÃO DE ÁGUA  FORNECIMENTO E INSTALAÇÃO. AF_06/2016 | INHI - INSTALAÇÕES HIDROS SANITÁRIAS | UN | 1 | 323.21 | 323.21 | 264 |  |  |  | 94500 | 0 | 323.21
Composição Auxiliar | 88248 | SINAPI | AUXILIAR DE ENCANADOR OU BOMBEIRO HIDRÁULICO COM ENCARGOS COMPLEMENTARES | SEDI - SERVIÇOS DIVERSOS | H | 0.5695 | 17.86 | 10.17 | 264 | 10.17 |  | 10.17
Composição Auxiliar | 88267 | SINAPI | ENCANADOR OU BOMBEIRO HIDRÁULICO COM ENCARGOS COMPLEMENTARES | SEDI - SERVIÇOS DIVERSOS | H | 0.5695 | 24.86 | 14.15 | 264 | 14.15 |  | 14.15
Insumo | 00003148 | SINAPI | FITA VEDA ROSCA EM ROLOS DE 18 MM X 50 M (L X C) | Material | UN | 0.0354 | 10.14 | 0.35 | 264 | 0.35 |  | 0.35
Insumo | 00006012 | SINAPI | REGISTRO GAVETA BRUTO EM LATAO FORJADO, BITOLA 3 " (REF 1509) | Material | UN | 1 | 298.54 | 298.54 | 264 | 298.54 |  | 298.54
264
264
265
8.6.1 | Código | Banco | Descrição | Tipo | Und | Quant. | Valor Unit | Total | 265
Composição | S-INC-HIDR-73976/004.3 | Próprio | TUBO DE AÇO GALVANIZADO COM COSTURA 1" (25MM) - CLASSE MÉDIA, INCLUSIVE CONEXOES - FORNECIMENTO E INSTALACAO | INHI - INSTALAÇÕES HIDROS SANITÁRIAS | M | 1 | 118.69 | 118.69 | 265 |  |  |  | S-INC-HIDR-73976/004.3 | 0 | 118.69
Composição Auxiliar | 88248 | SINAPI | AUXILIAR DE ENCANADOR OU BOMBEIRO HIDRÁULICO COM ENCARGOS COMPLEMENTARES | SEDI - SERVIÇOS DIVERSOS | H | 1.1 | 17.86 | 19.64 | 265 | 19.64 |  | 19.64
Composição Auxiliar | 88267 | SINAPI | ENCANADOR OU BOMBEIRO HIDRÁULICO COM ENCARGOS COMPLEMENTARES | SEDI - SERVIÇOS DIVERSOS | H | 1.1 | 24.86 | 27.34 | 265 | 27.34 |  | 27.34
Insumo | 00003146 | SINAPI | FITA VEDA ROSCA EM ROLOS DE 18 MM X 10 M (L X C) | Material | UN | 0.06 | 2.75 | 0.16 | 265 | 0.16 |  | 0.16
Insumo | 00040626 | SINAPI | TUBO ACO GALVANIZADO COM COSTURA, CLASSE MEDIA, DN 1", E = 3,38 MM, PESO 2,50 KG/M (NBR 5580) | Material | M | 1.5 | 47.7 | 71.55 | 265 | 71.55 |  | 71.55
265
265
266
8.6.2 | Código | Banco | Descrição | Tipo | Und | Quant. | Valor Unit | Total | 266
Composição | S-INC-HIDR-73976/005 | Próprio | TUBO DE AÇO GALVANIZADO COM COSTURA 1.1/4" (32MM) - CLASSE MÉDIA, INCLUSIVE CONEXOES - FORNECIMENTO E INSTALACAO | INHI - INSTALAÇÕES HIDROS SANITÁRIAS | M | 1 | 141.68 | 141.68 | 266 |  |  |  | S-INC-HIDR-73976/005 | 0 | 141.68
Composição Auxiliar | 88248 | SINAPI | AUXILIAR DE ENCANADOR OU BOMBEIRO HIDRÁULICO COM ENCARGOS COMPLEMENTARES | SEDI - SERVIÇOS DIVERSOS | H | 1.2 | 17.86 | 21.43 | 266 | 21.43 |  | 21.43
Composição Auxiliar | 88267 | SINAPI | ENCANADOR OU BOMBEIRO HIDRÁULICO COM ENCARGOS COMPLEMENTARES | SEDI - SERVIÇOS DIVERSOS | H | 1.2 | 24.86 | 29.83 | 266 | 29.83 |  | 29.83
Insumo | 00003146 | SINAPI | FITA VEDA ROSCA EM ROLOS DE 18 MM X 10 M (L X C) | Material | UN | 0.075 | 2.75 | 0.2 | 266 | 0.2 |  | 0.2
Insumo | 00007698 | SINAPI | TUBO ACO GALVANIZADO COM COSTURA, CLASSE MEDIA, DN 1.1/4", E = *3,25* MM, PESO *3,14* KG/M (NBR 5580) | Material | M | 1.5 | 60.15 | 90.22 | 266 | 90.22 |  | 90.22
266
266
267
8.6.3 | Código | Banco | Descrição | Tipo | Und | Quant. | Valor Unit | Total | 267
Composição | S-INC-HIDR-73976/006 | Próprio | TUBO DE AÇO GALVANIZADO COM COSTURA 1.1/2" (40MM) - CLASSE MÉDIA, INCLUSIVE CONEXOES - FORNECIMENTO E INSTALACAO | INHI - INSTALAÇÕES HIDROS SANITÁRIAS | M | 1 | 157.86 | 157.86 | 267 |  |  |  | S-INC-HIDR-73976/006 | 0 | 157.86
Composição Auxiliar | 88248 | SINAPI | AUXILIAR DE ENCANADOR OU BOMBEIRO HIDRÁULICO COM ENCARGOS COMPLEMENTARES | SEDI - SERVIÇOS DIVERSOS | H | 1.4 | 17.86 | 25 | 267 | 25 |  | 25
Composição Auxiliar | 88267 | SINAPI | ENCANADOR OU BOMBEIRO HIDRÁULICO COM ENCARGOS COMPLEMENTARES | SEDI - SERVIÇOS DIVERSOS | H | 1.4 | 24.86 | 34.8 | 267 | 34.8 |  | 34.8
Insumo | 00003146 | SINAPI | FITA VEDA ROSCA EM ROLOS DE 18 MM X 10 M (L X C) | Material | UN | 0.094 | 2.75 | 0.25 | 267 | 0.25 |  | 0.25
Insumo | 00007697 | SINAPI | TUBO ACO GALVANIZADO COM COSTURA, CLASSE MEDIA, DN 1.1/2", E = *3,25* MM, PESO *3,61* KG/M (NBR 5580) | Material | M | 1.4 | 69.87 | 97.81 | 267 | 97.81 |  | 97.81
267
267
268
8.6.4 | Código | Banco | Descrição | Tipo | Und | Quant. | Valor Unit | Total | 268
Composição | S-INC-HIDR-73976/007 | Próprio | TUBO DE AÇO GALVANIZADO COM COSTURA 2" (50MM) - CLASSE MÉDIA, INCLUSIVE CONEXOES -FORNECIMENTO E INSTALACAO | INHI - INSTALAÇÕES HIDROS SANITÁRIAS | M | 1 | 209.71 | 209.71 | 268 |  |  |  | S-INC-HIDR-73976/007 | 0 | 209.71
Composição Auxiliar | 88248 | SINAPI | AUXILIAR DE ENCANADOR OU BOMBEIRO HIDRÁULICO COM ENCARGOS COMPLEMENTARES | SEDI - SERVIÇOS DIVERSOS | H | 1.6 | 17.86 | 28.57 | 268 | 28.57 |  | 28.57
Composição Auxiliar | 88267 | SINAPI | ENCANADOR OU BOMBEIRO HIDRÁULICO COM ENCARGOS COMPLEMENTARES | SEDI - SERVIÇOS DIVERSOS | H | 1.6 | 24.86 | 39.77 | 268 | 39.77 |  | 39.77
Insumo | 00003146 | SINAPI | FITA VEDA ROSCA EM ROLOS DE 18 MM X 10 M (L X C) | Material | UN | 0.113 | 2.75 | 0.31 | 268 | 0.31 |  | 0.31
Insumo | 00007696 | SINAPI | TUBO ACO GALVANIZADO COM COSTURA, CLASSE MEDIA, DN 2", E = *3,65* MM, PESO *5,10* KG/M (NBR 5580) | Material | M | 1.4 | 100.76 | 141.06 | 268 | 141.06 |  | 141.06
268
268
269
8.6.7 | Código | Banco | Descrição | Tipo | Und | Quant. | Valor Unit | Total | 269
Composição | S-INC-HIDR-73976/010 | Próprio | TUBO DE AÇO GALVANIZADO COM COSTURA 4" (100MM) - CLASSE MÉDIA, INCLUSIVE CONEXOES - FORNECIMENTO E INSTALACAO | INHI - INSTALAÇÕES HIDROS SANITÁRIAS | M | 1 | 395.8 | 395.8 | 269 |  |  |  | S-INC-HIDR-73976/010 | 0 | 395.8
Composição Auxiliar | 88248 | SINAPI | AUXILIAR DE ENCANADOR OU BOMBEIRO HIDRÁULICO COM ENCARGOS COMPLEMENTARES | SEDI - SERVIÇOS DIVERSOS | H | 2.2 | 17.86 | 39.29 | 269 | 39.29 |  | 39.29
Composição Auxiliar | 88267 | SINAPI | ENCANADOR OU BOMBEIRO HIDRÁULICO COM ENCARGOS COMPLEMENTARES | SEDI - SERVIÇOS DIVERSOS | H | 2.2 | 24.86 | 54.69 | 269 | 54.69 |  | 54.69
Insumo | 00003146 | SINAPI | FITA VEDA ROSCA EM ROLOS DE 18 MM X 10 M (L X C) | Material | UN | 0.207 | 2.75 | 0.56 | 269 | 0.56 |  | 0.56
Insumo | 00007693 | SINAPI | TUBO ACO GALVANIZADO COM COSTURA, CLASSE MEDIA, DN 4", E = 4,50* MM, PESO 12,10* KG/M (NBR 5580) | Material | M | 1.3 | 231.74 | 301.26 | 269 | 301.26 |  | 301.26
269
269
270
8.6.8 | Código | Banco | Descrição | Tipo | Und | Quant. | Valor Unit | Total | 270
Composição | S-INC-HIDR-73976/010.2 | Próprio | TUBO DE AÇO GALVANIZADO COM COSTURA 6" (150MM) - CLASSE MÉDIA, INCLUSIVE CONEXÕES - FORNECIMENTO E INSTALAÇÃO | INHI - INSTALAÇÕES HIDROS SANITÁRIAS | M | 1 | 603.12 | 603.12 | 270 |  |  |  | S-INC-HIDR-73976/010.2 | 0 | 603.12
Composição Auxiliar | 88248 | SINAPI | AUXILIAR DE ENCANADOR OU BOMBEIRO HIDRÁULICO COM ENCARGOS COMPLEMENTARES | SEDI - SERVIÇOS DIVERSOS | H | 2.65 | 17.86 | 47.32 | 270 | 47.32 |  | 47.32
Composição Auxiliar | 88267 | SINAPI | ENCANADOR OU BOMBEIRO HIDRÁULICO COM ENCARGOS COMPLEMENTARES | SEDI - SERVIÇOS DIVERSOS | H | 2.65 | 24.86 | 65.87 | 270 | 65.87 |  | 65.87
Insumo | 00003146 | SINAPI | FITA VEDA ROSCA EM ROLOS DE 18 MM X 10 M (L X C) | Material | UN | 0.283 | 2.75 | 0.77 | 270 | 0.77 |  | 0.77
Insumo | 00007695 | SINAPI | TUBO ACO GALVANIZADO COM COSTURA, CLASSE MEDIA, DN 6", E = 4,85* MM, PESO 19,68* KG/M (NBR 5580) | Material | M | 1.3 | 376.28 | 489.16 | 270 | 489.16 |  | 489.16
270
270
271
8.6.14 | Código | Banco | Descrição | Tipo | Und | Quant. | Valor Unit | Total | 271
Composição | S-INC-SPRI-00021044.1 | Próprio | SPRINKLER TIPO PENDENTE, 68 GRAUS CELSIUS (BULBO VERMELHO) COM CANOPLA, ACABAMENTO CROMADO, 1/2'' - 15 MM - FORNECIMENTO E INSTALAÇÃO | INES - INSTALAÇÕES ESPECIAIS | UN | 1 | 46.47 | 46.47 | 271 |  |  |  | S-INC-SPRI-00021044.1 | 0 | 46.47
Composição Auxiliar | 88248 | SINAPI | AUXILIAR DE ENCANADOR OU BOMBEIRO HIDRÁULICO COM ENCARGOS COMPLEMENTARES | SEDI - SERVIÇOS DIVERSOS | H | 0.2 | 17.86 | 3.57 | 271 | 3.57 |  | 3.57
Composição Auxiliar | 88267 | SINAPI | ENCANADOR OU BOMBEIRO HIDRÁULICO COM ENCARGOS COMPLEMENTARES | SEDI - SERVIÇOS DIVERSOS | H | 0.2 | 24.86 | 4.97 | 271 | 4.97 |  | 4.97
Insumo | 00021044 | SINAPI | SPRINKLER TIPO PENDENTE, 68 GRAUS CELSIUS (BULBO VERMELHO), ACABAMENTO CROMADO, 1/2" - 15 MM | Material | UN | 1 | 32.7 | 32.7 | 271 | 32.7 |  | 32.7
Insumo | 00040607 | SINAPI | CANOPLA ACABAMENTO CROMADO PARA INSTALACAO DE SPRINKLER, SOB FORRO, 15 MM | Material | UN | 1 | 5.23 | 5.23 | 271 | 5.23 |  | 5.23
271
271
272
8.6.15 | Código | Banco | Descrição | Tipo | Und | Quant. | Valor Unit | Total | 272
Composição | S-INC-SPRIN-VG-01 | Próprio | FORNECIMENTO E INSTALAÇÃO DE CONJUNTO DE VÁLVULA DE GOVERNO E ALARME COMPLETA PARA SISTEMA DE TUBO MOLHADO, CONFORME DETALHAMENTO EM PROJETO | INES - INSTALAÇÕES ESPECIAIS | CJ | 1 | 12618.25 | 12618.25 | 272 |  |  |  | S-INC-SPRIN-VG-01 | 0 | 12618.25
Composição Auxiliar | 88267 | SINAPI | ENCANADOR OU BOMBEIRO HIDRÁULICO COM ENCARGOS COMPLEMENTARES | SEDI - SERVIÇOS DIVERSOS | H | 16 | 24.86 | 397.76 | 272 | 397.76 |  | 397.76
Composição Auxiliar | 88248 | SINAPI | AUXILIAR DE ENCANADOR OU BOMBEIRO HIDRÁULICO COM ENCARGOS COMPLEMENTARES | SEDI - SERVIÇOS DIVERSOS | H | 16 | 17.86 | 285.76 | 272 | 285.76 |  | 285.76
Composição Auxiliar | S-INC-HIDR-73976/004.1 | Próprio | TUBO DE AÇO GALVANIZADO COM COSTURA 1/2" (15MM) - CLASSE MÉDIA, INCLUSIVE CONEXOES - FORNECIMENTO E INSTALACAO | INHI - INSTALAÇÕES HIDROS SANITÁRIAS | M | 6 | 85.25 | 511.5 | 272 | 511.5 |  | 511.5
Composição Auxiliar | S-INC-HIDR-73976/007 | Próprio | TUBO DE AÇO GALVANIZADO COM COSTURA 2" (50MM) - CLASSE MÉDIA, INCLUSIVE CONEXOES -FORNECIMENTO E INSTALACAO | INHI - INSTALAÇÕES HIDROS SANITÁRIAS | M | 5 | 209.71 | 1048.55 | 272 | 1048.55 |  | 1048.55
Insumo | 00006027 | SINAPI | REGISTRO GAVETA BRUTO EM LATAO FORJADO, BITOLA 4 " (REF 1509) | Material | UN | 2 | 622.06 | 1244.12 | 272 | 1244.12 |  | 1244.12
Insumo | I-INC-SPK-002 | Próprio | VALVULA DE GOVERNO E ALARME 4" COMPLETA, COM CÂMARA DE RETARDO, GONGO E TRIM | Material | CJ | 1 | 5800 | 5800 | 272 | 5800 |  | 5800
Insumo | 00012431 | SINAPI | UNIAO COM ASSENTO CONICO DE BRONZE, DIAMETRO 4" | Material | UN | 4 | 832.64 | 3330.56 | 272 | 3330.56 |  | 3330.56
272
272
273
8.6.17 | Código | Banco | Descrição | Tipo | Und | Quant. | Valor Unit | Total | 273
Composição | S-INC-SPK-PRRR-001 | Próprio | CONJUNTO DE BOMBAS PARA O SISTEMA DE SPRINKLERS (BOMBA PRINCIPAL 20,0 CV + BOMBA RESERVA 20,0 CV + BOMBA JOCKEY 1,0 CV + BASES DE INÉRCIA + ISOLADORES DE VIBRAÇÃO + REGISTROS + UNIÕES + VÁLVULAS DE RETENÇÃO VERTICAL) CONFORME PROJETO - FORNECIMENTO E INSTALAÇÃO | INES - INSTALAÇÕES ESPECIAIS | CJ | 1 | 76083.17 | 76083.17 | 273 |  |  |  | S-INC-SPK-PRRR-001 | 0 | 76083.17
Composição Auxiliar | 88267 | SINAPI | ENCANADOR OU BOMBEIRO HIDRÁULICO COM ENCARGOS COMPLEMENTARES | SEDI - SERVIÇOS DIVERSOS | H | 24 | 24.86 | 596.64 | 273 | 596.64 |  | 596.64
Composição Auxiliar | 88248 | SINAPI | AUXILIAR DE ENCANADOR OU BOMBEIRO HIDRÁULICO COM ENCARGOS COMPLEMENTARES | SEDI - SERVIÇOS DIVERSOS | H | 24 | 17.86 | 428.64 | 273 | 428.64 |  | 428.64
Composição Auxiliar | S-INC-HIDR-73976/004.3 | Próprio | TUBO DE AÇO GALVANIZADO COM COSTURA 1" (25MM) - CLASSE MÉDIA, INCLUSIVE CONEXOES - FORNECIMENTO E INSTALACAO | INHI - INSTALAÇÕES HIDROS SANITÁRIAS | M | 3 | 118.69 | 356.07 | 273 | 356.07 |  | 356.07
Composição Auxiliar | 94965 | SINAPI | CONCRETO FCK = 25MPA, TRAÇO 1:2,3:2,7 (CIMENTO/ AREIA MÉDIA/ BRITA 1) - PREPARO MECÂNICO COM BETONEIRA 400 L. AF_07/2016 | FUES - FUNDAÇÕES E ESTRUTURAS | m³ | 1.44 | 699.36 | 1007.07 | 273 | 1007.07 |  | 1007.07
Composição Auxiliar | 73836/001 | SINAPI | INSTALACAO DE CONJ.MOTO BOMBA HORIZONTAL ATE 10 CV | INPR - INSTALAÇÕES DE PRODUÇÃO | UN | 1 | 801.25 | 801.25 | 273 | 801.25 |  | 801.25
Composição Auxiliar | S-HID-DIVE-SUP-HOR-01 | Próprio | SUPORTE PARA TUBOS HORIZONTAIS ENTRE 1/2” E 3” (CHUMBADORES, TIRANTES E ABRAÇADEIRA) - FORNECIMENTO E INSTALAÇÃO | INES - INSTALAÇÕES ESPECIAIS | UN | 6 | 23.57 | 141.42 | 273 | 141.42 |  | 141.42
Composição Auxiliar | S-ELE-INFR-PINT | Próprio | PINTURA DE TUBOS / ELETRODUTOS COM ESMALTE SINTÉTICO COM DUAS DEMÃOS (DIÂMETROS VARIADOS) | PINT - PINTURAS | M | 9 | 6.61 | 59.49 | 273 | 59.49 |  | 59.49
Composição Auxiliar | 73836/002 | SINAPI | INSTALACAO DE CONJ.MOTO BOMBA HORIZONTAL DE 12,5 A 25 CV | INPR - INSTALAÇÕES DE PRODUÇÃO | UN | 2 | 1041.62 | 2083.24 | 273 | 2083.24 |  | 2083.24
Composição Auxiliar | S-INC-HIDR-73976/010.2 | Próprio | TUBO DE AÇO GALVANIZADO COM COSTURA 6" (150MM) - CLASSE MÉDIA, INCLUSIVE CONEXÕES - FORNECIMENTO E INSTALAÇÃO | INHI - INSTALAÇÕES HIDROS SANITÁRIAS | M | 6 | 603.12 | 3618.72 | 273 | 3618.72 |  | 3618.72
Composição Auxiliar | S-HID-DIVE-SUP-HOR-02 | Próprio | SUPORTE PARA TUBOS HORIZONTAIS ENTRE 4” E 8” (CHUMBADORES, TIRANTES E ABRAÇADEIRA) - FORNECIMENTO E INSTALAÇÃO | INES - INSTALAÇÕES ESPECIAIS | UN | 12 | 29.57 | 354.84 | 273 | 354.84 |  | 354.84
Composição Auxiliar | S-INC-HIDR-73976/010.3 | Próprio | TUBO DE AÇO GALVANIZADO COM COSTURA 8" (200MM) - CLASSE MÉDIA, INCLUSIVE CONEXÕES - FORNECIMENTO E INSTALAÇÃO | INHI - INSTALAÇÕES HIDROS SANITÁRIAS | M | 18 | 884.82 | 15926.76 | 273 | 15926.76 |  | 15926.76
Insumo | 00012425 | SINAPI | UNIAO COM ASSENTO CONICO DE BRONZE, DIAMETRO 1" | Material | UN | 2 | 72.9 | 145.8 | 273 | 145.8 |  | 145.8
Insumo | 00006019 | SINAPI | REGISTRO GAVETA BRUTO EM LATAO FORJADO, BITOLA 1 " (REF 1509) | Material | UN | 2 | 49.61 | 99.22 | 273 | 99.22 |  | 99.22
Insumo | 00010418 | SINAPI | VALVULA DE RETENCAO VERTICAL, DE BRONZE (PN-16), 1", 200 PSI, EXTREMIDADES COM ROSCA | Material | UN | 1 | 61.99 | 61.99 | 273 | 61.99 |  | 61.99
Insumo | 8106 | ORSE | AMORTECEDOR DE VIBRAÇÃO | Material | un | 3 | 24.54 | 73.62 | 273 | 73.62 |  | 73.62
Insumo | I-INC-SPK-BPI22-20CV-01 | Próprio | BOMBA CENTRÌFUGA 20,0 CV - BOMBA DE INCÊNDIO - REF.: SCHNEIDER BPI-22 R/F 20,0 CV | Material | UN | 2 | 15740.54 | 31481.08 | 273 | 31481.08 |  | 31481.08
Insumo | I5117 | SEINFRA | REGISTRO GAVETA C/ BOLSA E VOLANTE DN 150 PN10 | Material | UN | 4 | 1102.33 | 4409.32 | 273 | 4409.32 |  | 4409.32
Insumo | I5750 | SEINFRA | VALVULA RETENÇÃO DN 150 PN16 FECH. RÁPIDO (CLASAR) | Material | UN | 2 | 4421 | 8842 | 273 | 8842 |  | 8842
Insumo | G0143 | SEINFRA | FLANGE CEGO DE DIÂMETRO 6”, 150#; PADRÃO: ASME B16.5; MATERIAL: ASTM A105; FACE COM RESSALTO (FR); ACABAMENTO DA FACE: RANHURADO CONCÊNTRICO OU ESPIRALADO 125 µIN – 250 µIN; SCH 40 | Material | UN | 4 | 161.35 | 645.4 | 273 | 645.4 |  | 645.4
Insumo | I-INC-SPK-JOCKEY-1CV-01 | Próprio | BOMBA CENTRÌFUGA 1,0 CV - BOMBA JOCKEY - REF.: SCHNEIDER BPI BT4-1010E8 1,0 CV | Material | UN | 1 | 3514.6 | 3514.6 | 273 | 3514.6 |  | 3514.6
Insumo | I3841 | SEINFRA | FLANGE CEGO FOFO C/ FUROS DN 200 PN10 | Material | UN | 10 | 143.6 | 1436 | 273 | 1436 |  | 1436
273
273
274
8.6.18 | Código | Banco | Descrição | Tipo | Und | Quant. | Valor Unit | Total | 274
Composição | S-INC-HIDR-REC-02 | Próprio | HIDRANTE DUPLO DE PASSEIO PARA RECALQUE (CAIXA + TAMPÃO + REGISTROS GLOBO ANGULAR 45 GRAUS 2 1/2" + VÁLVULAS DE RETENÇÃO) - COMPLETA CONFORME PROJETO | INES - INSTALAÇÕES ESPECIAIS | UN | 1 | 3639.59 | 3639.59 | 274 |  |  |  | S-INC-HIDR-REC-02 | 0 | 3639.59
Composição Auxiliar | 88248 | SINAPI | AUXILIAR DE ENCANADOR OU BOMBEIRO HIDRÁULICO COM ENCARGOS COMPLEMENTARES | SEDI - SERVIÇOS DIVERSOS | H | 4.5 | 17.86 | 80.37 | 274 | 80.37 |  | 80.37
Composição Auxiliar | 88267 | SINAPI | ENCANADOR OU BOMBEIRO HIDRÁULICO COM ENCARGOS COMPLEMENTARES | SEDI - SERVIÇOS DIVERSOS | H | 4.5 | 24.86 | 111.87 | 274 | 111.87 |  | 111.87
Composição Auxiliar | 97904 | SINAPI | CAIXA ENTERRADA HIDRÁULICA RETANGULAR EM ALVENARIA COM TIJOLOS CERÂMICOS MACIÇOS, DIMENSÕES INTERNAS: 1X1X0,6 M PARA REDE DE ESGOTO. AF_12/2020 | INHI - INSTALAÇÕES HIDROS SANITÁRIAS | UN | 1 | 977.37 | 977.37 | 274 | 977.37 |  | 977.37
Composição Auxiliar | S-INC-HIDR-73976/008 | Próprio | TUBO DE AÇO GALVANIZADO COM COSTURA 2.1/2" (65MM) - CLASSE MÉDIA, INCLUSIVE CONEXOES - FORNECIMENTO E INSTALACAO | INHI - INSTALAÇÕES HIDROS SANITÁRIAS | M | 1.5 | 252.31 | 378.46 | 274 | 378.46 |  | 378.46
Insumo | 00010904 | SINAPI | REGISTRO OU VALVULA GLOBO ANGULAR EM LATAO, PARA HIDRANTES EM INSTALACAO PREDIAL DE INCENDIO, 45 GRAUS, DIAMETRO DE 2 1/2", COM VOLANTE, CLASSE DE PRESSAO DE ATE 200 PSI | Material | UN | 2 | 266 | 532 | 274 | 532 |  | 532
Insumo | 00011293 | SINAPI | TAMPAO FOFO SIMPLES COM BASE, CLASSE A15 CARGA MAX 1,5 T, 400 X 500 MM, COM INSCRICAO INCENDIO | Material | UN | 2 | 237.18 | 474.36 | 274 | 474.36 |  | 474.36
Insumo | 00010905 | SINAPI | TAMPAO COM CORRENTE, EM LATAO, ENGATE RAPIDO 2 1/2", PARA INSTALACAO PREDIAL DE COMBATE A INCENDIO | Material | UN | 2 | 139.33 | 278.66 | 274 | 278.66 |  | 278.66
Insumo | 00010405 | SINAPI | VALVULA DE RETENCAO HORIZONTAL, DE BRONZE (PN-25), 2 1/2", 400 PSI, TAMPA DE PORCA DE UNIAO, EXTREMIDADES COM ROSCA | Material | UN | 2 | 403.25 | 806.5 | 274 | 806.5 |  | 806.5
274
274
275
8.6.19 | Código | Banco | Descrição | Tipo | Und | Quant. | Valor Unit | Total | 275
Composição | S-INC-HIDR-FLAN-150 | Próprio | FLANGE EM AÇO, DN 150 MM (6''), INSTALADO EM RESERVATÓRIO DE CONCRETO | INES - INSTALAÇÕES ESPECIAIS | UN | 1 | 438.38 | 438.38 | 275 |  |  |  | S-INC-HIDR-FLAN-150 | 0 | 438.38
Composição Auxiliar | 88248 | SINAPI | AUXILIAR DE ENCANADOR OU BOMBEIRO HIDRÁULICO COM ENCARGOS COMPLEMENTARES | SEDI - SERVIÇOS DIVERSOS | H | 1.2 | 17.86 | 21.43 | 275 | 21.43 |  | 21.43
Composição Auxiliar | 88267 | SINAPI | ENCANADOR OU BOMBEIRO HIDRÁULICO COM ENCARGOS COMPLEMENTARES | SEDI - SERVIÇOS DIVERSOS | H | 1.2 | 24.86 | 29.83 | 275 | 29.83 |  | 29.83
Insumo | 00007307 | SINAPI | FUNDO ANTICORROSIVO PARA METAIS FERROSOS (ZARCAO) | Material | L | 0.002 | 27.32 | 0.05 | 275 | 0.05 |  | 0.05
Insumo | 00003270 | SINAPI | FLANGE SEXTAVADO DE FERRO GALVANIZADO, COM ROSCA BSP, DE 6" | Material | UN | 1 | 387.07 | 387.07 | 275 | 387.07 |  | 387.07
275
275
276
9.1.1 | Código | Banco | Descrição | Tipo | Und | Quant. | Valor Unit | Total | 276
Composição | S-ELE-PRRR-POSTEMT | Próprio | POSTE COM ACESSÓRIOS E CRUZETA DE DERIVAÇÃO DA REDE DA CONCESSIONÁRIA - FORNECIMENTO E INSTALAÇÃO | INEL - INSTALAÇÃO ELÉTRICA/ELETRIFICAÇÃO E ILUMINAÇÃO EXTERNA | UN | 1 | 6343.71 | 6343.71 | 276 |  |  |  | S-ELE-PRRR-POSTEMT | 0 | 6343.71
Composição Auxiliar | 88247 | SINAPI | AUXILIAR DE ELETRICISTA COM ENCARGOS COMPLEMENTARES | SEDI - SERVIÇOS DIVERSOS | H | 4 | 18.65 | 74.6 | 276 | 74.6 |  | 74.6
Composição Auxiliar | 88264 | SINAPI | ELETRICISTA COM ENCARGOS COMPLEMENTARES | SEDI - SERVIÇOS DIVERSOS | H | 4 | 25.76 | 103.04 | 276 | 103.04 |  | 103.04
Composição Auxiliar | 101009 | SINAPI | CARGA, MANOBRA E DESCARGA DE POSTE DE CONCRETO EM CAMINHÃO CARROCERIA COM GUINDAUTO (MUNCK) 11,7 TM. AF_07/2020 | TRAN - TRANSPORTES, CARGAS E DESCARGAS | T | 2 | 43.15 | 86.3 | 276 | 86.3 |  | 86.3
Insumo | 00005035 | SINAPI | POSTE DE CONCRETO ARMADO DE SECAO CIRCULAR, EXTENSAO DE 11,00 M, RESISTENCIA DE 300 A 400 DAN, TIPO C-17 | Material | UN | 1 | 2487.88 | 2487.88 | 276 | 2487.88 |  | 2487.88
Insumo | 00034519 | SINAPI | CRUZETA DE CONCRETO LEVE, COMP. 2000 MM SECAO, 90 X 90 MM | Material | UN | 4 | 80.01 | 320.04 | 276 | 320.04 |  | 320.04
Insumo | 587 | ORSE | CHAVE FUSÍVEL 15KV 100A - 10000A BASE C CHAVE FUSÍVEL 15KV 100A - 10000A | Material | un | 3 | 421 | 1263 | 276 | 1263 |  | 1263
Insumo | 00003405 | SINAPI | ISOLADOR DE PORCELANA SUSPENSO, DISCO TIPO GARFO OLHAL, DIAMETRO DE 152 MM, PARA TENSAO DE *15* KV | Material | UN | 6 | 98.01 | 588.06 | 276 | 588.06 |  | 588.06
Insumo | 00011272 | SINAPI | ALCA PREFORMADA DE DISTRIBUICAO, EM ACO GALVANIZADO, PARA CONDUTORES DE ALUMINIO AWG 2 (CAA 6/1 OU CA 7 FIOS) | Material | UN | 6 | 10.58 | 63.48 | 276 | 63.48 |  | 63.48
Insumo | 00025002 | SINAPI | CABO DE ALUMINIO NU COM ALMA DE ACO, BITOLA 2 AWG | Material | KG | 5 | 29.95 | 149.75 | 276 | 149.75 |  | 149.75
Insumo | 00004273 | SINAPI | PARA-RAIOS DE DISTRIBUICAO, TENSAO NOMINAL 30 KV, CORRENTE NOMINAL DE DESCARGA 10 KA | Material | UN | 3 | 402.52 | 1207.56 | 276 | 1207.56 |  | 1207.56
276
276
277
9.1.2 | Código | Banco | Descrição | Tipo | Und | Quant. | Valor Unit | Total | 277
Composição | S-ELE-PRRR-PAINELMT | Próprio | PAINEL DE MÉDIA TENSÃO BLINDADO COM DISJUNTOR À VÁCUO E RELÉ 50/51 (F/N) - FORNECIMENTO E INSTALAÇÃO | INEL - INSTALAÇÃO ELÉTRICA/ELETRIFICAÇÃO E ILUMINAÇÃO EXTERNA | UN | 1 | 203197.3 | 203197.3 | 277 |  |  |  | S-ELE-PRRR-PAINELMT | 0 | 203197.3
Composição Auxiliar | 88247 | SINAPI | AUXILIAR DE ELETRICISTA COM ENCARGOS COMPLEMENTARES | SEDI - SERVIÇOS DIVERSOS | H | 8 | 18.65 | 149.2 | 277 | 149.2 |  | 149.2
Composição Auxiliar | 88264 | SINAPI | ELETRICISTA COM ENCARGOS COMPLEMENTARES | SEDI - SERVIÇOS DIVERSOS | H | 8 | 25.76 | 206.08 | 277 | 206.08 |  | 206.08
Composição Auxiliar | 91677 | SINAPI | ENGENHEIRO ELETRICISTA COM ENCARGOS COMPLEMENTARES | SEDI - SERVIÇOS DIVERSOS | H | 4 | 136.93 | 547.72 | 277 | 547.72 |  | 547.72
Insumo | I-ELE-PRRR-PAINELMT | Próprio | PAINEL DE MÉDIA TENSÃO BLINDADO COM DISJUNTOR À VÁCUO E RELÉ 50/51 (F/N) | Equipamento para Aquisição Permanente | UN | 1 | 202294.3 | 202294.3 | 277 | 202294.3 |  | 202294.3
277
277
278
9.1.3 | Código | Banco | Descrição | Tipo | Und | Quant. | Valor Unit | Total | 278
Composição | S-ELE-PRRR-MUFLAMT | Próprio | MUFLA TERMINAL PRIMÁRIA PARA CABO 35 mm² 8,7/15 KV - FORNECIMENTO E INSTALAÇÃO | INEL - INSTALAÇÃO ELÉTRICA/ELETRIFICAÇÃO E ILUMINAÇÃO EXTERNA | UN | 1 | 311.47 | 311.47 | 278 |  |  |  | S-ELE-PRRR-MUFLAMT | 0 | 311.47
Composição Auxiliar | 88247 | SINAPI | AUXILIAR DE ELETRICISTA COM ENCARGOS COMPLEMENTARES | SEDI - SERVIÇOS DIVERSOS | H | 1 | 18.65 | 18.65 | 278 | 18.65 |  | 18.65
Composição Auxiliar | 88264 | SINAPI | ELETRICISTA COM ENCARGOS COMPLEMENTARES | SEDI - SERVIÇOS DIVERSOS | H | 1 | 25.76 | 25.76 | 278 | 25.76 |  | 25.76
Composição Auxiliar | 91677 | SINAPI | ENGENHEIRO ELETRICISTA COM ENCARGOS COMPLEMENTARES | SEDI - SERVIÇOS DIVERSOS | H | 0.5 | 136.93 | 68.46 | 278 | 68.46 |  | 68.46
Insumo | 13756 | ORSE | MUFLA PARA CABO 25/120MM² - 12/20 KV - INTERNO/EXTERNO | Material | un | 1 | 198.6 | 198.6 | 278 | 198.6 |  | 198.6
278
278
279
9.1.4 | Código | Banco | Descrição | Tipo | Und | Quant. | Valor Unit | Total | 279
Composição | S-ELE-PRRR-QUADRO-MED | Próprio | QUADRO DE MEDIÇÃO PARA INSTALAÇÃO DE MEDIDOR DA CONCESSIONÁRIA - FORNECIMENTO E INSTALAÇÃO | INEL - INSTALAÇÃO ELÉTRICA/ELETRIFICAÇÃO E ILUMINAÇÃO EXTERNA | UN | 1 | 437.74 | 437.74 | 279 |  |  |  | S-ELE-PRRR-QUADRO-MED | 0 | 437.74
Composição Auxiliar | 88247 | SINAPI | AUXILIAR DE ELETRICISTA COM ENCARGOS COMPLEMENTARES | SEDI - SERVIÇOS DIVERSOS | H | 2 | 18.65 | 37.3 | 279 | 37.3 |  | 37.3
Composição Auxiliar | 88264 | SINAPI | ELETRICISTA COM ENCARGOS COMPLEMENTARES | SEDI - SERVIÇOS DIVERSOS | H | 2 | 25.76 | 51.52 | 279 | 51.52 |  | 51.52
Insumo | 00001062 | SINAPI | CAIXA INTERNA/EXTERNA DE MEDICAO PARA 1 MEDIDOR TRIFASICO, COM VISOR, EM CHAPA DE ACO 18 USG (PADRAO DA CONCESSIONARIA LOCAL) | Material | UN | 1 | 348.92 | 348.92 | 279 | 348.92 |  | 348.92
279
279
280
9.1.5 | Código | Banco | Descrição | Tipo | Und | Quant. | Valor Unit | Total | 280
Composição | S-ELE-PRRR-TRAFO150 | Próprio | TRANSFORMADOR A SECO 150 KVA 13,8 KV/380 V, IP21 E RELÉ TÉRMICO - FORNECIMENTO E INSTALAÇÃO | INEL - INSTALAÇÃO ELÉTRICA/ELETRIFICAÇÃO E ILUMINAÇÃO EXTERNA | UN | 1 | 65566.46 | 65566.46 | 280 |  |  |  | S-ELE-PRRR-TRAFO150 | 0 | 65566.46
Composição Auxiliar | 88247 | SINAPI | AUXILIAR DE ELETRICISTA COM ENCARGOS COMPLEMENTARES | SEDI - SERVIÇOS DIVERSOS | H | 8 | 18.65 | 149.2 | 280 | 149.2 |  | 149.2
Composição Auxiliar | 88264 | SINAPI | ELETRICISTA COM ENCARGOS COMPLEMENTARES | SEDI - SERVIÇOS DIVERSOS | H | 8 | 25.76 | 206.08 | 280 | 206.08 |  | 206.08
Composição Auxiliar | 91677 | SINAPI | ENGENHEIRO ELETRICISTA COM ENCARGOS COMPLEMENTARES | SEDI - SERVIÇOS DIVERSOS | H | 2 | 136.93 | 273.86 | 280 | 273.86 |  | 273.86
Insumo | I-ELE-PRRR-TRAFO150 | Próprio | TRANSFORMADOR A SECO 150 KVA 13,8 KV/380 V - IP21 E RELÉ TÉRMICO | Equipamento para Aquisição Permanente | UN | 1 | 64937.32 | 64937.32 | 280 | 64937.32 |  | 64937.32
280
280
281
9.1.6 | Código | Banco | Descrição | Tipo | Und | Quant. | Valor Unit | Total | 281
Composição | S-ELE-PRRR-TRAFO500 | Próprio | TRANSFORMADOR A SECO 500 KVA 13,8 KV/380 V, IP21 E RELÉ TÉRMICO - FORNECIMENTO E INSTALAÇÃO | INEL - INSTALAÇÃO ELÉTRICA/ELETRIFICAÇÃO E ILUMINAÇÃO EXTERNA | UN | 1 | 95547.1 | 95547.1 | 281 |  |  |  | S-ELE-PRRR-TRAFO500 | 0 | 95547.1
Composição Auxiliar | 88247 | SINAPI | AUXILIAR DE ELETRICISTA COM ENCARGOS COMPLEMENTARES | SEDI - SERVIÇOS DIVERSOS | H | 8 | 18.65 | 149.2 | 281 | 149.2 |  | 149.2
Composição Auxiliar | 88264 | SINAPI | ELETRICISTA COM ENCARGOS COMPLEMENTARES | SEDI - SERVIÇOS DIVERSOS | H | 8 | 25.76 | 206.08 | 281 | 206.08 |  | 206.08
Composição Auxiliar | 91677 | SINAPI | ENGENHEIRO ELETRICISTA COM ENCARGOS COMPLEMENTARES | SEDI - SERVIÇOS DIVERSOS | H | 2 | 136.93 | 273.86 | 281 | 273.86 |  | 273.86
Insumo | I-ELE-PRRR-TRAFO500 | Próprio | TRANSFORMADOR A SECO 500 KVA 13,8 KV/380 V, IP21 E RELÉ TÉRMICO | Equipamento para Aquisição Permanente | UN | 1 | 94917.96 | 94917.96 | 281 | 94917.96 |  | 94917.96
281
281
282
9.1.7 | Código | Banco | Descrição | Tipo | Und | Quant. | Valor Unit | Total | 282
Composição | S-ELE-SFCR-PGR-12 | Próprio | APROVAÇÃO DE PROJETO NA CONCESSIONÁRIA | INEL - INSTALAÇÃO ELÉTRICA/ELETRIFICAÇÃO E ILUMINAÇÃO EXTERNA | UN | 1 | 3958.6 | 3958.6 | 282 |  |  |  | S-ELE-SFCR-PGR-12 | 0 | 3958.6
Composição Auxiliar | 91677 | SINAPI | ENGENHEIRO ELETRICISTA COM ENCARGOS COMPLEMENTARES | SEDI - SERVIÇOS DIVERSOS | H | 24 | 136.93 | 3286.32 | 282 | 3286.32 |  | 3286.32
Composição Auxiliar | 90775 | SINAPI | DESENHISTA PROJETISTA COM ENCARGOS COMPLEMENTARES | SEDI - SERVIÇOS DIVERSOS | H | 12 | 29.13 | 349.56 | 282 | 349.56 |  | 349.56
Insumo | I-ELE-SFCR-PGR-18 | Próprio | ART DE PROJETO | Taxas | UN | 1 | 88.78 | 88.78 | 282 | 88.78 |  | 88.78
Insumo | I-ELE-SFCR-PGR-19 | Próprio | ART DE EXECUÇÃO | Taxas | UN | 1 | 233.94 | 233.94 | 282 | 233.94 |  | 233.94
282
282
283
9.2.1 | Código | Banco | Descrição | Tipo | Und | Quant. | Valor Unit | Total | 283
Composição | S-ELE-PRRR-SFCR | Próprio | KIT FOTOVOLTAICO (INVERSOR, STRING-BOX, MÓDULOS, ESTRUTURA DE FIXAÇÃO PARA TELHA METÁLICA, CABEAMENTO CC E CONECTORES) - FORNECIMENTO E INSTALAÇÃO | INEL - INSTALAÇÃO ELÉTRICA/ELETRIFICAÇÃO E ILUMINAÇÃO EXTERNA | kWp | 1 | 3319.12 | 3319.12 | 283 |  |  |  | S-ELE-PRRR-SFCR | 0 | 3319.12
Composição Auxiliar | 88247 | SINAPI | AUXILIAR DE ELETRICISTA COM ENCARGOS COMPLEMENTARES | SEDI - SERVIÇOS DIVERSOS | H | 6 | 18.65 | 111.9 | 283 | 111.9 |  | 111.9
Composição Auxiliar | 88264 | SINAPI | ELETRICISTA COM ENCARGOS COMPLEMENTARES | SEDI - SERVIÇOS DIVERSOS | H | 6 | 25.76 | 154.56 | 283 | 154.56 |  | 154.56
Insumo | I-ELE-PRRR-SFCR | Próprio | KIT FOTOVOLTAICO (INVERSOR, STRING-BOX, MÓDULOS, ESTRUTURA DE FIXAÇÃO PARA TELHA METÁLICA, CABEAMENTO CC E CONECTORES) | Equipamento para Aquisição Permanente | kWp | 1 | 3052.66 | 3052.66 | 283 | 3052.66 |  | 3052.66
283
283
284
9.2.2 | Código | Banco | Descrição | Tipo | Und | Quant. | Valor Unit | Total | 284
Composição | S-ELE-PRRR-GERADOR | Próprio | GERADOR CARENADO (85 dB(A) @ 1,5 m) COM QUADRO DE TRANSFERÊNCIA AUTOMÁTICA - POTÊNCIA 150 kVA - TRIFÁSICO 380/220 V - FORNECIMENTO E INSTALAÇÃO | INEL - INSTALAÇÃO ELÉTRICA/ELETRIFICAÇÃO E ILUMINAÇÃO EXTERNA | UN | 1 | 170413.83 | 170413.83 | 284 |  |  |  | S-ELE-PRRR-GERADOR | 0 | 170413.83
Composição Auxiliar | 88247 | SINAPI | AUXILIAR DE ELETRICISTA COM ENCARGOS COMPLEMENTARES | SEDI - SERVIÇOS DIVERSOS | H | 8 | 18.65 | 149.2 | 284 | 149.2 |  | 149.2
Composição Auxiliar | 88264 | SINAPI | ELETRICISTA COM ENCARGOS COMPLEMENTARES | SEDI - SERVIÇOS DIVERSOS | H | 8 | 25.76 | 206.08 | 284 | 206.08 |  | 206.08
Composição Auxiliar | 91677 | SINAPI | ENGENHEIRO ELETRICISTA COM ENCARGOS COMPLEMENTARES | SEDI - SERVIÇOS DIVERSOS | H | 2 | 136.93 | 273.86 | 284 | 273.86 |  | 273.86
Insumo | I-ELE-PRRR-GERADOR | Próprio | GERADOR CARENADO (85 DB(A) @ 1,5 M) COM QUADRO DE TRANSFERÊNCIA AUTOMÁTICA - POTÊNCIA 150 KVA - TRIFÁSICO 380/220 V | Equipamento para Aquisição Permanente | UN | 1 | 169784.69 | 169784.69 | 284 | 169784.69 |  | 169784.69
284
284
285
9.2.3 | Código | Banco | Descrição | Tipo | Und | Quant. | Valor Unit | Total | 285
Composição | S-ELE-PRRR-NOBREAK | Próprio | NO-BREAK 30 KW/30 KVA DE DUPLA CONVERSÃO COM BANCO DE BATERIAS INCORPORADO - TRIFÁSICO 380/220 V ENTRADA E SAÍDA - FORNECIMENTO E INSTALAÇÃO | INEL - INSTALAÇÃO ELÉTRICA/ELETRIFICAÇÃO E ILUMINAÇÃO EXTERNA | UN | 1 | 71107.64 | 71107.64 | 285 |  |  |  | S-ELE-PRRR-NOBREAK | 0 | 71107.64
Composição Auxiliar | 88247 | SINAPI | AUXILIAR DE ELETRICISTA COM ENCARGOS COMPLEMENTARES | SEDI - SERVIÇOS DIVERSOS | H | 8 | 18.65 | 149.2 | 285 | 149.2 |  | 149.2
Composição Auxiliar | 88264 | SINAPI | ELETRICISTA COM ENCARGOS COMPLEMENTARES | SEDI - SERVIÇOS DIVERSOS | H | 8 | 25.76 | 206.08 | 285 | 206.08 |  | 206.08
Composição Auxiliar | 91677 | SINAPI | ENGENHEIRO ELETRICISTA COM ENCARGOS COMPLEMENTARES | SEDI - SERVIÇOS DIVERSOS | H | 2 | 136.93 | 273.86 | 285 | 273.86 |  | 273.86
Insumo | I-ELE-PRRR-NOBREAK | Próprio | NO-BREAK 30 KW/30 KVA DE DUPLA CONVERSÃO COM BANCO DE BATERIAS INCORPORADO - TRIFÁSICO 380/220 V ENTRADA E SAÍDA | Equipamento para Aquisição Permanente | UN | 1 | 70478.5 | 70478.5 | 285 | 70478.5 |  | 70478.5
285
285
286
9.3.1 | Código | Banco | Descrição | Tipo | Und | Quant. | Valor Unit | Total | 286
Composição | S-ELE-INFR-EP-50x50 | Próprio | ELETROCALHA GALVANIZADA A FOGO, PERFURADA, CHAPA #18 - PAREDE 1,25 MM - DIM. 50 X 50 - INCLUSIVE CONEXÕES E ACESSÓRIOS - FORNECIMENTO E INSTALAÇÃO | INEL - INSTALAÇÃO ELÉTRICA/ELETRIFICAÇÃO E ILUMINAÇÃO EXTERNA | M | 1 | 82.36 | 82.36 | 286 |  |  |  | S-ELE-INFR-EP-50x50 | 0 | 82.36
Composição Auxiliar | 88264 | SINAPI | ELETRICISTA COM ENCARGOS COMPLEMENTARES | SEDI - SERVIÇOS DIVERSOS | H | 0.5 | 25.76 | 12.88 | 286 | 12.88 |  | 12.88
Composição Auxiliar | 88247 | SINAPI | AUXILIAR DE ELETRICISTA COM ENCARGOS COMPLEMENTARES | SEDI - SERVIÇOS DIVERSOS | H | 0.5 | 18.65 | 9.32 | 286 | 9.32 |  | 9.32
Insumo | P.04.000.062038 | CPOS | ELETROCALHA LISA GALVANIZADA A FOGO, 50X50MM | Material | M | 1.3 | 46.28 | 60.16 | 286 | 60.16 |  | 60.16
286
286
287
9.3.2 | Código | Banco | Descrição | Tipo | Und | Quant. | Valor Unit | Total | 287
Composição | S-ELE-INFR-EP-100x50 | Próprio | ELETROCALHA GALVANIZADA A FOGO, PERFURADA, CHAPA #18 - PAREDE 1,25 MM - DIM. 100 X 50 - INCLUSIVE CONEXÕES E ACESSÓRIOS - FORNECIMENTO E INSTALAÇÃO | INEL - INSTALAÇÃO ELÉTRICA/ELETRIFICAÇÃO E ILUMINAÇÃO EXTERNA | M | 1 | 100.01 | 100.01 | 287 |  |  |  | S-ELE-INFR-EP-100x50 | 0 | 100.01
Composição Auxiliar | 88264 | SINAPI | ELETRICISTA COM ENCARGOS COMPLEMENTARES | SEDI - SERVIÇOS DIVERSOS | H | 0.5 | 25.76 | 12.88 | 287 | 12.88 |  | 12.88
Composição Auxiliar | 88247 | SINAPI | AUXILIAR DE ELETRICISTA COM ENCARGOS COMPLEMENTARES | SEDI - SERVIÇOS DIVERSOS | H | 0.5 | 18.65 | 9.32 | 287 | 9.32 |  | 9.32
Insumo | P.04.000.062115 | CPOS | ELETROCALHA PERFURADA GALVANIZADA A FOGO, 100X50MM | Material | M | 1.3 | 59.86 | 77.81 | 287 | 77.81 |  | 77.81
287
287
288
9.3.3 | Código | Banco | Descrição | Tipo | Und | Quant. | Valor Unit | Total | 288
Composição | S-ELE-INFR-EP-200x100 | Próprio | ELETROCALHA GALVANIZADA A FOGO, PERFURADA, CHAPA #18 - PAREDE 1,25 MM - DIM. 200 X 100 - INCLUSIVE CONEXÕES E ACESSÓRIOS - FORNECIMENTO E INSTALAÇÃO | INEL - INSTALAÇÃO ELÉTRICA/ELETRIFICAÇÃO E ILUMINAÇÃO EXTERNA | M | 1 | 178.66 | 178.66 | 288 |  |  |  | S-ELE-INFR-EP-200x100 | 0 | 178.66
Composição Auxiliar | 88264 | SINAPI | ELETRICISTA COM ENCARGOS COMPLEMENTARES | SEDI - SERVIÇOS DIVERSOS | H | 0.75 | 25.76 | 19.32 | 288 | 19.32 |  | 19.32
Composição Auxiliar | 88247 | SINAPI | AUXILIAR DE ELETRICISTA COM ENCARGOS COMPLEMENTARES | SEDI - SERVIÇOS DIVERSOS | H | 0.75 | 18.65 | 13.98 | 288 | 13.98 |  | 13.98
Insumo | P.04.000.062133 | CPOS | ELETROCALHA PERFURADA GALVANIZADA A FOGO, 200X100MM | Material | m | 1.3 | 111.82 | 145.36 | 288 | 145.36 |  | 145.36
288
288
289
9.3.4 | Código | Banco | Descrição | Tipo | Und | Quant. | Valor Unit | Total | 289
Composição | S-ELE-INFR-EL-150x50 | Próprio | ELETROCALHA GALVANIZADA A FOGO, LISA, CHAPA #18 - PAREDE 1,25 MM - DIM. 150 X 50 - INCLUSIVE CONEXÕES E ACESSÓRIOS - FORNECIMENTO E INSTALAÇÃO | INEL - INSTALAÇÃO ELÉTRICA/ELETRIFICAÇÃO E ILUMINAÇÃO EXTERNA | M | 1 | 120.97 | 120.97 | 289 |  |  |  | S-ELE-INFR-EL-150x50 | 0 | 120.97
Composição Auxiliar | 88264 | SINAPI | ELETRICISTA COM ENCARGOS COMPLEMENTARES | SEDI - SERVIÇOS DIVERSOS | H | 0.5 | 25.76 | 12.88 | 289 | 12.88 |  | 12.88
Composição Auxiliar | 88247 | SINAPI | AUXILIAR DE ELETRICISTA COM ENCARGOS COMPLEMENTARES | SEDI - SERVIÇOS DIVERSOS | H | 0.5 | 18.65 | 9.32 | 289 | 9.32 |  | 9.32
Insumo | P.04.000.062040 | CPOS | ELETROCALHA LISA GALVANIZADA A FOGO, 150X50MM | Material | m | 1.3 | 75.98 | 98.77 | 289 | 98.77 |  | 98.77
289
289
290
9.3.5 | Código | Banco | Descrição | Tipo | Und | Quant. | Valor Unit | Total | 290
Composição | S-ELE-INFR-EL-250x50 | Próprio | ELETROCALHA GALVANIZADA A FOGO, LISA, CHAPA #18 - PAREDE 1,25 MM - DIM. 250 X 50 - INCLUSIVE CONEXÕES E ACESSÓRIOS - FORNECIMENTO E INSTALAÇÃO | INEL - INSTALAÇÃO ELÉTRICA/ELETRIFICAÇÃO E ILUMINAÇÃO EXTERNA | M | 1 | 161.36 | 161.36 | 290 |  |  |  | S-ELE-INFR-EL-250x50 | 0 | 161.36
Composição Auxiliar | 88264 | SINAPI | ELETRICISTA COM ENCARGOS COMPLEMENTARES | SEDI - SERVIÇOS DIVERSOS | H | 0.5 | 25.76 | 12.88 | 290 | 12.88 |  | 12.88
Composição Auxiliar | 88247 | SINAPI | AUXILIAR DE ELETRICISTA COM ENCARGOS COMPLEMENTARES | SEDI - SERVIÇOS DIVERSOS | H | 0.5 | 18.65 | 9.32 | 290 | 9.32 |  | 9.32
Insumo | P.04.000.062042 | CPOS | ELETROCALHA LISA GALVANIZADA A FOGO, 250X50MM | Material | m | 1.3 | 107.05 | 139.16 | 290 | 139.16 |  | 139.16
290
290
291
9.3.6 | Código | Banco | Descrição | Tipo | Und | Quant. | Valor Unit | Total | 291
Composição | S-ELE-INFR-LE-300 | Próprio | LEITO GALVANIZADO PESADO - L = 300MM - INCLUSIVE CONEXÕES E ACESSÓRIOS - FORNECIMENTO E INSTALAÇÃO | INEL - INSTALAÇÃO ELÉTRICA/ELETRIFICAÇÃO E ILUMINAÇÃO EXTERNA | M | 1 | 272.79 | 272.79 | 291 |  |  |  | S-ELE-INFR-LE-300 | 0 | 272.79
Composição Auxiliar | 88247 | SINAPI | AUXILIAR DE ELETRICISTA COM ENCARGOS COMPLEMENTARES | SEDI - SERVIÇOS DIVERSOS | H | 0.3 | 18.65 | 5.59 | 291 | 5.59 |  | 5.59
Composição Auxiliar | 88264 | SINAPI | ELETRICISTA COM ENCARGOS COMPLEMENTARES | SEDI - SERVIÇOS DIVERSOS | H | 0.3 | 25.76 | 7.72 | 291 | 7.72 |  | 7.72
Insumo | P.04.000.065641 | CPOS | LEITO PARA CABOS, TIPO PESADO, EM AÇO GALVANIZADO A FOGO, DE 300 X 100 MM, REF. MOPA OU EQUIVALENTE | Material | M | 1.25 | 207.59 | 259.48 | 291 | 259.48 |  | 259.48
291
291
292
9.3.8 | Código | Banco | Descrição | Tipo | Und | Quant. | Valor Unit | Total | 292
Composição | S-HID-DIVE-SUP-HOR-03 | Próprio | SUPORTE PARA TUBOS/ DUTOS/ ELETROCALHA HORIZONTAIS (CHUMBADORES, TIRANTES, PERFILADO E ABRAÇADEIRA) - FORNECIMENTO E INSTALAÇÃO | INES - INSTALAÇÕES ESPECIAIS | UN | 1 | 59.37 | 59.37 | 292 |  |  |  | S-HID-DIVE-SUP-HOR-03 | 0 | 59.37
Composição Auxiliar | 88309 | SINAPI | PEDREIRO COM ENCARGOS COMPLEMENTARES | SEDI - SERVIÇOS DIVERSOS | H | 0.45 | 25.49 | 11.47 | 292 | 11.47 |  | 11.47
Composição Auxiliar | 88316 | SINAPI | SERVENTE COM ENCARGOS COMPLEMENTARES | SEDI - SERVIÇOS DIVERSOS | H | 0.45 | 17.35 | 7.8 | 292 | 7.8 |  | 7.8
Insumo | 00011964 | SINAPI | PARAFUSO DE ACO TIPO CHUMBADOR PARABOLT, DIAMETRO 3/8", COMPRIMENTO 75 MM | Material | UN | 2 | 2.57 | 5.14 | 292 | 5.14 |  | 5.14
Insumo | 9783 | ORSE | BARRA ROSCADA ZINCADA Ø 3/8" | Material | m | 1.8 | 7.7 | 13.86 | 292 | 13.86 |  | 13.86
Insumo | 11072 | ORSE | ARRUELA LISA DE 3/8" | Material | un | 6 | 0.12 | 0.72 | 292 | 0.72 |  | 0.72
Insumo | 00039028 | SINAPI | PERFILADO PERFURADO SIMPLES 38 X 38 MM, CHAPA 22 | Material | M | 0.8 | 10.27 | 8.21 | 292 | 8.21 |  | 8.21
Insumo | 00004342 | SINAPI | PORCA ZINCADA, SEXTAVADA, DIAMETRO 3/8" | Material | UN | 6 | 0.24 | 1.44 | 292 | 1.44 |  | 1.44
Insumo | 00039145 | SINAPI | ABRACADEIRA EM ACO PARA AMARRACAO DE ELETRODUTOS, TIPO U SIMPLES, COM 4" | Material | UN | 1 | 6.15 | 6.15 | 292 | 6.15 |  | 6.15
Insumo | 00039142 | SINAPI | ABRACADEIRA EM ACO PARA AMARRACAO DE ELETRODUTOS, TIPO U SIMPLES, COM 2" | Material | UN | 2 | 2.29 | 4.58 | 292 | 4.58 |  | 4.58
292
292
293
9.3.9 | Código | Banco | Descrição | Tipo | Und | Quant. | Valor Unit | Total | 293
Composição | S-ELE-INFR-014465165 | Próprio | ELETRODUTO DE PVC RIGIDO ROSCAVEL, DE 3/4", INCLUINDO ACESSÓRIOS - FORNECIMENTO E INSTALAÇÃO | INEL - INSTALAÇÃO ELÉTRICA/ELETRIFICAÇÃO E ILUMINAÇÃO EXTERNA | M | 1 | 10.01 | 10.01 | 293 |  |  |  | S-ELE-INFR-014465165 | 0 | 10.01
Composição Auxiliar | 88264 | SINAPI | ELETRICISTA COM ENCARGOS COMPLEMENTARES | SEDI - SERVIÇOS DIVERSOS | H | 0.06 | 25.76 | 1.54 | 293 | 1.54 |  | 1.54
Composição Auxiliar | 88316 | SINAPI | SERVENTE COM ENCARGOS COMPLEMENTARES | SEDI - SERVIÇOS DIVERSOS | H | 0.06 | 17.35 | 1.04 | 293 | 1.04 |  | 1.04
Insumo | 00002674 | SINAPI | ELETRODUTO DE PVC RIGIDO ROSCAVEL DE 3/4 ", SEM LUVA | Material | M | 1.1 | 4.36 | 4.79 | 293 | 4.79 |  | 4.79
Insumo | 00001891 | SINAPI | LUVA EM PVC RIGIDO ROSCAVEL, DE 3/4", PARA ELETRODUTO | Material | UN | 2 | 1.32 | 2.64 | 293 | 2.64 |  | 2.64
293
293
294
9.3.10 | Código | Banco | Descrição | Tipo | Und | Quant. | Valor Unit | Total | 294
Composição | S-ELE-INFR-019654 | Próprio | ELETRODUTO DE PVC RIGIDO ROSCAVEL, DE 1", INCLUINDO ACESSÓRIOS - FORNECIMENTO E INSTALAÇÃO | INEL - INSTALAÇÃO ELÉTRICA/ELETRIFICAÇÃO E ILUMINAÇÃO EXTERNA | M | 1 | 13.75 | 13.75 | 294 |  |  |  | S-ELE-INFR-019654 | 0 | 13.75
Composição Auxiliar | 88264 | SINAPI | ELETRICISTA COM ENCARGOS COMPLEMENTARES | SEDI - SERVIÇOS DIVERSOS | H | 0.06 | 25.76 | 1.54 | 294 | 1.54 |  | 1.54
Composição Auxiliar | 88316 | SINAPI | SERVENTE COM ENCARGOS COMPLEMENTARES | SEDI - SERVIÇOS DIVERSOS | H | 0.06 | 17.35 | 1.04 | 294 | 1.04 |  | 1.04
Insumo | 00002685 | SINAPI | ELETRODUTO DE PVC RIGIDO ROSCAVEL DE 1 ", SEM LUVA | Material | M | 1.1 | 6.81 | 7.49 | 294 | 7.49 |  | 7.49
Insumo | 00001892 | SINAPI | LUVA EM PVC RIGIDO ROSCAVEL, DE 1", PARA ELETRODUTO | Material | UN | 2 | 1.84 | 3.68 | 294 | 3.68 |  | 3.68
294
294
295
9.3.11 | Código | Banco | Descrição | Tipo | Und | Quant. | Valor Unit | Total | 295
Composição | S-ELE-INFR-PVC-100 | Próprio | ELETRODUTO DE PVC RÍGIDO ROSCÁVEL, DE 4", INCLUINDO ACESSÓRIOS - FORNECIMENTO E INSTALAÇÃO | INEL - INSTALAÇÃO ELÉTRICA/ELETRIFICAÇÃO E ILUMINAÇÃO EXTERNA | M | 1 | 71.82 | 71.82 | 295 |  |  |  | S-ELE-INFR-PVC-100 | 0 | 71.82
Composição Auxiliar | 88264 | SINAPI | ELETRICISTA COM ENCARGOS COMPLEMENTARES | SEDI - SERVIÇOS DIVERSOS | H | 0.24 | 25.76 | 6.18 | 295 | 6.18 |  | 6.18
Composição Auxiliar | 88316 | SINAPI | SERVENTE COM ENCARGOS COMPLEMENTARES | SEDI - SERVIÇOS DIVERSOS | H | 0.24 | 17.35 | 4.16 | 295 | 4.16 |  | 4.16
Insumo | 00002683 | SINAPI | ELETRODUTO DE PVC RIGIDO ROSCAVEL DE 4 ", SEM LUVA | Material | M | 1.1 | 46.95 | 51.64 | 295 | 51.64 |  | 51.64
Insumo | 00001895 | SINAPI | LUVA EM PVC RIGIDO ROSCAVEL, DE 4", PARA ELETRODUTO | Material | UN | 0.33 | 29.82 | 9.84 | 295 | 9.84 |  | 9.84
295
295
296
9.3.13 | Código | Banco | Descrição | Tipo | Und | Quant. | Valor Unit | Total | 296
Composição | S-ELE-INFR-EL-F-P-25 | Próprio | ELETRODUTO EM ACO GALVANIZADO A FOGO (IMERSÃO A QUENTE), PESADO, PAREDE DE 1,50MM - DIAMETRO NOMINAL 25 (1") - NBR 5624 - INCLUSIVE CONEXOES - FORNECIMENTO E INSTALACAO | INEL - INSTALAÇÃO ELÉTRICA/ELETRIFICAÇÃO E ILUMINAÇÃO EXTERNA | M | 1 | 50.84 | 50.84 | 296 |  |  |  | S-ELE-INFR-EL-F-P-25 | 0 | 50.84
Composição Auxiliar | 88264 | SINAPI | ELETRICISTA COM ENCARGOS COMPLEMENTARES | SEDI - SERVIÇOS DIVERSOS | H | 0.16 | 25.76 | 4.12 | 296 | 4.12 |  | 4.12
Composição Auxiliar | 88247 | SINAPI | AUXILIAR DE ELETRICISTA COM ENCARGOS COMPLEMENTARES | SEDI - SERVIÇOS DIVERSOS | H | 0.16 | 18.65 | 2.98 | 296 | 2.98 |  | 2.98
Insumo | P.04.000.042124 | CPOS | ELETRODUTO GALVANIZADO POR IMERSÃO A QUENTE, DN = 1´ - NBR5598 | Material | M | 1.3 | 33.65 | 43.74 | 296 | 43.74 |  | 43.74
296
296
297
9.3.14 | Código | Banco | Descrição | Tipo | Und | Quant. | Valor Unit | Total | 297
Composição | S-ELE-INFR-EL-F-P-50 | Próprio | ELETRODUTO EM ACO GALVANIZADO A FOGO (IMERSÃO A QUENTE), PESADO, PAREDE DE 2,25 MM - DIAMETRO NOMINAL 50 (2") - NBR 5624 - INCLUSIVE CONEXOES - FORNECIMENTO E INSTALACAO | INEL - INSTALAÇÃO ELÉTRICA/ELETRIFICAÇÃO E ILUMINAÇÃO EXTERNA | M | 1 | 99.85 | 99.85 | 297 |  |  |  | S-ELE-INFR-EL-F-P-50 | 0 | 99.85
Composição Auxiliar | 88264 | SINAPI | ELETRICISTA COM ENCARGOS COMPLEMENTARES | SEDI - SERVIÇOS DIVERSOS | H | 0.22 | 25.76 | 5.66 | 297 | 5.66 |  | 5.66
Composição Auxiliar | 88247 | SINAPI | AUXILIAR DE ELETRICISTA COM ENCARGOS COMPLEMENTARES | SEDI - SERVIÇOS DIVERSOS | H | 0.22 | 18.65 | 4.1 | 297 | 4.1 |  | 4.1
Insumo | P.04.000.042127 | CPOS | ELETRODUTO GALVANIZADO POR IMERSÃO A QUENTE, DN = 2´ - NBR5598 | Material | M | 1.2 | 75.08 | 90.09 | 297 | 90.09 |  | 90.09
297
297
298
9.3.15 | Código | Banco | Descrição | Tipo | Und | Quant. | Valor Unit | Total | 298
Composição | S-ELE-INFR-EL-F-P-100 | Próprio | ELETRODUTO EM ACO GALVANIZADO A FOGO (IMERSÃO A QUENTE), PESADO, PAREDE DE 2,65 MM - DIAMETRO NOMINAL 100 (4") - NBR 5624 - INCLUSIVE CONEXOES - FORNECIMENTO E INSTALACAO | INEL - INSTALAÇÃO ELÉTRICA/ELETRIFICAÇÃO E ILUMINAÇÃO EXTERNA | M | 1 | 228.01 | 228.01 | 298 |  |  |  | S-ELE-INFR-EL-F-P-100 | 0 | 228.01
Composição Auxiliar | 88264 | SINAPI | ELETRICISTA COM ENCARGOS COMPLEMENTARES | SEDI - SERVIÇOS DIVERSOS | H | 0.35 | 25.76 | 9.01 | 298 | 9.01 |  | 9.01
Composição Auxiliar | 88247 | SINAPI | AUXILIAR DE ELETRICISTA COM ENCARGOS COMPLEMENTARES | SEDI - SERVIÇOS DIVERSOS | H | 0.35 | 18.65 | 6.52 | 298 | 6.52 |  | 6.52
Insumo | P.04.000.042130 | CPOS | ELETRODUTO GALVANIZADO A QUENTE PESADO 4´ | Material | m | 1.15 | 184.77 | 212.48 | 298 | 212.48 |  | 212.48
298
298
299
9.3.17 | Código | Banco | Descrição | Tipo | Und | Quant. | Valor Unit | Total | 299
Composição | S-HID-DIVE-SUP-VER-02 | Próprio | SUPORTE VERTICAL PARA TUBOS SIMPLES ENTRE 1/2” E 3” (BUCHA, PARAFUSO E ABRAÇADEIRA) - FORNECIMENTO E INSTALAÇÃO | INES - INSTALAÇÕES ESPECIAIS | UN | 1 | 8.75 | 8.75 | 299 |  |  |  | S-HID-DIVE-SUP-VER-02 | 0 | 8.75
Composição Auxiliar | 88309 | SINAPI | PEDREIRO COM ENCARGOS COMPLEMENTARES | SEDI - SERVIÇOS DIVERSOS | H | 0.15 | 25.49 | 3.82 | 299 | 3.82 |  | 3.82
Composição Auxiliar | 88316 | SINAPI | SERVENTE COM ENCARGOS COMPLEMENTARES | SEDI - SERVIÇOS DIVERSOS | H | 0.15 | 17.35 | 2.6 | 299 | 2.6 |  | 2.6
Insumo | 00039140 | SINAPI | ABRACADEIRA EM ACO PARA AMARRACAO DE ELETRODUTOS, TIPO U SIMPLES, COM 1 1/4" | Material | UN | 1 | 1.41 | 1.41 | 299 | 1.41 |  | 1.41
Insumo | 00004376 | SINAPI | BUCHA DE NYLON SEM ABA S8 | Material | UN | 2 | 0.19 | 0.38 | 299 | 0.38 |  | 0.38
Insumo | 00011059 | SINAPI | PARAFUSO ROSCA SOBERBA ZINCADO CABECA CHATA FENDA SIMPLES 5,5 X 50 MM (2 ") | Material | UN | 2 | 0.27 | 0.54 | 299 | 0.54 |  | 0.54
299
299
300
9.3.18 | Código | Banco | Descrição | Tipo | Und | Quant. | Valor Unit | Total | 300
Composição | S-ELE-INFR-91855.1 | Próprio | ELETRODUTO FLEXÍVEL CORRUGADO REFORÇADO, PVC, DN 25 MM (3/4"), PARA CIRCUITOS TERMINAIS, INSTALADO EM PAREDES, CONTRAPISOS, DIVISÓRIAS E OUTROS ELEMENTOS - FORNECIMENTO E INSTALAÇÃO. AF_12/2015 | INEL - INSTALAÇÃO ELÉTRICA/ELETRIFICAÇÃO E ILUMINAÇÃO EXTERNA | M | 1 | 9.25 | 9.25 | 300 |  |  |  | S-ELE-INFR-91855.1 | 0 | 9.25
Composição Auxiliar | 91855 | SINAPI | ELETRODUTO FLEXÍVEL CORRUGADO REFORÇADO, PVC, DN 25 MM (3/4"), PARA CIRCUITOS TERMINAIS, INSTALADO EM PAREDE - FORNECIMENTO E INSTALAÇÃO. AF_12/2015 | INEL - INSTALAÇÃO ELÉTRICA/ELETRIFICAÇÃO E ILUMINAÇÃO EXTERNA | M | 0.7 | 9.92 | 6.94 | 300 | 6.94 |  | 6.94
Composição Auxiliar | 91845 | SINAPI | ELETRODUTO FLEXÍVEL CORRUGADO REFORÇADO, PVC, DN 25 MM (3/4"), PARA CIRCUITOS TERMINAIS, INSTALADO EM LAJE - FORNECIMENTO E INSTALAÇÃO. AF_12/2015 | INEL - INSTALAÇÃO ELÉTRICA/ELETRIFICAÇÃO E ILUMINAÇÃO EXTERNA | M | 0.3 | 7.73 | 2.31 | 300 | 2.31 |  | 2.31
300
300
301
9.3.19 | Código | Banco | Descrição | Tipo | Und | Quant. | Valor Unit | Total | 301
Composição | S-ELE-INFR-COND-03 | Próprio | ELETRODUTO PVC FLEXIVEL CORRUGADO, REFORCADO, COR LARANJA, DE 25 MM (1"), INCLUINDO ACESSÓRIOS - FORNECIMENTO E INSTALAÇÃO | INEL - INSTALAÇÃO ELÉTRICA/ELETRIFICAÇÃO E ILUMINAÇÃO EXTERNA | M | 1 | 5.15 | 5.15 | 301 |  |  |  | S-ELE-INFR-COND-03 | 0 | 5.15
Composição Auxiliar | 88247 | SINAPI | AUXILIAR DE ELETRICISTA COM ENCARGOS COMPLEMENTARES | SEDI - SERVIÇOS DIVERSOS | H | 0.03 | 18.65 | 0.55 | 301 | 0.55 |  | 0.55
Composição Auxiliar | 88264 | SINAPI | ELETRICISTA COM ENCARGOS COMPLEMENTARES | SEDI - SERVIÇOS DIVERSOS | H | 0.03 | 25.76 | 0.77 | 301 | 0.77 |  | 0.77
Insumo | 00039244 | SINAPI | ELETRODUTO PVC FLEXIVEL CORRUGADO, REFORCADO, COR LARANJA, DE 25 MM, PARA LAJES E PISOS | Material | M | 1.1 | 3.49 | 3.83 | 301 | 3.83 |  | 3.83
301
301
302
9.3.20 | Código | Banco | Descrição | Tipo | Und | Quant. | Valor Unit | Total | 302
Composição | S-ELE-INFR-EF-PEAD-2 | Próprio | ELETRODUTO PEAD FLEXIVEL, CORRUGACAO HELICOIDAL, COR PRETA, DE 2" (NBR 15715) - FORNECIMENTO E INSTALAÇÃO | INEL - INSTALAÇÃO ELÉTRICA/ELETRIFICAÇÃO E ILUMINAÇÃO EXTERNA | M | 1 | 11.03 | 11.03 | 302 |  |  |  | S-ELE-INFR-EF-PEAD-2 | 0 | 11.03
Composição Auxiliar | 88264 | SINAPI | ELETRICISTA COM ENCARGOS COMPLEMENTARES | SEDI - SERVIÇOS DIVERSOS | H | 0.105 | 25.76 | 2.7 | 302 | 2.7 |  | 2.7
Composição Auxiliar | 88316 | SINAPI | SERVENTE COM ENCARGOS COMPLEMENTARES | SEDI - SERVIÇOS DIVERSOS | H | 0.105 | 17.35 | 1.82 | 302 | 1.82 |  | 1.82
Insumo | 00002446 | SINAPI | ELETRODUTO/DUTO PEAD FLEXIVEL PAREDE SIMPLES, CORRUGACAO HELICOIDAL, COR PRETA, SEM ROSCA, DE 2", PARA CABEAMENTO SUBTERRANEO (NBR 15715) | Material | M | 1.1 | 5.92 | 6.51 | 302 | 6.51 |  | 6.51
302
302
303
9.3.21 | Código | Banco | Descrição | Tipo | Und | Quant. | Valor Unit | Total | 303
Composição | S-ELE-INFR-EF-PEAD-4 | Próprio | ELETRODUTO PEAD FLEXIVEL, CORRUGACAO HELICOIDAL, COR PRETA, DE 4" (NBR 15715) - FORNECIMENTO E INSTALAÇÃO | INEL - INSTALAÇÃO ELÉTRICA/ELETRIFICAÇÃO E ILUMINAÇÃO EXTERNA | M | 1 | 17.23 | 17.23 | 303 |  |  |  | S-ELE-INFR-EF-PEAD-4 | 0 | 17.23
Composição Auxiliar | 88264 | SINAPI | ELETRICISTA COM ENCARGOS COMPLEMENTARES | SEDI - SERVIÇOS DIVERSOS | H | 0.105 | 25.76 | 2.7 | 303 | 2.7 |  | 2.7
Composição Auxiliar | 88316 | SINAPI | SERVENTE COM ENCARGOS COMPLEMENTARES | SEDI - SERVIÇOS DIVERSOS | H | 0.105 | 17.35 | 1.82 | 303 | 1.82 |  | 1.82
Insumo | 00039248 | SINAPI | ELETRODUTODUTO PEAD FLEXIVEL PAREDE SIMPLES, CORRUGACAO HELICOIDAL, COR PRETA, SEM ROSCA, DE 4", PARA CABEAMENTO SUBTERRANEO (NBR 15715) | Material | M | 1.1 | 11.56 | 12.71 | 303 | 12.71 |  | 12.71
303
303
304
9.3.22 | Código | Banco | Descrição | Tipo | Und | Quant. | Valor Unit | Total | 304
Composição | S-ELE-INFR-SEAL-20 | Próprio | ELETRODUTO FLEXIVEL, EM ACO GALVANIZADO, REVESTIDO EXTERNAMENTE COM PVC PRETO, DIAMETRO EXTERNO DE 25 MM (3/4"), TIPO SEALTUBO - FORNECIMENTO E INSTALAÇÃO | INEL - INSTALAÇÃO ELÉTRICA/ELETRIFICAÇÃO E ILUMINAÇÃO EXTERNA | M | 1 | 22.72 | 22.72 | 304 |  |  |  | S-ELE-INFR-SEAL-20 | 0 | 22.72
Composição Auxiliar | 88247 | SINAPI | AUXILIAR DE ELETRICISTA COM ENCARGOS COMPLEMENTARES | SEDI - SERVIÇOS DIVERSOS | H | 0.13 | 18.65 | 2.42 | 304 | 2.42 |  | 2.42
Composição Auxiliar | 88264 | SINAPI | ELETRICISTA COM ENCARGOS COMPLEMENTARES | SEDI - SERVIÇOS DIVERSOS | H | 0.13 | 25.76 | 3.34 | 304 | 3.34 |  | 3.34
Insumo | 00002504 | SINAPI | ELETRODUTO FLEXIVEL, EM ACO GALVANIZADO, REVESTIDO EXTERNAMENTE COM PVC PRETO, DIAMETRO EXTERNO DE 25 MM (3/4"), TIPO SEALTUBO | Material | M | 1.1 | 15.42 | 16.96 | 304 | 16.96 |  | 16.96
304
304
305
9.3.24 | Código | Banco | Descrição | Tipo | Und | Quant. | Valor Unit | Total | 305
Composição | 95802 | SINAPI | CONDULETE DE ALUMÍNIO, TIPO X, PARA ELETRODUTO DE AÇO GALVANIZADO DN 25 MM (1''), APARENTE - FORNECIMENTO E INSTALAÇÃO. AF_11/2016_P | INEL - INSTALAÇÃO ELÉTRICA/ELETRIFICAÇÃO E ILUMINAÇÃO EXTERNA | UN | 1 | 43.35 | 43.35 | 305 |  |  |  | 95802 | 0 | 43.35
Composição Auxiliar | 88264 | SINAPI | ELETRICISTA COM ENCARGOS COMPLEMENTARES | SEDI - SERVIÇOS DIVERSOS | H | 0.5385 | 25.76 | 13.87 | 305 | 13.87 |  | 13.87
Composição Auxiliar | 88247 | SINAPI | AUXILIAR DE ELETRICISTA COM ENCARGOS COMPLEMENTARES | SEDI - SERVIÇOS DIVERSOS | H | 0.5385 | 18.65 | 10.04 | 305 | 10.04 |  | 10.04
Insumo | 00011950 | SINAPI | BUCHA DE NYLON SEM ABA S6, COM PARAFUSO DE 4,20 X 40 MM EM ACO ZINCADO COM ROSCA SOBERBA, CABECA CHATA E FENDA PHILLIPS | Material | UN | 2 | 0.2 | 0.4 | 305 | 0.4 |  | 0.4
Insumo | 00002581 | SINAPI | CONDULETE DE ALUMINIO TIPO X, PARA ELETRODUTO ROSCAVEL DE 1", COM TAMPA CEGA | Material | UN | 1 | 19.04 | 19.04 | 305 | 19.04 |  | 19.04
305
305
306
9.3.25 | Código | Banco | Descrição | Tipo | Und | Quant. | Valor Unit | Total | 306
Composição | S-ELE-INFR-025 | Próprio | CONDULETE DE ALUMÍNIO PARA ELETRODUTO 2" COM TAMPA CEGA - FORNECIMENTO E INSTALAÇÃO | INEL - INSTALAÇÃO ELÉTRICA/ELETRIFICAÇÃO E ILUMINAÇÃO EXTERNA | UNIDADE | 1 | 62.97 | 62.97 | 306 |  |  |  | S-ELE-INFR-025 | 0 | 62.97
Composição Auxiliar | 88264 | SINAPI | ELETRICISTA COM ENCARGOS COMPLEMENTARES | SEDI - SERVIÇOS DIVERSOS | H | 0.15 | 25.76 | 3.86 | 306 | 3.86 |  | 3.86
Composição Auxiliar | 88247 | SINAPI | AUXILIAR DE ELETRICISTA COM ENCARGOS COMPLEMENTARES | SEDI - SERVIÇOS DIVERSOS | H | 0.15 | 18.65 | 2.79 | 306 | 2.79 |  | 2.79
Insumo | 00002596 | SINAPI | CONDULETE DE ALUMINIO TIPO X, PARA ELETRODUTO ROSCAVEL DE 2", COM TAMPA CEGA | Material | UN | 1 | 56.32 | 56.32 | 306 | 56.32 |  | 56.32
306
306
307
9.3.26 | Código | Banco | Descrição | Tipo | Und | Quant. | Valor Unit | Total | 307
Composição | S-ELE-INFR-027 | Próprio | CONDULETE DE ALUMÍNIO PARA ELETRODUTO 4" COM TAMPA CEGA - FORNECIMENTO E INSTALAÇÃO | INEL - INSTALAÇÃO ELÉTRICA/ELETRIFICAÇÃO E ILUMINAÇÃO EXTERNA | UN | 1 | 234.69 | 234.69 | 307 |  |  |  | S-ELE-INFR-027 | 0 | 234.69
Composição Auxiliar | 88247 | SINAPI | AUXILIAR DE ELETRICISTA COM ENCARGOS COMPLEMENTARES | SEDI - SERVIÇOS DIVERSOS | H | 0.15 | 18.65 | 2.79 | 307 | 2.79 |  | 2.79
Composição Auxiliar | 88264 | SINAPI | ELETRICISTA COM ENCARGOS COMPLEMENTARES | SEDI - SERVIÇOS DIVERSOS | H | 0.15 | 25.76 | 3.86 | 307 | 3.86 |  | 3.86
Insumo | 00002584 | SINAPI | CONDULETE DE ALUMINIO TIPO X, PARA ELETRODUTO ROSCAVEL DE 4", COM TAMPA CEGA | Material | UN | 1 | 228.04 | 228.04 | 307 | 228.04 |  | 228.04
307
307
308
9.3.27 | Código | Banco | Descrição | Tipo | Und | Quant. | Valor Unit | Total | 308
Composição | S-ELE-PRRR-PVC-4X2 | Próprio | CAIXA RETANGULAR 4" X 2" PVC, INSTALADA EM PAREDE - FORNECIMENTO E INSTALAÇÃO | INEL - INSTALAÇÃO ELÉTRICA/ELETRIFICAÇÃO E ILUMINAÇÃO EXTERNA | UN | 1 | 14.32 | 14.32 | 308 |  |  |  | S-ELE-PRRR-PVC-4X2 | 0 | 14.32
Composição Auxiliar | 88247 | SINAPI | AUXILIAR DE ELETRICISTA COM ENCARGOS COMPLEMENTARES | SEDI - SERVIÇOS DIVERSOS | H | 0.247 | 18.65 | 4.6 | 308 | 4.6 |  | 4.6
Composição Auxiliar | 88264 | SINAPI | ELETRICISTA COM ENCARGOS COMPLEMENTARES | SEDI - SERVIÇOS DIVERSOS | H | 0.247 | 25.76 | 6.36 | 308 | 6.36 |  | 6.36
Composição Auxiliar | 88629 | SINAPI | ARGAMASSA TRAÇO 1:3 (CIMENTO E AREIA MÉDIA), PREPARO MANUAL. AF_08/2014 | SEDI - SERVIÇOS DIVERSOS | m³ | 0.0009 | 824.55 | 0.74 | 308 | 0.74 |  | 0.74
Insumo | 00001872 | SINAPI | CAIXA DE PASSAGEM, EM PVC, DE 4" X 2", PARA ELETRODUTO FLEXIVEL CORRUGADO | Material | UN | 1 | 2.62 | 2.62 | 308 | 2.62 |  | 2.62
308
308
309
9.3.28 | Código | Banco | Descrição | Tipo | Und | Quant. | Valor Unit | Total | 309
Composição | S-ELE-PRRR-INFR-SE4X2 | Próprio | SUPORTE PARAFUSADO COM ESPELHO DE ENCAIXE PARA CAIXA EM PVC 4" X 2" - FORNECIMENTO E INSTALAÇÃO | INEL - INSTALAÇÃO ELÉTRICA/ELETRIFICAÇÃO E ILUMINAÇÃO EXTERNA | UN | 1 | 15.19 | 15.19 | 309 |  |  |  | S-ELE-PRRR-INFR-SE4X2 | 0 | 15.19
Composição Auxiliar | 88247 | SINAPI | AUXILIAR DE ELETRICISTA COM ENCARGOS COMPLEMENTARES | SEDI - SERVIÇOS DIVERSOS | H | 0.25 | 18.65 | 4.66 | 309 | 4.66 |  | 4.66
Composição Auxiliar | 88264 | SINAPI | ELETRICISTA COM ENCARGOS COMPLEMENTARES | SEDI - SERVIÇOS DIVERSOS | H | 0.25 | 25.76 | 6.44 | 309 | 6.44 |  | 6.44
Insumo | 00038099 | SINAPI | SUPORTE DE FIXACAO PARA ESPELHO / PLACA 4" X 2", PARA 3 MODULOS, PARA INSTALACAO DE TOMADAS E INTERRUPTORES (SOMENTE SUPORTE) | Material | UN | 1 | 1.4 | 1.4 | 309 | 1.4 |  | 1.4
Insumo | 00038094 | SINAPI | ESPELHO / PLACA DE 3 POSTOS 4" X 2", PARA INSTALACAO DE TOMADAS E INTERRUPTORES | Material | UN | 1 | 2.69 | 2.69 | 309 | 2.69 |  | 2.69
309
309
310
9.3.29 | Código | Banco | Descrição | Tipo | Und | Quant. | Valor Unit | Total | 310
Composição | S-ELE-PRRR-PVC-4X4 | Próprio | CAIXA RETANGULAR 4" X 4" PVC, INSTALADA EM PAREDE - FORNECIMENTO E INSTALAÇÃO | INEL - INSTALAÇÃO ELÉTRICA/ELETRIFICAÇÃO E ILUMINAÇÃO EXTERNA | UN | 1 | 16.91 | 16.91 | 310 |  |  |  | S-ELE-PRRR-PVC-4X4 | 0 | 16.91
Composição Auxiliar | 88247 | SINAPI | AUXILIAR DE ELETRICISTA COM ENCARGOS COMPLEMENTARES | SEDI - SERVIÇOS DIVERSOS | H | 0.247 | 18.65 | 4.6 | 310 | 4.6 |  | 4.6
Composição Auxiliar | 88264 | SINAPI | ELETRICISTA COM ENCARGOS COMPLEMENTARES | SEDI - SERVIÇOS DIVERSOS | H | 0.247 | 25.76 | 6.36 | 310 | 6.36 |  | 6.36
Composição Auxiliar | 88629 | SINAPI | ARGAMASSA TRAÇO 1:3 (CIMENTO E AREIA MÉDIA), PREPARO MANUAL. AF_08/2014 | SEDI - SERVIÇOS DIVERSOS | m³ | 0.0009 | 824.55 | 0.74 | 310 | 0.74 |  | 0.74
Insumo | 00001873 | SINAPI | CAIXA DE PASSAGEM, EM PVC, DE 4" X 4", PARA ELETRODUTO FLEXIVEL CORRUGADO | Material | UN | 1 | 5.21 | 5.21 | 310 | 5.21 |  | 5.21
310
310
311
9.3.30 | Código | Banco | Descrição | Tipo | Und | Quant. | Valor Unit | Total | 311
Composição | S-ELE-PRRR-INFR-SE4X4 | Próprio | SUPORTE PARAFUSADO COM ESPELHO DE ENCAIXE PARA CAIXA EM PVC 4" X 4" - FORNECIMENTO E INSTALAÇÃO | INEL - INSTALAÇÃO ELÉTRICA/ELETRIFICAÇÃO E ILUMINAÇÃO EXTERNA | UN | 1 | 18.86 | 18.86 | 311 |  |  |  | S-ELE-PRRR-INFR-SE4X4 | 0 | 18.86
Composição Auxiliar | 88247 | SINAPI | AUXILIAR DE ELETRICISTA COM ENCARGOS COMPLEMENTARES | SEDI - SERVIÇOS DIVERSOS | H | 0.25 | 18.65 | 4.66 | 311 | 4.66 |  | 4.66
Composição Auxiliar | 88264 | SINAPI | ELETRICISTA COM ENCARGOS COMPLEMENTARES | SEDI - SERVIÇOS DIVERSOS | H | 0.25 | 25.76 | 6.44 | 311 | 6.44 |  | 6.44
Insumo | 00038100 | SINAPI | SUPORTE DE FIXACAO PARA ESPELHO / PLACA 4" X 4", PARA 6 MODULOS, PARA INSTALACAO DE TOMADAS E INTERRUPTORES (SOMENTE SUPORTE) | Material | UN | 1 | 2.29 | 2.29 | 311 | 2.29 |  | 2.29
Insumo | 00038098 | SINAPI | ESPELHO / PLACA DE 6 POSTOS 4" X 4", PARA INSTALACAO DE TOMADAS E INTERRUPTORES | Material | UN | 1 | 5.47 | 5.47 | 311 | 5.47 |  | 5.47
311
311
312
9.3.31 | Código | Banco | Descrição | Tipo | Und | Quant. | Valor Unit | Total | 312
Composição | S-ELE-INFR-CP-4x4-UNHA | Próprio | CAIXA DE PISO COM TAMPA METÁLICA TIPO UNHA - 4x4 - FORNECIMENTO E INSTALAÇÃO. | INEL - INSTALAÇÃO ELÉTRICA/ELETRIFICAÇÃO E ILUMINAÇÃO EXTERNA | UN | 1 | 55.4 | 55.4 | 312 |  |  |  | S-ELE-INFR-CP-4x4-UNHA | 0 | 55.4
Composição Auxiliar | 88247 | SINAPI | AUXILIAR DE ELETRICISTA COM ENCARGOS COMPLEMENTARES | SEDI - SERVIÇOS DIVERSOS | H | 0.15 | 18.65 | 2.79 | 312 | 2.79 |  | 2.79
Composição Auxiliar | 88264 | SINAPI | ELETRICISTA COM ENCARGOS COMPLEMENTARES | SEDI - SERVIÇOS DIVERSOS | H | 0.15 | 25.76 | 3.86 | 312 | 3.86 |  | 3.86
Composição Auxiliar | 83386 | SINAPI | CAIXA DE PASSAGEM PVC 4X4" - FORNECIMENTO E INSTALACAO | INEL - INSTALAÇÃO ELÉTRICA/ELETRIFICAÇÃO E ILUMINAÇÃO EXTERNA | UN | 1 | 11.86 | 11.86 | 312 | 11.86 |  | 11.86
Insumo | I-ELE-INFR-CP-4x4-UNHA | Próprio | TAMPA METÁLICA TIPO UNHA - 4X4 | Material | UN | 1 | 36.89 | 36.89 | 312 | 36.89 |  | 36.89
312
312
313
9.3.32 | Código | Banco | Descrição | Tipo | Und | Quant. | Valor Unit | Total | 313
Composição | S-ELE-PRRR-INFR-CXPE | Próprio | CAIXA PARA PISO ELEVADO COM TAMPA COM 4 PONTOS DE TOMADAS E 2 PONTOS DE REDE. REF. SPE-2702 DA SPERONE - FORNECIMENTO E INSTALAÇÃO | INEL - INSTALAÇÃO ELÉTRICA/ELETRIFICAÇÃO E ILUMINAÇÃO EXTERNA | UN | 1 | 226.12 | 226.12 | 313 |  |  |  | S-ELE-PRRR-INFR-CXPE | 0 | 226.12
Composição Auxiliar | 88247 | SINAPI | AUXILIAR DE ELETRICISTA COM ENCARGOS COMPLEMENTARES | SEDI - SERVIÇOS DIVERSOS | H | 1 | 18.65 | 18.65 | 313 | 18.65 |  | 18.65
Composição Auxiliar | 88264 | SINAPI | ELETRICISTA COM ENCARGOS COMPLEMENTARES | SEDI - SERVIÇOS DIVERSOS | H | 1 | 25.76 | 25.76 | 313 | 25.76 |  | 25.76
Insumo | I-ELE-PRRR-INFR-CXPE | Próprio | CAIXA PARA PISO ELEVADO COM TAMPA COM 4 PONTOS DE TOMADAS E 2 PONTOS DE REDE. REF. SPE-2702 DA SPERONE | Material | UN | 1 | 172.14 | 172.14 | 313 | 172.14 |  | 172.14
Insumo | 00002488 | SINAPI | CONECTOR RETO DE ALUMINIO PARA ELETRODUTO DE 3/4", PARA ADAPTAR ENTRADA DE ELETRODUTO METALICO FLEXIVEL EM QUADROS | Material | UN | 3 | 2.08 | 6.24 | 313 | 6.24 |  | 6.24
Insumo | 00039175 | SINAPI | BUCHA EM ALUMINIO, COM ROSCA, DE 3/4", PARA ELETRODUTO | Material | UN | 3 | 1.11 | 3.33 | 313 | 3.33 |  | 3.33
313
313
314
9.3.33 | Código | Banco | Descrição | Tipo | Und | Quant. | Valor Unit | Total | 314
Composição | 97886 | SINAPI | CAIXA ENTERRADA ELÉTRICA RETANGULAR, EM ALVENARIA COM TIJOLOS CERÂMICOS MACIÇOS, FUNDO COM BRITA, DIMENSÕES INTERNAS: 0,3X0,3X0,3 M. AF_05/2018 | INEL - INSTALAÇÃO ELÉTRICA/ELETRIFICAÇÃO E ILUMINAÇÃO EXTERNA | UN | 1 | 172.01 | 172.01 | 314 |  |  |  | 97886 | 0 | 172.01
Composição Auxiliar | 97734 | SINAPI | PEÇA RETANGULAR PRÉ-MOLDADA, VOLUME DE CONCRETO DE 10 A 30 LITROS, TAXA DE AÇO APROXIMADA DE 30KG/M³. AF_01/2018 | FUES - FUNDAÇÕES E ESTRUTURAS | m³ | 0.0175 | 3148.13 | 55.09 | 314 | 55.09 |  | 55.09
Composição Auxiliar | 101619 | SINAPI | PREPARO DE FUNDO DE VALA COM LARGURA MENOR QUE 1,5 M, COM CAMADA DE BRITA, LANÇAMENTO MANUAL. AF_08/2020 | MOVT - MOVIMENTO DE TERRA | m³ | 0.036 | 398.22 | 14.33 | 314 | 14.33 |  | 14.33
Composição Auxiliar | 100475 | SINAPI | ARGAMASSA TRAÇO 1:3 (EM VOLUME DE CIMENTO E AREIA MÉDIA ÚMIDA) COM ADIÇÃO DE IMPERMEABILIZANTE, PREPARO MECÂNICO COM BETONEIRA 400 L. AF_08/2019 | SEDI - SERVIÇOS DIVERSOS | m³ | 0.0278 | 890.2 | 24.74 | 314 | 24.74 |  | 24.74
Composição Auxiliar | 87316 | SINAPI | ARGAMASSA TRAÇO 1:4 (EM VOLUME DE CIMENTO E AREIA GROSSA ÚMIDA) PARA CHAPISCO CONVENCIONAL, PREPARO MECÂNICO COM BETONEIRA 400 L. AF_08/2019 | SEDI - SERVIÇOS DIVERSOS | m³ | 0.0039 | 593.25 | 2.31 | 314 | 2.31 |  | 2.31
Composição Auxiliar | 88309 | SINAPI | PEDREIRO COM ENCARGOS COMPLEMENTARES | SEDI - SERVIÇOS DIVERSOS | H | 1.2686 | 25.49 | 32.33 | 314 | 32.33 |  | 32.33
Composição Auxiliar | 88316 | SINAPI | SERVENTE COM ENCARGOS COMPLEMENTARES | SEDI - SERVIÇOS DIVERSOS | H | 0.9967 | 17.35 | 17.29 | 314 | 17.29 |  | 17.29
Insumo | 00007258 | SINAPI | TIJOLO CERAMICO MACICO COMUM *5 X 10 X 20* CM (L X A X C) | Material | UN | 38.691 | 0.67 | 25.92 | 314 | 25.92 |  | 25.92
314
314
315
9.3.34 | Código | Banco | Descrição | Tipo | Und | Quant. | Valor Unit | Total | 315
Composição | 97891 | SINAPI | CAIXA ENTERRADA ELÉTRICA RETANGULAR, EM ALVENARIA COM BLOCOS DE CONCRETO, FUNDO COM BRITA, DIMENSÕES INTERNAS: 0,4X0,4X0,4 M. AF_12/2020 | INEL - INSTALAÇÃO ELÉTRICA/ELETRIFICAÇÃO E ILUMINAÇÃO EXTERNA | UN | 1 | 209.8 | 209.8 | 315 |  |  |  | 97891 | 0 | 209.8
Composição Auxiliar | 97734 | SINAPI | PEÇA RETANGULAR PRÉ-MOLDADA, VOLUME DE CONCRETO DE 10 A 30 LITROS, TAXA DE AÇO APROXIMADA DE 30KG/M³. AF_01/2018 | FUES - FUNDAÇÕES E ESTRUTURAS | m³ | 0.0252 | 3148.13 | 79.33 | 315 | 79.33 |  | 79.33
Composição Auxiliar | 101619 | SINAPI | PREPARO DE FUNDO DE VALA COM LARGURA MENOR QUE 1,5 M, COM CAMADA DE BRITA, LANÇAMENTO MANUAL. AF_08/2020 | MOVT - MOVIMENTO DE TERRA | m³ | 0.049 | 398.22 | 19.51 | 315 | 19.51 |  | 19.51
Composição Auxiliar | 100475 | SINAPI | ARGAMASSA TRAÇO 1:3 (EM VOLUME DE CIMENTO E AREIA MÉDIA ÚMIDA) COM ADIÇÃO DE IMPERMEABILIZANTE, PREPARO MECÂNICO COM BETONEIRA 400 L. AF_08/2019 | SEDI - SERVIÇOS DIVERSOS | m³ | 0.0261 | 890.2 | 23.23 | 315 | 23.23 |  | 23.23
Composição Auxiliar | 87316 | SINAPI | ARGAMASSA TRAÇO 1:4 (EM VOLUME DE CIMENTO E AREIA GROSSA ÚMIDA) PARA CHAPISCO CONVENCIONAL, PREPARO MECÂNICO COM BETONEIRA 400 L. AF_08/2019 | SEDI - SERVIÇOS DIVERSOS | m³ | 0.0064 | 593.25 | 3.79 | 315 | 3.79 |  | 3.79
Composição Auxiliar | 88309 | SINAPI | PEDREIRO COM ENCARGOS COMPLEMENTARES | SEDI - SERVIÇOS DIVERSOS | H | 1.3764 | 25.49 | 35.08 | 315 | 35.08 |  | 35.08
Composição Auxiliar | 88316 | SINAPI | SERVENTE COM ENCARGOS COMPLEMENTARES | SEDI - SERVIÇOS DIVERSOS | H | 1.0814 | 17.35 | 18.76 | 315 | 18.76 |  | 18.76
Insumo | 00000650 | SINAPI | BLOCO VEDACAO CONCRETO 9 X 19 X 39 CM (CLASSE C - NBR 6136) | Material | UN | 10.0361 | 3 | 30.1 | 315 | 30.1 |  | 30.1
315
315
316
9.3.35 | Código | Banco | Descrição | Tipo | Und | Quant. | Valor Unit | Total | 316
Composição | 97892 | SINAPI | CAIXA ENTERRADA ELÉTRICA RETANGULAR, EM ALVENARIA COM BLOCOS DE CONCRETO, FUNDO COM BRITA, DIMENSÕES INTERNAS: 0,6X0,6X0,6 M. AF_12/2020 | INEL - INSTALAÇÃO ELÉTRICA/ELETRIFICAÇÃO E ILUMINAÇÃO EXTERNA | UN | 1 | 395.46 | 395.46 | 316 |  |  |  | 97892 | 0 | 395.46
Composição Auxiliar | 5679 | SINAPI | RETROESCAVADEIRA SOBRE RODAS COM CARREGADEIRA, TRAÇÃO 4X4, POTÊNCIA LÍQ. 88 HP, CAÇAMBA CARREG. CAP. MÍN. 1 M3, CAÇAMBA RETRO CAP. 0,26 M3, PESO OPERACIONAL MÍN. 6.674 KG, PROFUNDIDADE ESCAVAÇÃO MÁX. 4,37 M - CHI DIURNO. AF_06/2014 | CHOR - CUSTOS HORÁRIOS DE MÁQUINAS E EQUIPAMENTOS | CHI | 0.0178 | 54.71 | 0.97 | 316 | 0.97 |  | 0.97
Composição Auxiliar | 5678 | SINAPI | RETROESCAVADEIRA SOBRE RODAS COM CARREGADEIRA, TRAÇÃO 4X4, POTÊNCIA LÍQ. 88 HP, CAÇAMBA CARREG. CAP. MÍN. 1 M3, CAÇAMBA RETRO CAP. 0,26 M3, PESO OPERACIONAL MÍN. 6.674 KG, PROFUNDIDADE ESCAVAÇÃO MÁX. 4,37 M - CHP DIURNO. AF_06/2014 | CHOR - CUSTOS HORÁRIOS DE MÁQUINAS E EQUIPAMENTOS | CHP | 0.0087 | 145.64 | 1.26 | 316 | 1.26 |  | 1.26
Composição Auxiliar | 97735 | SINAPI | PEÇA RETANGULAR PRÉ-MOLDADA, VOLUME DE CONCRETO DE 30 A 100 LITROS, TAXA DE AÇO APROXIMADA DE 30KG/M³. AF_01/2018 | FUES - FUNDAÇÕES E ESTRUTURAS | m³ | 0.0448 | 2711.97 | 121.49 | 316 | 121.49 |  | 121.49
Composição Auxiliar | 101619 | SINAPI | PREPARO DE FUNDO DE VALA COM LARGURA MENOR QUE 1,5 M, COM CAMADA DE BRITA, LANÇAMENTO MANUAL. AF_08/2020 | MOVT - MOVIMENTO DE TERRA | m³ | 0.081 | 398.22 | 32.25 | 316 | 32.25 |  | 32.25
Composição Auxiliar | 100475 | SINAPI | ARGAMASSA TRAÇO 1:3 (EM VOLUME DE CIMENTO E AREIA MÉDIA ÚMIDA) COM ADIÇÃO DE IMPERMEABILIZANTE, PREPARO MECÂNICO COM BETONEIRA 400 L. AF_08/2019 | SEDI - SERVIÇOS DIVERSOS | m³ | 0.0575 | 890.2 | 51.18 | 316 | 51.18 |  | 51.18
Composição Auxiliar | 87316 | SINAPI | ARGAMASSA TRAÇO 1:4 (EM VOLUME DE CIMENTO E AREIA GROSSA ÚMIDA) PARA CHAPISCO CONVENCIONAL, PREPARO MECÂNICO COM BETONEIRA 400 L. AF_08/2019 | SEDI - SERVIÇOS DIVERSOS | m³ | 0.0136 | 593.25 | 8.06 | 316 | 8.06 |  | 8.06
Composição Auxiliar | 88309 | SINAPI | PEDREIRO COM ENCARGOS COMPLEMENTARES | SEDI - SERVIÇOS DIVERSOS | H | 2.9802 | 25.49 | 75.96 | 316 | 75.96 |  | 75.96
Composição Auxiliar | 88316 | SINAPI | SERVENTE COM ENCARGOS COMPLEMENTARES | SEDI - SERVIÇOS DIVERSOS | H | 2.3416 | 17.35 | 40.62 | 316 | 40.62 |  | 40.62
Insumo | 00000650 | SINAPI | BLOCO VEDACAO CONCRETO 9 X 19 X 39 CM (CLASSE C - NBR 6136) | Material | UN | 21.2253 | 3 | 63.67 | 316 | 63.67 |  | 63.67
316
316
317
9.3.36 | Código | Banco | Descrição | Tipo | Und | Quant. | Valor Unit | Total | 317
Composição | S-ELE-PRRR-INFR-CXR3 | Próprio | CAIXA DE PASSAGEM PARA INSTALAÇÕES COM TAMPÃO R3 EM FERRO FUNDIDO - FORNECIMENTO E INSTALAÇÃO | INEL - INSTALAÇÃO ELÉTRICA/ELETRIFICAÇÃO E ILUMINAÇÃO EXTERNA | UN | 1 | 1923.19 | 1923.19 | 317 |  |  |  | S-ELE-PRRR-INFR-CXR3 | 0 | 1923.19
Composição Auxiliar | 97885 | SINAPI | CAIXA ENTERRADA ELÉTRICA RETANGULAR, EM CONCRETO PRÉ-MOLDADO, FUNDO COM BRITA, DIMENSÕES INTERNAS: 1X1X0,5 M. AF_12/2020 | INEL - INSTALAÇÃO ELÉTRICA/ELETRIFICAÇÃO E ILUMINAÇÃO EXTERNA | UN | 1 | 1138.73 | 1138.73 | 317 | 1138.73 |  | 1138.73
Composição Auxiliar | 101799 | SINAPI | TAMPA PARA CAIXA TIPO R2 E R3, EM FERRO FUNDIDO, DIMENSÕES INTERNAS: 0,55 X 1,10 M - FORNECIMENTO E INSTALAÇÃO. AF_12/2020 | INES - INSTALAÇÕES ESPECIAIS | UN | 1 | 784.46 | 784.46 | 317 | 784.46 |  | 784.46
317
317
318
9.3.37 | Código | Banco | Descrição | Tipo | Und | Quant. | Valor Unit | Total | 318
Composição | S-ELE-PRRR-INFR-C30X30 | Próprio | CAIXA DE PASSAGEM METALICA DE SOBREPOR COM TAMPA PARAFUSADA, DIMENSOES 30 X 30 X 10 CM - FORNECIMENTO E INSTALAÇÃO | INEL - INSTALAÇÃO ELÉTRICA/ELETRIFICAÇÃO E ILUMINAÇÃO EXTERNA | UN | 1 | 104.39 | 104.39 | 318 |  |  |  | S-ELE-PRRR-INFR-C30X30 | 0 | 104.39
Composição Auxiliar | 88247 | SINAPI | AUXILIAR DE ELETRICISTA COM ENCARGOS COMPLEMENTARES | SEDI - SERVIÇOS DIVERSOS | H | 0.5 | 18.65 | 9.32 | 318 | 9.32 |  | 9.32
Composição Auxiliar | 88264 | SINAPI | ELETRICISTA COM ENCARGOS COMPLEMENTARES | SEDI - SERVIÇOS DIVERSOS | H | 0.5 | 25.76 | 12.88 | 318 | 12.88 |  | 12.88
Insumo | 00039772 | SINAPI | CAIXA DE PASSAGEM METALICA DE SOBREPOR COM TAMPA PARAFUSADA, DIMENSOES 30 X 30 X 10 CM | Material | UN | 1 | 82.19 | 82.19 | 318 | 82.19 |  | 82.19
318
318
319
9.3.38 | Código | Banco | Descrição | Tipo | Und | Quant. | Valor Unit | Total | 319
Composição | S-ELE-PRRR-SERV-ESRE | Próprio | ESCAVAÇÃO E REATERRO PARA PASSAGEM DE DUTOS - DIMENSÃO DE 40 CM X 70 CM | INEL - INSTALAÇÃO ELÉTRICA/ELETRIFICAÇÃO E ILUMINAÇÃO EXTERNA | M | 1 | 30.86 | 30.86 | 319 |  |  |  | S-ELE-PRRR-SERV-ESRE | 0 | 30.86
Composição Auxiliar | 93358 | SINAPI | ESCAVAÇÃO MANUAL DE VALA COM PROFUNDIDADE MENOR OU IGUAL A 1,30 M. AF_03/2016 | MOVT - MOVIMENTO DE TERRA | m³ | 0.28 | 68.63 | 19.21 | 319 | 19.21 |  | 19.21
Composição Auxiliar | 96995 | SINAPI | REATERRO MANUAL APILOADO COM SOQUETE. AF_10/2017 | MOVT - MOVIMENTO DE TERRA | m³ | 0.28 | 41.61 | 11.65 | 319 | 11.65 |  | 11.65
319
319
320
9.3.39 | Código | Banco | Descrição | Tipo | Und | Quant. | Valor Unit | Total | 320
Composição | S-ELE-PRRR-INFR-PO3M | Próprio | POSTE CONICO METALICO PARA INSTALACAO DE CAMERA DE MONITORAMENTO - FORNECIMENTO E INSTALAÇÃO | INEL - INSTALAÇÃO ELÉTRICA/ELETRIFICAÇÃO E ILUMINAÇÃO EXTERNA | UN | 1 | 701.64 | 701.64 | 320 |  |  |  | S-ELE-PRRR-INFR-PO3M | 0 | 701.64
Composição Auxiliar | 102486 | SINAPI | CONCRETO FCK = 15MPA, TRAÇO 1:3,4:3,4 (EM MASSA SECA DE CIMENTO/ AREIA MÉDIA/ SEIXO ROLADO) - PREPARO MANUAL. AF_05/2021 | FUES - FUNDAÇÕES E ESTRUTURAS | m³ | 0.064 | 923.24 | 59.08 | 320 | 59.08 |  | 59.08
Composição Auxiliar | 88247 | SINAPI | AUXILIAR DE ELETRICISTA COM ENCARGOS COMPLEMENTARES | SEDI - SERVIÇOS DIVERSOS | H | 1 | 18.65 | 18.65 | 320 | 18.65 |  | 18.65
Composição Auxiliar | 88264 | SINAPI | ELETRICISTA COM ENCARGOS COMPLEMENTARES | SEDI - SERVIÇOS DIVERSOS | H | 1 | 25.76 | 25.76 | 320 | 25.76 |  | 25.76
Insumo | 00005050 | SINAPI | POSTE CONICO CONTINUO EM ACO GALVANIZADO, RETO, FLANGEADO, H = 3 M, DIAMETRO INFERIOR = *95* MM | Material | UN | 1 | 587.87 | 587.87 | 320 | 587.87 |  | 587.87
Insumo | 00011964 | SINAPI | PARAFUSO DE ACO TIPO CHUMBADOR PARABOLT, DIAMETRO 3/8", COMPRIMENTO 75 MM | Material | UN | 4 | 2.57 | 10.28 | 320 | 10.28 |  | 10.28
320
320
321
9.3.40 | Código | Banco | Descrição | Tipo | Und | Quant. | Valor Unit | Total | 321
Composição | S-ELE-PRRR-INFR-PO7M | Próprio | POSTE CONICO METALICO PARA INSTALACAO DE REFLETOR CHUMBADO EM BASE DE CONCRETO - FORNECIMENTO E INSTALAÇÃO | INEL - INSTALAÇÃO ELÉTRICA/ELETRIFICAÇÃO E ILUMINAÇÃO EXTERNA | UN | 1 | 1886.7 | 1886.7 | 321 |  |  |  | S-ELE-PRRR-INFR-PO7M | 0 | 1886.7
Composição Auxiliar | 102486 | SINAPI | CONCRETO FCK = 15MPA, TRAÇO 1:3,4:3,4 (EM MASSA SECA DE CIMENTO/ AREIA MÉDIA/ SEIXO ROLADO) - PREPARO MANUAL. AF_05/2021 | FUES - FUNDAÇÕES E ESTRUTURAS | m³ | 0.128 | 923.24 | 118.17 | 321 | 118.17 |  | 118.17
Composição Auxiliar | 88247 | SINAPI | AUXILIAR DE ELETRICISTA COM ENCARGOS COMPLEMENTARES | SEDI - SERVIÇOS DIVERSOS | H | 1 | 18.65 | 18.65 | 321 | 18.65 |  | 18.65
Composição Auxiliar | 88264 | SINAPI | ELETRICISTA COM ENCARGOS COMPLEMENTARES | SEDI - SERVIÇOS DIVERSOS | H | 1 | 25.76 | 25.76 | 321 | 25.76 |  | 25.76
Insumo | 00014166 | SINAPI | POSTE CONICO CONTINUO EM ACO GALVANIZADO, RETO, ENGASTADO, H = 7 M, DIAMETRO INFERIOR = *125* MM | Material | UN | 1 | 1724.12 | 1724.12 | 321 | 1724.12 |  | 1724.12
321
321
322
9.3.41 | Código | Banco | Descrição | Tipo | Und | Quant. | Valor Unit | Total | 322
Composição | S-ELE-PRRR-INFR-ENTERRADA | Próprio | ESCAVAÇÃO E REATERRO DE VALA PARA INSTALAÇÃO DE DUTOS (60 CM X 100 CM). COM PROTEÇÃO EM CONCRETO (10 CM) E FITA DE ADVERTÊNCIA | INEL - INSTALAÇÃO ELÉTRICA/ELETRIFICAÇÃO E ILUMINAÇÃO EXTERNA | M | 1 | 136.06 | 136.06 | 322 |  |  |  | S-ELE-PRRR-INFR-ENTERRADA | 0 | 136.06
Composição Auxiliar | 93358 | SINAPI | ESCAVAÇÃO MANUAL DE VALA COM PROFUNDIDADE MENOR OU IGUAL A 1,30 M. AF_03/2016 | MOVT - MOVIMENTO DE TERRA | m³ | 0.6 | 68.63 | 41.17 | 322 | 41.17 |  | 41.17
Composição Auxiliar | 96995 | SINAPI | REATERRO MANUAL APILOADO COM SOQUETE. AF_10/2017 | MOVT - MOVIMENTO DE TERRA | m³ | 0.6 | 41.61 | 24.96 | 322 | 24.96 |  | 24.96
Composição Auxiliar | 88316 | SINAPI | SERVENTE COM ENCARGOS COMPLEMENTARES | SEDI - SERVIÇOS DIVERSOS | H | 0.5 | 17.35 | 8.67 | 322 | 8.67 |  | 8.67
Composição Auxiliar | 102486 | SINAPI | CONCRETO FCK = 15MPA, TRAÇO 1:3,4:3,4 (EM MASSA SECA DE CIMENTO/ AREIA MÉDIA/ SEIXO ROLADO) - PREPARO MANUAL. AF_05/2021 | FUES - FUNDAÇÕES E ESTRUTURAS | m³ | 0.06 | 923.24 | 55.39 | 322 | 55.39 |  | 55.39
Insumo | 00000366 | SINAPI | AREIA FINA - POSTO JAZIDA/FORNECEDOR (RETIRADO NA JAZIDA, SEM TRANSPORTE) | Material | m³ | 0.09 | 49.41 | 4.44 | 322 | 4.44 |  | 4.44
Insumo | 11201 | ORSE | FITA DE ADVERTÊNCIA DE REDE ELÉTRICA ENTERRADA | Material | m | 1 | 1.43 | 1.43 | 322 | 1.43 |  | 1.43
322
322
323
9.4.1 | Código | Banco | Descrição | Tipo | Und | Quant. | Valor Unit | Total | 323
Composição | 91926 | SINAPI | CABO DE COBRE FLEXÍVEL ISOLADO, 2,5 MM², ANTI-CHAMA 450/750 V, PARA CIRCUITOS TERMINAIS - FORNECIMENTO E INSTALAÇÃO. AF_12/2015 | INEL - INSTALAÇÃO ELÉTRICA/ELETRIFICAÇÃO E ILUMINAÇÃO EXTERNA | M | 1 | 4.14 | 4.14 | 323 |  |  |  | 91926 | 0 | 4.14
Composição Auxiliar | 88264 | SINAPI | ELETRICISTA COM ENCARGOS COMPLEMENTARES | SEDI - SERVIÇOS DIVERSOS | H | 0.03 | 25.76 | 0.77 | 323 | 0.77 |  | 0.77
Composição Auxiliar | 88247 | SINAPI | AUXILIAR DE ELETRICISTA COM ENCARGOS COMPLEMENTARES | SEDI - SERVIÇOS DIVERSOS | H | 0.03 | 18.65 | 0.55 | 323 | 0.55 |  | 0.55
Insumo | 00001014 | SINAPI | CABO DE COBRE, FLEXIVEL, CLASSE 4 OU 5, ISOLACAO EM PVC/A, ANTICHAMA BWF-B, 1 CONDUTOR, 450/750 V, SECAO NOMINAL 2,5 MM2 | Material | M | 1.19 | 2.35 | 2.79 | 323 | 2.79 |  | 2.79
Insumo | 00021127 | SINAPI | FITA ISOLANTE ADESIVA ANTICHAMA, USO ATE 750 V, EM ROLO DE 19 MM X 5 M | Material | UN | 0.009 | 3.4 | 0.03 | 323 | 0.03 |  | 0.03
323
323
324
9.4.2 | Código | Banco | Descrição | Tipo | Und | Quant. | Valor Unit | Total | 324
Composição | 91928 | SINAPI | CABO DE COBRE FLEXÍVEL ISOLADO, 4 MM², ANTI-CHAMA 450/750 V, PARA CIRCUITOS TERMINAIS - FORNECIMENTO E INSTALAÇÃO. AF_12/2015 | INEL - INSTALAÇÃO ELÉTRICA/ELETRIFICAÇÃO E ILUMINAÇÃO EXTERNA | M | 1 | 6.8 | 6.8 | 324 |  |  |  | 91928 | 0 | 6.8
Composição Auxiliar | 88264 | SINAPI | ELETRICISTA COM ENCARGOS COMPLEMENTARES | SEDI - SERVIÇOS DIVERSOS | H | 0.04 | 25.76 | 1.03 | 324 | 1.03 |  | 1.03
Composição Auxiliar | 88247 | SINAPI | AUXILIAR DE ELETRICISTA COM ENCARGOS COMPLEMENTARES | SEDI - SERVIÇOS DIVERSOS | H | 0.04 | 18.65 | 0.74 | 324 | 0.74 |  | 0.74
Insumo | 00000981 | SINAPI | CABO DE COBRE, FLEXIVEL, CLASSE 4 OU 5, ISOLACAO EM PVC/A, ANTICHAMA BWF-B, 1 CONDUTOR, 450/750 V, SECAO NOMINAL 4 MM2 | Material | M | 1.19 | 4.21 | 5 | 324 | 5 |  | 5
Insumo | 00021127 | SINAPI | FITA ISOLANTE ADESIVA ANTICHAMA, USO ATE 750 V, EM ROLO DE 19 MM X 5 M | Material | UN | 0.009 | 3.4 | 0.03 | 324 | 0.03 |  | 0.03
324
324
325
9.4.3 | Código | Banco | Descrição | Tipo | Und | Quant. | Valor Unit | Total | 325
Composição | 91930 | SINAPI | CABO DE COBRE FLEXÍVEL ISOLADO, 6 MM², ANTI-CHAMA 450/750 V, PARA CIRCUITOS TERMINAIS - FORNECIMENTO E INSTALAÇÃO. AF_12/2015 | INEL - INSTALAÇÃO ELÉTRICA/ELETRIFICAÇÃO E ILUMINAÇÃO EXTERNA | M | 1 | 9.32 | 9.32 | 325 |  |  |  | 91930 | 0 | 9.32
Composição Auxiliar | 88264 | SINAPI | ELETRICISTA COM ENCARGOS COMPLEMENTARES | SEDI - SERVIÇOS DIVERSOS | H | 0.052 | 25.76 | 1.33 | 325 | 1.33 |  | 1.33
Composição Auxiliar | 88247 | SINAPI | AUXILIAR DE ELETRICISTA COM ENCARGOS COMPLEMENTARES | SEDI - SERVIÇOS DIVERSOS | H | 0.052 | 18.65 | 0.96 | 325 | 0.96 |  | 0.96
Insumo | 00000982 | SINAPI | CABO DE COBRE, FLEXIVEL, CLASSE 4 OU 5, ISOLACAO EM PVC/A, ANTICHAMA BWF-B, 1 CONDUTOR, 450/750 V, SECAO NOMINAL 6 MM2 | Material | M | 1.19 | 5.89 | 7 | 325 | 7 |  | 7
Insumo | 00021127 | SINAPI | FITA ISOLANTE ADESIVA ANTICHAMA, USO ATE 750 V, EM ROLO DE 19 MM X 5 M | Material | UN | 0.009 | 3.4 | 0.03 | 325 | 0.03 |  | 0.03
325
325
326
9.4.4 | Código | Banco | Descrição | Tipo | Und | Quant. | Valor Unit | Total | 326
Composição | 91931 | SINAPI | CABO DE COBRE FLEXÍVEL ISOLADO, 6 MM², ANTI-CHAMA 0,6/1,0 KV, PARA CIRCUITOS TERMINAIS - FORNECIMENTO E INSTALAÇÃO. AF_12/2015 | INEL - INSTALAÇÃO ELÉTRICA/ELETRIFICAÇÃO E ILUMINAÇÃO EXTERNA | M | 1 | 10.47 | 10.47 | 326 |  |  |  | 91931 | 0 | 10.47
Composição Auxiliar | 88264 | SINAPI | ELETRICISTA COM ENCARGOS COMPLEMENTARES | SEDI - SERVIÇOS DIVERSOS | H | 0.052 | 25.76 | 1.33 | 326 | 1.33 |  | 1.33
Composição Auxiliar | 88247 | SINAPI | AUXILIAR DE ELETRICISTA COM ENCARGOS COMPLEMENTARES | SEDI - SERVIÇOS DIVERSOS | H | 0.052 | 18.65 | 0.96 | 326 | 0.96 |  | 0.96
Insumo | 00000994 | SINAPI | CABO DE COBRE, FLEXIVEL, CLASSE 4 OU 5, ISOLACAO EM PVC/A, ANTICHAMA BWF-B, COBERTURA PVC-ST1, ANTICHAMA BWF-B, 1 CONDUTOR, 0,6/1 KV, SECAO NOMINAL 6 MM2 | Material | M | 1.19 | 6.85 | 8.15 | 326 | 8.15 |  | 8.15
Insumo | 00021127 | SINAPI | FITA ISOLANTE ADESIVA ANTICHAMA, USO ATE 750 V, EM ROLO DE 19 MM X 5 M | Material | UN | 0.009 | 3.4 | 0.03 | 326 | 0.03 |  | 0.03
326
326
327
9.4.5 | Código | Banco | Descrição | Tipo | Und | Quant. | Valor Unit | Total | 327
Composição | 92980 | SINAPI | CABO DE COBRE FLEXÍVEL ISOLADO, 10 MM², ANTI-CHAMA 0,6/1,0 KV, PARA DISTRIBUIÇÃO - FORNECIMENTO E INSTALAÇÃO. AF_12/2015 | INEL - INSTALAÇÃO ELÉTRICA/ELETRIFICAÇÃO E ILUMINAÇÃO EXTERNA | M | 1 | 11.68 | 11.68 | 327 |  |  |  | 92980 | 0 | 11.68
Composição Auxiliar | 88264 | SINAPI | ELETRICISTA COM ENCARGOS COMPLEMENTARES | SEDI - SERVIÇOS DIVERSOS | H | 0.009 | 25.76 | 0.23 | 327 | 0.23 |  | 0.23
Composição Auxiliar | 88247 | SINAPI | AUXILIAR DE ELETRICISTA COM ENCARGOS COMPLEMENTARES | SEDI - SERVIÇOS DIVERSOS | H | 0.009 | 18.65 | 0.16 | 327 | 0.16 |  | 0.16
Insumo | 00001020 | SINAPI | CABO DE COBRE, FLEXIVEL, CLASSE 4 OU 5, ISOLACAO EM PVC/A, ANTICHAMA BWF-B, COBERTURA PVC-ST1, ANTICHAMA BWF-B, 1 CONDUTOR, 0,6/1 KV, SECAO NOMINAL 10 MM2 | Material | M | 1.027 | 10.97 | 11.26 | 327 | 11.26 |  | 11.26
Insumo | 00021127 | SINAPI | FITA ISOLANTE ADESIVA ANTICHAMA, USO ATE 750 V, EM ROLO DE 19 MM X 5 M | Material | UN | 0.01 | 3.4 | 0.03 | 327 | 0.03 |  | 0.03
327
327
328
9.4.6 | Código | Banco | Descrição | Tipo | Und | Quant. | Valor Unit | Total | 328
Composição | 92982 | SINAPI | CABO DE COBRE FLEXÍVEL ISOLADO, 16 MM², ANTI-CHAMA 0,6/1,0 KV, PARA DISTRIBUIÇÃO - FORNECIMENTO E INSTALAÇÃO. AF_12/2015 | INEL - INSTALAÇÃO ELÉTRICA/ELETRIFICAÇÃO E ILUMINAÇÃO EXTERNA | M | 1 | 17.88 | 17.88 | 328 |  |  |  | 92982 | 0 | 17.88
Composição Auxiliar | 88264 | SINAPI | ELETRICISTA COM ENCARGOS COMPLEMENTARES | SEDI - SERVIÇOS DIVERSOS | H | 0.013 | 25.76 | 0.33 | 328 | 0.33 |  | 0.33
Composição Auxiliar | 88247 | SINAPI | AUXILIAR DE ELETRICISTA COM ENCARGOS COMPLEMENTARES | SEDI - SERVIÇOS DIVERSOS | H | 0.013 | 18.65 | 0.24 | 328 | 0.24 |  | 0.24
Insumo | 00000995 | SINAPI | CABO DE COBRE, FLEXIVEL, CLASSE 4 OU 5, ISOLACAO EM PVC/A, ANTICHAMA BWF-B, COBERTURA PVC-ST1, ANTICHAMA BWF-B, 1 CONDUTOR, 0,6/1 KV, SECAO NOMINAL 16 MM2 | Material | M | 1.027 | 16.83 | 17.28 | 328 | 17.28 |  | 17.28
Insumo | 00021127 | SINAPI | FITA ISOLANTE ADESIVA ANTICHAMA, USO ATE 750 V, EM ROLO DE 19 MM X 5 M | Material | UN | 0.01 | 3.4 | 0.03 | 328 | 0.03 |  | 0.03
328
328
329
9.4.7 | Código | Banco | Descrição | Tipo | Und | Quant. | Valor Unit | Total | 329
Composição | 92984 | SINAPI | CABO DE COBRE FLEXÍVEL ISOLADO, 25 MM², ANTI-CHAMA 0,6/1,0 KV, PARA DISTRIBUIÇÃO - FORNECIMENTO E INSTALAÇÃO. AF_12/2015 | INEL - INSTALAÇÃO ELÉTRICA/ELETRIFICAÇÃO E ILUMINAÇÃO EXTERNA | M | 1 | 28.73 | 28.73 | 329 |  |  |  | 92984 | 0 | 28.73
Composição Auxiliar | 88264 | SINAPI | ELETRICISTA COM ENCARGOS COMPLEMENTARES | SEDI - SERVIÇOS DIVERSOS | H | 0.0608 | 25.76 | 1.56 | 329 | 1.56 |  | 1.56
Composição Auxiliar | 88247 | SINAPI | AUXILIAR DE ELETRICISTA COM ENCARGOS COMPLEMENTARES | SEDI - SERVIÇOS DIVERSOS | H | 0.0608 | 18.65 | 1.13 | 329 | 1.13 |  | 1.13
Insumo | 00000996 | SINAPI | CABO DE COBRE, FLEXIVEL, CLASSE 4 OU 5, ISOLACAO EM PVC/A, ANTICHAMA BWF-B, COBERTURA PVC-ST1, ANTICHAMA BWF-B, 1 CONDUTOR, 0,6/1 KV, SECAO NOMINAL 25 MM2 | Material | M | 1.015 | 25.63 | 26.01 | 329 | 26.01 |  | 26.01
Insumo | 00021127 | SINAPI | FITA ISOLANTE ADESIVA ANTICHAMA, USO ATE 750 V, EM ROLO DE 19 MM X 5 M | Material | UN | 0.009 | 3.4 | 0.03 | 329 | 0.03 |  | 0.03
329
329
330
9.4.8 | Código | Banco | Descrição | Tipo | Und | Quant. | Valor Unit | Total | 330
Composição | 92986 | SINAPI | CABO DE COBRE FLEXÍVEL ISOLADO, 35 MM², ANTI-CHAMA 0,6/1,0 KV, PARA DISTRIBUIÇÃO - FORNECIMENTO E INSTALAÇÃO. AF_12/2015 | INEL - INSTALAÇÃO ELÉTRICA/ELETRIFICAÇÃO E ILUMINAÇÃO EXTERNA | M | 1 | 38.95 | 38.95 | 330 |  |  |  | 92986 | 0 | 38.95
Composição Auxiliar | 88264 | SINAPI | ELETRICISTA COM ENCARGOS COMPLEMENTARES | SEDI - SERVIÇOS DIVERSOS | H | 0.0697 | 25.76 | 1.79 | 330 | 1.79 |  | 1.79
Composição Auxiliar | 88247 | SINAPI | AUXILIAR DE ELETRICISTA COM ENCARGOS COMPLEMENTARES | SEDI - SERVIÇOS DIVERSOS | H | 0.0697 | 18.65 | 1.29 | 330 | 1.29 |  | 1.29
Insumo | 00001019 | SINAPI | CABO DE COBRE, FLEXIVEL, CLASSE 4 OU 5, ISOLACAO EM PVC/A, ANTICHAMA BWF-B, COBERTURA PVC-ST1, ANTICHAMA BWF-B, 1 CONDUTOR, 0,6/1 KV, SECAO NOMINAL 35 MM2 | Material | M | 1.015 | 35.32 | 35.84 | 330 | 35.84 |  | 35.84
Insumo | 00021127 | SINAPI | FITA ISOLANTE ADESIVA ANTICHAMA, USO ATE 750 V, EM ROLO DE 19 MM X 5 M | Material | UN | 0.009 | 3.4 | 0.03 | 330 | 0.03 |  | 0.03
330
330
331
9.4.9 | Código | Banco | Descrição | Tipo | Und | Quant. | Valor Unit | Total | 331
Composição | 92988 | SINAPI | CABO DE COBRE FLEXÍVEL ISOLADO, 50 MM², ANTI-CHAMA 0,6/1,0 KV, PARA DISTRIBUIÇÃO - FORNECIMENTO E INSTALAÇÃO. AF_12/2015 | INEL - INSTALAÇÃO ELÉTRICA/ELETRIFICAÇÃO E ILUMINAÇÃO EXTERNA | M | 1 | 54.8 | 54.8 | 331 |  |  |  | 92988 | 0 | 54.8
Composição Auxiliar | 88264 | SINAPI | ELETRICISTA COM ENCARGOS COMPLEMENTARES | SEDI - SERVIÇOS DIVERSOS | H | 0.083 | 25.76 | 2.13 | 331 | 2.13 |  | 2.13
Composição Auxiliar | 88247 | SINAPI | AUXILIAR DE ELETRICISTA COM ENCARGOS COMPLEMENTARES | SEDI - SERVIÇOS DIVERSOS | H | 0.083 | 18.65 | 1.54 | 331 | 1.54 |  | 1.54
Insumo | 00001018 | SINAPI | CABO DE COBRE, FLEXIVEL, CLASSE 4 OU 5, ISOLACAO EM PVC/A, ANTICHAMA BWF-B, COBERTURA PVC-ST1, ANTICHAMA BWF-B, 1 CONDUTOR, 0,6/1 KV, SECAO NOMINAL 50 MM2 | Material | M | 1.015 | 50.35 | 51.1 | 331 | 51.1 |  | 51.1
Insumo | 00021127 | SINAPI | FITA ISOLANTE ADESIVA ANTICHAMA, USO ATE 750 V, EM ROLO DE 19 MM X 5 M | Material | UN | 0.009 | 3.4 | 0.03 | 331 | 0.03 |  | 0.03
331
331
332
9.4.10 | Código | Banco | Descrição | Tipo | Und | Quant. | Valor Unit | Total | 332
Composição | 92990 | SINAPI | CABO DE COBRE FLEXÍVEL ISOLADO, 70 MM², ANTI-CHAMA 0,6/1,0 KV, PARA DISTRIBUIÇÃO - FORNECIMENTO E INSTALAÇÃO. AF_12/2015 | INEL - INSTALAÇÃO ELÉTRICA/ELETRIFICAÇÃO E ILUMINAÇÃO EXTERNA | M | 1 | 75.28 | 75.28 | 332 |  |  |  | 92990 | 0 | 75.28
Composição Auxiliar | 88264 | SINAPI | ELETRICISTA COM ENCARGOS COMPLEMENTARES | SEDI - SERVIÇOS DIVERSOS | H | 0.1007 | 25.76 | 2.59 | 332 | 2.59 |  | 2.59
Composição Auxiliar | 88247 | SINAPI | AUXILIAR DE ELETRICISTA COM ENCARGOS COMPLEMENTARES | SEDI - SERVIÇOS DIVERSOS | H | 0.1007 | 18.65 | 1.87 | 332 | 1.87 |  | 1.87
Insumo | 00000977 | SINAPI | CABO DE COBRE, FLEXIVEL, CLASSE 4 OU 5, ISOLACAO EM PVC/A, ANTICHAMA BWF-B, COBERTURA PVC-ST1, ANTICHAMA BWF-B, 1 CONDUTOR, 0,6/1 KV, SECAO NOMINAL 70 MM2 | Material | M | 1.015 | 69.75 | 70.79 | 332 | 70.79 |  | 70.79
Insumo | 00021127 | SINAPI | FITA ISOLANTE ADESIVA ANTICHAMA, USO ATE 750 V, EM ROLO DE 19 MM X 5 M | Material | UN | 0.009 | 3.4 | 0.03 | 332 | 0.03 |  | 0.03
332
332
333
9.4.11 | Código | Banco | Descrição | Tipo | Und | Quant. | Valor Unit | Total | 333
Composição | 92992 | SINAPI | CABO DE COBRE FLEXÍVEL ISOLADO, 95 MM², ANTI-CHAMA 0,6/1,0 KV, PARA DISTRIBUIÇÃO - FORNECIMENTO E INSTALAÇÃO. AF_12/2015 | INEL - INSTALAÇÃO ELÉTRICA/ELETRIFICAÇÃO E ILUMINAÇÃO EXTERNA | M | 1 | 99.51 | 99.51 | 333 |  |  |  | 92992 | 0 | 99.51
Composição Auxiliar | 88264 | SINAPI | ELETRICISTA COM ENCARGOS COMPLEMENTARES | SEDI - SERVIÇOS DIVERSOS | H | 0.1228 | 25.76 | 3.16 | 333 | 3.16 |  | 3.16
Composição Auxiliar | 88247 | SINAPI | AUXILIAR DE ELETRICISTA COM ENCARGOS COMPLEMENTARES | SEDI - SERVIÇOS DIVERSOS | H | 0.1228 | 18.65 | 2.29 | 333 | 2.29 |  | 2.29
Insumo | 00000998 | SINAPI | CABO DE COBRE, FLEXIVEL, CLASSE 4 OU 5, ISOLACAO EM PVC/A, ANTICHAMA BWF-B, COBERTURA PVC-ST1, ANTICHAMA BWF-B, 1 CONDUTOR, 0,6/1 KV, SECAO NOMINAL 95 MM2 | Material | M | 1.015 | 92.65 | 94.03 | 333 | 94.03 |  | 94.03
Insumo | 00021127 | SINAPI | FITA ISOLANTE ADESIVA ANTICHAMA, USO ATE 750 V, EM ROLO DE 19 MM X 5 M | Material | UN | 0.009 | 3.4 | 0.03 | 333 | 0.03 |  | 0.03
333
333
334
9.4.12 | Código | Banco | Descrição | Tipo | Und | Quant. | Valor Unit | Total | 334
Composição | 92994 | SINAPI | CABO DE COBRE FLEXÍVEL ISOLADO, 120 MM², ANTI-CHAMA 0,6/1,0 KV, PARA DISTRIBUIÇÃO - FORNECIMENTO E INSTALAÇÃO. AF_12/2015 | INEL - INSTALAÇÃO ELÉTRICA/ELETRIFICAÇÃO E ILUMINAÇÃO EXTERNA | M | 1 | 128.86 | 128.86 | 334 |  |  |  | 92994 | 0 | 128.86
Composição Auxiliar | 88264 | SINAPI | ELETRICISTA COM ENCARGOS COMPLEMENTARES | SEDI - SERVIÇOS DIVERSOS | H | 0.145 | 25.76 | 3.73 | 334 | 3.73 |  | 3.73
Composição Auxiliar | 88247 | SINAPI | AUXILIAR DE ELETRICISTA COM ENCARGOS COMPLEMENTARES | SEDI - SERVIÇOS DIVERSOS | H | 0.145 | 18.65 | 2.7 | 334 | 2.7 |  | 2.7
Insumo | 00001017 | SINAPI | CABO DE COBRE, FLEXIVEL, CLASSE 4 OU 5, ISOLACAO EM PVC/A, ANTICHAMA BWF-B, COBERTURA PVC-ST1, ANTICHAMA BWF-B, 1 CONDUTOR, 0,6/1 KV, SECAO NOMINAL 120 MM2 | Material | M | 1.015 | 120.6 | 122.4 | 334 | 122.4 |  | 122.4
Insumo | 00021127 | SINAPI | FITA ISOLANTE ADESIVA ANTICHAMA, USO ATE 750 V, EM ROLO DE 19 MM X 5 M | Material | UN | 0.009 | 3.4 | 0.03 | 334 | 0.03 |  | 0.03
334
334
335
9.4.13 | Código | Banco | Descrição | Tipo | Und | Quant. | Valor Unit | Total | 335
Composição | 92996 | SINAPI | CABO DE COBRE FLEXÍVEL ISOLADO, 150 MM², ANTI-CHAMA 0,6/1,0 KV, PARA DISTRIBUIÇÃO - FORNECIMENTO E INSTALAÇÃO. AF_12/2015 | INEL - INSTALAÇÃO ELÉTRICA/ELETRIFICAÇÃO E ILUMINAÇÃO EXTERNA | M | 1 | 159.3 | 159.3 | 335 |  |  |  | 92996 | 0 | 159.3
Composição Auxiliar | 88264 | SINAPI | ELETRICISTA COM ENCARGOS COMPLEMENTARES | SEDI - SERVIÇOS DIVERSOS | H | 0.1715 | 25.76 | 4.41 | 335 | 4.41 |  | 4.41
Composição Auxiliar | 88247 | SINAPI | AUXILIAR DE ELETRICISTA COM ENCARGOS COMPLEMENTARES | SEDI - SERVIÇOS DIVERSOS | H | 0.1715 | 18.65 | 3.19 | 335 | 3.19 |  | 3.19
Insumo | 00000999 | SINAPI | CABO DE COBRE, FLEXIVEL, CLASSE 4 OU 5, ISOLACAO EM PVC/A, ANTICHAMA BWF-B, COBERTURA PVC-ST1, ANTICHAMA BWF-B, 1 CONDUTOR, 0,6/1 KV, SECAO NOMINAL 150 MM2 | Material | M | 1.015 | 149.43 | 151.67 | 335 | 151.67 |  | 151.67
Insumo | 00021127 | SINAPI | FITA ISOLANTE ADESIVA ANTICHAMA, USO ATE 750 V, EM ROLO DE 19 MM X 5 M | Material | UN | 0.009 | 3.4 | 0.03 | 335 | 0.03 |  | 0.03
335
335
336
9.4.14 | Código | Banco | Descrição | Tipo | Und | Quant. | Valor Unit | Total | 336
Composição | S-ELE-CABO-EPR4X2,5 | Próprio | CABO MULTIPOLAR 4 VIAS DE 2,5 MM² COM ISOLAÇÃO EM EPR 0,6/1 KV | INEL - INSTALAÇÃO ELÉTRICA/ELETRIFICAÇÃO E ILUMINAÇÃO EXTERNA | M | 1 | 16.8 | 16.8 | 336 |  |  |  | S-ELE-CABO-EPR4X2,5 | 0 | 16.8
Composição Auxiliar | 88247 | SINAPI | AUXILIAR DE ELETRICISTA COM ENCARGOS COMPLEMENTARES | SEDI - SERVIÇOS DIVERSOS | H | 0.052 | 18.65 | 0.96 | 336 | 0.96 |  | 0.96
Composição Auxiliar | 88264 | SINAPI | ELETRICISTA COM ENCARGOS COMPLEMENTARES | SEDI - SERVIÇOS DIVERSOS | H | 0.052 | 25.76 | 1.33 | 336 | 1.33 |  | 1.33
Insumo | 00039258 | SINAPI | CABO MULTIPOLAR DE COBRE, FLEXIVEL, CLASSE 4 OU 5, ISOLACAO EM HEPR, COBERTURA EM PVC-ST2, ANTICHAMA BWF-B, 0,6/1 KV, 3 CONDUTORES DE 2,5 MM2 | Material | M | 1.52 | 9.53 | 14.48 | 336 | 14.48 |  | 14.48
Insumo | 00021127 | SINAPI | FITA ISOLANTE ADESIVA ANTICHAMA, USO ATE 750 V, EM ROLO DE 19 MM X 5 M | Material | UN | 0.009 | 3.4 | 0.03 | 336 | 0.03 |  | 0.03
336
336
337
9.4.15 | Código | Banco | Descrição | Tipo | Und | Quant. | Valor Unit | Total | 337
Composição | S-ELE-CABO-EPR4X6 | Próprio | CABO MULTIPOLAR 4 VIAS DE 6 MM² COM ISOLAÇÃO EM EPR 0,6/1 KV | INEL - INSTALAÇÃO ELÉTRICA/ELETRIFICAÇÃO E ILUMINAÇÃO EXTERNA | M | 1 | 33.72 | 33.72 | 337 |  |  |  | S-ELE-CABO-EPR4X6 | 0 | 33.72
Composição Auxiliar | 88247 | SINAPI | AUXILIAR DE ELETRICISTA COM ENCARGOS COMPLEMENTARES | SEDI - SERVIÇOS DIVERSOS | H | 0.052 | 18.65 | 0.96 | 337 | 0.96 |  | 0.96
Composição Auxiliar | 88264 | SINAPI | ELETRICISTA COM ENCARGOS COMPLEMENTARES | SEDI - SERVIÇOS DIVERSOS | H | 0.052 | 25.76 | 1.33 | 337 | 1.33 |  | 1.33
Insumo | 00039260 | SINAPI | CABO MULTIPOLAR DE COBRE, FLEXIVEL, CLASSE 4 OU 5, ISOLACAO EM HEPR, COBERTURA EM PVC-ST2, ANTICHAMA BWF-B, 0,6/1 KV, 3 CONDUTORES DE 6 MM2 | Material | M | 1.52 | 20.66 | 31.4 | 337 | 31.4 |  | 31.4
Insumo | 00021127 | SINAPI | FITA ISOLANTE ADESIVA ANTICHAMA, USO ATE 750 V, EM ROLO DE 19 MM X 5 M | Material | UN | 0.009 | 3.4 | 0.03 | 337 | 0.03 |  | 0.03
337
337
338
9.4.16 | Código | Banco | Descrição | Tipo | Und | Quant. | Valor Unit | Total | 338
Composição | S-ELE-CABO-EPR3X2,5 | Próprio | CABO MULTIPOLAR 3 VIAS DE 2,5 MM² COM ISOLAÇÃO EM EPR 0,6/1 KV | INEL - INSTALAÇÃO ELÉTRICA/ELETRIFICAÇÃO E ILUMINAÇÃO EXTERNA | M | 1 | 13.66 | 13.66 | 338 |  |  |  | S-ELE-CABO-EPR3X2,5 | 0 | 13.66
Composição Auxiliar | 88247 | SINAPI | AUXILIAR DE ELETRICISTA COM ENCARGOS COMPLEMENTARES | SEDI - SERVIÇOS DIVERSOS | H | 0.052 | 18.65 | 0.96 | 338 | 0.96 |  | 0.96
Composição Auxiliar | 88264 | SINAPI | ELETRICISTA COM ENCARGOS COMPLEMENTARES | SEDI - SERVIÇOS DIVERSOS | H | 0.052 | 25.76 | 1.33 | 338 | 1.33 |  | 1.33
Insumo | 00039258 | SINAPI | CABO MULTIPOLAR DE COBRE, FLEXIVEL, CLASSE 4 OU 5, ISOLACAO EM HEPR, COBERTURA EM PVC-ST2, ANTICHAMA BWF-B, 0,6/1 KV, 3 CONDUTORES DE 2,5 MM2 | Material | M | 1.19 | 9.53 | 11.34 | 338 | 11.34 |  | 11.34
Insumo | 00021127 | SINAPI | FITA ISOLANTE ADESIVA ANTICHAMA, USO ATE 750 V, EM ROLO DE 19 MM X 5 M | Material | UN | 0.009 | 3.4 | 0.03 | 338 | 0.03 |  | 0.03
338
338
339
9.4.17 | Código | Banco | Descrição | Tipo | Und | Quant. | Valor Unit | Total | 339
Composição | S-ELE-CABO-EPR3X4 | Próprio | CABO MULTIPOLAR 3 VIAS DE 4 MM² COM ISOLAÇÃO EM EPR 0,6/1 KV | INEL - INSTALAÇÃO ELÉTRICA/ELETRIFICAÇÃO E ILUMINAÇÃO EXTERNA | M | 1 | 19.58 | 19.58 | 339 |  |  |  | S-ELE-CABO-EPR3X4 | 0 | 19.58
Composição Auxiliar | 88247 | SINAPI | AUXILIAR DE ELETRICISTA COM ENCARGOS COMPLEMENTARES | SEDI - SERVIÇOS DIVERSOS | H | 0.052 | 18.65 | 0.96 | 339 | 0.96 |  | 0.96
Composição Auxiliar | 88264 | SINAPI | ELETRICISTA COM ENCARGOS COMPLEMENTARES | SEDI - SERVIÇOS DIVERSOS | H | 0.052 | 25.76 | 1.33 | 339 | 1.33 |  | 1.33
Insumo | 00039259 | SINAPI | CABO MULTIPOLAR DE COBRE, FLEXIVEL, CLASSE 4 OU 5, ISOLACAO EM HEPR, COBERTURA EM PVC-ST2, ANTICHAMA BWF-B, 0,6/1 KV, 3 CONDUTORES DE 4 MM2 | Material | M | 1.19 | 14.51 | 17.26 | 339 | 17.26 |  | 17.26
Insumo | 00021127 | SINAPI | FITA ISOLANTE ADESIVA ANTICHAMA, USO ATE 750 V, EM ROLO DE 19 MM X 5 M | Material | UN | 0.009 | 3.4 | 0.03 | 339 | 0.03 |  | 0.03
339
339
340
9.4.18 | Código | Banco | Descrição | Tipo | Und | Quant. | Valor Unit | Total | 340
Composição | S-ELE-CABO-EPR3X6 | Próprio | CABO MULTIPOLAR 3 VIAS DE 6 MM² COM ISOLAÇÃO EM EPR 0,6/1 KV | INEL - INSTALAÇÃO ELÉTRICA/ELETRIFICAÇÃO E ILUMINAÇÃO EXTERNA | M | 1 | 26.9 | 26.9 | 340 |  |  |  | S-ELE-CABO-EPR3X6 | 0 | 26.9
Composição Auxiliar | 88247 | SINAPI | AUXILIAR DE ELETRICISTA COM ENCARGOS COMPLEMENTARES | SEDI - SERVIÇOS DIVERSOS | H | 0.052 | 18.65 | 0.96 | 340 | 0.96 |  | 0.96
Composição Auxiliar | 88264 | SINAPI | ELETRICISTA COM ENCARGOS COMPLEMENTARES | SEDI - SERVIÇOS DIVERSOS | H | 0.052 | 25.76 | 1.33 | 340 | 1.33 |  | 1.33
Insumo | 00039260 | SINAPI | CABO MULTIPOLAR DE COBRE, FLEXIVEL, CLASSE 4 OU 5, ISOLACAO EM HEPR, COBERTURA EM PVC-ST2, ANTICHAMA BWF-B, 0,6/1 KV, 3 CONDUTORES DE 6 MM2 | Material | M | 1.19 | 20.66 | 24.58 | 340 | 24.58 |  | 24.58
Insumo | 00021127 | SINAPI | FITA ISOLANTE ADESIVA ANTICHAMA, USO ATE 750 V, EM ROLO DE 19 MM X 5 M | Material | UN | 0.009 | 3.4 | 0.03 | 340 | 0.03 |  | 0.03
340
340
341
9.4.19 | Código | Banco | Descrição | Tipo | Und | Quant. | Valor Unit | Total | 341
Composição | S-ELE-CABO-EPR35 | Próprio | CABO DE COBRE FLEXÍVEL ISOLADO EPR, 35 MM², ANTI-CHAMA 8,7/15 KV, PARA DISTRIBUIÇÃO - FORNECIMENTO E INSTALAÇÃO | INEL - INSTALAÇÃO ELÉTRICA/ELETRIFICAÇÃO E ILUMINAÇÃO EXTERNA | M | 1 | 76.14 | 76.14 | 341 |  |  |  | S-ELE-CABO-EPR35 | 0 | 76.14
Composição Auxiliar | 88247 | SINAPI | AUXILIAR DE ELETRICISTA COM ENCARGOS COMPLEMENTARES | SEDI - SERVIÇOS DIVERSOS | H | 0.073 | 18.65 | 1.36 | 341 | 1.36 |  | 1.36
Composição Auxiliar | 88264 | SINAPI | ELETRICISTA COM ENCARGOS COMPLEMENTARES | SEDI - SERVIÇOS DIVERSOS | H | 0.073 | 25.76 | 1.88 | 341 | 1.88 |  | 1.88
Insumo | 00021127 | SINAPI | FITA ISOLANTE ADESIVA ANTICHAMA, USO ATE 750 V, EM ROLO DE 19 MM X 5 M | Material | UN | 0.009 | 3.4 | 0.03 | 341 | 0.03 |  | 0.03
Insumo | 9856 | ORSE | CABO DE COBRE ISOLADO EPR, FLEXIVEL, 35MM², 8,7/15KV / 90º C (EPROTENAX OU SIMILAR) | Material | m | 1.015 | 71.8 | 72.87 | 341 | 72.87 |  | 72.87
341
341
342
9.4.20 | Código | Banco | Descrição | Tipo | Und | Quant. | Valor Unit | Total | 342
Composição | 72259.00 | Próprio | TERMINAL OU CONECTOR DE PRESSAO - PARA CABO 1,5 A 6,0MM2 - FORNECIMENTO E INSTALACAO | INEL - INSTALAÇÃO ELÉTRICA/ELETRIFICAÇÃO E ILUMINAÇÃO EXTERNA | UN | 1 | 16.12 | 16.12 | 342 |  |  |  | 72259.00 | 0 | 16.12
Composição Auxiliar | 88247 | SINAPI | AUXILIAR DE ELETRICISTA COM ENCARGOS COMPLEMENTARES | SEDI - SERVIÇOS DIVERSOS | H | 0.3 | 18.65 | 5.59 | 342 | 5.59 |  | 5.59
Composição Auxiliar | 88264 | SINAPI | ELETRICISTA COM ENCARGOS COMPLEMENTARES | SEDI - SERVIÇOS DIVERSOS | H | 0.3 | 25.76 | 7.72 | 342 | 7.72 |  | 7.72
Insumo | 00001535 | SINAPI | TERMINAL METALICO A PRESSAO PARA 1 CABO DE 6 A 10 MM2, COM 1 FURO DE FIXACAO | Material | UN | 0.5 | 5.63 | 2.81 | 342 | 2.81 |  | 2.81
342
342
343
9.4.21 | Código | Banco | Descrição | Tipo | Und | Quant. | Valor Unit | Total | 343
Composição | 72259.01 | Próprio | TERMINAL OU CONECTOR DE PRESSAO - PARA CABO 10MM2 - FORNECIMENTO E INSTALACAO | INEL - INSTALAÇÃO ELÉTRICA/ELETRIFICAÇÃO E ILUMINAÇÃO EXTERNA | UN | 1 | 18.94 | 18.94 | 343 |  |  |  | 72259.01 | 0 | 18.94
Composição Auxiliar | 88247 | SINAPI | AUXILIAR DE ELETRICISTA COM ENCARGOS COMPLEMENTARES | SEDI - SERVIÇOS DIVERSOS | H | 0.3 | 18.65 | 5.59 | 343 | 5.59 |  | 5.59
Composição Auxiliar | 88264 | SINAPI | ELETRICISTA COM ENCARGOS COMPLEMENTARES | SEDI - SERVIÇOS DIVERSOS | H | 0.3 | 25.76 | 7.72 | 343 | 7.72 |  | 7.72
Insumo | 00001535 | SINAPI | TERMINAL METALICO A PRESSAO PARA 1 CABO DE 6 A 10 MM2, COM 1 FURO DE FIXACAO | Material | UN | 1 | 5.63 | 5.63 | 343 | 5.63 |  | 5.63
343
343
344
9.4.22 | Código | Banco | Descrição | Tipo | Und | Quant. | Valor Unit | Total | 344
Composição | 72260.01 | Próprio | TERMINAL OU CONECTOR DE PRESSAO - PARA CABO 16MM2 - FORNECIMENTO E INSTALACAO | INEL - INSTALAÇÃO ELÉTRICA/ELETRIFICAÇÃO E ILUMINAÇÃO EXTERNA | UN | 1 | 18.84 | 18.84 | 344 |  |  |  | 72260.01 | 0 | 18.84
Composição Auxiliar | 88247 | SINAPI | AUXILIAR DE ELETRICISTA COM ENCARGOS COMPLEMENTARES | SEDI - SERVIÇOS DIVERSOS | H | 0.3 | 18.65 | 5.59 | 344 | 5.59 |  | 5.59
Composição Auxiliar | 88264 | SINAPI | ELETRICISTA COM ENCARGOS COMPLEMENTARES | SEDI - SERVIÇOS DIVERSOS | H | 0.3 | 25.76 | 7.72 | 344 | 7.72 |  | 7.72
Insumo | 00001585 | SINAPI | TERMINAL METALICO A PRESSAO PARA 1 CABO DE 16 MM2, COM 1 FURO DE FIXACAO | Material | UN | 1 | 5.53 | 5.53 | 344 | 5.53 |  | 5.53
344
344
345
9.4.23 | Código | Banco | Descrição | Tipo | Und | Quant. | Valor Unit | Total | 345
Composição | 72261.01 | Próprio | TERMINAL OU CONECTOR DE PRESSAO - PARA CABO 25MM2 - FORNECIMENTO E INSTALACAO | INEL - INSTALAÇÃO ELÉTRICA/ELETRIFICAÇÃO E ILUMINAÇÃO EXTERNA | UN | 1 | 20.3 | 20.3 | 345 |  |  |  | 72261.01 | 0 | 20.3
Composição Auxiliar | 88247 | SINAPI | AUXILIAR DE ELETRICISTA COM ENCARGOS COMPLEMENTARES | SEDI - SERVIÇOS DIVERSOS | H | 0.3 | 18.65 | 5.59 | 345 | 5.59 |  | 5.59
Composição Auxiliar | 88264 | SINAPI | ELETRICISTA COM ENCARGOS COMPLEMENTARES | SEDI - SERVIÇOS DIVERSOS | H | 0.3 | 25.76 | 7.72 | 345 | 7.72 |  | 7.72
Insumo | 00001586 | SINAPI | TERMINAL METALICO A PRESSAO PARA 1 CABO DE 25 MM2, COM 1 FURO DE FIXACAO | Material | UN | 1 | 6.99 | 6.99 | 345 | 6.99 |  | 6.99
345
345
346
9.4.24 | Código | Banco | Descrição | Tipo | Und | Quant. | Valor Unit | Total | 346
Composição | 72262.01 | Próprio | TERMINAL OU CONECTOR DE PRESSAO - PARA CABO 35MM2 - FORNECIMENTO E INSTALACAO | INEL - INSTALAÇÃO ELÉTRICA/ELETRIFICAÇÃO E ILUMINAÇÃO EXTERNA | UN | 1 | 20.43 | 20.43 | 346 |  |  |  | 72262.01 | 0 | 20.43
Composição Auxiliar | 88247 | SINAPI | AUXILIAR DE ELETRICISTA COM ENCARGOS COMPLEMENTARES | SEDI - SERVIÇOS DIVERSOS | H | 0.3 | 18.65 | 5.59 | 346 | 5.59 |  | 5.59
Composição Auxiliar | 88264 | SINAPI | ELETRICISTA COM ENCARGOS COMPLEMENTARES | SEDI - SERVIÇOS DIVERSOS | H | 0.3 | 25.76 | 7.72 | 346 | 7.72 |  | 7.72
Insumo | 00001587 | SINAPI | TERMINAL METALICO A PRESSAO PARA 1 CABO DE 35 MM2, COM 1 FURO DE FIXACAO | Material | UN | 1 | 7.12 | 7.12 | 346 | 7.12 |  | 7.12
346
346
347
9.4.25 | Código | Banco | Descrição | Tipo | Und | Quant. | Valor Unit | Total | 347
Composição | 72263.01 | Próprio | TERMINAL OU CONECTOR DE PRESSAO - PARA CABO 50MM2 - FORNECIMENTO E INSTALACAO | INEL - INSTALAÇÃO ELÉTRICA/ELETRIFICAÇÃO E ILUMINAÇÃO EXTERNA | UN | 1 | 27.53 | 27.53 | 347 |  |  |  | 72263.01 | 0 | 27.53
Composição Auxiliar | 88247 | SINAPI | AUXILIAR DE ELETRICISTA COM ENCARGOS COMPLEMENTARES | SEDI - SERVIÇOS DIVERSOS | H | 0.4 | 18.65 | 7.46 | 347 | 7.46 |  | 7.46
Composição Auxiliar | 88264 | SINAPI | ELETRICISTA COM ENCARGOS COMPLEMENTARES | SEDI - SERVIÇOS DIVERSOS | H | 0.4 | 25.76 | 10.3 | 347 | 10.3 |  | 10.3
Insumo | 00001588 | SINAPI | TERMINAL METALICO A PRESSAO PARA 1 CABO DE 50 MM2, COM 1 FURO DE FIXACAO | Material | UN | 1 | 9.77 | 9.77 | 347 | 9.77 |  | 9.77
347
347
348
9.4.26 | Código | Banco | Descrição | Tipo | Und | Quant. | Valor Unit | Total | 348
Composição | 72264.01 | Próprio | TERMINAL OU CONECTOR DE PRESSAO - PARA CABO 70MM2 - FORNECIMENTO E INSTALACAO | INEL - INSTALAÇÃO ELÉTRICA/ELETRIFICAÇÃO E ILUMINAÇÃO EXTERNA | UN | 1 | 27.84 | 27.84 | 348 |  |  |  | 72264.01 | 0 | 27.84
Composição Auxiliar | 88247 | SINAPI | AUXILIAR DE ELETRICISTA COM ENCARGOS COMPLEMENTARES | SEDI - SERVIÇOS DIVERSOS | H | 0.4 | 18.65 | 7.46 | 348 | 7.46 |  | 7.46
Composição Auxiliar | 88264 | SINAPI | ELETRICISTA COM ENCARGOS COMPLEMENTARES | SEDI - SERVIÇOS DIVERSOS | H | 0.4 | 25.76 | 10.3 | 348 | 10.3 |  | 10.3
Insumo | 00001589 | SINAPI | TERMINAL METALICO A PRESSAO PARA 1 CABO DE 70 MM2, COM 1 FURO DE FIXACAO | Material | UN | 1 | 10.08 | 10.08 | 348 | 10.08 |  | 10.08
348
348
349
9.4.27 | Código | Banco | Descrição | Tipo | Und | Quant. | Valor Unit | Total | 349
Composição | 72265.01 | Próprio | TERMINAL OU CONECTOR DE PRESSAO - PARA CABO 95MM2 - FORNECIMENTO E INSTALACAO | INEL - INSTALAÇÃO ELÉTRICA/ELETRIFICAÇÃO E ILUMINAÇÃO EXTERNA | UN | 1 | 35.51 | 35.51 | 349 |  |  |  | 72265.01 | 0 | 35.51
Composição Auxiliar | 88247 | SINAPI | AUXILIAR DE ELETRICISTA COM ENCARGOS COMPLEMENTARES | SEDI - SERVIÇOS DIVERSOS | H | 0.4 | 18.65 | 7.46 | 349 | 7.46 |  | 7.46
Composição Auxiliar | 88264 | SINAPI | ELETRICISTA COM ENCARGOS COMPLEMENTARES | SEDI - SERVIÇOS DIVERSOS | H | 0.4 | 25.76 | 10.3 | 349 | 10.3 |  | 10.3
Insumo | 00001590 | SINAPI | TERMINAL METALICO A PRESSAO PARA 1 CABO DE 95 MM2, COM 1 FURO DE FIXACAO | Material | UN | 1 | 17.75 | 17.75 | 349 | 17.75 |  | 17.75
349
349
350
9.4.28 | Código | Banco | Descrição | Tipo | Und | Quant. | Valor Unit | Total | 350
Composição | 72266.01 | Próprio | TERMINAL OU CONECTOR DE PRESSAO - PARA CABO 120MM2 - FORNECIMENTO E INSTALACAO | INEL - INSTALAÇÃO ELÉTRICA/ELETRIFICAÇÃO E ILUMINAÇÃO EXTERNA | UN | 1 | 48.51 | 48.51 | 350 |  |  |  | 72266.01 | 0 | 48.51
Composição Auxiliar | 88247 | SINAPI | AUXILIAR DE ELETRICISTA COM ENCARGOS COMPLEMENTARES | SEDI - SERVIÇOS DIVERSOS | H | 0.5 | 18.65 | 9.32 | 350 | 9.32 |  | 9.32
Composição Auxiliar | 88264 | SINAPI | ELETRICISTA COM ENCARGOS COMPLEMENTARES | SEDI - SERVIÇOS DIVERSOS | H | 0.5 | 25.76 | 12.88 | 350 | 12.88 |  | 12.88
Insumo | 00001591 | SINAPI | TERMINAL METALICO A PRESSAO PARA 1 CABO DE 120 MM2, COM 1 FURO DE FIXACAO | Material | UN | 1 | 26.31 | 26.31 | 350 | 26.31 |  | 26.31
350
350
351
9.4.29 | Código | Banco | Descrição | Tipo | Und | Quant. | Valor Unit | Total | 351
Composição | 72267.01 | Próprio | TERMINAL OU CONECTOR DE PRESSAO - PARA CABO 150MM2 - FORNECIMENTO E INSTALACAO | INEL - INSTALAÇÃO ELÉTRICA/ELETRIFICAÇÃO E ILUMINAÇÃO EXTERNA | UN | 1 | 49.05 | 49.05 | 351 |  |  |  | 72267.01 | 0 | 49.05
Composição Auxiliar | 88247 | SINAPI | AUXILIAR DE ELETRICISTA COM ENCARGOS COMPLEMENTARES | SEDI - SERVIÇOS DIVERSOS | H | 0.5 | 18.65 | 9.32 | 351 | 9.32 |  | 9.32
Composição Auxiliar | 88264 | SINAPI | ELETRICISTA COM ENCARGOS COMPLEMENTARES | SEDI - SERVIÇOS DIVERSOS | H | 0.5 | 25.76 | 12.88 | 351 | 12.88 |  | 12.88
Insumo | 00038196 | SINAPI | TERMINAL METALICO A PRESSAO PARA 1 CABO DE 150 MM2, COM 1 FURO DE FIXACAO | Material | UN | 1 | 26.85 | 26.85 | 351 | 26.85 |  | 26.85
351
351
352
9.5.1 | Código | Banco | Descrição | Tipo | Und | Quant. | Valor Unit | Total | 352
Composição | S-ELE-PRRR-QUADRO-QTUB-TE | Próprio | QUADRO CONFORME PROJETO E ESPECIFICAÇÕES. COMPATÍVEL COM QTUB-TE, QTUA-TE, QTUB-1P, QTUA-1P, QTN-CPD, QTU-CPD, QTUB-2P, QTUA-2P, QTUA-3P - FORNECIMENTO E INSTALAÇÃO | INEL - INSTALAÇÃO ELÉTRICA/ELETRIFICAÇÃO E ILUMINAÇÃO EXTERNA | UN | 1 | 2856.46 | 2856.46 | 352 |  |  |  | S-ELE-PRRR-QUADRO-QTUB-TE | 0 | 2856.46
Composição Auxiliar | 88264 | SINAPI | ELETRICISTA COM ENCARGOS COMPLEMENTARES | SEDI - SERVIÇOS DIVERSOS | H | 3 | 25.76 | 77.28 | 352 | 77.28 |  | 77.28
Composição Auxiliar | 88247 | SINAPI | AUXILIAR DE ELETRICISTA COM ENCARGOS COMPLEMENTARES | SEDI - SERVIÇOS DIVERSOS | H | 3 | 18.65 | 55.95 | 352 | 55.95 |  | 55.95
Insumo | I-ELE-PRRR-QUADRO-QTUB-TE | Próprio | QUADRO CONFORME PROJETO E ESPECIFICAÇÕES. COMPATÍVEL COM QTUB-TE, QTUA-TE, QTUB-1P, QTUA-1P, QTN-CPD, QTU-CPD, QTUB-2P, QTUA-2P, QTUA-3P | Material | UN | 1 | 2723.23 | 2723.23 | 352 | 2723.23 |  | 2723.23
352
352
353
9.5.2 | Código | Banco | Descrição | Tipo | Und | Quant. | Valor Unit | Total | 353
Composição | S-ELE-PRRR-QUADRO-QTNB-TE | Próprio | QUADRO CONFORME PROJETO E ESPECIFICAÇÕES. COMPATÍVEL COM QTNB-TE, QTNA-TE - FORNECIMENTO E INSTALAÇÃO | INEL - INSTALAÇÃO ELÉTRICA/ELETRIFICAÇÃO E ILUMINAÇÃO EXTERNA | UN | 1 | 4315.53 | 4315.53 | 353 |  |  |  | S-ELE-PRRR-QUADRO-QTNB-TE | 0 | 4315.53
Composição Auxiliar | 88264 | SINAPI | ELETRICISTA COM ENCARGOS COMPLEMENTARES | SEDI - SERVIÇOS DIVERSOS | H | 3 | 25.76 | 77.28 | 353 | 77.28 |  | 77.28
Composição Auxiliar | 88247 | SINAPI | AUXILIAR DE ELETRICISTA COM ENCARGOS COMPLEMENTARES | SEDI - SERVIÇOS DIVERSOS | H | 3 | 18.65 | 55.95 | 353 | 55.95 |  | 55.95
Insumo | I-ELE-PRRR-QUADRO-QTNB-TE | Próprio | QUADRO CONFORME PROJETO E ESPECIFICAÇÕES. COMPATÍVEL COM QTNB-TE, QTNA-TE | Material | UN | 1 | 4182.3 | 4182.3 | 353 | 4182.3 |  | 4182.3
353
353
354
9.5.3 | Código | Banco | Descrição | Tipo | Und | Quant. | Valor Unit | Total | 354
Composição | S-ELE-PRRR-QUADRO-QDN-TE | Próprio | QUADRO CONFORME PROJETO E ESPECIFICAÇÕES. COMPATÍVEL COM QDN-TE, QDN-1P, QDN-2P, QDN-3P - FORNECIMENTO E INSTALAÇÃO | INEL - INSTALAÇÃO ELÉTRICA/ELETRIFICAÇÃO E ILUMINAÇÃO EXTERNA | UN | 1 | 9584.24 | 9584.24 | 354 |  |  |  | S-ELE-PRRR-QUADRO-QDN-TE | 0 | 9584.24
Composição Auxiliar | 88264 | SINAPI | ELETRICISTA COM ENCARGOS COMPLEMENTARES | SEDI - SERVIÇOS DIVERSOS | H | 3 | 25.76 | 77.28 | 354 | 77.28 |  | 77.28
Composição Auxiliar | 88247 | SINAPI | AUXILIAR DE ELETRICISTA COM ENCARGOS COMPLEMENTARES | SEDI - SERVIÇOS DIVERSOS | H | 3 | 18.65 | 55.95 | 354 | 55.95 |  | 55.95
Insumo | I-ELE-PRRR-QUADRO-QDN-TE | Próprio | QUADRO CONFORME PROJETO E ESPECIFICAÇÕES. COMPATÍVEL COM QDN-TE, QDN-1P, QDN-2P, QDN-3P | Material | UN | 1 | 9451.01 | 9451.01 | 354 | 9451.01 |  | 9451.01
354
354
355
9.5.4 | Código | Banco | Descrição | Tipo | Und | Quant. | Valor Unit | Total | 355
Composição | S-ELE-PRRR-QUADRO-QDU-TE | Próprio | QUADRO CONFORME PROJETO E ESPECIFICAÇÕES. COMPATÍVEL COM QDU-TE, QDU-1P, QDU-2P, QDU-3P - FORNECIMENTO E INSTALAÇÃO | INEL - INSTALAÇÃO ELÉTRICA/ELETRIFICAÇÃO E ILUMINAÇÃO EXTERNA | UN | 1 | 3266.8 | 3266.8 | 355 |  |  |  | S-ELE-PRRR-QUADRO-QDU-TE | 0 | 3266.8
Composição Auxiliar | 88264 | SINAPI | ELETRICISTA COM ENCARGOS COMPLEMENTARES | SEDI - SERVIÇOS DIVERSOS | H | 3 | 25.76 | 77.28 | 355 | 77.28 |  | 77.28
Composição Auxiliar | 88247 | SINAPI | AUXILIAR DE ELETRICISTA COM ENCARGOS COMPLEMENTARES | SEDI - SERVIÇOS DIVERSOS | H | 3 | 18.65 | 55.95 | 355 | 55.95 |  | 55.95
Insumo | I-ELE-PRRR-QUADRO-QDU-TE | Próprio | QUADRO CONFORME PROJETO E ESPECIFICAÇÕES. COMPATÍVEL COM QDU-TE, QDU-1P, QDU-2P, QDU-3P | Material | UN | 1 | 3133.57 | 3133.57 | 355 | 3133.57 |  | 3133.57
355
355
356
9.5.5 | Código | Banco | Descrição | Tipo | Und | Quant. | Valor Unit | Total | 356
Composição | S-ELE-PRRR-QUADRO-QX-TE | Próprio | QUADRO CONFORME PROJETO E ESPECIFICAÇÕES. COMPATÍVEL COM QX-TE, QY-TE, QX-1P, QY-1P, QX-2P, QY-2P, QX-3P, QY-3P, QTU-G1, QTU-SB, QTU-CM - FORNECIMENTO E INSTALAÇÃO | INEL - INSTALAÇÃO ELÉTRICA/ELETRIFICAÇÃO E ILUMINAÇÃO EXTERNA | UN | 1 | 849.64 | 849.64 | 356 |  |  |  | S-ELE-PRRR-QUADRO-QX-TE | 0 | 849.64
Composição Auxiliar | 88264 | SINAPI | ELETRICISTA COM ENCARGOS COMPLEMENTARES | SEDI - SERVIÇOS DIVERSOS | H | 2 | 25.76 | 51.52 | 356 | 51.52 |  | 51.52
Composição Auxiliar | 88247 | SINAPI | AUXILIAR DE ELETRICISTA COM ENCARGOS COMPLEMENTARES | SEDI - SERVIÇOS DIVERSOS | H | 2 | 18.65 | 37.3 | 356 | 37.3 |  | 37.3
Insumo | I-ELE-PRRR-QUADRO-QX-TE | Próprio | QUADRO CONFORME PROJETO E ESPECIFICAÇÕES. COMPATÍVEL COM QX-TE, QY-TE, QX-1P, QY-1P, QX-2P, QY-2P, QX-3P, QY-3P, QTU-G1, QTU-SB, QTU-CM | Material | UN | 1 | 760.82 | 760.82 | 356 | 760.82 |  | 760.82
356
356
357
9.5.6 | Código | Banco | Descrição | Tipo | Und | Quant. | Valor Unit | Total | 357
Composição | S-ELE-PRRR-QUADRO-QTN-LN | Próprio | QUADRO CONFORME PROJETO E ESPECIFICAÇÕES. COMPATÍVEL COM QTN-LN - FORNECIMENTO E INSTALAÇÃO | INEL - INSTALAÇÃO ELÉTRICA/ELETRIFICAÇÃO E ILUMINAÇÃO EXTERNA | UN | 1 | 9121.32 | 9121.32 | 357 |  |  |  | S-ELE-PRRR-QUADRO-QTN-LN | 0 | 9121.32
Composição Auxiliar | 88264 | SINAPI | ELETRICISTA COM ENCARGOS COMPLEMENTARES | SEDI - SERVIÇOS DIVERSOS | H | 3 | 25.76 | 77.28 | 357 | 77.28 |  | 77.28
Composição Auxiliar | 88247 | SINAPI | AUXILIAR DE ELETRICISTA COM ENCARGOS COMPLEMENTARES | SEDI - SERVIÇOS DIVERSOS | H | 3 | 18.65 | 55.95 | 357 | 55.95 |  | 55.95
Insumo | I-ELE-PRRR-QUADRO-QTN-LN | Próprio | QUADRO CONFORME PROJETO E ESPECIFICAÇÕES. COMPATÍVEL COM QTN-LN | Material | UN | 1 | 8988.09 | 8988.09 | 357 | 8988.09 |  | 8988.09
357
357
358
9.5.7 | Código | Banco | Descrição | Tipo | Und | Quant. | Valor Unit | Total | 358
Composição | S-ELE-PRRR-QUADRO-QTAC-TE | Próprio | QUADRO CONFORME PROJETO E ESPECIFICAÇÕES. COMPATÍVEL COM QTAC-TE - FORNECIMENTO E INSTALAÇÃO | INEL - INSTALAÇÃO ELÉTRICA/ELETRIFICAÇÃO E ILUMINAÇÃO EXTERNA | UN | 1 | 3638.49 | 3638.49 | 358 |  |  |  | S-ELE-PRRR-QUADRO-QTAC-TE | 0 | 3638.49
Composição Auxiliar | 88264 | SINAPI | ELETRICISTA COM ENCARGOS COMPLEMENTARES | SEDI - SERVIÇOS DIVERSOS | H | 3 | 25.76 | 77.28 | 358 | 77.28 |  | 77.28
Composição Auxiliar | 88247 | SINAPI | AUXILIAR DE ELETRICISTA COM ENCARGOS COMPLEMENTARES | SEDI - SERVIÇOS DIVERSOS | H | 3 | 18.65 | 55.95 | 358 | 55.95 |  | 55.95
Insumo | I-ELE-PRRR-QUADRO-QTAC-TE | Próprio | QUADRO CONFORME PROJETO E ESPECIFICAÇÕES. COMPATÍVEL COM QTAC-TE | Material | UN | 1 | 3505.26 | 3505.26 | 358 | 3505.26 |  | 3505.26
358
358
359
9.5.8 | Código | Banco | Descrição | Tipo | Und | Quant. | Valor Unit | Total | 359
Composição | S-ELE-PRRR-QUADRO-QTN-G1 | Próprio | QUADRO CONFORME PROJETO E ESPECIFICAÇÕES. COMPATÍVEL COM QTN-G1, QTN-G2 - FORNECIMENTO E INSTALAÇÃO | INEL - INSTALAÇÃO ELÉTRICA/ELETRIFICAÇÃO E ILUMINAÇÃO EXTERNA | UN | 1 | 917.11 | 917.11 | 359 |  |  |  | S-ELE-PRRR-QUADRO-QTN-G1 | 0 | 917.11
Composição Auxiliar | 88264 | SINAPI | ELETRICISTA COM ENCARGOS COMPLEMENTARES | SEDI - SERVIÇOS DIVERSOS | H | 2 | 25.76 | 51.52 | 359 | 51.52 |  | 51.52
Composição Auxiliar | 88247 | SINAPI | AUXILIAR DE ELETRICISTA COM ENCARGOS COMPLEMENTARES | SEDI - SERVIÇOS DIVERSOS | H | 2 | 18.65 | 37.3 | 359 | 37.3 |  | 37.3
Insumo | I-ELE-PRRR-QUADRO-QTN-G1 | Próprio | QUADRO CONFORME PROJETO E ESPECIFICAÇÕES. COMPATÍVEL COM QTN-G1, QTN-G2 | Material | UN | 1 | 828.29 | 828.29 | 359 | 828.29 |  | 828.29
359
359
360
9.5.9 | Código | Banco | Descrição | Tipo | Und | Quant. | Valor Unit | Total | 360
Composição | S-ELE-PRRR-QUADRO-QFIE-TE | Próprio | QUADRO CONFORME PROJETO E ESPECIFICAÇÕES. COMPATÍVEL COM QFIE-TE - FORNECIMENTO E INSTALAÇÃO | INEL - INSTALAÇÃO ELÉTRICA/ELETRIFICAÇÃO E ILUMINAÇÃO EXTERNA | UN | 1 | 8418.48 | 8418.48 | 360 |  |  |  | S-ELE-PRRR-QUADRO-QFIE-TE | 0 | 8418.48
Composição Auxiliar | 88264 | SINAPI | ELETRICISTA COM ENCARGOS COMPLEMENTARES | SEDI - SERVIÇOS DIVERSOS | H | 3 | 25.76 | 77.28 | 360 | 77.28 |  | 77.28
Composição Auxiliar | 88247 | SINAPI | AUXILIAR DE ELETRICISTA COM ENCARGOS COMPLEMENTARES | SEDI - SERVIÇOS DIVERSOS | H | 3 | 18.65 | 55.95 | 360 | 55.95 |  | 55.95
Insumo | I-ELE-PRRR-QUADRO-QFIE-TE | Próprio | QUADRO CONFORME PROJETO E ESPECIFICAÇÕES. COMPATÍVEL COM QFIE-TE | Material | UN | 1 | 8285.25 | 8285.25 | 360 | 8285.25 |  | 8285.25
360
360
361
9.5.10 | Código | Banco | Descrição | Tipo | Und | Quant. | Valor Unit | Total | 361
Composição | S-ELE-PRRR-QUADRO-QTNB-1P | Próprio | QUADRO CONFORME PROJETO E ESPECIFICAÇÕES. COMPATÍVEL COM QTNB-1P - FORNECIMENTO E INSTALAÇÃO | INEL - INSTALAÇÃO ELÉTRICA/ELETRIFICAÇÃO E ILUMINAÇÃO EXTERNA | UN | 1 | 3605.67 | 3605.67 | 361 |  |  |  | S-ELE-PRRR-QUADRO-QTNB-1P | 0 | 3605.67
Composição Auxiliar | 88264 | SINAPI | ELETRICISTA COM ENCARGOS COMPLEMENTARES | SEDI - SERVIÇOS DIVERSOS | H | 3 | 25.76 | 77.28 | 361 | 77.28 |  | 77.28
Composição Auxiliar | 88247 | SINAPI | AUXILIAR DE ELETRICISTA COM ENCARGOS COMPLEMENTARES | SEDI - SERVIÇOS DIVERSOS | H | 3 | 18.65 | 55.95 | 361 | 55.95 |  | 55.95
Insumo | I-ELE-PRRR-QUADRO-QTNB-1P | Próprio | QUADRO CONFORME PROJETO E ESPECIFICAÇÕES. COMPATÍVEL COM QTNB-1P, QTNB-2P | Material | UN | 1 | 3472.44 | 3472.44 | 361 | 3472.44 |  | 3472.44
361
361
362
9.5.11 | Código | Banco | Descrição | Tipo | Und | Quant. | Valor Unit | Total | 362
Composição | S-ELE-PRRR-QUADRO-QTNA-1P | Próprio | QUADRO CONFORME PROJETO E ESPECIFICAÇÕES. COMPATÍVEL COM QTNA-1P, QTNA-2P, QTNA-3P - FORNECIMENTO E INSTALAÇÃO | INEL - INSTALAÇÃO ELÉTRICA/ELETRIFICAÇÃO E ILUMINAÇÃO EXTERNA | UN | 1 | 4284.34 | 4284.34 | 362 |  |  |  | S-ELE-PRRR-QUADRO-QTNA-1P | 0 | 4284.34
Composição Auxiliar | 88264 | SINAPI | ELETRICISTA COM ENCARGOS COMPLEMENTARES | SEDI - SERVIÇOS DIVERSOS | H | 3 | 25.76 | 77.28 | 362 | 77.28 |  | 77.28
Composição Auxiliar | 88247 | SINAPI | AUXILIAR DE ELETRICISTA COM ENCARGOS COMPLEMENTARES | SEDI - SERVIÇOS DIVERSOS | H | 3 | 18.65 | 55.95 | 362 | 55.95 |  | 55.95
Insumo | I-ELE-PRRR-QUADRO-QTNA-1P | Próprio | QUADRO CONFORME PROJETO E ESPECIFICAÇÕES. COMPATÍVEL COM QTNA-1P, QTNA-2P, QTNA-3P | Material | UN | 1 | 4151.11 | 4151.11 | 362 | 4151.11 |  | 4151.11
362
362
363
9.5.12 | Código | Banco | Descrição | Tipo | Und | Quant. | Valor Unit | Total | 363
Composição | S-ELE-PRRR-QUADRO-QTAC-3P | Próprio | QUADRO CONFORME PROJETO E ESPECIFICAÇÕES. COMPATÍVEL COM QTAC-3P - FORNECIMENTO E INSTALAÇÃO | INEL - INSTALAÇÃO ELÉTRICA/ELETRIFICAÇÃO E ILUMINAÇÃO EXTERNA | UN | 1 | 3157.22 | 3157.22 | 363 |  |  |  | S-ELE-PRRR-QUADRO-QTAC-3P | 0 | 3157.22
Composição Auxiliar | 88264 | SINAPI | ELETRICISTA COM ENCARGOS COMPLEMENTARES | SEDI - SERVIÇOS DIVERSOS | H | 3 | 25.76 | 77.28 | 363 | 77.28 |  | 77.28
Composição Auxiliar | 88247 | SINAPI | AUXILIAR DE ELETRICISTA COM ENCARGOS COMPLEMENTARES | SEDI - SERVIÇOS DIVERSOS | H | 3 | 18.65 | 55.95 | 363 | 55.95 |  | 55.95
Insumo | I-ELE-PRRR-QUADRO-QTAC-3P | Próprio | QUADRO CONFORME PROJETO E ESPECIFICAÇÕES. COMPATÍVEL COM QTAC-3P | Material | UN | 1 | 3023.99 | 3023.99 | 363 | 3023.99 |  | 3023.99
363
363
364
9.5.13 | Código | Banco | Descrição | Tipo | Und | Quant. | Valor Unit | Total | 364
Composição | S-ELE-PRRR-QUADRO-QDN-CO | Próprio | QUADRO CONFORME PROJETO E ESPECIFICAÇÕES. COMPATÍVEL COM QDN-CO - FORNECIMENTO E INSTALAÇÃO | INEL - INSTALAÇÃO ELÉTRICA/ELETRIFICAÇÃO E ILUMINAÇÃO EXTERNA | UN | 1 | 9687.31 | 9687.31 | 364 |  |  |  | S-ELE-PRRR-QUADRO-QDN-CO | 0 | 9687.31
Composição Auxiliar | 88264 | SINAPI | ELETRICISTA COM ENCARGOS COMPLEMENTARES | SEDI - SERVIÇOS DIVERSOS | H | 3 | 25.76 | 77.28 | 364 | 77.28 |  | 77.28
Composição Auxiliar | 88247 | SINAPI | AUXILIAR DE ELETRICISTA COM ENCARGOS COMPLEMENTARES | SEDI - SERVIÇOS DIVERSOS | H | 3 | 18.65 | 55.95 | 364 | 55.95 |  | 55.95
Insumo | I-ELE-PRRR-QUADRO-QDN-CO | Próprio | QUADRO CONFORME PROJETO E ESPECIFICAÇÕES. COMPATÍVEL COM QDN-CO | Material | UN | 1 | 9554.08 | 9554.08 | 364 | 9554.08 |  | 9554.08
364
364
365
9.5.14 | Código | Banco | Descrição | Tipo | Und | Quant. | Valor Unit | Total | 365
Composição | S-ELE-PRRR-QUADRO-QEL1-CO | Próprio | QUADRO CONFORME PROJETO E ESPECIFICAÇÕES. COMPATÍVEL COM QEL1-CO, QEL2-CO, QEL3-CO - FORNECIMENTO E INSTALAÇÃO | INEL - INSTALAÇÃO ELÉTRICA/ELETRIFICAÇÃO E ILUMINAÇÃO EXTERNA | UN | 1 | 5459.09 | 5459.09 | 365 |  |  |  | S-ELE-PRRR-QUADRO-QEL1-CO | 0 | 5459.09
Composição Auxiliar | 88264 | SINAPI | ELETRICISTA COM ENCARGOS COMPLEMENTARES | SEDI - SERVIÇOS DIVERSOS | H | 3 | 25.76 | 77.28 | 365 | 77.28 |  | 77.28
Composição Auxiliar | 88247 | SINAPI | AUXILIAR DE ELETRICISTA COM ENCARGOS COMPLEMENTARES | SEDI - SERVIÇOS DIVERSOS | H | 3 | 18.65 | 55.95 | 365 | 55.95 |  | 55.95
Insumo | I-ELE-PRRR-QUADRO-QEL1-CO | Próprio | QUADRO CONFORME PROJETO E ESPECIFICAÇÕES. COMPATÍVEL COM QEL1-CO, QEL2-CO, QEL3-CO | Material | UN | 1 | 5325.86 | 5325.86 | 365 | 5325.86 |  | 5325.86
365
365
366
9.5.15 | Código | Banco | Descrição | Tipo | Und | Quant. | Valor Unit | Total | 366
Composição | S-ELE-PRRR-QUADRO-QINC-CO | Próprio | QUADRO CONFORME PROJETO E ESPECIFICAÇÕES. COMPATÍVEL COM QINC-CO - FORNECIMENTO E INSTALAÇÃO | INEL - INSTALAÇÃO ELÉTRICA/ELETRIFICAÇÃO E ILUMINAÇÃO EXTERNA | UN | 1 | 6291.53 | 6291.53 | 366 |  |  |  | S-ELE-PRRR-QUADRO-QINC-CO | 0 | 6291.53
Composição Auxiliar | 88264 | SINAPI | ELETRICISTA COM ENCARGOS COMPLEMENTARES | SEDI - SERVIÇOS DIVERSOS | H | 3 | 25.76 | 77.28 | 366 | 77.28 |  | 77.28
Composição Auxiliar | 88247 | SINAPI | AUXILIAR DE ELETRICISTA COM ENCARGOS COMPLEMENTARES | SEDI - SERVIÇOS DIVERSOS | H | 3 | 18.65 | 55.95 | 366 | 55.95 |  | 55.95
Insumo | I-ELE-PRRR-QUADRO-QINC-CO | Próprio | QUADRO CONFORME PROJETO E ESPECIFICAÇÕES. COMPATÍVEL COM QINC-CO | Material | UN | 1 | 6158.3 | 6158.3 | 366 | 6158.3 |  | 6158.3
366
366
367
9.5.16 | Código | Banco | Descrição | Tipo | Und | Quant. | Valor Unit | Total | 367
Composição | S-ELE-PRRR-QUADRO-QGBT-N | Próprio | QUADRO CONFORME PROJETO E ESPECIFICAÇÕES. COMPATÍVEL COM QGBT-N - FORNECIMENTO E INSTALAÇÃO | INEL - INSTALAÇÃO ELÉTRICA/ELETRIFICAÇÃO E ILUMINAÇÃO EXTERNA | UN | 1 | 24265.52 | 24265.52 | 367 |  |  |  | S-ELE-PRRR-QUADRO-QGBT-N | 0 | 24265.52
Composição Auxiliar | 88264 | SINAPI | ELETRICISTA COM ENCARGOS COMPLEMENTARES | SEDI - SERVIÇOS DIVERSOS | H | 8 | 25.76 | 206.08 | 367 | 206.08 |  | 206.08
Composição Auxiliar | 88247 | SINAPI | AUXILIAR DE ELETRICISTA COM ENCARGOS COMPLEMENTARES | SEDI - SERVIÇOS DIVERSOS | H | 8 | 18.65 | 149.2 | 367 | 149.2 |  | 149.2
Insumo | I-ELE-PRRR-QUADRO-QGBT-N | Próprio | QUADRO CONFORME PROJETO E ESPECIFICAÇÕES. COMPATÍVEL COM QGBT-N | Material | UN | 1 | 23910.24 | 23910.24 | 367 | 23910.24 |  | 23910.24
367
367
368
9.5.17 | Código | Banco | Descrição | Tipo | Und | Quant. | Valor Unit | Total | 368
Composição | S-ELE-PRRR-QUADRO-QGBT-U | Próprio | QUADRO CONFORME PROJETO E ESPECIFICAÇÕES. COMPATÍVEL COM QGBT-U - FORNECIMENTO E INSTALAÇÃO | INEL - INSTALAÇÃO ELÉTRICA/ELETRIFICAÇÃO E ILUMINAÇÃO EXTERNA | UN | 1 | 16754.52 | 16754.52 | 368 |  |  |  | S-ELE-PRRR-QUADRO-QGBT-U | 0 | 16754.52
Composição Auxiliar | 88264 | SINAPI | ELETRICISTA COM ENCARGOS COMPLEMENTARES | SEDI - SERVIÇOS DIVERSOS | H | 8 | 25.76 | 206.08 | 368 | 206.08 |  | 206.08
Composição Auxiliar | 88247 | SINAPI | AUXILIAR DE ELETRICISTA COM ENCARGOS COMPLEMENTARES | SEDI - SERVIÇOS DIVERSOS | H | 8 | 18.65 | 149.2 | 368 | 149.2 |  | 149.2
Insumo | I-ELE-PRRR-QUADRO-QGBT-U | Próprio | QUADRO CONFORME PROJETO E ESPECIFICAÇÕES. COMPATÍVEL COM QGBT-U | Material | UN | 1 | 16399.24 | 16399.24 | 368 | 16399.24 |  | 16399.24
368
368
369
9.5.18 | Código | Banco | Descrição | Tipo | Und | Quant. | Valor Unit | Total | 369
Composição | S-ELE-PRRR-QUADRO-BYPASS-N | Próprio | QUADRO CONFORME PROJETO E ESPECIFICAÇÕES. COMPATÍVEL COM BYPASS-NO-BREAK - FORNECIMENTO E INSTALAÇÃO | INEL - INSTALAÇÃO ELÉTRICA/ELETRIFICAÇÃO E ILUMINAÇÃO EXTERNA | UN | 1 | 9538.9 | 9538.9 | 369 |  |  |  | S-ELE-PRRR-QUADRO-BYPASS-N | 0 | 9538.9
Composição Auxiliar | 88264 | SINAPI | ELETRICISTA COM ENCARGOS COMPLEMENTARES | SEDI - SERVIÇOS DIVERSOS | H | 8 | 25.76 | 206.08 | 369 | 206.08 |  | 206.08
Composição Auxiliar | 88247 | SINAPI | AUXILIAR DE ELETRICISTA COM ENCARGOS COMPLEMENTARES | SEDI - SERVIÇOS DIVERSOS | H | 8 | 18.65 | 149.2 | 369 | 149.2 |  | 149.2
Insumo | I-ELE-PRRR-QUADRO-BYPASS-N | Próprio | QUADRO CONFORME PROJETO E ESPECIFICAÇÕES. COMPATÍVEL COM BYPASS-NO-BREAK | Material | UN | 1 | 9183.62 | 9183.62 | 369 | 9183.62 |  | 9183.62
369
369
370
9.5.19 | Código | Banco | Descrição | Tipo | Und | Quant. | Valor Unit | Total | 370
Composição | S-ELE-PRRR-QUADRO-BYPASS-G | Próprio | QUADRO CONFORME PROJETO E ESPECIFICAÇÕES. COMPATÍVEL COM BYPASS-GERADOR - FORNECIMENTO E INSTALAÇÃO | INEL - INSTALAÇÃO ELÉTRICA/ELETRIFICAÇÃO E ILUMINAÇÃO EXTERNA | UN | 1 | 17369.71 | 17369.71 | 370 |  |  |  | S-ELE-PRRR-QUADRO-BYPASS-G | 0 | 17369.71
Composição Auxiliar | 88264 | SINAPI | ELETRICISTA COM ENCARGOS COMPLEMENTARES | SEDI - SERVIÇOS DIVERSOS | H | 8 | 25.76 | 206.08 | 370 | 206.08 |  | 206.08
Composição Auxiliar | 88247 | SINAPI | AUXILIAR DE ELETRICISTA COM ENCARGOS COMPLEMENTARES | SEDI - SERVIÇOS DIVERSOS | H | 8 | 18.65 | 149.2 | 370 | 149.2 |  | 149.2
Insumo | I-ELE-PRRR-QUADRO-BYPASS-G | Próprio | QUADRO CONFORME PROJETO E ESPECIFICAÇÕES. COMPATÍVEL COM BYPASS-GERADOR | Material | UN | 1 | 17014.43 | 17014.43 | 370 | 17014.43 |  | 17014.43
370
370
371
9.5.20 | Código | Banco | Descrição | Tipo | Und | Quant. | Valor Unit | Total | 371
Composição | S-ELE-PRRR-QUADRO-QFCAC1-TE | Próprio | QUADRO CONFORME PROJETO E ESPECIFICAÇÕES. COMPATÍVEL COM QFCAC1-TE, QFCAC2-TE, QFCAC3-TE, QFCAC4-TE, QFCAC5-TE, QFCAC1-1P, QFCAC2-1P, QFCAC3-1P, QFCAC4-1P, QFCAC5-1P, QFCAC1-2P, QFCAC2-2P, QFCQC3-2P, QFCAC4-2P, QFCAC5-2P, QFCAC1-3P, QFCAC2-3P, QFCAC3-3P - FORNECIMENTO E INSTALAÇÃO | INEL - INSTALAÇÃO ELÉTRICA/ELETRIFICAÇÃO E ILUMINAÇÃO EXTERNA | UN | 1 | 3059.06 | 3059.06 | 371 |  |  |  | S-ELE-PRRR-QUADRO-QFCAC1-TE | 0 | 3059.06
Composição Auxiliar | 88264 | SINAPI | ELETRICISTA COM ENCARGOS COMPLEMENTARES | SEDI - SERVIÇOS DIVERSOS | H | 3 | 25.76 | 77.28 | 371 | 77.28 |  | 77.28
Composição Auxiliar | 88247 | SINAPI | AUXILIAR DE ELETRICISTA COM ENCARGOS COMPLEMENTARES | SEDI - SERVIÇOS DIVERSOS | H | 3 | 18.65 | 55.95 | 371 | 55.95 |  | 55.95
Insumo | I-ELE-PRRR-QUADRO-QFCAC1-TE | Próprio | QUADRO CONFORME PROJETO E ESPECIFICAÇÕES. COMPATÍVEL COM QFCAC1-TE, QFCAC2-TE, QFCAC3-TE, QFCAC4-TE, QFCAC5-TE, QFCAC1-1P, QFCAC2-1P, QFCAC3-1P, QFCAC4-1P, QFCAC5-1P, QFCAC1-2P, QFCAC2-2P, QFCAC3-2P, QFCAC4-2P, QFCAC5-2P, QFCAC1-3P, QFCAC2-3P, QFCAC3-3P | Material | UN | 1 | 2925.83 | 2925.83 | 371 | 2925.83 |  | 2925.83
371
371
372
9.5.21 | Código | Banco | Descrição | Tipo | Und | Quant. | Valor Unit | Total | 372
Composição | S-ELE-PRRR-QUADRO-QFCAC6-TE | Próprio | QUADRO CONFORME PROJETO E ESPECIFICAÇÕES. COMPATÍVEL COM QFCAC6-TE - FORNECIMENTO E INSTALAÇÃO | INEL - INSTALAÇÃO ELÉTRICA/ELETRIFICAÇÃO E ILUMINAÇÃO EXTERNA | UN | 1 | 3632.97 | 3632.97 | 372 |  |  |  | S-ELE-PRRR-QUADRO-QFCAC6-TE | 0 | 3632.97
Composição Auxiliar | 88264 | SINAPI | ELETRICISTA COM ENCARGOS COMPLEMENTARES | SEDI - SERVIÇOS DIVERSOS | H | 3 | 25.76 | 77.28 | 372 | 77.28 |  | 77.28
Composição Auxiliar | 88247 | SINAPI | AUXILIAR DE ELETRICISTA COM ENCARGOS COMPLEMENTARES | SEDI - SERVIÇOS DIVERSOS | H | 3 | 18.65 | 55.95 | 372 | 55.95 |  | 55.95
Insumo | I-ELE-PRRR-QUADRO-QFCAC6-TE | Próprio | QUADRO CONFORME PROJETO E ESPECIFICAÇÕES. COMPATÍVEL COM QFCAC6-TE | Material | UN | 1 | 3499.74 | 3499.74 | 372 | 3499.74 |  | 3499.74
372
372
373
9.5.22 | Código | Banco | Descrição | Tipo | Und | Quant. | Valor Unit | Total | 373
Composição | S-ELE-PRRR-QUADRO-QDAC-TE | Próprio | QUADRO CONFORME PROJETO E ESPECIFICAÇÕES. COMPATÍVEL COM QDAC-TE, QDAC-1P, QDAC-2P, QDAC-3P - FORNECIMENTO E INSTALAÇÃO | INEL - INSTALAÇÃO ELÉTRICA/ELETRIFICAÇÃO E ILUMINAÇÃO EXTERNA | UN | 1 | 4874.36 | 4874.36 | 373 |  |  |  | S-ELE-PRRR-QUADRO-QDAC-TE | 0 | 4874.36
Composição Auxiliar | 88264 | SINAPI | ELETRICISTA COM ENCARGOS COMPLEMENTARES | SEDI - SERVIÇOS DIVERSOS | H | 3 | 25.76 | 77.28 | 373 | 77.28 |  | 77.28
Composição Auxiliar | 88247 | SINAPI | AUXILIAR DE ELETRICISTA COM ENCARGOS COMPLEMENTARES | SEDI - SERVIÇOS DIVERSOS | H | 3 | 18.65 | 55.95 | 373 | 55.95 |  | 55.95
Insumo | I-ELE-PRRR-QUADRO-QDAC-TE | Próprio | QUADRO CONFORME PROJETO E ESPECIFICAÇÕES. COMPATÍVEL COM QDAC-TE, QDAC-1P, QDAC-2P, QDAC-3P | Material | UN | 1 | 4741.13 | 4741.13 | 373 | 4741.13 |  | 4741.13
373
373
374
9.5.23 | Código | Banco | Descrição | Tipo | Und | Quant. | Valor Unit | Total | 374
Composição | S-ELE-PRRR-QUADRO-QC-EX-TE | Próprio | QUADRO CONFORME PROJETO E ESPECIFICAÇÕES. COMPATÍVEL COM QC-EX-TE - FORNECIMENTO E INSTALAÇÃO | INEL - INSTALAÇÃO ELÉTRICA/ELETRIFICAÇÃO E ILUMINAÇÃO EXTERNA | UN | 1 | 5940.27 | 5940.27 | 374 |  |  |  | S-ELE-PRRR-QUADRO-QC-EX-TE | 0 | 5940.27
Composição Auxiliar | 88264 | SINAPI | ELETRICISTA COM ENCARGOS COMPLEMENTARES | SEDI - SERVIÇOS DIVERSOS | H | 3 | 25.76 | 77.28 | 374 | 77.28 |  | 77.28
Composição Auxiliar | 88247 | SINAPI | AUXILIAR DE ELETRICISTA COM ENCARGOS COMPLEMENTARES | SEDI - SERVIÇOS DIVERSOS | H | 3 | 18.65 | 55.95 | 374 | 55.95 |  | 55.95
Insumo | I-ELE-PRRR-QUADRO-QC-EX-TE | Próprio | QUADRO CONFORME PROJETO E ESPECIFICAÇÕES. COMPATÍVEL COM QC-EX-TE | Material | UN | 1 | 5807.04 | 5807.04 | 374 | 5807.04 |  | 5807.04
374
374
375
9.5.24 | Código | Banco | Descrição | Tipo | Und | Quant. | Valor Unit | Total | 375
Composição | S-ELE-PRRR-QUADRO-QC-EX-1P | Próprio | QUADRO CONFORME PROJETO E ESPECIFICAÇÕES. COMPATÍVEL COM QC-EX-1P - FORNECIMENTO E INSTALAÇÃO | INEL - INSTALAÇÃO ELÉTRICA/ELETRIFICAÇÃO E ILUMINAÇÃO EXTERNA | UN | 1 | 3434.42 | 3434.42 | 375 |  |  |  | S-ELE-PRRR-QUADRO-QC-EX-1P | 0 | 3434.42
Composição Auxiliar | 88264 | SINAPI | ELETRICISTA COM ENCARGOS COMPLEMENTARES | SEDI - SERVIÇOS DIVERSOS | H | 3 | 25.76 | 77.28 | 375 | 77.28 |  | 77.28
Composição Auxiliar | 88247 | SINAPI | AUXILIAR DE ELETRICISTA COM ENCARGOS COMPLEMENTARES | SEDI - SERVIÇOS DIVERSOS | H | 3 | 18.65 | 55.95 | 375 | 55.95 |  | 55.95
Insumo | I-ELE-PRRR-QUADRO-QC-EX-1P | Próprio | QUADRO CONFORME PROJETO E ESPECIFICAÇÕES. COMPATÍVEL COM QC-EX-1P | Material | UN | 1 | 3301.19 | 3301.19 | 375 | 3301.19 |  | 3301.19
375
375
376
9.5.25 | Código | Banco | Descrição | Tipo | Und | Quant. | Valor Unit | Total | 376
Composição | S-ELE-PRRR-QUADRO-QC-EX-2P | Próprio | QUADRO CONFORME PROJETO E ESPECIFICAÇÕES. COMPATÍVEL COM QC-EX-2P - FORNECIMENTO E INSTALAÇÃO | INEL - INSTALAÇÃO ELÉTRICA/ELETRIFICAÇÃO E ILUMINAÇÃO EXTERNA | UN | 1 | 10994.05 | 10994.05 | 376 |  |  |  | S-ELE-PRRR-QUADRO-QC-EX-2P | 0 | 10994.05
Composição Auxiliar | 88264 | SINAPI | ELETRICISTA COM ENCARGOS COMPLEMENTARES | SEDI - SERVIÇOS DIVERSOS | H | 3 | 25.76 | 77.28 | 376 | 77.28 |  | 77.28
Composição Auxiliar | 88247 | SINAPI | AUXILIAR DE ELETRICISTA COM ENCARGOS COMPLEMENTARES | SEDI - SERVIÇOS DIVERSOS | H | 3 | 18.65 | 55.95 | 376 | 55.95 |  | 55.95
Insumo | I-ELE-PRRR-QUADRO-QC-EX-2P | Próprio | QUADRO CONFORME PROJETO E ESPECIFICAÇÕES. COMPATÍVEL COM QC-EX-2P | Material | UN | 1 | 10860.82 | 10860.82 | 376 | 10860.82 |  | 10860.82
376
376
377
9.5.26 | Código | Banco | Descrição | Tipo | Und | Quant. | Valor Unit | Total | 377
Composição | S-ELE-PRRR-QUADRO-QC-EX-3P | Próprio | QUADRO CONFORME PROJETO E ESPECIFICAÇÕES. COMPATÍVEL COM QC-EX-3P - FORNECIMENTO E INSTALAÇÃO | INEL - INSTALAÇÃO ELÉTRICA/ELETRIFICAÇÃO E ILUMINAÇÃO EXTERNA | UN | 1 | 6219.55 | 6219.55 | 377 |  |  |  | S-ELE-PRRR-QUADRO-QC-EX-3P | 0 | 6219.55
Composição Auxiliar | 88264 | SINAPI | ELETRICISTA COM ENCARGOS COMPLEMENTARES | SEDI - SERVIÇOS DIVERSOS | H | 3 | 25.76 | 77.28 | 377 | 77.28 |  | 77.28
Composição Auxiliar | 88247 | SINAPI | AUXILIAR DE ELETRICISTA COM ENCARGOS COMPLEMENTARES | SEDI - SERVIÇOS DIVERSOS | H | 3 | 18.65 | 55.95 | 377 | 55.95 |  | 55.95
Insumo | I-ELE-PRRR-QUADRO-QC-EX-3P | Próprio | QUADRO CONFORME PROJETO E ESPECIFICAÇÕES. COMPATÍVEL COM QC-EX-3P | Material | UN | 1 | 6086.32 | 6086.32 | 377 | 6086.32 |  | 6086.32
377
377
378
9.5.27 | Código | Banco | Descrição | Tipo | Und | Quant. | Valor Unit | Total | 378
Composição | S-ELE-PRRR-QUADRO-QFAC-B2A | Próprio | QUADRO CONFORME PROJETO E ESPECIFICAÇÕES. COMPATÍVEL COM QFAC-B2A - FORNECIMENTO E INSTALAÇÃO | INEL - INSTALAÇÃO ELÉTRICA/ELETRIFICAÇÃO E ILUMINAÇÃO EXTERNA | UN | 1 | 38026.14 | 38026.14 | 378 |  |  |  | S-ELE-PRRR-QUADRO-QFAC-B2A | 0 | 38026.14
Composição Auxiliar | 88264 | SINAPI | ELETRICISTA COM ENCARGOS COMPLEMENTARES | SEDI - SERVIÇOS DIVERSOS | H | 3 | 25.76 | 77.28 | 378 | 77.28 |  | 77.28
Composição Auxiliar | 88247 | SINAPI | AUXILIAR DE ELETRICISTA COM ENCARGOS COMPLEMENTARES | SEDI - SERVIÇOS DIVERSOS | H | 3 | 18.65 | 55.95 | 378 | 55.95 |  | 55.95
Insumo | I-ELE-PRRR-QUADRO-QFAC-B2A | Próprio | QUADRO CONFORME PROJETO E ESPECIFICAÇÕES. COMPATÍVEL COM QFAC-B2A | Material | UN | 1 | 37892.91 | 37892.91 | 378 | 37892.91 |  | 37892.91
378
378
379
9.5.28 | Código | Banco | Descrição | Tipo | Und | Quant. | Valor Unit | Total | 379
Composição | S-ELE-PRRR-QUADRO-QFAC-B1A | Próprio | QUADRO CONFORME PROJETO E ESPECIFICAÇÕES. COMPATÍVEL COM QFAC-B1A - FORNECIMENTO E INSTALAÇÃO | INEL - INSTALAÇÃO ELÉTRICA/ELETRIFICAÇÃO E ILUMINAÇÃO EXTERNA | UN | 1 | 10035 | 10035 | 379 |  |  |  | S-ELE-PRRR-QUADRO-QFAC-B1A | 0 | 10035
Composição Auxiliar | 88264 | SINAPI | ELETRICISTA COM ENCARGOS COMPLEMENTARES | SEDI - SERVIÇOS DIVERSOS | H | 3 | 25.76 | 77.28 | 379 | 77.28 |  | 77.28
Composição Auxiliar | 88247 | SINAPI | AUXILIAR DE ELETRICISTA COM ENCARGOS COMPLEMENTARES | SEDI - SERVIÇOS DIVERSOS | H | 3 | 18.65 | 55.95 | 379 | 55.95 |  | 55.95
Insumo | I-ELE-PRRR-QUADRO-QFAC-B1A | Próprio | QUADRO CONFORME PROJETO E ESPECIFICAÇÕES. COMPATÍVEL COM QFAC-B1A | Material | UN | 1 | 9901.77 | 9901.77 | 379 | 9901.77 |  | 9901.77
379
379
380
9.5.29 | Código | Banco | Descrição | Tipo | Und | Quant. | Valor Unit | Total | 380
Composição | S-ELE-PRRR-QUADRO-QFBR-BIR | Próprio | QUADRO CONFORME PROJETO E ESPECIFICAÇÕES. COMPATÍVEL COM QFBR-BIR - FORNECIMENTO E INSTALAÇÃO | INEL - INSTALAÇÃO ELÉTRICA/ELETRIFICAÇÃO E ILUMINAÇÃO EXTERNA | UN | 1 | 4428.22 | 4428.22 | 380 |  |  |  | S-ELE-PRRR-QUADRO-QFBR-BIR | 0 | 4428.22
Composição Auxiliar | 88264 | SINAPI | ELETRICISTA COM ENCARGOS COMPLEMENTARES | SEDI - SERVIÇOS DIVERSOS | H | 3 | 25.76 | 77.28 | 380 | 77.28 |  | 77.28
Composição Auxiliar | 88247 | SINAPI | AUXILIAR DE ELETRICISTA COM ENCARGOS COMPLEMENTARES | SEDI - SERVIÇOS DIVERSOS | H | 3 | 18.65 | 55.95 | 380 | 55.95 |  | 55.95
Insumo | I-ELE-PRRR-QUADRO-QFBR-BIR | Próprio | QUADRO CONFORME PROJETO E ESPECIFICAÇÕES. COMPATÍVEL COM QFBR-BIR | Material | UN | 1 | 4294.99 | 4294.99 | 380 | 4294.99 |  | 4294.99
380
380
381
9.5.30 | Código | Banco | Descrição | Tipo | Und | Quant. | Valor Unit | Total | 381
Composição | S-ELE-PRRR-QUADRO-QFBR-BAP | Próprio | QUADRO CONFORME PROJETO E ESPECIFICAÇÕES. COMPATÍVEL COM QFBR-BAP - FORNECIMENTO E INSTALAÇÃO | INEL - INSTALAÇÃO ELÉTRICA/ELETRIFICAÇÃO E ILUMINAÇÃO EXTERNA | UN | 1 | 4050.37 | 4050.37 | 381 |  |  |  | S-ELE-PRRR-QUADRO-QFBR-BAP | 0 | 4050.37
Composição Auxiliar | 88264 | SINAPI | ELETRICISTA COM ENCARGOS COMPLEMENTARES | SEDI - SERVIÇOS DIVERSOS | H | 3 | 25.76 | 77.28 | 381 | 77.28 |  | 77.28
Composição Auxiliar | 88247 | SINAPI | AUXILIAR DE ELETRICISTA COM ENCARGOS COMPLEMENTARES | SEDI - SERVIÇOS DIVERSOS | H | 3 | 18.65 | 55.95 | 381 | 55.95 |  | 55.95
Insumo | I-ELE-PRRR-QUADRO-QFBR-BAP | Próprio | QUADRO CONFORME PROJETO E ESPECIFICAÇÕES. COMPATÍVEL COM QFBR-BAP | Material | UN | 1 | 3917.14 | 3917.14 | 381 | 3917.14 |  | 3917.14
381
381
382
9.5.31 | Código | Banco | Descrição | Tipo | Und | Quant. | Valor Unit | Total | 382
Composição | S-ELE-PRRR-QUADRO-QFBR-BPO | Próprio | QUADRO CONFORME PROJETO E ESPECIFICAÇÕES. COMPATÍVEL COM QFBR-BPO - FORNECIMENTO E INSTALAÇÃO | INEL - INSTALAÇÃO ELÉTRICA/ELETRIFICAÇÃO E ILUMINAÇÃO EXTERNA | UN | 1 | 4402.45 | 4402.45 | 382 |  |  |  | S-ELE-PRRR-QUADRO-QFBR-BPO | 0 | 4402.45
Composição Auxiliar | 88264 | SINAPI | ELETRICISTA COM ENCARGOS COMPLEMENTARES | SEDI - SERVIÇOS DIVERSOS | H | 3 | 25.76 | 77.28 | 382 | 77.28 |  | 77.28
Composição Auxiliar | 88247 | SINAPI | AUXILIAR DE ELETRICISTA COM ENCARGOS COMPLEMENTARES | SEDI - SERVIÇOS DIVERSOS | H | 3 | 18.65 | 55.95 | 382 | 55.95 |  | 55.95
Insumo | I-ELE-PRRR-QUADRO-QFBR-BPO | Próprio | QUADRO CONFORME PROJETO E ESPECIFICAÇÕES. COMPATÍVEL COM QFBR-BPO | Material | UN | 1 | 4269.22 | 4269.22 | 382 | 4269.22 |  | 4269.22
382
382
383
9.5.32 | Código | Banco | Descrição | Tipo | Und | Quant. | Valor Unit | Total | 383
Composição | S-ELE-PRRR-QUADRO-QDAC-BAG | Próprio | QUADRO CONFORME PROJETO E ESPECIFICAÇÕES. COMPATÍVEL COM QDAC-BAG - FORNECIMENTO E INSTALAÇÃO | INEL - INSTALAÇÃO ELÉTRICA/ELETRIFICAÇÃO E ILUMINAÇÃO EXTERNA | UN | 1 | 10288.89 | 10288.89 | 383 |  |  |  | S-ELE-PRRR-QUADRO-QDAC-BAG | 0 | 10288.89
Composição Auxiliar | 88264 | SINAPI | ELETRICISTA COM ENCARGOS COMPLEMENTARES | SEDI - SERVIÇOS DIVERSOS | H | 3 | 25.76 | 77.28 | 383 | 77.28 |  | 77.28
Composição Auxiliar | 88247 | SINAPI | AUXILIAR DE ELETRICISTA COM ENCARGOS COMPLEMENTARES | SEDI - SERVIÇOS DIVERSOS | H | 3 | 18.65 | 55.95 | 383 | 55.95 |  | 55.95
Insumo | I-ELE-PRRR-QUADRO-QDAC-BAG | Próprio | QUADRO CONFORME PROJETO E ESPECIFICAÇÕES. COMPATÍVEL COM QDAC-BAG | Material | UN | 1 | 10155.66 | 10155.66 | 383 | 10155.66 |  | 10155.66
383
383
384
9.5.33 | Código | Banco | Descrição | Tipo | Und | Quant. | Valor Unit | Total | 384
Composição | S-ELE-PRRR-QUADRO-QDBR-BRQ | Próprio | QUADRO CONFORME PROJETO E ESPECIFICAÇÕES. COMPATÍVEL COM QDBR-BRQ - FORNECIMENTO E INSTALAÇÃO | INEL - INSTALAÇÃO ELÉTRICA/ELETRIFICAÇÃO E ILUMINAÇÃO EXTERNA | UN | 1 | 9532.7 | 9532.7 | 384 |  |  |  | S-ELE-PRRR-QUADRO-QDBR-BRQ | 0 | 9532.7
Composição Auxiliar | 88264 | SINAPI | ELETRICISTA COM ENCARGOS COMPLEMENTARES | SEDI - SERVIÇOS DIVERSOS | H | 3 | 25.76 | 77.28 | 384 | 77.28 |  | 77.28
Composição Auxiliar | 88247 | SINAPI | AUXILIAR DE ELETRICISTA COM ENCARGOS COMPLEMENTARES | SEDI - SERVIÇOS DIVERSOS | H | 3 | 18.65 | 55.95 | 384 | 55.95 |  | 55.95
Insumo | I-ELE-PRRR-QUADRO-QDBR-BRQ | Próprio | QUADRO CONFORME PROJETO E ESPECIFICAÇÕES. COMPATÍVEL COM QDBR-BRQ | Material | UN | 1 | 9399.47 | 9399.47 | 384 | 9399.47 |  | 9399.47
384
384
385
9.5.34 | Código | Banco | Descrição | Tipo | Und | Quant. | Valor Unit | Total | 385
Composição | S-ELE-PRRR-QUADRO-QGBT-AC | Próprio | QUADRO CONFORME PROJETO E ESPECIFICAÇÕES. COMPATÍVEL COM QGBT-AC - FORNECIMENTO E INSTALAÇÃO | INEL - INSTALAÇÃO ELÉTRICA/ELETRIFICAÇÃO E ILUMINAÇÃO EXTERNA | UN | 1 | 12884.33 | 12884.33 | 385 |  |  |  | S-ELE-PRRR-QUADRO-QGBT-AC | 0 | 12884.33
Composição Auxiliar | 88264 | SINAPI | ELETRICISTA COM ENCARGOS COMPLEMENTARES | SEDI - SERVIÇOS DIVERSOS | H | 3 | 25.76 | 77.28 | 385 | 77.28 |  | 77.28
Composição Auxiliar | 88247 | SINAPI | AUXILIAR DE ELETRICISTA COM ENCARGOS COMPLEMENTARES | SEDI - SERVIÇOS DIVERSOS | H | 3 | 18.65 | 55.95 | 385 | 55.95 |  | 55.95
Insumo | I-ELE-PRRR-QUADRO-QGBT-AC | Próprio | QUADRO CONFORME PROJETO E ESPECIFICAÇÕES. COMPATÍVEL COM QGBT-AC | Material | UN | 1 | 12751.1 | 12751.1 | 385 | 12751.1 |  | 12751.1
385
385
386
9.5.35 | Código | Banco | Descrição | Tipo | Und | Quant. | Valor Unit | Total | 386
Composição | S-ELE-PRRR-QUADRO-PGBT-AC | Próprio | QUADRO CONFORME PROJETO E ESPECIFICAÇÕES. COMPATÍVEL COM PGBT-AC - FORNECIMENTO E INSTALAÇÃO | INEL - INSTALAÇÃO ELÉTRICA/ELETRIFICAÇÃO E ILUMINAÇÃO EXTERNA | UN | 1 | 40114.36 | 40114.36 | 386 |  |  |  | S-ELE-PRRR-QUADRO-PGBT-AC | 0 | 40114.36
Composição Auxiliar | 88264 | SINAPI | ELETRICISTA COM ENCARGOS COMPLEMENTARES | SEDI - SERVIÇOS DIVERSOS | H | 8 | 25.76 | 206.08 | 386 | 206.08 |  | 206.08
Composição Auxiliar | 88247 | SINAPI | AUXILIAR DE ELETRICISTA COM ENCARGOS COMPLEMENTARES | SEDI - SERVIÇOS DIVERSOS | H | 8 | 18.65 | 149.2 | 386 | 149.2 |  | 149.2
Insumo | I-ELE-PRRR-QUADRO-PGBT-AC | Próprio | QUADRO CONFORME PROJETO E ESPECIFICAÇÕES. COMPATÍVEL COM PGBT-AC | Material | UN | 1 | 39759.08 | 39759.08 | 386 | 39759.08 |  | 39759.08
386
386
387
9.5.36 | Código | Banco | Descrição | Tipo | Und | Quant. | Valor Unit | Total | 387
Composição | S-ELE-PRRR-QUADRO-QINC-CM | Próprio | QUADRO CONFORME PROJETO E ESPECIFICAÇÕES. COMPATÍVEL COM QINC-CM - FORNECIMENTO E INSTALAÇÃO | INEL - INSTALAÇÃO ELÉTRICA/ELETRIFICAÇÃO E ILUMINAÇÃO EXTERNA | UN | 1 | 15241.61 | 15241.61 | 387 |  |  |  | S-ELE-PRRR-QUADRO-QINC-CM | 0 | 15241.61
Composição Auxiliar | 88264 | SINAPI | ELETRICISTA COM ENCARGOS COMPLEMENTARES | SEDI - SERVIÇOS DIVERSOS | H | 3 | 25.76 | 77.28 | 387 | 77.28 |  | 77.28
Composição Auxiliar | 88247 | SINAPI | AUXILIAR DE ELETRICISTA COM ENCARGOS COMPLEMENTARES | SEDI - SERVIÇOS DIVERSOS | H | 3 | 18.65 | 55.95 | 387 | 55.95 |  | 55.95
Insumo | I-ELE-PRRR-QUADRO-QINC-CM | Próprio | QUADRO CONFORME PROJETO E ESPECIFICAÇÕES. COMPATÍVEL COM QINC-CM | Material | UN | 1 | 15108.38 | 15108.38 | 387 | 15108.38 |  | 15108.38
387
387
388
9.6.1 | Código | Banco | Descrição | Tipo | Und | Quant. | Valor Unit | Total | 388
Composição | S-ELE-PRRR-TOM-10A | Próprio | MÓDULO DE TOMADA (NBR 14136) 2P+T 10 A - FORNECIMENTO E INSTALAÇÃO | INEL - INSTALAÇÃO ELÉTRICA/ELETRIFICAÇÃO E ILUMINAÇÃO EXTERNA | UN | 1 | 24.54 | 24.54 | 388 |  |  |  | S-ELE-PRRR-TOM-10A | 0 | 24.54
Composição Auxiliar | 88247 | SINAPI | AUXILIAR DE ELETRICISTA COM ENCARGOS COMPLEMENTARES | SEDI - SERVIÇOS DIVERSOS | H | 0.39 | 18.65 | 7.27 | 388 | 7.27 |  | 7.27
Composição Auxiliar | 88264 | SINAPI | ELETRICISTA COM ENCARGOS COMPLEMENTARES | SEDI - SERVIÇOS DIVERSOS | H | 0.39 | 25.76 | 10.04 | 388 | 10.04 |  | 10.04
Insumo | 00038101 | SINAPI | TOMADA 2P+T 10A, 250V (APENAS MODULO) | Material | UN | 1 | 7.23 | 7.23 | 388 | 7.23 |  | 7.23
388
388
389
9.6.2 | Código | Banco | Descrição | Tipo | Und | Quant. | Valor Unit | Total | 389
Composição | S-ELE-PRRR-INT-SIMPLES | Próprio | MÓDULO DE INTERRUPTOR SIMPLES - FORNECIMENTO E INSTALAÇÃO | INEL - INSTALAÇÃO ELÉTRICA/ELETRIFICAÇÃO E ILUMINAÇÃO EXTERNA | UN | 1 | 23.66 | 23.66 | 389 |  |  |  | S-ELE-PRRR-INT-SIMPLES | 0 | 23.66
Composição Auxiliar | 88247 | SINAPI | AUXILIAR DE ELETRICISTA COM ENCARGOS COMPLEMENTARES | SEDI - SERVIÇOS DIVERSOS | H | 0.39 | 18.65 | 7.27 | 389 | 7.27 |  | 7.27
Composição Auxiliar | 88264 | SINAPI | ELETRICISTA COM ENCARGOS COMPLEMENTARES | SEDI - SERVIÇOS DIVERSOS | H | 0.39 | 25.76 | 10.04 | 389 | 10.04 |  | 10.04
Insumo | 00038112 | SINAPI | INTERRUPTOR SIMPLES 10A, 250V (APENAS MODULO) | Material | UN | 1 | 6.35 | 6.35 | 389 | 6.35 |  | 6.35
389
389
390
9.6.3 | Código | Banco | Descrição | Tipo | Und | Quant. | Valor Unit | Total | 390
Composição | S-ELE-PRRR-INT-PARALELO | Próprio | MÓDULO DE INTERRUPTOR PARALELO - FORNECIMENTO E INSTALAÇÃO | INEL - INSTALAÇÃO ELÉTRICA/ELETRIFICAÇÃO E ILUMINAÇÃO EXTERNA | UN | 1 | 25.59 | 25.59 | 390 |  |  |  | S-ELE-PRRR-INT-PARALELO | 0 | 25.59
Composição Auxiliar | 88247 | SINAPI | AUXILIAR DE ELETRICISTA COM ENCARGOS COMPLEMENTARES | SEDI - SERVIÇOS DIVERSOS | H | 0.39 | 18.65 | 7.27 | 390 | 7.27 |  | 7.27
Composição Auxiliar | 88264 | SINAPI | ELETRICISTA COM ENCARGOS COMPLEMENTARES | SEDI - SERVIÇOS DIVERSOS | H | 0.39 | 25.76 | 10.04 | 390 | 10.04 |  | 10.04
Insumo | 00038113 | SINAPI | INTERRUPTOR PARALELO 10A, 250V (APENAS MODULO) | Material | UN | 1 | 8.28 | 8.28 | 390 | 8.28 |  | 8.28
390
390
391
9.6.4 | Código | Banco | Descrição | Tipo | Und | Quant. | Valor Unit | Total | 391
Composição | S-ELE-PRRR-INT-INTERMEDIARIO | Próprio | MÓDULO DE INTERRUPTOR INTERMEDIARIO - FORNECIMENTO E INSTALAÇÃO | INEL - INSTALAÇÃO ELÉTRICA/ELETRIFICAÇÃO E ILUMINAÇÃO EXTERNA | UN | 1 | 34.89 | 34.89 | 391 |  |  |  | S-ELE-PRRR-INT-INTERMEDIARIO | 0 | 34.89
Composição Auxiliar | 88247 | SINAPI | AUXILIAR DE ELETRICISTA COM ENCARGOS COMPLEMENTARES | SEDI - SERVIÇOS DIVERSOS | H | 0.39 | 18.65 | 7.27 | 391 | 7.27 |  | 7.27
Composição Auxiliar | 88264 | SINAPI | ELETRICISTA COM ENCARGOS COMPLEMENTARES | SEDI - SERVIÇOS DIVERSOS | H | 0.39 | 25.76 | 10.04 | 391 | 10.04 |  | 10.04
Insumo | 00038115 | SINAPI | INTERRUPTOR INTERMEDIARIO 10 A, 250 V (APENAS MODULO) | Material | UN | 1 | 17.58 | 17.58 | 391 | 17.58 |  | 17.58
391
391
392
9.6.5 | Código | Banco | Descrição | Tipo | Und | Quant. | Valor Unit | Total | 392
Composição | S-ELE-PRRR-INT-EMERGÊNCIA | Próprio | BOTOEIRA DE EMERGÊNCIA COM PROTEÇÃO PARA ACIONAMENTO REMOTO - FORNECIMENTO E INSTALAÇÃO | INEL - INSTALAÇÃO ELÉTRICA/ELETRIFICAÇÃO E ILUMINAÇÃO EXTERNA | UN | 1 | 131.2 | 131.2 | 392 |  |  |  | S-ELE-PRRR-INT-EMERGÊNCIA | 0 | 131.2
Composição Auxiliar | 88247 | SINAPI | AUXILIAR DE ELETRICISTA COM ENCARGOS COMPLEMENTARES | SEDI - SERVIÇOS DIVERSOS | H | 0.39 | 18.65 | 7.27 | 392 | 7.27 |  | 7.27
Composição Auxiliar | 88264 | SINAPI | ELETRICISTA COM ENCARGOS COMPLEMENTARES | SEDI - SERVIÇOS DIVERSOS | H | 0.39 | 25.76 | 10.04 | 392 | 10.04 |  | 10.04
Insumo | 7611 | ORSE | ACIONADOR MANUAL (BOTOEIRA) TIPO QUEBRA-VIDRO, P/INCENDIO | Material | un | 1 | 113.89 | 113.89 | 392 | 113.89 |  | 113.89
392
392
393
9.6.6 | Código | Banco | Descrição | Tipo | Und | Quant. | Valor Unit | Total | 393
Composição | 102137 | SINAPI | CHAVE DE BOIA AUTOMÁTICA SUPERIOR/INFERIOR 15A/250V - FORNECIMENTO E INSTALAÇÃO. AF_12/2020 | INHI - INSTALAÇÕES HIDROS SANITÁRIAS | UN | 1 | 66.6 | 66.6 | 393 |  |  |  | 102137 | 0 | 66.6
Composição Auxiliar | 88264 | SINAPI | ELETRICISTA COM ENCARGOS COMPLEMENTARES | SEDI - SERVIÇOS DIVERSOS | H | 0.633 | 25.76 | 16.3 | 393 | 16.3 |  | 16.3
Composição Auxiliar | 88247 | SINAPI | AUXILIAR DE ELETRICISTA COM ENCARGOS COMPLEMENTARES | SEDI - SERVIÇOS DIVERSOS | H | 0.633 | 18.65 | 11.8 | 393 | 11.8 |  | 11.8
Insumo | 00007588 | SINAPI | AUTOMATICO DE BOIA SUPERIOR / INFERIOR, *15* A / 250 V | Material | UN | 1 | 38.5 | 38.5 | 393 | 38.5 |  | 38.5
393
393
394
9.6.7 | Código | Banco | Descrição | Tipo | Und | Quant. | Valor Unit | Total | 394
Composição | S-ELE-TOM-ALARME-01 | Próprio | ALARME PARA BANHEIRO DE PCD - CONFORME NBR 9050 - COM BOTOEIRA E SIRENE - FORNECIMENTO E INSTALAÇÃO. | INEL - INSTALAÇÃO ELÉTRICA/ELETRIFICAÇÃO E ILUMINAÇÃO EXTERNA | UN | 1 | 739.48 | 739.48 | 394 |  |  |  | S-ELE-TOM-ALARME-01 | 0 | 739.48
Insumo | 13333 | ORSE | KIT DE ALARME PARA WC PNE, COMPOSTO POR BOTOEIRA E SIRENE AUDIOVISUAL - FORNECIMENTO E INSTALAÇÃO | Material | un | 1 | 739.48 | 739.48 | 394 | 739.48 |  | 739.48
394
394
395
9.7.1 | Código | Banco | Descrição | Tipo | Und | Quant. | Valor Unit | Total | 395
Composição | S-ELE-PRRR-ILUM-60X60 | Próprio | LUMINÁRIA EM CHAPA DE AÇO E REFLETOR EM ALUMÍNIO POLIDO COM LÂMPADAS LED E ACESSÓRIOS, FORMATO: 60X60 CM - FORNECIMENTO E INSTALAÇÃO | INEL - INSTALAÇÃO ELÉTRICA/ELETRIFICAÇÃO E ILUMINAÇÃO EXTERNA | UN | 1 | 537.07 | 537.07 | 395 |  |  |  | S-ELE-PRRR-ILUM-60X60 | 0 | 537.07
Composição Auxiliar | 88247 | SINAPI | AUXILIAR DE ELETRICISTA COM ENCARGOS COMPLEMENTARES | SEDI - SERVIÇOS DIVERSOS | H | 0.5 | 18.65 | 9.32 | 395 | 9.32 |  | 9.32
Composição Auxiliar | 88264 | SINAPI | ELETRICISTA COM ENCARGOS COMPLEMENTARES | SEDI - SERVIÇOS DIVERSOS | H | 0.5 | 25.76 | 12.88 | 395 | 12.88 |  | 12.88
Insumo | 00038776 | SINAPI | LUMINARIA DE EMBUTIR EM CHAPA DE ACO PARA 4 LAMPADAS FLUORESCENTES DE 14 W *60 X 60 CM* ALETADA (NAO INCLUI REATOR E LAMPADAS) | Material | UN | 1 | 427.94 | 427.94 | 395 | 427.94 |  | 427.94
Insumo | 00039386 | SINAPI | LAMPADA LED TUBULAR BIVOLT 9/10 W, BASE G13 | Material | UN | 4 | 12.03 | 48.12 | 395 | 48.12 |  | 48.12
Insumo | 00039258 | SINAPI | CABO MULTIPOLAR DE COBRE, FLEXIVEL, CLASSE 4 OU 5, ISOLACAO EM HEPR, COBERTURA EM PVC-ST2, ANTICHAMA BWF-B, 0,6/1 KV, 3 CONDUTORES DE 2,5 MM2 | Material | M | 2 | 9.53 | 19.06 | 395 | 19.06 |  | 19.06
Insumo | 00038101 | SINAPI | TOMADA 2P+T 10A, 250V (APENAS MODULO) | Material | UN | 1 | 7.23 | 7.23 | 395 | 7.23 |  | 7.23
Insumo | 00001597 | SINAPI | CONECTOR DE ALUMINIO TIPO PRENSA CABO, BITOLA 3/8", PARA CABOS DE DIAMETRO DE 9 A 10 MM | Material | UN | 1 | 12.52 | 12.52 | 395 | 12.52 |  | 12.52
395
395
396
9.7.2 | Código | Banco | Descrição | Tipo | Und | Quant. | Valor Unit | Total | 396
Composição | S-ELE-PRRR-ILUM-120X30 | Próprio | LUMINÁRIA EM CHAPA DE AÇO E REFLETOR EM ALUMÍNIO POLIDO COM LÂMPADAS LED E ACESSÓRIOS, FORMATO: 120X30 CM - FORNECIMENTO E INSTALAÇÃO | INEL - INSTALAÇÃO ELÉTRICA/ELETRIFICAÇÃO E ILUMINAÇÃO EXTERNA | UN | 1 | 498.74 | 498.74 | 396 |  |  |  | S-ELE-PRRR-ILUM-120X30 | 0 | 498.74
Composição Auxiliar | 88247 | SINAPI | AUXILIAR DE ELETRICISTA COM ENCARGOS COMPLEMENTARES | SEDI - SERVIÇOS DIVERSOS | H | 0.5 | 18.65 | 9.32 | 396 | 9.32 |  | 9.32
Composição Auxiliar | 88264 | SINAPI | ELETRICISTA COM ENCARGOS COMPLEMENTARES | SEDI - SERVIÇOS DIVERSOS | H | 0.5 | 25.76 | 12.88 | 396 | 12.88 |  | 12.88
Insumo | 00039510 | SINAPI | LUMINARIA DE EMBUTIR EM CHAPA DE ACO PARA 2 LAMPADAS FLUORESCENTES DE 14 W COM REFLETOR E ALETAS EM ALUMINIO, COMPLETA (INCLUI REATOR E LAMPADAS) | Material | UN | 1 | 403.23 | 403.23 | 396 | 403.23 |  | 403.23
Insumo | 00039387 | SINAPI | LAMPADA LED TUBULAR BIVOLT 18/20 W, BASE G13 | Material | UN | 2 | 17.25 | 34.5 | 396 | 34.5 |  | 34.5
Insumo | 00039258 | SINAPI | CABO MULTIPOLAR DE COBRE, FLEXIVEL, CLASSE 4 OU 5, ISOLACAO EM HEPR, COBERTURA EM PVC-ST2, ANTICHAMA BWF-B, 0,6/1 KV, 3 CONDUTORES DE 2,5 MM2 | Material | M | 2 | 9.53 | 19.06 | 396 | 19.06 |  | 19.06
Insumo | 00038101 | SINAPI | TOMADA 2P+T 10A, 250V (APENAS MODULO) | Material | UN | 1 | 7.23 | 7.23 | 396 | 7.23 |  | 7.23
Insumo | 00001597 | SINAPI | CONECTOR DE ALUMINIO TIPO PRENSA CABO, BITOLA 3/8", PARA CABOS DE DIAMETRO DE 9 A 10 MM | Material | UN | 1 | 12.52 | 12.52 | 396 | 12.52 |  | 12.52
396
396
397
9.7.3 | Código | Banco | Descrição | Tipo | Und | Quant. | Valor Unit | Total | 397
Composição | S-ELE-PRRR-ILUM-H120X30 | Próprio | LUMINÁRIA EM ACRÍLICO HERMÉTICA COM LÂMPADAS LED E ACESSÓRIOS, FORMATO: 120X30 CM - FORNECIMENTO E INSTALAÇÃO | INEL - INSTALAÇÃO ELÉTRICA/ELETRIFICAÇÃO E ILUMINAÇÃO EXTERNA | UN | 1 | 399.28 | 399.28 | 397 |  |  |  | S-ELE-PRRR-ILUM-H120X30 | 0 | 399.28
Composição Auxiliar | 88247 | SINAPI | AUXILIAR DE ELETRICISTA COM ENCARGOS COMPLEMENTARES | SEDI - SERVIÇOS DIVERSOS | H | 0.5 | 18.65 | 9.32 | 397 | 9.32 |  | 9.32
Composição Auxiliar | 88264 | SINAPI | ELETRICISTA COM ENCARGOS COMPLEMENTARES | SEDI - SERVIÇOS DIVERSOS | H | 0.5 | 25.76 | 12.88 | 397 | 12.88 |  | 12.88
Insumo | 00038786 | SINAPI | LUMINARIA HERMETICA IP-65 PARA 2 DUAS LAMPADAS DE 28/32/36/40 W (NAO INCLUI REATOR E LAMPADAS) | Material | UN | 1 | 325.82 | 325.82 | 397 | 325.82 |  | 325.82
Insumo | 00039387 | SINAPI | LAMPADA LED TUBULAR BIVOLT 18/20 W, BASE G13 | Material | UN | 2 | 17.25 | 34.5 | 397 | 34.5 |  | 34.5
Insumo | 00039258 | SINAPI | CABO MULTIPOLAR DE COBRE, FLEXIVEL, CLASSE 4 OU 5, ISOLACAO EM HEPR, COBERTURA EM PVC-ST2, ANTICHAMA BWF-B, 0,6/1 KV, 3 CONDUTORES DE 2,5 MM2 | Material | M | 1 | 9.53 | 9.53 | 397 | 9.53 |  | 9.53
Insumo | 00038101 | SINAPI | TOMADA 2P+T 10A, 250V (APENAS MODULO) | Material | UN | 1 | 7.23 | 7.23 | 397 | 7.23 |  | 7.23
397
397
398
9.7.4 | Código | Banco | Descrição | Tipo | Und | Quant. | Valor Unit | Total | 398
Composição | S-ELE-PRRR-ILUM-PLED | Próprio | PLAFON LED CIRCULAR DE EMBUTIR EM FORRO DE GESSO - FORNECIMENTO E INSTALAÇÃO | INEL - INSTALAÇÃO ELÉTRICA/ELETRIFICAÇÃO E ILUMINAÇÃO EXTERNA | UN | 1 | 72.16 | 72.16 | 398 |  |  |  | S-ELE-PRRR-ILUM-PLED | 0 | 72.16
Composição Auxiliar | 88247 | SINAPI | AUXILIAR DE ELETRICISTA COM ENCARGOS COMPLEMENTARES | SEDI - SERVIÇOS DIVERSOS | H | 0.5 | 18.65 | 9.32 | 398 | 9.32 |  | 9.32
Composição Auxiliar | 88264 | SINAPI | ELETRICISTA COM ENCARGOS COMPLEMENTARES | SEDI - SERVIÇOS DIVERSOS | H | 0.5 | 25.76 | 12.88 | 398 | 12.88 |  | 12.88
Insumo | 00039385 | SINAPI | LUMINARIA LED PLAFON REDONDO DE SOBREPOR BIVOLT 12/13 W, D = *17* CM | Material | UN | 1 | 20.68 | 20.68 | 398 | 20.68 |  | 20.68
Insumo | 00039258 | SINAPI | CABO MULTIPOLAR DE COBRE, FLEXIVEL, CLASSE 4 OU 5, ISOLACAO EM HEPR, COBERTURA EM PVC-ST2, ANTICHAMA BWF-B, 0,6/1 KV, 3 CONDUTORES DE 2,5 MM2 | Material | M | 1 | 9.53 | 9.53 | 398 | 9.53 |  | 9.53
Insumo | 00038101 | SINAPI | TOMADA 2P+T 10A, 250V (APENAS MODULO) | Material | UN | 1 | 7.23 | 7.23 | 398 | 7.23 |  | 7.23
Insumo | 00001597 | SINAPI | CONECTOR DE ALUMINIO TIPO PRENSA CABO, BITOLA 3/8", PARA CABOS DE DIAMETRO DE 9 A 10 MM | Material | UN | 1 | 12.52 | 12.52 | 398 | 12.52 |  | 12.52
398
398
399
9.7.5 | Código | Banco | Descrição | Tipo | Und | Quant. | Valor Unit | Total | 399
Composição | S-ELE-PRRR-ILUM-TLED | Próprio | LUMINÁRIA TARTARUGA EM ALUMÍNIO COM LÂMPADA LED - FORNECIMENTO E INSTALAÇÃO | INEL - INSTALAÇÃO ELÉTRICA/ELETRIFICAÇÃO E ILUMINAÇÃO EXTERNA | UN | 1 | 179.04 | 179.04 | 399 |  |  |  | S-ELE-PRRR-ILUM-TLED | 0 | 179.04
Composição Auxiliar | 88247 | SINAPI | AUXILIAR DE ELETRICISTA COM ENCARGOS COMPLEMENTARES | SEDI - SERVIÇOS DIVERSOS | H | 0.5 | 18.65 | 9.32 | 399 | 9.32 |  | 9.32
Composição Auxiliar | 88264 | SINAPI | ELETRICISTA COM ENCARGOS COMPLEMENTARES | SEDI - SERVIÇOS DIVERSOS | H | 0.5 | 25.76 | 12.88 | 399 | 12.88 |  | 12.88
Insumo | 00038775 | SINAPI | LUMINARIA TIPO TARTARUGA PARA AREA EXTERNA EM ALUMINIO, COM GRADE, PARA 1 LAMPADA, BASE E27, POTENCIA MAXIMA 40/60 W (NAO INCLUI LAMPADA) | Material | UN | 1 | 123.33 | 123.33 | 399 | 123.33 |  | 123.33
Insumo | 00038194 | SINAPI | LAMPADA LED 10 W BIVOLT BRANCA, FORMATO TRADICIONAL (BASE E27) | Material | UN | 1 | 9 | 9 | 399 | 9 |  | 9
Insumo | 00039258 | SINAPI | CABO MULTIPOLAR DE COBRE, FLEXIVEL, CLASSE 4 OU 5, ISOLACAO EM HEPR, COBERTURA EM PVC-ST2, ANTICHAMA BWF-B, 0,6/1 KV, 3 CONDUTORES DE 2,5 MM2 | Material | M | 0.5 | 9.53 | 4.76 | 399 | 4.76 |  | 4.76
Insumo | 00038101 | SINAPI | TOMADA 2P+T 10A, 250V (APENAS MODULO) | Material | UN | 1 | 7.23 | 7.23 | 399 | 7.23 |  | 7.23
Insumo | 00001597 | SINAPI | CONECTOR DE ALUMINIO TIPO PRENSA CABO, BITOLA 3/8", PARA CABOS DE DIAMETRO DE 9 A 10 MM | Material | UN | 1 | 12.52 | 12.52 | 399 | 12.52 |  | 12.52
399
399
400
9.7.6 | Código | Banco | Descrição | Tipo | Und | Quant. | Valor Unit | Total | 400
Composição | S-ELE-PRRR-ILUM-RLED | Próprio | REFLETOR LED RETANGULAR PARA USO EXTERNO, POTÊNCIA: 50 W - FORNECIMENTO E INSTALAÇÃO | INEL - INSTALAÇÃO ELÉTRICA/ELETRIFICAÇÃO E ILUMINAÇÃO EXTERNA | UN | 1 | 84.53 | 84.53 | 400 |  |  |  | S-ELE-PRRR-ILUM-RLED | 0 | 84.53
Composição Auxiliar | 88247 | SINAPI | AUXILIAR DE ELETRICISTA COM ENCARGOS COMPLEMENTARES | SEDI - SERVIÇOS DIVERSOS | H | 0.5 | 18.65 | 9.32 | 400 | 9.32 |  | 9.32
Composição Auxiliar | 88264 | SINAPI | ELETRICISTA COM ENCARGOS COMPLEMENTARES | SEDI - SERVIÇOS DIVERSOS | H | 0.5 | 25.76 | 12.88 | 400 | 12.88 |  | 12.88
Insumo | 00039391 | SINAPI | LUMINARIA LED REFLETOR RETANGULAR BIVOLT, LUZ BRANCA, 50 W | Material | UN | 1 | 52.8 | 52.8 | 400 | 52.8 |  | 52.8
Insumo | 00039258 | SINAPI | CABO MULTIPOLAR DE COBRE, FLEXIVEL, CLASSE 4 OU 5, ISOLACAO EM HEPR, COBERTURA EM PVC-ST2, ANTICHAMA BWF-B, 0,6/1 KV, 3 CONDUTORES DE 2,5 MM2 | Material | M | 1 | 9.53 | 9.53 | 400 | 9.53 |  | 9.53
400
400
401
9.7.7 | Código | Banco | Descrição | Tipo | Und | Quant. | Valor Unit | Total | 401
Composição | S-ELE-PRRR-ILUM-SLED | Próprio | SINALIZADOR NOTURNO SIMPLES PARA PARA-RAIOS COM LÂMPADA E RELÉ FOTOELÉTRICO - FORNECIMENTO E INSTALAÇÃO. | INEL - INSTALAÇÃO ELÉTRICA/ELETRIFICAÇÃO E ILUMINAÇÃO EXTERNA | UN | 1 | 208.43 | 208.43 | 401 |  |  |  | S-ELE-PRRR-ILUM-SLED | 0 | 208.43
Composição Auxiliar | 88247 | SINAPI | AUXILIAR DE ELETRICISTA COM ENCARGOS COMPLEMENTARES | SEDI - SERVIÇOS DIVERSOS | H | 0.5 | 18.65 | 9.32 | 401 | 9.32 |  | 9.32
Composição Auxiliar | 88264 | SINAPI | ELETRICISTA COM ENCARGOS COMPLEMENTARES | SEDI - SERVIÇOS DIVERSOS | H | 0.5 | 25.76 | 12.88 | 401 | 12.88 |  | 12.88
Composição Auxiliar | 88264 | SINAPI | ELETRICISTA COM ENCARGOS COMPLEMENTARES | SEDI - SERVIÇOS DIVERSOS | H | 0.5 | 25.76 | 12.88 | 401 | 12.88 |  | 12.88
Insumo | 00038061 | SINAPI | SINALIZADOR NOTURNO SIMPLES PARA PARA-RAIOS, SEM RELE FOTOELETRICO | Material | UN | 1 | 52.5 | 52.5 | 401 | 52.5 |  | 52.5
Insumo | 00002510 | SINAPI | RELE FOTOELETRICO INTERNO E EXTERNO BIVOLT 1000 W, DE CONECTOR, SEM BASE | Material | UN | 1 | 54.14 | 54.14 | 401 | 54.14 |  | 54.14
Insumo | 00039258 | SINAPI | CABO MULTIPOLAR DE COBRE, FLEXIVEL, CLASSE 4 OU 5, ISOLACAO EM HEPR, COBERTURA EM PVC-ST2, ANTICHAMA BWF-B, 0,6/1 KV, 3 CONDUTORES DE 2,5 MM2 | Material | M | 7 | 9.53 | 66.71 | 401 | 66.71 |  | 66.71
401
401
402
9.7.8 | Código | Banco | Descrição | Tipo | Und | Quant. | Valor Unit | Total | 402
Composição | S-ELE-PRRR-ILUM-SPRE | Próprio | SENSOR DE PRESENÇA DE PAREDE PARA LUMINÁRIA - FORNECIMENTO E INSTALAÇÃO | INEL - INSTALAÇÃO ELÉTRICA/ELETRIFICAÇÃO E ILUMINAÇÃO EXTERNA | UN | 1 | 141.78 | 141.78 | 402 |  |  |  | S-ELE-PRRR-ILUM-SPRE | 0 | 141.78
Composição Auxiliar | 88247 | SINAPI | AUXILIAR DE ELETRICISTA COM ENCARGOS COMPLEMENTARES | SEDI - SERVIÇOS DIVERSOS | H | 0.5 | 18.65 | 9.32 | 402 | 9.32 |  | 9.32
Composição Auxiliar | 88264 | SINAPI | ELETRICISTA COM ENCARGOS COMPLEMENTARES | SEDI - SERVIÇOS DIVERSOS | H | 0.5 | 25.76 | 12.88 | 402 | 12.88 |  | 12.88
Insumo | 00039392 | SINAPI | SENSOR DE PRESENCA BIVOLT DE PAREDE COM FOTOCELULA PARA QUALQUER TIPO DE LAMPADA POTENCIA MAXIMA *1000* W, USO INTERNO | Material | UN | 1 | 119.58 | 119.58 | 402 | 119.58 |  | 119.58
402
402
403
9.8.1 | Código | Banco | Descrição | Tipo | Und | Quant. | Valor Unit | Total | 403
Composição | S-ELE-CABO-96971.01 | Próprio | CORDOALHA DE COBRE NU 16 MM² - FORNECIMENTO E INSTALAÇÃO. | INEL - INSTALAÇÃO ELÉTRICA/ELETRIFICAÇÃO E ILUMINAÇÃO EXTERNA | M | 1 | 22.14 | 22.14 | 403 |  |  |  | S-ELE-CABO-96971.01 | 0 | 22.14
Composição Auxiliar | 88247 | SINAPI | AUXILIAR DE ELETRICISTA COM ENCARGOS COMPLEMENTARES | SEDI - SERVIÇOS DIVERSOS | H | 0.0957 | 18.65 | 1.78 | 403 | 1.78 |  | 1.78
Composição Auxiliar | 88264 | SINAPI | ELETRICISTA COM ENCARGOS COMPLEMENTARES | SEDI - SERVIÇOS DIVERSOS | H | 0.0957 | 25.76 | 2.46 | 403 | 2.46 |  | 2.46
Insumo | 00000857 | SINAPI | CABO DE COBRE NU 16 MM2 MEIO-DURO | Material | M | 1.05 | 17.05 | 17.9 | 403 | 17.9 |  | 17.9
403
403
404
9.8.2 | Código | Banco | Descrição | Tipo | Und | Quant. | Valor Unit | Total | 404
Composição | S-ELE-CABO-96973.01 | Próprio | CORDOALHA DE COBRE NU 35 MM² - FORNECIMENTO E INSTALAÇÃO. | INEL - INSTALAÇÃO ELÉTRICA/ELETRIFICAÇÃO E ILUMINAÇÃO EXTERNA | M | 1 | 49.43 | 49.43 | 404 |  |  |  | S-ELE-CABO-96973.01 | 0 | 49.43
Composição Auxiliar | 88247 | SINAPI | AUXILIAR DE ELETRICISTA COM ENCARGOS COMPLEMENTARES | SEDI - SERVIÇOS DIVERSOS | H | 0.2533 | 18.65 | 4.72 | 404 | 4.72 |  | 4.72
Composição Auxiliar | 88264 | SINAPI | ELETRICISTA COM ENCARGOS COMPLEMENTARES | SEDI - SERVIÇOS DIVERSOS | H | 0.2533 | 25.76 | 6.52 | 404 | 6.52 |  | 6.52
Insumo | 00000863 | SINAPI | CABO DE COBRE NU 35 MM2 MEIO-DURO | Material | M | 1.05 | 36.38 | 38.19 | 404 | 38.19 |  | 38.19
404
404
405
9.8.3 | Código | Banco | Descrição | Tipo | Und | Quant. | Valor Unit | Total | 405
Composição | S-ELE-CABO-NU50 | Próprio | CORDOALHA DE COBRE NU 50 MM² - FORNECIMENTO E INSTALAÇÃO. | INEL - INSTALAÇÃO ELÉTRICA/ELETRIFICAÇÃO E ILUMINAÇÃO EXTERNA | M | 1 | 64.44 | 64.44 | 405 |  |  |  | S-ELE-CABO-NU50 | 0 | 64.44
Composição Auxiliar | 88247 | SINAPI | AUXILIAR DE ELETRICISTA COM ENCARGOS COMPLEMENTARES | SEDI - SERVIÇOS DIVERSOS | H | 0.2533 | 18.65 | 4.72 | 405 | 4.72 |  | 4.72
Composição Auxiliar | 88264 | SINAPI | ELETRICISTA COM ENCARGOS COMPLEMENTARES | SEDI - SERVIÇOS DIVERSOS | H | 0.2533 | 25.76 | 6.52 | 405 | 6.52 |  | 6.52
Insumo | 00000867 | SINAPI | CABO DE COBRE NU 50 MM2 MEIO-DURO | Material | M | 1.05 | 50.67 | 53.2 | 405 | 53.2 |  | 53.2
405
405
406
9.8.4 | Código | Banco | Descrição | Tipo | Und | Quant. | Valor Unit | Total | 406
Composição | S-ELE-CABO-NU95 | Próprio | CORDOALHA DE COBRE NU 95 MM² - FORNECIMENTO E INSTALAÇÃO. | INEL - INSTALAÇÃO ELÉTRICA/ELETRIFICAÇÃO E ILUMINAÇÃO EXTERNA | M | 1 | 116.8 | 116.8 | 406 |  |  |  | S-ELE-CABO-NU95 | 0 | 116.8
Composição Auxiliar | 88247 | SINAPI | AUXILIAR DE ELETRICISTA COM ENCARGOS COMPLEMENTARES | SEDI - SERVIÇOS DIVERSOS | H | 0.2533 | 18.65 | 4.72 | 406 | 4.72 |  | 4.72
Composição Auxiliar | 88264 | SINAPI | ELETRICISTA COM ENCARGOS COMPLEMENTARES | SEDI - SERVIÇOS DIVERSOS | H | 0.2533 | 25.76 | 6.52 | 406 | 6.52 |  | 6.52
Insumo | 00000865 | SINAPI | CABO DE COBRE NU 95 MM2 MEIO-DURO | Material | M | 1.05 | 100.54 | 105.56 | 406 | 105.56 |  | 105.56
406
406
407
9.8.5 | Código | Banco | Descrição | Tipo | Und | Quant. | Valor Unit | Total | 407
Composição | S-ELE-SPDA-AL70 | Próprio | BARRA CHATA EM ALUMÍNIO FIXADA NA EDIFICAÇÃO PARA SPDA. SEÇÃO DE 70 MM² E ESPESSURA DE 3 MM - FORNECIMENTO E INSTALAÇÃO | INEL - INSTALAÇÃO ELÉTRICA/ELETRIFICAÇÃO E ILUMINAÇÃO EXTERNA | M | 1 | 22.77 | 22.77 | 407 |  |  |  | S-ELE-SPDA-AL70 | 0 | 22.77
Composição Auxiliar | 88247 | SINAPI | AUXILIAR DE ELETRICISTA COM ENCARGOS COMPLEMENTARES | SEDI - SERVIÇOS DIVERSOS | H | 0.225 | 18.65 | 4.19 | 407 | 4.19 |  | 4.19
Composição Auxiliar | 88264 | SINAPI | ELETRICISTA COM ENCARGOS COMPLEMENTARES | SEDI - SERVIÇOS DIVERSOS | H | 0.225 | 25.76 | 5.79 | 407 | 5.79 |  | 5.79
Insumo | 11050 | ORSE | PARAFUSO EM AÇO INOX 6,2 X 45MM | Material | un | 1 | 1.03 | 1.03 | 407 | 1.03 |  | 1.03
Insumo | 00038123 | SINAPI | SELANTE TIPO VEDA CALHA PARA METAL E FIBROCIMENTO | Material | KG | 0.005 | 41.15 | 0.2 | 407 | 0.2 |  | 0.2
Insumo | 00000583 | SINAPI | ALUMINIO ANODIZADO | Material | KG | 0.24 | 46.64 | 11.19 | 407 | 11.19 |  | 11.19
Insumo | 00004374 | SINAPI | BUCHA DE NYLON SEM ABA S10 | Material | UN | 1 | 0.37 | 0.37 | 407 | 0.37 |  | 0.37
407
407
408
9.8.6 | Código | Banco | Descrição | Tipo | Und | Quant. | Valor Unit | Total | 408
Composição | S-ELE-PRRR-ATERR-HASTE | Próprio | HASTE DE ATERRAMENTO DE ALTA CAMADA COM CONEXÕES EXOTÉRMICAS COMPRIMENTO DA HASTE DE 3 METROS E DIÂMETRO DE 3/4" - FORNECIMENTO E INSTALAÇÃO | INEL - INSTALAÇÃO ELÉTRICA/ELETRIFICAÇÃO E ILUMINAÇÃO EXTERNA | UN | 1 | 398.7 | 398.7 | 408 |  |  |  | S-ELE-PRRR-ATERR-HASTE | 0 | 398.7
Composição Auxiliar | 88247 | SINAPI | AUXILIAR DE ELETRICISTA COM ENCARGOS COMPLEMENTARES | SEDI - SERVIÇOS DIVERSOS | H | 2 | 18.65 | 37.3 | 408 | 37.3 |  | 37.3
Composição Auxiliar | 88264 | SINAPI | ELETRICISTA COM ENCARGOS COMPLEMENTARES | SEDI - SERVIÇOS DIVERSOS | H | 2 | 25.76 | 51.52 | 408 | 51.52 |  | 51.52
Composição Auxiliar | 5795 | SINAPI | MARTELETE OU ROMPEDOR PNEUMÁTICO MANUAL, 28 KG, COM SILENCIADOR - CHP DIURNO. AF_07/2016 | CHOR - CUSTOS HORÁRIOS DE MÁQUINAS E EQUIPAMENTOS | CHP | 0.6 | 25.17 | 15.1 | 408 | 15.1 |  | 15.1
Composição Auxiliar | 5952 | SINAPI | MARTELETE OU ROMPEDOR PNEUMÁTICO MANUAL, 28 KG, COM SILENCIADOR - CHI DIURNO. AF_07/2016 | CHOR - CUSTOS HORÁRIOS DE MÁQUINAS E EQUIPAMENTOS | CHI | 0.4 | 23.41 | 9.36 | 408 | 9.36 |  | 9.36
Composição Auxiliar | 42.20.250 | CPOS | Solda exotérmica conexão cabo-haste no topo, bitola do cabo de 50mm² a 95mm² para haste de 5/8" e 3/4" | 42.2 | UN | 1 | 44.9 | 44.9 | 408 | 44.9 |  | 44.9
Insumo | P.19.000.042433 | CPOS | HASTE DE ATERRAMENTO DE 3/4"X3 M, EM AÇO SAE1010/1020, TREFILADO E REVESTIDO DE COBRE ELETROLÍTICO; REF. 6757 DA MAGNET, PK0068 DA PARAKLIN OU EQUIVALENTE | Material | UN | 1 | 240.52 | 240.52 | 408 | 240.52 |  | 240.52
408
408
409
9.8.7 | Código | Banco | Descrição | Tipo | Und | Quant. | Valor Unit | Total | 409
Composição | S-ELE-SFCR-PGR-17 | Próprio | CONJUNTO PARA ATERRAMENTO DE MÓDULO FOTOVOLTAICO - FORNECIMENTO E INSTALAÇÃO | INEL - INSTALAÇÃO ELÉTRICA/ELETRIFICAÇÃO E ILUMINAÇÃO EXTERNA | UN | 1 | 17.31 | 17.31 | 409 |  |  |  | S-ELE-SFCR-PGR-17 | 0 | 17.31
Composição Auxiliar | 88264 | SINAPI | ELETRICISTA COM ENCARGOS COMPLEMENTARES | SEDI - SERVIÇOS DIVERSOS | H | 0.083 | 25.76 | 2.13 | 409 | 2.13 |  | 2.13
Composição Auxiliar | 88247 | SINAPI | AUXILIAR DE ELETRICISTA COM ENCARGOS COMPLEMENTARES | SEDI - SERVIÇOS DIVERSOS | H | 0.083 | 18.65 | 1.54 | 409 | 1.54 |  | 1.54
Insumo | 12428 | ORSE | PARAFUSO EM AÇO INOX, CABEÇA SEXTAVADA 1/4" X 1 1/4" | Material | un | 2 | 0.6 | 1.2 | 409 | 1.2 |  | 1.2
Insumo | 12430 | ORSE | ARRUELA DE PRESSÃO EM AÇO INOX 1/4" | Material | un | 2 | 0.25 | 0.5 | 409 | 0.5 |  | 0.5
Insumo | 12431 | ORSE | ARRUELA LISA EM AÇO INOX 1/4" | Material | un | 4 | 0.31 | 1.24 | 409 | 1.24 |  | 1.24
Insumo | 11051 | ORSE | PORCA EM AÇO INOX SEXTAVADA 1/4" | Material | un | 2 | 0.23 | 0.46 | 409 | 0.46 |  | 0.46
Insumo | 00000982 | SINAPI | CABO DE COBRE, FLEXIVEL, CLASSE 4 OU 5, ISOLACAO EM PVC/A, ANTICHAMA BWF-B, 1 CONDUTOR, 450/750 V, SECAO NOMINAL 6 MM2 | Material | M | 1.2 | 5.89 | 7.06 | 409 | 7.06 |  | 7.06
Insumo | 00001573 | SINAPI | TERMINAL A COMPRESSAO EM COBRE ESTANHADO PARA CABO 6 MM2, 1 FURO E 1 COMPRESSAO, PARA PARAFUSO DE FIXACAO M6 | Material | UN | 2 | 1.59 | 3.18 | 409 | 3.18 |  | 3.18
409
409
410
10.1.1 | Código | Banco | Descrição | Tipo | Und | Quant. | Valor Unit | Total | 410
Composição | S-CAB-PRRR-UUTP | Próprio | CABO CAT.6 U/UTP LSZH - FORNECIMENTO E INSTALAÇÃO | INEL - INSTALAÇÃO ELÉTRICA/ELETRIFICAÇÃO E ILUMINAÇÃO EXTERNA | m | 1 | 9.33 | 9.33 | 410 |  |  |  | S-CAB-PRRR-UUTP | 0 | 9.33
Composição Auxiliar | 88247 | SINAPI | AUXILIAR DE ELETRICISTA COM ENCARGOS COMPLEMENTARES | SEDI - SERVIÇOS DIVERSOS | H | 0.052 | 18.65 | 0.96 | 410 | 0.96 |  | 0.96
Composição Auxiliar | 88264 | SINAPI | ELETRICISTA COM ENCARGOS COMPLEMENTARES | SEDI - SERVIÇOS DIVERSOS | H | 0.052 | 25.76 | 1.33 | 410 | 1.33 |  | 1.33
Insumo | I-CAB-PRRR-UUTP | Próprio | CABO CAT.6 U/UTP LSZH | Material | m | 1.05 | 6.71 | 7.04 | 410 | 7.04 |  | 7.04
410
410
411
10.1.2 | Código | Banco | Descrição | Tipo | Und | Quant. | Valor Unit | Total | 411
Composição | S-CAB-PRRR-FUTP | Próprio | CABO CAT.6A F/UTP LSZH - FORNECIMENTO E INSTALAÇÃO | INEL - INSTALAÇÃO ELÉTRICA/ELETRIFICAÇÃO E ILUMINAÇÃO EXTERNA | m | 1 | 19.7 | 19.7 | 411 |  |  |  | S-CAB-PRRR-FUTP | 0 | 19.7
Composição Auxiliar | 88247 | SINAPI | AUXILIAR DE ELETRICISTA COM ENCARGOS COMPLEMENTARES | SEDI - SERVIÇOS DIVERSOS | H | 0.052 | 18.65 | 0.96 | 411 | 0.96 |  | 0.96
Composição Auxiliar | 88264 | SINAPI | ELETRICISTA COM ENCARGOS COMPLEMENTARES | SEDI - SERVIÇOS DIVERSOS | H | 0.052 | 25.76 | 1.33 | 411 | 1.33 |  | 1.33
Insumo | I-CAB-PRRR-FUTP | Próprio | CABO CAT.6A F/UTP LSZH | Material | m | 1.05 | 16.59 | 17.41 | 411 | 17.41 |  | 17.41
411
411
412
10.1.3 | Código | Banco | Descrição | Tipo | Und | Quant. | Valor Unit | Total | 412
Composição | S-CAB-PRRR-CONECTOR | Próprio | CONECTOR FÊMEA CAT.6 - FORNECIMENTO E INSTALAÇÃO | INEL - INSTALAÇÃO ELÉTRICA/ELETRIFICAÇÃO E ILUMINAÇÃO EXTERNA | UN | 1 | 67.24 | 67.24 | 412 |  |  |  | S-CAB-PRRR-CONECTOR | 0 | 67.24
Composição Auxiliar | 88247 | SINAPI | AUXILIAR DE ELETRICISTA COM ENCARGOS COMPLEMENTARES | SEDI - SERVIÇOS DIVERSOS | H | 0.2062 | 18.65 | 3.84 | 412 | 3.84 |  | 3.84
Composição Auxiliar | 88264 | SINAPI | ELETRICISTA COM ENCARGOS COMPLEMENTARES | SEDI - SERVIÇOS DIVERSOS | H | 0.2062 | 25.76 | 5.31 | 412 | 5.31 |  | 5.31
Insumo | I-CAB-PRRR-CONECTOR | Próprio | CONECTOR FÊMEA CAT.6 | Material | UN | 1 | 58.09 | 58.09 | 412 | 58.09 |  | 58.09
412
412
413
10.1.4 | Código | Banco | Descrição | Tipo | Und | Quant. | Valor Unit | Total | 413
Composição | S-CAB-PRRR-FOM4 | Próprio | FIBRA ÓTICA 2 PARES OM4. USO INTERNO E EXTERNO - FORNECIMENTO E INSTALAÇÃO | INEL - INSTALAÇÃO ELÉTRICA/ELETRIFICAÇÃO E ILUMINAÇÃO EXTERNA | m | 1 | 49.23 | 49.23 | 413 |  |  |  | S-CAB-PRRR-FOM4 | 0 | 49.23
Composição Auxiliar | 88247 | SINAPI | AUXILIAR DE ELETRICISTA COM ENCARGOS COMPLEMENTARES | SEDI - SERVIÇOS DIVERSOS | H | 0.052 | 18.65 | 0.96 | 413 | 0.96 |  | 0.96
Composição Auxiliar | 88264 | SINAPI | ELETRICISTA COM ENCARGOS COMPLEMENTARES | SEDI - SERVIÇOS DIVERSOS | H | 0.052 | 25.76 | 1.33 | 413 | 1.33 |  | 1.33
Insumo | I-CAB-PRRR-FOM4 | Próprio | FIBRA ÓTICA 2 PARES OM4. USO INTERNO E EXTERNO | Material | m | 1.1 | 42.68 | 46.94 | 413 | 46.94 |  | 46.94
413
413
414
10.2.1 | Código | Banco | Descrição | Tipo | Und | Quant. | Valor Unit | Total | 414
Composição | S-CAB-PRRR-PPANEL | Próprio | PATCH PANEL DESCARREGADO DE 24 PORTAS PARA CONECTORES CAT. 6 - FORNECIMENTO E INSTALAÇÃO | INEL - INSTALAÇÃO ELÉTRICA/ELETRIFICAÇÃO E ILUMINAÇÃO EXTERNA | UN | 1 | 528.91 | 528.91 | 414 |  |  |  | S-CAB-PRRR-PPANEL | 0 | 528.91
Composição Auxiliar | 88247 | SINAPI | AUXILIAR DE ELETRICISTA COM ENCARGOS COMPLEMENTARES | SEDI - SERVIÇOS DIVERSOS | H | 0.3 | 18.65 | 5.59 | 414 | 5.59 |  | 5.59
Composição Auxiliar | 88264 | SINAPI | ELETRICISTA COM ENCARGOS COMPLEMENTARES | SEDI - SERVIÇOS DIVERSOS | H | 0.3 | 25.76 | 7.72 | 414 | 7.72 |  | 7.72
Insumo | I-CAB-PRRR-PPANEL | Próprio | PATCH PANEL DESCARREGADO DE 24 PORTAS PARA CONECTORES CAT. 6 | Material | UN | 1 | 515.6 | 515.6 | 414 | 515.6 |  | 515.6
414
414
415
10.2.2 | Código | Banco | Descrição | Tipo | Und | Quant. | Valor Unit | Total | 415
Composição | S-CAB-PRRR-REQUI | Próprio | RACK PARA SALA DE EQUIPAMENTOS COM 2 RÉGUAS E VENTILADORES - FORNECIMENTO E INSTALAÇÃO | INEL - INSTALAÇÃO ELÉTRICA/ELETRIFICAÇÃO E ILUMINAÇÃO EXTERNA | UN | 1 | 8636.92 | 8636.92 | 415 |  |  |  | S-CAB-PRRR-REQUI | 0 | 8636.92
Composição Auxiliar | 88247 | SINAPI | AUXILIAR DE ELETRICISTA COM ENCARGOS COMPLEMENTARES | SEDI - SERVIÇOS DIVERSOS | H | 2 | 18.65 | 37.3 | 415 | 37.3 |  | 37.3
Composição Auxiliar | 88264 | SINAPI | ELETRICISTA COM ENCARGOS COMPLEMENTARES | SEDI - SERVIÇOS DIVERSOS | H | 2 | 25.76 | 51.52 | 415 | 51.52 |  | 51.52
Insumo | I-CAB-PRRR-REQUI | Próprio | RACK PARA SALA DE EQUIPAMENTOS COM 2 RÉGUAS E VENTILADORES | Material | UN | 1 | 8548.1 | 8548.1 | 415 | 8548.1 |  | 8548.1
415
415
416
10.2.3 | Código | Banco | Descrição | Tipo | Und | Quant. | Valor Unit | Total | 416
Composição | S-CAB-PRRR-RTELE | Próprio | RACK PARA SALA DE TELECOMUNICAÇÕES COM 2 RÉGUAS E VENTILADORES - FORNECIMENTO E INSTALAÇÃO | INEL - INSTALAÇÃO ELÉTRICA/ELETRIFICAÇÃO E ILUMINAÇÃO EXTERNA | UN | 1 | 5244.25 | 5244.25 | 416 |  |  |  | S-CAB-PRRR-RTELE | 0 | 5244.25
Composição Auxiliar | 88247 | SINAPI | AUXILIAR DE ELETRICISTA COM ENCARGOS COMPLEMENTARES | SEDI - SERVIÇOS DIVERSOS | H | 2 | 18.65 | 37.3 | 416 | 37.3 |  | 37.3
Composição Auxiliar | 88264 | SINAPI | ELETRICISTA COM ENCARGOS COMPLEMENTARES | SEDI - SERVIÇOS DIVERSOS | H | 2 | 25.76 | 51.52 | 416 | 51.52 |  | 51.52
Insumo | I-CAB-PRRR-RTELE | Próprio | RACK PARA SALA DE TELECOMUNICAÇÕES COM 2 RÉGUAS E VENTILADORES | Material | UN | 1 | 5155.43 | 5155.43 | 416 | 5155.43 |  | 5155.43
416
416
417
10.2.4 | Código | Banco | Descrição | Tipo | Und | Quant. | Valor Unit | Total | 417
Composição | S-CAB-PRRR-R12U | Próprio | RACK 12U COM RÉGUA E VENTILADORES - FORNECIMENTO E INSTALAÇÃO | INEL - INSTALAÇÃO ELÉTRICA/ELETRIFICAÇÃO E ILUMINAÇÃO EXTERNA | UN | 1 | 1884.33 | 1884.33 | 417 |  |  |  | S-CAB-PRRR-R12U | 0 | 1884.33
Composição Auxiliar | 88247 | SINAPI | AUXILIAR DE ELETRICISTA COM ENCARGOS COMPLEMENTARES | SEDI - SERVIÇOS DIVERSOS | H | 2 | 18.65 | 37.3 | 417 | 37.3 |  | 37.3
Composição Auxiliar | 88264 | SINAPI | ELETRICISTA COM ENCARGOS COMPLEMENTARES | SEDI - SERVIÇOS DIVERSOS | H | 2 | 25.76 | 51.52 | 417 | 51.52 |  | 51.52
Insumo | I-CAB-PRRR-R12U | Próprio | RACK 12U COM RÉGUA E VENTILADORES | Material | UN | 1 | 1795.51 | 1795.51 | 417 | 1795.51 |  | 1795.51
417
417
418
10.2.5 | Código | Banco | Descrição | Tipo | Und | Quant. | Valor Unit | Total | 418
Composição | S-CAB-PRRR-DIO | Próprio | DIO DE 8 POSIÇÕES PARA FIBRA OM4 (COMPLETO - INCLUINDO FUSÃO E CERTIFICAÇÃO DAS FIBRAS) - FORNECIMENTO E INSTALAÇÃO | INEL - INSTALAÇÃO ELÉTRICA/ELETRIFICAÇÃO E ILUMINAÇÃO EXTERNA | UN | 1 | 2174.01 | 2174.01 | 418 |  |  |  | S-CAB-PRRR-DIO | 0 | 2174.01
Composição Auxiliar | 88247 | SINAPI | AUXILIAR DE ELETRICISTA COM ENCARGOS COMPLEMENTARES | SEDI - SERVIÇOS DIVERSOS | H | 2 | 18.65 | 37.3 | 418 | 37.3 |  | 37.3
Composição Auxiliar | 88264 | SINAPI | ELETRICISTA COM ENCARGOS COMPLEMENTARES | SEDI - SERVIÇOS DIVERSOS | H | 2 | 25.76 | 51.52 | 418 | 51.52 |  | 51.52
Composição Auxiliar | 91677 | SINAPI | ENGENHEIRO ELETRICISTA COM ENCARGOS COMPLEMENTARES | SEDI - SERVIÇOS DIVERSOS | H | 3 | 136.93 | 410.79 | 418 | 410.79 |  | 410.79
Insumo | I-CAB-PRRR-DIO | Próprio | DIO DE 8 POSIÇÕES PARA FIBRA OM4 | Material | UN | 1 | 1674.4 | 1674.4 | 418 | 1674.4 |  | 1674.4
418
418
419
10.3.1 | Código | Banco | Descrição | Tipo | Und | Quant. | Valor Unit | Total | 419
Composição | S-CAB-SERV-001 | Próprio | IDENTIFICAÇÃO E CERTIFICAÇÃO DOS CABOS COM LAUDO (IDENTIFICAÇÃO DAS EXTREMIDADES DOS CABOS E DOS PONTOS) | INEL - INSTALAÇÃO ELÉTRICA/ELETRIFICAÇÃO E ILUMINAÇÃO EXTERNA | UN | 1 | 24.94 | 24.94 | 419 |  |  |  | S-CAB-SERV-001 | 0 | 24.94
Composição Auxiliar | 88266 | SINAPI | ELETROTÉCNICO COM ENCARGOS COMPLEMENTARES | SEDI - SERVIÇOS DIVERSOS | H | 0.15 | 28.67 | 4.3 | 419 | 4.3 |  | 4.3
Insumo | I-CAB-009 | Próprio | CERTIFICAÇÃO DOS CABOS COM LAUDO | Material | UN | 1 | 9.52 | 9.52 | 419 | 9.52 |  | 9.52
Insumo | I-CAB-IDENT-001 | Próprio | ETIQUETA PARA IDENTIFICAÇÃO | Material | UN | 4 | 0.4 | 1.6 | 419 | 1.6 |  | 1.6
Insumo | I-CAB-009 | Próprio | CERTIFICAÇÃO DOS CABOS COM LAUDO | Material | UN | 1 | 9.52 | 9.52 | 419 | 9.52 |  | 9.52
419
419
420
10.4.1 | Código | Banco | Descrição | Tipo | Und | Quant. | Valor Unit | Total | 420
Composição | S-ELE-CABO-11750.1 | Próprio | CABO COAXIAL RG-6 - FORNECIMENTO E INSTALAÇÃO | INEL - INSTALAÇÃO ELÉTRICA/ELETRIFICAÇÃO E ILUMINAÇÃO EXTERNA | m | 1 | 4.22 | 4.22 | 420 |  |  |  | S-ELE-CABO-11750.1 | 0 | 4.22
Composição Auxiliar | 88264 | SINAPI | ELETRICISTA COM ENCARGOS COMPLEMENTARES | SEDI - SERVIÇOS DIVERSOS | H | 0.055 | 25.76 | 1.41 | 420 | 1.41 |  | 1.41
Composição Auxiliar | 88247 | SINAPI | AUXILIAR DE ELETRICISTA COM ENCARGOS COMPLEMENTARES | SEDI - SERVIÇOS DIVERSOS | H | 0.055 | 18.65 | 1.02 | 420 | 1.02 |  | 1.02
Insumo | 12616 | ORSE | CABO COAXIAL RG-6 | Material | m | 1.02 | 1.76 | 1.79 | 420 | 1.79 |  | 1.79
420
420
421
10.4.2 | Código | Banco | Descrição | Tipo | Und | Quant. | Valor Unit | Total | 421
Composição | S-ELE-INFR-EL-F-P-40 | Próprio | ELETRODUTO EM ACO GALVANIZADO A FOGO (IMERSÃO A QUENTE), PESADO, PAREDE DE 2,25 MM - DIAMETRO NOMINAL 40 (1.1/2") - NBR 5624 - INCLUSIVE CONEXOES - FORNECIMENTO E INSTALACAO | INEL - INSTALAÇÃO ELÉTRICA/ELETRIFICAÇÃO E ILUMINAÇÃO EXTERNA | M | 1 | 79.05 | 79.05 | 421 |  |  |  | S-ELE-INFR-EL-F-P-40 | 0 | 79.05
Composição Auxiliar | 88264 | SINAPI | ELETRICISTA COM ENCARGOS COMPLEMENTARES | SEDI - SERVIÇOS DIVERSOS | H | 0.2 | 25.76 | 5.15 | 421 | 5.15 |  | 5.15
Composição Auxiliar | 88247 | SINAPI | AUXILIAR DE ELETRICISTA COM ENCARGOS COMPLEMENTARES | SEDI - SERVIÇOS DIVERSOS | H | 0.2 | 18.65 | 3.73 | 421 | 3.73 |  | 3.73
Insumo | P.04.000.042126 | CPOS | ELETRODUTO GALVANIZADO A QUENTE PESADO 1 1/2´ | Material | m | 1.25 | 56.14 | 70.17 | 421 | 70.17 |  | 70.17
421
421
422
10.4.3 | Código | Banco | Descrição | Tipo | Und | Quant. | Valor Unit | Total | 422
Composição | 83386 | SINAPI | CAIXA DE PASSAGEM PVC 4X4" - FORNECIMENTO E INSTALACAO | INEL - INSTALAÇÃO ELÉTRICA/ELETRIFICAÇÃO E ILUMINAÇÃO EXTERNA | UN | 1 | 11.86 | 11.86 | 422 |  |  |  | 83386 | 0 | 11.86
Composição Auxiliar | 88247 | SINAPI | AUXILIAR DE ELETRICISTA COM ENCARGOS COMPLEMENTARES | SEDI - SERVIÇOS DIVERSOS | H | 0.15 | 18.65 | 2.79 | 422 | 2.79 |  | 2.79
Composição Auxiliar | 88264 | SINAPI | ELETRICISTA COM ENCARGOS COMPLEMENTARES | SEDI - SERVIÇOS DIVERSOS | H | 0.15 | 25.76 | 3.86 | 422 | 3.86 |  | 3.86
Insumo | 00001873 | SINAPI | CAIXA DE PASSAGEM, EM PVC, DE 4" X 4", PARA ELETRODUTO FLEXIVEL CORRUGADO | Material | UN | 1 | 5.21 | 5.21 | 422 | 5.21 |  | 5.21
422
422
423
10.4.5 | Código | Banco | Descrição | Tipo | Und | Quant. | Valor Unit | Total | 423
Composição | S-ELE-INFR-EF-PEAD-1.1/4 | Próprio | ELETRODUTO PEAD FLEXIVEL, CORRUGACAO HELICOIDAL, COR PRETA, DE 1.1/4" (NBR 15715) - FORNECIMENTO E INSTALAÇÃO | INEL - INSTALAÇÃO ELÉTRICA/ELETRIFICAÇÃO E ILUMINAÇÃO EXTERNA | M | 1 | 8.46 | 8.46 | 423 |  |  |  | S-ELE-INFR-EF-PEAD-1.1/4 | 0 | 8.46
Composição Auxiliar | 88264 | SINAPI | ELETRICISTA COM ENCARGOS COMPLEMENTARES | SEDI - SERVIÇOS DIVERSOS | H | 0.105 | 25.76 | 2.7 | 423 | 2.7 |  | 2.7
Composição Auxiliar | 88316 | SINAPI | SERVENTE COM ENCARGOS COMPLEMENTARES | SEDI - SERVIÇOS DIVERSOS | H | 0.105 | 17.35 | 1.82 | 423 | 1.82 |  | 1.82
Insumo | 00039247 | SINAPI | ELETRODUTODUTO PEAD FLEXIVEL PAREDE SIMPLES, CORRUGACAO HELICOIDAL, COR PRETA, SEM ROSCA, DE 1 1/4", PARA CABEAMENTO SUBTERRANEO (NBR 15715) | Material | M | 1.1 | 3.59 | 3.94 | 423 | 3.94 |  | 3.94
423
423
424
10.4.7 | Código | Banco | Descrição | Tipo | Und | Quant. | Valor Unit | Total | 424
Composição | 92865 | SINAPI | CAIXA OCTOGONAL 4" X 4", METÁLICA, INSTALADA EM LAJE - FORNECIMENTO E INSTALAÇÃO. AF_12/2015 | INEL - INSTALAÇÃO ELÉTRICA/ELETRIFICAÇÃO E ILUMINAÇÃO EXTERNA | UN | 1 | 10.69 | 10.69 | 424 |  |  |  | 92865 | 0 | 10.69
Composição Auxiliar | 88264 | SINAPI | ELETRICISTA COM ENCARGOS COMPLEMENTARES | SEDI - SERVIÇOS DIVERSOS | H | 0.143 | 25.76 | 3.68 | 424 | 3.68 |  | 3.68
Composição Auxiliar | 88247 | SINAPI | AUXILIAR DE ELETRICISTA COM ENCARGOS COMPLEMENTARES | SEDI - SERVIÇOS DIVERSOS | H | 0.143 | 18.65 | 2.66 | 424 | 2.66 |  | 2.66
Insumo | 00010569 | SINAPI | CAIXA DE PASSAGEM / DERIVACAO / LUZ, OCTOGONAL 4 X4, EM ACO ESMALTADA, COM FUNDO MOVEL SIMPLES (FMS) | Material | UN | 1 | 4.35 | 4.35 | 424 | 4.35 |  | 4.35
424
424
425
10.4.8 | Código | Banco | Descrição | Tipo | Und | Quant. | Valor Unit | Total | 425
Composição | S-ELE-INFR-COND-01 | Próprio | CONDULETE DE ALUMÍNIO, TIPO X, PARA ELETRODUTO DE AÇO GALVANIZADO DN 40 MM (1 1/2''), APARENTE - FORNECIMENTO E INSTALAÇÃO. | INEL - INSTALAÇÃO ELÉTRICA/ELETRIFICAÇÃO E ILUMINAÇÃO EXTERNA | UN | 1 | 63.38 | 63.38 | 425 |  |  |  | S-ELE-INFR-COND-01 | 0 | 63.38
Composição Auxiliar | 88247 | SINAPI | AUXILIAR DE ELETRICISTA COM ENCARGOS COMPLEMENTARES | SEDI - SERVIÇOS DIVERSOS | H | 0.5971 | 18.65 | 11.13 | 425 | 11.13 |  | 11.13
Composição Auxiliar | 88264 | SINAPI | ELETRICISTA COM ENCARGOS COMPLEMENTARES | SEDI - SERVIÇOS DIVERSOS | H | 0.5971 | 25.76 | 15.38 | 425 | 15.38 |  | 15.38
Insumo | 00011950 | SINAPI | BUCHA DE NYLON SEM ABA S6, COM PARAFUSO DE 4,20 X 40 MM EM ACO ZINCADO COM ROSCA SOBERBA, CABECA CHATA E FENDA PHILLIPS | Material | UN | 2 | 0.2 | 0.4 | 425 | 0.4 |  | 0.4
Insumo | 00002582 | SINAPI | CONDULETE DE ALUMINIO TIPO X, PARA ELETRODUTO ROSCAVEL DE 1 1/2", COM TAMPA CEGA | Material | UN | 1 | 36.47 | 36.47 | 425 | 36.47 |  | 36.47
425
425
426
10.4.9 | Código | Banco | Descrição | Tipo | Und | Quant. | Valor Unit | Total | 426
Composição | S-CAB-EQUI-RACK-5U-01 | Próprio | RACK PARA SERVIDOR 19" x 5U x 470mm - FORNECIMENTO E INSTALAÇÃO | INES - INSTALAÇÕES ESPECIAIS | UN | 1 | 1078.46 | 1078.46 | 426 |  |  |  | S-CAB-EQUI-RACK-5U-01 | 0 | 1078.46
Composição Auxiliar | 88247 | SINAPI | AUXILIAR DE ELETRICISTA COM ENCARGOS COMPLEMENTARES | SEDI - SERVIÇOS DIVERSOS | H | 16 | 18.65 | 298.4 | 426 | 298.4 |  | 298.4
Composição Auxiliar | 88264 | SINAPI | ELETRICISTA COM ENCARGOS COMPLEMENTARES | SEDI - SERVIÇOS DIVERSOS | H | 16 | 25.76 | 412.16 | 426 | 412.16 |  | 412.16
Insumo | 8890 | ORSE | RACK FECHADO TIPO ARMÁRIO 19" X 5U X 470MM | Material | un | 1 | 367.9 | 367.9 | 426 | 367.9 |  | 367.9
426
426
427
10.4.10 | Código | Banco | Descrição | Tipo | Und | Quant. | Valor Unit | Total | 427
Composição | S-CAB-SSOM-321651156.1 | Próprio | AMPLIFICADOR DE LINHA BIVOLT 30DB - REF.: PROELETRONIC OU EQUIVALENTE - FORNECIMENTO E INSTALAÇÃO | INES - INSTALAÇÕES ESPECIAIS | UN | 1 | 120.87 | 120.87 | 427 |  |  |  | S-CAB-SSOM-321651156.1 | 0 | 120.87
Composição Auxiliar | 88247 | SINAPI | AUXILIAR DE ELETRICISTA COM ENCARGOS COMPLEMENTARES | SEDI - SERVIÇOS DIVERSOS | H | 1.2 | 18.65 | 22.38 | 427 | 22.38 |  | 22.38
Composição Auxiliar | 88264 | SINAPI | ELETRICISTA COM ENCARGOS COMPLEMENTARES | SEDI - SERVIÇOS DIVERSOS | H | 1.25 | 25.76 | 32.2 | 427 | 32.2 |  | 32.2
Insumo | I-ELE-SSOM-321651156 | Próprio | AMPLIFICADOR DE LINHA BIVOLT 30DB - REF.: PROELETRONIC OU EQUIVALENTE | Material | UN | 1 | 66.29 | 66.29 | 427 | 66.29 |  | 66.29
427
427
428
10.4.11 | Código | Banco | Descrição | Tipo | Und | Quant. | Valor Unit | Total | 428
Composição | S-ELE-SSOM-321961652 | Próprio | CAIXA ACUSTICA TIPO SONOFLETOR FLUSH-MOUNT DE 25 WATTS RMS, RETANGULAR - FORNECIMENTO E INSTALAÇÃO | INES - INSTALAÇÕES ESPECIAIS | UN | 1 | 252.29 | 252.29 | 428 |  |  |  | S-ELE-SSOM-321961652 | 0 | 252.29
Composição Auxiliar | 88247 | SINAPI | AUXILIAR DE ELETRICISTA COM ENCARGOS COMPLEMENTARES | SEDI - SERVIÇOS DIVERSOS | H | 1.2 | 18.65 | 22.38 | 428 | 22.38 |  | 22.38
Composição Auxiliar | 88264 | SINAPI | ELETRICISTA COM ENCARGOS COMPLEMENTARES | SEDI - SERVIÇOS DIVERSOS | H | 1.2 | 25.76 | 30.91 | 428 | 30.91 |  | 30.91
Insumo | I-ELE-SSOM-321961652 | Próprio | CAIXA ACUSTICA TIPO SONOFLETOR FLUSH-MOUNT DE 25 WATTS RMS, RETANGULAR | Material | UN | 1 | 199 | 199 | 428 | 199 |  | 199
428
428
429
10.4.12 | Código | Banco | Descrição | Tipo | Und | Quant. | Valor Unit | Total | 429
Composição | S-AUT-CABO-69.20.200.1 | Próprio | BANDEJA FIXA PARA RACK 19X500MM - FORNECIMENTO E INSTALAÇÃO | INES - INSTALAÇÕES ESPECIAIS | UN | 1 | 87.27 | 87.27 | 429 |  |  |  | S-AUT-CABO-69.20.200.1 | 0 | 87.27
Composição Auxiliar | 88255 | SINAPI | AUXILIAR TÉCNICO DE ENGENHARIA COM ENCARGOS COMPLEMENTARES | SEDI - SERVIÇOS DIVERSOS | H | 0.15 | 44.48 | 6.67 | 429 | 6.67 |  | 6.67
Insumo | P.17.000.030523 | CPOS | BANDEJA FIXA PARA RACK, 19´ X 500 MM | Material | un | 1 | 80.6 | 80.6 | 429 | 80.6 |  | 80.6
429
429
430
10.4.13 | Código | Banco | Descrição | Tipo | Und | Quant. | Valor Unit | Total | 430
Composição | S-ELE-CABO-14651315 | Próprio | CABO DE ÁUDIO ESTÉREO COM UM PLUGUE PAR METÁLICO E 2 CONECTORES RCA MACHO - FORNECIMENTO E INSTALAÇÃO | INEL - INSTALAÇÃO ELÉTRICA/ELETRIFICAÇÃO E ILUMINAÇÃO EXTERNA | m | 1 | 6.25 | 6.25 | 430 |  |  |  | S-ELE-CABO-14651315 | 0 | 6.25
Composição Auxiliar | 88264 | SINAPI | ELETRICISTA COM ENCARGOS COMPLEMENTARES | SEDI - SERVIÇOS DIVERSOS | H | 0.055 | 25.76 | 1.41 | 430 | 1.41 |  | 1.41
Composição Auxiliar | 88247 | SINAPI | AUXILIAR DE ELETRICISTA COM ENCARGOS COMPLEMENTARES | SEDI - SERVIÇOS DIVERSOS | H | 0.055 | 18.65 | 1.02 | 430 | 1.02 |  | 1.02
Insumo | I-ELE-CABO-14651315 | Próprio | CABO DE ÁUDIO ESTÉREO COM UM PLUGUE PAR METÁLICO E 2 CONECTORES RCA MACHO | Material | M | 1.02 | 3.75 | 3.82 | 430 | 3.82 |  | 3.82
430
430
431
10.4.14 | Código | Banco | Descrição | Tipo | Und | Quant. | Valor Unit | Total | 431
Composição | S-ELE-CABO-11750.2 | Próprio | CABO POLARIZADO DE ÁUDIO 2X1,50MM² - FORNECIMENTO E INSTALAÇÃO | INEL - INSTALAÇÃO ELÉTRICA/ELETRIFICAÇÃO E ILUMINAÇÃO EXTERNA | m | 1 | 3.54 | 3.54 | 431 |  |  |  | S-ELE-CABO-11750.2 | 0 | 3.54
Composição Auxiliar | 88264 | SINAPI | ELETRICISTA COM ENCARGOS COMPLEMENTARES | SEDI - SERVIÇOS DIVERSOS | H | 0.055 | 25.76 | 1.41 | 431 | 1.41 |  | 1.41
Composição Auxiliar | 88247 | SINAPI | AUXILIAR DE ELETRICISTA COM ENCARGOS COMPLEMENTARES | SEDI - SERVIÇOS DIVERSOS | H | 0.055 | 18.65 | 1.02 | 431 | 1.02 |  | 1.02
Insumo | I-ELE-CABO-2138415 | Próprio | CABO POLARIZADO DE ÀUDIO PARALELO 2X1,5MM² - REF.: CRISTAL OU EQUIVALENTE | Material | M | 1.02 | 1.09 | 1.11 | 431 | 1.11 |  | 1.11
431
431
432
10.4.15 | Código | Banco | Descrição | Tipo | Und | Quant. | Valor Unit | Total | 432
Composição | S-CAB-SSOM-321961651 | Próprio | POTENCIÔMETRO DE 30 OHM P/ REGULAÇÃO DO SISTEMA DE SOM - INSTALADO EM CAIXA DE PVC 4X2'' - FORNECIMENTO E INSTALAÇÃO | INES - INSTALAÇÕES ESPECIAIS | UN | 1 | 43.89 | 43.89 | 432 |  |  |  | S-CAB-SSOM-321961651 | 0 | 43.89
Composição Auxiliar | 88247 | SINAPI | AUXILIAR DE ELETRICISTA COM ENCARGOS COMPLEMENTARES | SEDI - SERVIÇOS DIVERSOS | H | 0.32 | 18.65 | 5.96 | 432 | 5.96 |  | 5.96
Composição Auxiliar | 88264 | SINAPI | ELETRICISTA COM ENCARGOS COMPLEMENTARES | SEDI - SERVIÇOS DIVERSOS | H | 0.32 | 25.76 | 8.24 | 432 | 8.24 |  | 8.24
Composição Auxiliar | 91941 | SINAPI | CAIXA RETANGULAR 4" X 2" BAIXA (0,30 M DO PISO), PVC, INSTALADA EM PAREDE - FORNECIMENTO E INSTALAÇÃO. AF_12/2015 | INEL - INSTALAÇÃO ELÉTRICA/ELETRIFICAÇÃO E ILUMINAÇÃO EXTERNA | UN | 1 | 9.79 | 9.79 | 432 | 9.79 |  | 9.79
Insumo | I-ELE-SSOM-321961651 | Próprio | POTENCIÔMETRO DE 30OHM P/ REGULAÇÃO DO SISTEMA DE SOM | Material | UN | 1 | 19.9 | 19.9 | 432 | 19.9 |  | 19.9
432
432
433
10.4.16 | Código | Banco | Descrição | Tipo | Und | Quant. | Valor Unit | Total | 433
Composição | S-ELE-TOM-13325 | Próprio | TOMADA BAIXA DE EMBUTIR (1 MÓDULO P/ ANTENA COAXIAL), INCLUINDO SUPORTE E PLACA - FORNECIMENTO E INSTALAÇÃO | INEL - INSTALAÇÃO ELÉTRICA/ELETRIFICAÇÃO E ILUMINAÇÃO EXTERNA | UN | 1 | 27.79 | 27.79 | 433 |  |  |  | S-ELE-TOM-13325 | 0 | 27.79
Composição Auxiliar | 91946 | SINAPI | SUPORTE PARAFUSADO COM PLACA DE ENCAIXE 4" X 2" MÉDIO (1,30 M DO PISO) PARA PONTO ELÉTRICO - FORNECIMENTO E INSTALAÇÃO. AF_12/2015 | INEL - INSTALAÇÃO ELÉTRICA/ELETRIFICAÇÃO E ILUMINAÇÃO EXTERNA | UN | 1 | 7.28 | 7.28 | 433 | 7.28 |  | 7.28
Composição Auxiliar | 88264 | SINAPI | ELETRICISTA COM ENCARGOS COMPLEMENTARES | SEDI - SERVIÇOS DIVERSOS | H | 0.234 | 25.76 | 6.02 | 433 | 6.02 |  | 6.02
Composição Auxiliar | 88247 | SINAPI | AUXILIAR DE ELETRICISTA COM ENCARGOS COMPLEMENTARES | SEDI - SERVIÇOS DIVERSOS | H | 0.234 | 18.65 | 4.36 | 433 | 4.36 |  | 4.36
Insumo | 00038105 | SINAPI | TOMADA PARA ANTENA DE TV, CABO COAXIAL DE 9 MM (APENAS MODULO) | Material | UN | 1 | 10.13 | 10.13 | 433 | 10.13 |  | 10.13
433
433
434
10.4.17 | Código | Banco | Descrição | Tipo | Und | Quant. | Valor Unit | Total | 434
Composição | S-CAB-SSOM-3216516.1 | Próprio | DIVISOR DE ANTENA PARA TV - 1 ENTRADA E 2 SAÍDAS - BLINDADO - PARA SINAL UHF E VHF - FORNECIMENTO E INSTALAÇÃO | INES - INSTALAÇÕES ESPECIAIS | UN | 1 | 22.09 | 22.09 | 434 |  |  |  | S-CAB-SSOM-3216516.1 | 0 | 22.09
Composição Auxiliar | 88247 | SINAPI | AUXILIAR DE ELETRICISTA COM ENCARGOS COMPLEMENTARES | SEDI - SERVIÇOS DIVERSOS | H | 0.25 | 18.65 | 4.66 | 434 | 4.66 |  | 4.66
Composição Auxiliar | 88264 | SINAPI | ELETRICISTA COM ENCARGOS COMPLEMENTARES | SEDI - SERVIÇOS DIVERSOS | H | 0.25 | 25.76 | 6.44 | 434 | 6.44 |  | 6.44
Insumo | I-ELE-SSOM-3216516 | Próprio | DIVISOR DE ANTENA PARA TV - 1 ENTRADA E 2 SAÍDAS - BLINDADO - PARA SINAL UHF E VHF | Material | UN | 1 | 10.99 | 10.99 | 434 | 10.99 |  | 10.99
434
434
435
10.4.18 | Código | Banco | Descrição | Tipo | Und | Quant. | Valor Unit | Total | 435
Composição | S-ELE-INFR-CX-80x80 | Próprio | CAIXA ENTERRADA ELÉTRICA RETANGULAR, EM ALVENARIA COM TIJOLOS CERÂMICOS MACIÇOS, FUNDO COM BRITA, DIMENSÕES INTERNAS: 80X80 CM + TAMPA EM FERRO FUNDIDO PESADA T-33 | INEL - INSTALAÇÃO ELÉTRICA/ELETRIFICAÇÃO E ILUMINAÇÃO EXTERNA | UN | 1 | 911.3 | 911.3 | 435 |  |  |  | S-ELE-INFR-CX-80x80 | 0 | 911.3
Composição Auxiliar | 5678 | SINAPI | RETROESCAVADEIRA SOBRE RODAS COM CARREGADEIRA, TRAÇÃO 4X4, POTÊNCIA LÍQ. 88 HP, CAÇAMBA CARREG. CAP. MÍN. 1 M3, CAÇAMBA RETRO CAP. 0,26 M3, PESO OPERACIONAL MÍN. 6.674 KG, PROFUNDIDADE ESCAVAÇÃO MÁX. 4,37 M - CHP DIURNO. AF_06/2014 | CHOR - CUSTOS HORÁRIOS DE MÁQUINAS E EQUIPAMENTOS | CHP | 0.0136 | 145.64 | 1.98 | 435 | 1.98 |  | 1.98
Composição Auxiliar | 5679 | SINAPI | RETROESCAVADEIRA SOBRE RODAS COM CARREGADEIRA, TRAÇÃO 4X4, POTÊNCIA LÍQ. 88 HP, CAÇAMBA CARREG. CAP. MÍN. 1 M3, CAÇAMBA RETRO CAP. 0,26 M3, PESO OPERACIONAL MÍN. 6.674 KG, PROFUNDIDADE ESCAVAÇÃO MÁX. 4,37 M - CHI DIURNO. AF_06/2014 | CHOR - CUSTOS HORÁRIOS DE MÁQUINAS E EQUIPAMENTOS | CHI | 0.0456 | 54.71 | 2.49 | 435 | 2.49 |  | 2.49
Composição Auxiliar | 87316 | SINAPI | ARGAMASSA TRAÇO 1:4 (EM VOLUME DE CIMENTO E AREIA GROSSA ÚMIDA) PARA CHAPISCO CONVENCIONAL, PREPARO MECÂNICO COM BETONEIRA 400 L. AF_08/2019 | SEDI - SERVIÇOS DIVERSOS | m³ | 0.0018 | 593.25 | 1.06 | 435 | 1.06 |  | 1.06
Composição Auxiliar | 88309 | SINAPI | PEDREIRO COM ENCARGOS COMPLEMENTARES | SEDI - SERVIÇOS DIVERSOS | H | 6.9994 | 25.49 | 178.41 | 435 | 178.41 |  | 178.41
Composição Auxiliar | 88316 | SINAPI | SERVENTE COM ENCARGOS COMPLEMENTARES | SEDI - SERVIÇOS DIVERSOS | H | 6.9994 | 17.35 | 121.43 | 435 | 121.43 |  | 121.43
Composição Auxiliar | 88628 | SINAPI | ARGAMASSA TRAÇO 1:3 (EM VOLUME DE CIMENTO E AREIA MÉDIA ÚMIDA), PREPARO MECÂNICO COM BETONEIRA 400 L. AF_08/2019 | SEDI - SERVIÇOS DIVERSOS | m³ | 0.1306 | 749.86 | 97.93 | 435 | 97.93 |  | 97.93
Composição Auxiliar | 94116 | SINAPI | LASTRO COM PREPARO DE FUNDO, LARGURA MAIOR OU IGUAL A 1,5 M, COM CAMADA DE BRITA, LANÇAMENTO MECANIZADO, EM LOCAL COM NÍVEL BAIXO DE INTERFERÊNCIA. AF_06/2016 | MOVT - MOVIMENTO DE TERRA | m³ | 0.121 | 331.36 | 40.09 | 435 | 40.09 |  | 40.09
Composição Auxiliar | 97735 | SINAPI | PEÇA RETANGULAR PRÉ-MOLDADA, VOLUME DE CONCRETO DE 30 A 100 LITROS, TAXA DE AÇO APROXIMADA DE 30KG/M³. AF_01/2018 | FUES - FUNDAÇÕES E ESTRUTURAS | m³ | 0.07 | 2711.97 | 189.83 | 435 | 189.83 |  | 189.83
Insumo | 00007258 | SINAPI | TIJOLO CERAMICO MACICO COMUM *5 X 10 X 20* CM (L X A X C) | Material | UN | 216.4916 | 0.67 | 145.04 | 435 | 145.04 |  | 145.04
Insumo | H685 | AGETOP CIVIL | TAMPA DE FERRO FUNDIDO T33 - TRÁFEGO PESADO | Material | un | 1 | 133.04 | 133.04 | 435 | 133.04 |  | 133.04
435
435
436
11.1.1 | Código | Banco | Descrição | Tipo | Und | Quant. | Valor Unit | Total | 436
Composição | S-AUT-PRRR-QAT-CDA | Próprio | QUADRO DE AUTOMAÇÃO COMPLETO COM CONTROLADORA PRIMÁRIA GERENCIADORA DE REDE COM 2 COMUNICAÇÃO BACNET E N2 TRUNKS E DEMAIS ACESSÓRIOS. REF.: M4-SNE22002 DA JOHNSON CONTROLS OU EQUIVALENTE TÉCNICO | SEDI - SERVIÇOS DIVERSOS | UN | 1 | 150937.07 | 150937.07 | 436 |  |  |  | S-AUT-PRRR-QAT-CDA | 0 | 150937.07
Composição Auxiliar | 88247 | SINAPI | AUXILIAR DE ELETRICISTA COM ENCARGOS COMPLEMENTARES | SEDI - SERVIÇOS DIVERSOS | H | 75.7886 | 18.65 | 1413.45 | 436 | 1413.45 |  | 1413.45
Composição Auxiliar | 88264 | SINAPI | ELETRICISTA COM ENCARGOS COMPLEMENTARES | SEDI - SERVIÇOS DIVERSOS | H | 75.7886 | 25.76 | 1952.31 | 436 | 1952.31 |  | 1952.31
Insumo | I-AUT-PRRR-QAT-CDA | Próprio | QUADRO DE AUTOMAÇÃO COMPLETO COM CONTROLADORA PRIMÁRIA GERENCIADORA DE REDE COM 2 COMUNICAÇÃO BACNET E N2 TRUNKS E DEMAIS ACESSÓRIOS. REF.: M4-SNE22002-0 DA JOHNSON CONTROLS OU EQUIVALENTE TÉCNICO | Material | UN | 1 | 147571.31 | 147571.31 | 436 | 147571.31 |  | 147571.31
436
436
437
11.1.2 | Código | Banco | Descrição | Tipo | Und | Quant. | Valor Unit | Total | 437
Composição | S-AUT-PRRR-QAT-RES | Próprio | QAT-RES - QUADRO COMPLETO CONFORME PROJETO, COM CONTROLADORA, MÓDULO DE EXPANSÃO, DISJUNTORES DE PROTEÇÃO, TRANSFORMADOR, TOMADA DE FORÇA, BORNEIRAS, TERMINAIS E DEMAIS ACESSÓRIOS MODELO -M4-CGM09090-0 + M4-XPM09090-0 DA JOHNSON CONTROLS | SEDI - SERVIÇOS DIVERSOS | UN | 1 | 41866.57 | 41866.57 | 437 |  |  |  | S-AUT-PRRR-QAT-RES | 0 | 41866.57
Composição Auxiliar | 88247 | SINAPI | AUXILIAR DE ELETRICISTA COM ENCARGOS COMPLEMENTARES | SEDI - SERVIÇOS DIVERSOS | H | 11.5131 | 18.65 | 214.71 | 437 | 214.71 |  | 214.71
Composição Auxiliar | 88264 | SINAPI | ELETRICISTA COM ENCARGOS COMPLEMENTARES | SEDI - SERVIÇOS DIVERSOS | H | 11.5131 | 25.76 | 296.57 | 437 | 296.57 |  | 296.57
Insumo | I-AUT-PRRR-QAT-RES | Próprio | QAT-RES - QUADRO COMPLETO CONFORME PROJETO, COM CONTROLADORA, MÓDULO DE EXPANSÃO, DISJUNTORES DE PROTEÇÃO, TRANSFORMADOR, TOMADA DE FORÇA, BORNEIRAS, TERMINAIS E DEMAIS ACESSÓRIOS MODELO -M4-CGM09090-0 + M4-XPM09090-0 DA JOHNSON CONTROLS | Material | UN | 1 | 41355.29 | 41355.29 | 437 | 41355.29 |  | 41355.29
437
437
438
11.1.3 | Código | Banco | Descrição | Tipo | Und | Quant. | Valor Unit | Total | 438
Composição | S-AUT-PRRR-QAT-BOMBAS | Próprio | QAT-BOMBAS - QUADRO COMPLETO CONFORME PROJETO, COM CONTROLADORA, MÓDULO DE EXPANSÃO, DISJUNTORES DE PROTEÇÃO, TRANSFORMADOR, TOMADA DE FORÇA, BORNEIRAS, TERMINAIS E DEMAIS ACESSÓRIOS MODELO -M4-CGM09090-0 + M4-XPM09090-0 DA JOHNSON CONTROLS | SEDI - SERVIÇOS DIVERSOS | UN | 1 | 42017.75 | 42017.75 | 438 |  |  |  | S-AUT-PRRR-QAT-BOMBAS | 0 | 42017.75
Composição Auxiliar | 88247 | SINAPI | AUXILIAR DE ELETRICISTA COM ENCARGOS COMPLEMENTARES | SEDI - SERVIÇOS DIVERSOS | H | 14.9171 | 18.65 | 278.2 | 438 | 278.2 |  | 278.2
Composição Auxiliar | 88264 | SINAPI | ELETRICISTA COM ENCARGOS COMPLEMENTARES | SEDI - SERVIÇOS DIVERSOS | H | 14.9171 | 25.76 | 384.26 | 438 | 384.26 |  | 384.26
Insumo | I-AUT-PRRR-QAT-BOMBAS | Próprio | QAT-BOMBAS - QUADRO COMPLETO CONFORME PROJETO, COM CONTROLADORA, MÓDULO DE EXPANSÃO, DISJUNTORES DE PROTEÇÃO, TRANSFORMADOR, TOMADA DE FORÇA, BORNEIRAS, TERMINAIS E DEMAIS ACESSÓRIOS MODELO -M4-CGM09090-0 + M4-XPM09090-0 DA JOHNSON CONTROLS | Material | UN | 1 | 41355.29 | 41355.29 | 438 | 41355.29 |  | 41355.29
438
438
439
11.1.4 | Código | Banco | Descrição | Tipo | Und | Quant. | Valor Unit | Total | 439
Composição | S-AUT-PRRR-QAT-CAG | Próprio | QAT-CAG - QUADRO COMPLETO CONFORME PROJETO, COM CONTROLADORA, MÓDULO DE EXPANSÃO, DISJUNTORES DE PROTEÇÃO, TRANSFORMADOR, TOMADA DE FORÇA, BORNEIRAS, TERMINAIS E DEMAIS ACESSÓRIOS MODELO -M4-CGM09090-0 + M4-XPM09090-0 DA JOHNSON CONTROLS | SEDI - SERVIÇOS DIVERSOS | UN | 1 | 102721.44 | 102721.44 | 439 |  |  |  | S-AUT-PRRR-QAT-CAG | 0 | 102721.44
Composição Auxiliar | 88247 | SINAPI | AUXILIAR DE ELETRICISTA COM ENCARGOS COMPLEMENTARES | SEDI - SERVIÇOS DIVERSOS | H | 36.9432 | 18.65 | 688.99 | 439 | 688.99 |  | 688.99
Composição Auxiliar | 88264 | SINAPI | ELETRICISTA COM ENCARGOS COMPLEMENTARES | SEDI - SERVIÇOS DIVERSOS | H | 36.9432 | 25.76 | 951.65 | 439 | 951.65 |  | 951.65
Insumo | I-AUT-PRRR-QAT-CAG | Próprio | QAT-CAG - QUADRO COMPLETO CONFORME PROJETO, COM CONTROLADORA, MÓDULO DE EXPANSÃO, DISJUNTORES DE PROTEÇÃO, TRANSFORMADOR, TOMADA DE FORÇA, BORNEIRAS, TERMINAIS E DEMAIS ACESSÓRIOS MODELO -M4-CGM09090-0 + M4-XPM09090-0 DA JOHNSON CONTROLS | Material | UN | 1 | 101080.8 | 101080.8 | 439 | 101080.8 |  | 101080.8
439
439
440
11.1.5 | Código | Banco | Descrição | Tipo | Und | Quant. | Valor Unit | Total | 440
Composição | S-AUT-PRRR-QAT-SUB | Próprio | QAT-SUB - QUADRO COMPLETO CONFORME PROJETO, COM CONTROLADORA, MÓDULO DE EXPANSÃO, DISJUNTORES DE PROTEÇÃO, TRANSFORMADOR, TOMADA DE FORÇA, BORNEIRAS, TERMINAIS E DEMAIS ACESSÓRIOS MODELO -M4-CGM09090-0 + M4-XPM09090-0 DA JOHNSON CONTROLS | SEDI - SERVIÇOS DIVERSOS | UN | 1 | 70889.34 | 70889.34 | 440 |  |  |  | S-AUT-PRRR-QAT-SUB | 0 | 70889.34
Composição Auxiliar | 88247 | SINAPI | AUXILIAR DE ELETRICISTA COM ENCARGOS COMPLEMENTARES | SEDI - SERVIÇOS DIVERSOS | H | 40.4471 | 18.65 | 754.33 | 440 | 754.33 |  | 754.33
Composição Auxiliar | 88264 | SINAPI | ELETRICISTA COM ENCARGOS COMPLEMENTARES | SEDI - SERVIÇOS DIVERSOS | H | 40.4471 | 25.76 | 1041.91 | 440 | 1041.91 |  | 1041.91
Insumo | I-AUT-PRRR-QAT-SUB | Próprio | QAT-SUB - QUADRO COMPLETO CONFORME PROJETO, COM CONTROLADORA, MÓDULO DE EXPANSÃO, DISJUNTORES DE PROTEÇÃO, TRANSFORMADOR, TOMADA DE FORÇA, BORNEIRAS, TERMINAIS E DEMAIS ACESSÓRIOS MODELO -M4-CGM09090-0 + M4-XPM09090-0 DA JOHNSON CONTROLS | Material | UN | 1 | 69093.1 | 69093.1 | 440 | 69093.1 |  | 69093.1
440
440
441
11.1.6 | Código | Banco | Descrição | Tipo | Und | Quant. | Valor Unit | Total | 441
Composição | S-AUT-PRRR-QAT-FC01-T | Próprio | QAT-FC01-T - QUADRO COMPLETO CONFORME PROJETO, COM CONTROLADORA, MÓDULO DE EXPANSÃO, DISJUNTORES DE PROTEÇÃO, TRANSFORMADOR, TOMADA DE FORÇA, BORNEIRAS, TERMINAIS E DEMAIS ACESSÓRIOS MODELO -M4-CGM09090-0 + M4-XPM09090-0 DA JOHNSON CONTROLS | SEDI - SERVIÇOS DIVERSOS | UN | 1 | 110253.95 | 110253.95 | 441 |  |  |  | S-AUT-PRRR-QAT-FC01-T | 0 | 110253.95
Composição Auxiliar | 88247 | SINAPI | AUXILIAR DE ELETRICISTA COM ENCARGOS COMPLEMENTARES | SEDI - SERVIÇOS DIVERSOS | H | 39.1454 | 18.65 | 730.06 | 441 | 730.06 |  | 730.06
Composição Auxiliar | 88264 | SINAPI | ELETRICISTA COM ENCARGOS COMPLEMENTARES | SEDI - SERVIÇOS DIVERSOS | H | 39.1454 | 25.76 | 1008.38 | 441 | 1008.38 |  | 1008.38
Insumo | I-AUT-PRRR-QAT-FC01-T | Próprio | QAT-FC01-T - QUADRO COMPLETO CONFORME PROJETO, COM CONTROLADORA, MÓDULO DE EXPANSÃO, DISJUNTORES DE PROTEÇÃO, TRANSFORMADOR, TOMADA DE FORÇA, BORNEIRAS, TERMINAIS E DEMAIS ACESSÓRIOS MODELO -M4-CGM09090-0 + M4-XPM09090-0 DA JOHNSON CONTROLS | Material | UN | 1 | 108515.51 | 108515.51 | 441 | 108515.51 |  | 108515.51
441
441
442
11.1.7 | Código | Banco | Descrição | Tipo | Und | Quant. | Valor Unit | Total | 442
Composição | S-AUT-PRRR-QAT-FC02-T | Próprio | QAT-FC02-T - QUADRO COMPLETO CONFORME PROJETO, COM CONTROLADORA, MÓDULO DE EXPANSÃO, DISJUNTORES DE PROTEÇÃO, TRANSFORMADOR, TOMADA DE FORÇA, BORNEIRAS, TERMINAIS E DEMAIS ACESSÓRIOS MODELO -M4-CGM09090-0 + M4-XPM09090-0 DA JOHNSON CONTROLS | SEDI - SERVIÇOS DIVERSOS | UN | 1 | 89177.82 | 89177.82 | 442 |  |  |  | S-AUT-PRRR-QAT-FC02-T | 0 | 89177.82
Composição Auxiliar | 88247 | SINAPI | AUXILIAR DE ELETRICISTA COM ENCARGOS COMPLEMENTARES | SEDI - SERVIÇOS DIVERSOS | H | 27.332 | 18.65 | 509.74 | 442 | 509.74 |  | 509.74
Composição Auxiliar | 88264 | SINAPI | ELETRICISTA COM ENCARGOS COMPLEMENTARES | SEDI - SERVIÇOS DIVERSOS | H | 27.332 | 25.76 | 704.07 | 442 | 704.07 |  | 704.07
Insumo | I-AUT-PRRR-QAT-FC02-T | Próprio | QAT-FC02-T - QUADRO COMPLETO CONFORME PROJETO, COM CONTROLADORA, MÓDULO DE EXPANSÃO, DISJUNTORES DE PROTEÇÃO, TRANSFORMADOR, TOMADA DE FORÇA, BORNEIRAS, TERMINAIS E DEMAIS ACESSÓRIOS MODELO -M4-CGM09090-0 + M4-XPM09090-0 DA JOHNSON CONTROLS | Material | UN | 1 | 87964.01 | 87964.01 | 442 | 87964.01 |  | 87964.01
442
442
443
11.1.8 | Código | Banco | Descrição | Tipo | Und | Quant. | Valor Unit | Total | 443
Composição | S-AUT-PRRR-QAT-FC03-T | Próprio | QAT-FC03-T - QUADRO COMPLETO CONFORME PROJETO, COM CONTROLADORA, MÓDULO DE EXPANSÃO, DISJUNTORES DE PROTEÇÃO, TRANSFORMADOR, TOMADA DE FORÇA, BORNEIRAS, TERMINAIS E DEMAIS ACESSÓRIOS MODELO -M4-CGM09090-0 + M4-XPM09090-0 DA JOHNSON CONTROLS | SEDI - SERVIÇOS DIVERSOS | UN | 1 | 57493.56 | 57493.56 | 443 |  |  |  | S-AUT-PRRR-QAT-FC03-T | 0 | 57493.56
Composição Auxiliar | 88247 | SINAPI | AUXILIAR DE ELETRICISTA COM ENCARGOS COMPLEMENTARES | SEDI - SERVIÇOS DIVERSOS | H | 13.7154 | 18.65 | 255.79 | 443 | 255.79 |  | 255.79
Composição Auxiliar | 88264 | SINAPI | ELETRICISTA COM ENCARGOS COMPLEMENTARES | SEDI - SERVIÇOS DIVERSOS | H | 13.7154 | 25.76 | 353.3 | 443 | 353.3 |  | 353.3
Insumo | I-AUT-PRRR-QAT-FC03-T | Próprio | QAT-FC03-T - QUADRO COMPLETO CONFORME PROJETO, COM CONTROLADORA, MÓDULO DE EXPANSÃO, DISJUNTORES DE PROTEÇÃO, TRANSFORMADOR, TOMADA DE FORÇA, BORNEIRAS, TERMINAIS E DEMAIS ACESSÓRIOS MODELO -M4-CGM09090-0 + M4-XPM09090-0 DA JOHNSON CONTROLS | Material | UN | 1 | 56884.47 | 56884.47 | 443 | 56884.47 |  | 56884.47
443
443
444
11.1.9 | Código | Banco | Descrição | Tipo | Und | Quant. | Valor Unit | Total | 444
Composição | S-AUT-PRRR-QAT-FC01-1 | Próprio | QAT-FC01-1 - QUADRO COMPLETO CONFORME PROJETO, COM CONTROLADORA, MÓDULO DE EXPANSÃO, DISJUNTORES DE PROTEÇÃO, TRANSFORMADOR, TOMADA DE FORÇA, BORNEIRAS, TERMINAIS E DEMAIS ACESSÓRIOS MODELO -M4-CGM09090-0 + M4-XPM09090-0 DA JOHNSON CONTROLS | SEDI - SERVIÇOS DIVERSOS | UN | 1 | 65182.72 | 65182.72 | 444 |  |  |  | S-AUT-PRRR-QAT-FC01-1 | 0 | 65182.72
Composição Auxiliar | 88247 | SINAPI | AUXILIAR DE ELETRICISTA COM ENCARGOS COMPLEMENTARES | SEDI - SERVIÇOS DIVERSOS | H | 19.4224 | 18.65 | 362.22 | 444 | 362.22 |  | 362.22
Composição Auxiliar | 88264 | SINAPI | ELETRICISTA COM ENCARGOS COMPLEMENTARES | SEDI - SERVIÇOS DIVERSOS | H | 19.4224 | 25.76 | 500.32 | 444 | 500.32 |  | 500.32
Insumo | I-AUT-PRRR-QAT-FC01-1 | Próprio | QAT-FC01-1 - QUADRO COMPLETO CONFORME PROJETO, COM CONTROLADORA, MÓDULO DE EXPANSÃO, DISJUNTORES DE PROTEÇÃO, TRANSFORMADOR, TOMADA DE FORÇA, BORNEIRAS, TERMINAIS E DEMAIS ACESSÓRIOS MODELO -M4-CGM09090-0 + M4-XPM09090-0 DA JOHNSON CONTROLS | Material | UN | 1 | 64320.18 | 64320.18 | 444 | 64320.18 |  | 64320.18
444
444
445
11.1.10 | Código | Banco | Descrição | Tipo | Und | Quant. | Valor Unit | Total | 445
Composição | S-AUT-PRRR-QAT-FC02-1 | Próprio | QAT-FC02-1 - QUADRO COMPLETO CONFORME PROJETO, COM CONTROLADORA, MÓDULO DE EXPANSÃO, DISJUNTORES DE PROTEÇÃO, TRANSFORMADOR, TOMADA DE FORÇA, BORNEIRAS, TERMINAIS E DEMAIS ACESSÓRIOS MODELO -M4-CGM09090-0 + M4-XPM09090-0 DA JOHNSON CONTROLS | SEDI - SERVIÇOS DIVERSOS | UN | 1 | 85065.94 | 85065.94 | 445 |  |  |  | S-AUT-PRRR-QAT-FC02-1 | 0 | 85065.94
Composição Auxiliar | 88247 | SINAPI | AUXILIAR DE ELETRICISTA COM ENCARGOS COMPLEMENTARES | SEDI - SERVIÇOS DIVERSOS | H | 19.4224 | 18.65 | 362.22 | 445 | 362.22 |  | 362.22
Composição Auxiliar | 88264 | SINAPI | ELETRICISTA COM ENCARGOS COMPLEMENTARES | SEDI - SERVIÇOS DIVERSOS | H | 19.4224 | 25.76 | 500.32 | 445 | 500.32 |  | 500.32
Insumo | I-AUT-PRRR-QAT-FC02-1 | Próprio | QAT-FC02-1 - QUADRO COMPLETO CONFORME PROJETO, COM CONTROLADORA, MÓDULO DE EXPANSÃO, DISJUNTORES DE PROTEÇÃO, TRANSFORMADOR, TOMADA DE FORÇA, BORNEIRAS, TERMINAIS E DEMAIS ACESSÓRIOS MODELO -M4-CGM09090-0 + M4-XPM09090-0 DA JOHNSON CONTROLS | Material | UN | 1 | 84203.4 | 84203.4 | 445 | 84203.4 |  | 84203.4
445
445
446
11.1.11 | Código | Banco | Descrição | Tipo | Und | Quant. | Valor Unit | Total | 446
Composição | S-AUT-PRRR-QAT-FC01-2 | Próprio | QAT-FC01-2- QUADRO COMPLETO CONFORME PROJETO, COM CONTROLADORA, MÓDULO DE EXPANSÃO, DISJUNTORES DE PROTEÇÃO, TRANSFORMADOR, TOMADA DE FORÇA, BORNEIRAS, TERMINAIS E DEMAIS ACESSÓRIOS MODELO -M4-CGM09090-0 + M4-XPM09090-0 DA JOHNSON CONTROLS | SEDI - SERVIÇOS DIVERSOS | UN | 1 | 123076.47 | 123076.47 | 446 |  |  |  | S-AUT-PRRR-QAT-FC01-2 | 0 | 123076.47
Composição Auxiliar | 88247 | SINAPI | AUXILIAR DE ELETRICISTA COM ENCARGOS COMPLEMENTARES | SEDI - SERVIÇOS DIVERSOS | H | 42.149 | 18.65 | 786.07 | 446 | 786.07 |  | 786.07
Composição Auxiliar | 88264 | SINAPI | ELETRICISTA COM ENCARGOS COMPLEMENTARES | SEDI - SERVIÇOS DIVERSOS | H | 42.149 | 25.76 | 1085.75 | 446 | 1085.75 |  | 1085.75
Insumo | I-AUT-PRRR-QAT-FC01-2 | Próprio | QAT-FC01-2- QUADRO COMPLETO CONFORME PROJETO, COM CONTROLADORA, MÓDULO DE EXPANSÃO, DISJUNTORES DE PROTEÇÃO, TRANSFORMADOR, TOMADA DE FORÇA, BORNEIRAS, TERMINAIS E DEMAIS ACESSÓRIOS MODELO -M4-CGM09090-0 + M4-XPM09090-0 DA JOHNSON CONTROLS | Material | UN | 1 | 121204.65 | 121204.65 | 446 | 121204.65 |  | 121204.65
446
446
447
11.1.12 | Código | Banco | Descrição | Tipo | Und | Quant. | Valor Unit | Total | 447
Composição | S-AUT-PRRR-QAT-FC02-2 | Próprio | QAT-FC02-2 - QUADRO COMPLETO CONFORME PROJETO, COM CONTROLADORA, MÓDULO DE EXPANSÃO, DISJUNTORES DE PROTEÇÃO, TRANSFORMADOR, TOMADA DE FORÇA, BORNEIRAS, TERMINAIS E DEMAIS ACESSÓRIOS MODELO -M4-CGM09090-0 + M4-XPM09090-0 DA JOHNSON CONTROLS | SEDI - SERVIÇOS DIVERSOS | UN | 1 | 115151.68 | 115151.68 | 447 |  |  |  | S-AUT-PRRR-QAT-FC02-2 | 0 | 115151.68
Composição Auxiliar | 88247 | SINAPI | AUXILIAR DE ELETRICISTA COM ENCARGOS COMPLEMENTARES | SEDI - SERVIÇOS DIVERSOS | H | 31.136 | 18.65 | 580.68 | 447 | 580.68 |  | 580.68
Composição Auxiliar | 88264 | SINAPI | ELETRICISTA COM ENCARGOS COMPLEMENTARES | SEDI - SERVIÇOS DIVERSOS | H | 31.136 | 25.76 | 802.06 | 447 | 802.06 |  | 802.06
Insumo | I-AUT-PRRR-QAT-FC02-2 | Próprio | QAT-FC02-2 - QUADRO COMPLETO CONFORME PROJETO, COM CONTROLADORA, MÓDULO DE EXPANSÃO, DISJUNTORES DE PROTEÇÃO, TRANSFORMADOR, TOMADA DE FORÇA, BORNEIRAS, TERMINAIS E DEMAIS ACESSÓRIOS MODELO -M4-CGM09090-0 + M4-XPM09090-0 DA JOHNSON CONTROLS | Material | UN | 1 | 113768.94 | 113768.94 | 447 | 113768.94 |  | 113768.94
447
447
448
11.1.13 | Código | Banco | Descrição | Tipo | Und | Quant. | Valor Unit | Total | 448
Composição | S-AUT-PRRR-QAT-FC01-3 | Próprio | QAT-FC01-3- QUADRO COMPLETO CONFORME PROJETO, COM CONTROLADORA, MÓDULO DE EXPANSÃO, DISJUNTORES DE PROTEÇÃO, TRANSFORMADOR, TOMADA DE FORÇA, BORNEIRAS, TERMINAIS E DEMAIS ACESSÓRIOS MODELO -M4-CGM09090-0 + M4-XPM09090-0 DA JOHNSON CONTROLS | SEDI - SERVIÇOS DIVERSOS | UN | 1 | 115267.28 | 115267.28 | 448 |  |  |  | S-AUT-PRRR-QAT-FC01-3 | 0 | 115267.28
Composição Auxiliar | 88247 | SINAPI | AUXILIAR DE ELETRICISTA COM ENCARGOS COMPLEMENTARES | SEDI - SERVIÇOS DIVERSOS | H | 33.739 | 18.65 | 629.23 | 448 | 629.23 |  | 629.23
Composição Auxiliar | 88264 | SINAPI | ELETRICISTA COM ENCARGOS COMPLEMENTARES | SEDI - SERVIÇOS DIVERSOS | H | 33.739 | 25.76 | 869.11 | 448 | 869.11 |  | 869.11
Insumo | I-AUT-PRRR-QAT-FC01-3 | Próprio | QAT-FC01-3- QUADRO COMPLETO CONFORME PROJETO, COM CONTROLADORA, MÓDULO DE EXPANSÃO, DISJUNTORES DE PROTEÇÃO, TRANSFORMADOR, TOMADA DE FORÇA, BORNEIRAS, TERMINAIS E DEMAIS ACESSÓRIOS MODELO -M4-CGM09090-0 + M4-XPM09090-0 DA JOHNSON CONTROLS | Material | UN | 1 | 113768.94 | 113768.94 | 448 | 113768.94 |  | 113768.94
448
448
449
11.1.14 | Código | Banco | Descrição | Tipo | Und | Quant. | Valor Unit | Total | 449
Composição | S-AUT-PRRR-QAT-FC02-3 | Próprio | QAT-FC02-3 - QUADRO COMPLETO CONFORME PROJETO, COM CONTROLADORA, MÓDULO DE EXPANSÃO, DISJUNTORES DE PROTEÇÃO, TRANSFORMADOR, TOMADA DE FORÇA, BORNEIRAS, TERMINAIS E DEMAIS ACESSÓRIOS MODELO -M4-CGM09090-0 + M4-XPM09090-0 DA JOHNSON CONTROLS | SEDI - SERVIÇOS DIVERSOS | UN | 1 | 29562.66 | 29562.66 | 449 |  |  |  | S-AUT-PRRR-QAT-FC02-3 | 0 | 29562.66
Composição Auxiliar | 88247 | SINAPI | AUXILIAR DE ELETRICISTA COM ENCARGOS COMPLEMENTARES | SEDI - SERVIÇOS DIVERSOS | H | 11.5131 | 18.65 | 214.71 | 449 | 214.71 |  | 214.71
Composição Auxiliar | 88264 | SINAPI | ELETRICISTA COM ENCARGOS COMPLEMENTARES | SEDI - SERVIÇOS DIVERSOS | H | 11.5131 | 25.76 | 296.57 | 449 | 296.57 |  | 296.57
Insumo | I-AUT-PRRR-QAT-FC02-3 | Próprio | QAT-FC02-3 - QUADRO COMPLETO CONFORME PROJETO, COM CONTROLADORA, MÓDULO DE EXPANSÃO, DISJUNTORES DE PROTEÇÃO, TRANSFORMADOR, TOMADA DE FORÇA, BORNEIRAS, TERMINAIS E DEMAIS ACESSÓRIOS MODELO -M4-CGM09090-0 + M4-XPM09090-0 DA JOHNSON CONTROLS | Material | UN | 1 | 29051.38 | 29051.38 | 449 | 29051.38 |  | 29051.38
449
449
450
11.1.15 | Código | Banco | Descrição | Tipo | Und | Quant. | Valor Unit | Total | 450
Composição | S-AUT-PRRR-QAT-COB | Próprio | QAT-COB - QUADRO COMPLETO CONFORME PROJETO, COM CONTROLADORA, MÓDULO DE EXPANSÃO, DISJUNTORES DE PROTEÇÃO, TRANSFORMADOR, TOMADA DE FORÇA, BORNEIRAS, TERMINAIS E DEMAIS ACESSÓRIOS MODELO -M4-CGM09090-0 DA JOHNSON CONTROLS | SEDI - SERVIÇOS DIVERSOS | UN | 1 | 19391.59 | 19391.59 | 450 |  |  |  | S-AUT-PRRR-QAT-COB | 0 | 19391.59
Composição Auxiliar | 88247 | SINAPI | AUXILIAR DE ELETRICISTA COM ENCARGOS COMPLEMENTARES | SEDI - SERVIÇOS DIVERSOS | H | 7.4083 | 18.65 | 138.16 | 450 | 138.16 |  | 138.16
Composição Auxiliar | 88264 | SINAPI | ELETRICISTA COM ENCARGOS COMPLEMENTARES | SEDI - SERVIÇOS DIVERSOS | H | 7.4083 | 25.76 | 190.83 | 450 | 190.83 |  | 190.83
Insumo | I-AUT-PRRR-QAT-COB | Próprio | QAT-COB - QUADRO COMPLETO CONFORME PROJETO, COM CONTROLADORA, MÓDULO DE EXPANSÃO, DISJUNTORES DE PROTEÇÃO, TRANSFORMADOR, TOMADA DE FORÇA, BORNEIRAS, TERMINAIS E DEMAIS ACESSÓRIOS MODELO -M4-CGM09090-0 DA JOHNSON CONTROLS | Material | UN | 1 | 19062.6 | 19062.6 | 450 | 19062.6 |  | 19062.6
450
450
451
11.1.16 | Código | Banco | Descrição | Tipo | Und | Quant. | Valor Unit | Total | 451
Composição | S-AUT-PRRR-EQUI-GTW | Próprio | INTERFACE DE TRADUÇÃO DE PROTOCOLO M4-SNE11002-0 DA JOHNSON CONTROLS | SEDI - SERVIÇOS DIVERSOS | UN | 1 | 104171.1 | 104171.1 | 451 |  |  |  | S-AUT-PRRR-EQUI-GTW | 0 | 104171.1
Composição Auxiliar | 88247 | SINAPI | AUXILIAR DE ELETRICISTA COM ENCARGOS COMPLEMENTARES | SEDI - SERVIÇOS DIVERSOS | H | 0 | 18.65 | 0 | 451 | 0 |  | 0
Composição Auxiliar | 88264 | SINAPI | ELETRICISTA COM ENCARGOS COMPLEMENTARES | SEDI - SERVIÇOS DIVERSOS | H | 0 | 25.76 | 0 | 451 | 0 |  | 0
Insumo | I-AUT-PRRR-EQUI-GTW | Próprio | INTERFACE DE TRADUÇÃO DE PROTOCOLO M4-SNE11002-0 DA JOHNSON CONTROLS | Material | UN | 1 | 104171.1 | 104171.1 | 451 | 104171.1 |  | 104171.1
451
451
452
11.2.1 | Código | Banco | Descrição | Tipo | Und | Quant. | Valor Unit | Total | 452
Composição | S-AUT-PRRR-EQUI-ST-TE-6311P-1-INS | Próprio | SENSOR DE TEMPERATURA DO AR INSUFLAMENTO REF.:TE-6311P-1 DA JOHNSONS CONTROL | SEDI - SERVIÇOS DIVERSOS | UN | 1 | 903.3 | 903.3 | 452 |  |  |  | S-AUT-PRRR-EQUI-ST-TE-6311P-1-INS | 0 | 903.3
Composição Auxiliar | 88247 | SINAPI | AUXILIAR DE ELETRICISTA COM ENCARGOS COMPLEMENTARES | SEDI - SERVIÇOS DIVERSOS | H | 0.90061 | 18.65 | 16.79 | 452 | 16.79 |  | 16.79
Composição Auxiliar | 88264 | SINAPI | ELETRICISTA COM ENCARGOS COMPLEMENTARES | SEDI - SERVIÇOS DIVERSOS | H | 0.90061 | 25.76 | 23.19 | 452 | 23.19 |  | 23.19
Insumo | I-AUT-PRRR-EQUI-ST-TE-6311P-1 | Próprio | SENSOR DE TEMPERATURA DO AR INSUFLAMENTO REF.:TE-6311P-1 DA JOHNSONS CONTROL | Material | UN | 1 | 863.32 | 863.32 | 452 | 863.32 |  | 863.32
452
452
453
11.2.2 | Código | Banco | Descrição | Tipo | Und | Quant. | Valor Unit | Total | 453
Composição | S-AUT-PRRR-EQUI-ST-TE6311A-1-RET | Próprio | SENSOR DE MONITORAMENTO DA TEMPERATURA DO AR RETORNO REF.:TE-6311A-1 DA | SEDI - SERVIÇOS DIVERSOS | UN | 1 | 906.45 | 906.45 | 453 |  |  |  | S-AUT-PRRR-EQUI-ST-TE6311A-1-RET | 0 | 906.45
Composição Auxiliar | 88247 | SINAPI | AUXILIAR DE ELETRICISTA COM ENCARGOS COMPLEMENTARES | SEDI - SERVIÇOS DIVERSOS | H | 0.97145 | 18.65 | 18.11 | 453 | 18.11 |  | 18.11
Composição Auxiliar | 88264 | SINAPI | ELETRICISTA COM ENCARGOS COMPLEMENTARES | SEDI - SERVIÇOS DIVERSOS | H | 0.97145 | 25.76 | 25.02 | 453 | 25.02 |  | 25.02
Insumo | I-AUT-PRRR-EQUI-ST-TE-6311P-1 | Próprio | SENSOR DE TEMPERATURA DO AR INSUFLAMENTO REF.:TE-6311P-1 DA JOHNSONS CONTROL | Material | UN | 1 | 863.32 | 863.32 | 453 | 863.32 |  | 863.32
453
453
454
11.2.3 | Código | Banco | Descrição | Tipo | Und | Quant. | Valor Unit | Total | 454
Composição | S-AUT-PRRR-EQUI-ST-BN-NS-AHB7003 | Próprio | SENSOR DE TEMPERATURA AMBIENTE BACNET REF.:NS-AHB7003-0 DA JOHNSONS | SEDI - SERVIÇOS DIVERSOS | UN | 1 | 1906.65 | 1906.65 | 454 |  |  |  | S-AUT-PRRR-EQUI-ST-BN-NS-AHB7003 | 0 | 1906.65
Composição Auxiliar | 88247 | SINAPI | AUXILIAR DE ELETRICISTA COM ENCARGOS COMPLEMENTARES | SEDI - SERVIÇOS DIVERSOS | H | 6.8075 | 18.65 | 126.95 | 454 | 126.95 |  | 126.95
Composição Auxiliar | 88264 | SINAPI | ELETRICISTA COM ENCARGOS COMPLEMENTARES | SEDI - SERVIÇOS DIVERSOS | H | 6.8075 | 25.76 | 175.36 | 454 | 175.36 |  | 175.36
Insumo | I-AUT-PRRR-EQUI-ST-BN-NS-AHB7003 | Próprio | SENSOR DE TEMPERATURA AMBIENTE BACNET REF.:NS-AHB7003-0 DA JOHNSONS | Material | UN | 1 | 1604.34 | 1604.34 | 454 | 1604.34 |  | 1604.34
454
454
455
11.2.4 | Código | Banco | Descrição | Tipo | Und | Quant. | Valor Unit | Total | 455
Composição | S-AUT-PRRR-EQUI-STAG | Próprio | SENSOR DE TEMPERATURA PARA ÁGUA COM POÇO - NICKEL - FORNECIMENTO E INSTALAÇÃO | SEDI - SERVIÇOS DIVERSOS | UN | 1 | 1507.84 | 1507.84 | 455 |  |  |  | S-AUT-PRRR-EQUI-STAG | 0 | 1507.84
Composição Auxiliar | 88247 | SINAPI | AUXILIAR DE ELETRICISTA COM ENCARGOS COMPLEMENTARES | SEDI - SERVIÇOS DIVERSOS | H | 4 | 18.65 | 74.6 | 455 | 74.6 |  | 74.6
Composição Auxiliar | 88264 | SINAPI | ELETRICISTA COM ENCARGOS COMPLEMENTARES | SEDI - SERVIÇOS DIVERSOS | H | 4 | 25.76 | 103.04 | 455 | 103.04 |  | 103.04
Insumo | I-AUT-PRRR-EQUI-STAG | Próprio | SENSOR DE TEMPERATURA PARA ÁGUA COM POÇO - NICKEL | Material | UN | 1 | 1330.2 | 1330.2 | 455 | 1330.2 |  | 1330.2
455
455
456
11.2.5 | Código | Banco | Descrição | Tipo | Und | Quant. | Valor Unit | Total | 456
Composição | S-AUT-PRRR-EQUI-SC-CSD-SA1E0-1 | Próprio | SENSOR DE CORRENTE REF.: CSD-SA1E0-1 DA JOHNSONS CONTROL OU EQUIVALENTE | SEDI - SERVIÇOS DIVERSOS | UN | 1 | 874.52 | 874.52 | 456 |  |  |  | S-AUT-PRRR-EQUI-SC-CSD-SA1E0-1 | 0 | 874.52
Composição Auxiliar | 88247 | SINAPI | AUXILIAR DE ELETRICISTA COM ENCARGOS COMPLEMENTARES | SEDI - SERVIÇOS DIVERSOS | H | 1.3011 | 18.65 | 24.26 | 456 | 24.26 |  | 24.26
Composição Auxiliar | 88264 | SINAPI | ELETRICISTA COM ENCARGOS COMPLEMENTARES | SEDI - SERVIÇOS DIVERSOS | H | 1.3011 | 25.76 | 33.51 | 456 | 33.51 |  | 33.51
Insumo | I-AUT-PRRR-EQUI-SC-CSD-SA1E0-1 | Próprio | SENSOR DE CORRENTE REF.: CSD-SA1E0-1 DA JOHNSONS CONTROL OU EQUIVALENTE | Material | UN | 1 | 816.75 | 816.75 | 456 | 816.75 |  | 816.75
456
456
457
11.2.6 | Código | Banco | Descrição | Tipo | Und | Quant. | Valor Unit | Total | 457
Composição | S-AUT-PRRR-EQUI-SVE | Próprio | SENSOR DE VAZÃO DO TIPO ELETROMAGNÉTICO - TIPO INSTRUSIVO, FORNECIMENTO E INSTALAÇÃO | SEDI - SERVIÇOS DIVERSOS | UN | 1 | 36444.39 | 36444.39 | 457 |  |  |  | S-AUT-PRRR-EQUI-SVE | 0 | 36444.39
Composição Auxiliar | 88247 | SINAPI | AUXILIAR DE ELETRICISTA COM ENCARGOS COMPLEMENTARES | SEDI - SERVIÇOS DIVERSOS | H | 10.2347 | 18.65 | 190.87 | 457 | 190.87 |  | 190.87
Composição Auxiliar | 88264 | SINAPI | ELETRICISTA COM ENCARGOS COMPLEMENTARES | SEDI - SERVIÇOS DIVERSOS | H | 10.2347 | 25.76 | 263.64 | 457 | 263.64 |  | 263.64
Insumo | I-AUT-PRRR-EQUI-SVE | Próprio | SENSOR DE VAZÃO DO TIPO ELETROMAGNÉTICO - TIPO INSTRUSIVO | Material | UN | 1 | 35989.88 | 35989.88 | 457 | 35989.88 |  | 35989.88
457
457
458
11.2.7 | Código | Banco | Descrição | Tipo | Und | Quant. | Valor Unit | Total | 458
Composição | S-AUT-PRRR-EQUI-SNA | Próprio | SENSOR ANALÓGICO DE NÍVEL HIDROSTÁTICO COM CABO DE ATÉ 8 M | SEDI - SERVIÇOS DIVERSOS | UN | 1 | 5066.09 | 5066.09 | 458 |  |  |  | S-AUT-PRRR-EQUI-SNA | 0 | 5066.09
Composição Auxiliar | 88247 | SINAPI | AUXILIAR DE ELETRICISTA COM ENCARGOS COMPLEMENTARES | SEDI - SERVIÇOS DIVERSOS | H | 7.4954 | 18.65 | 139.78 | 458 | 139.78 |  | 139.78
Composição Auxiliar | 88264 | SINAPI | ELETRICISTA COM ENCARGOS COMPLEMENTARES | SEDI - SERVIÇOS DIVERSOS | H | 7.4954 | 25.76 | 193.08 | 458 | 193.08 |  | 193.08
Insumo | I-AUT-PRRR-EQUI-SNA | Próprio | SENSOR ANALÓGICO DE NÍVEL HIDROSTÁTICO COM CABO DE ATÉ 8 M | Material | UN | 1 | 4733.23 | 4733.23 | 458 | 4733.23 |  | 4733.23
458
458
459
11.2.8 | Código | Banco | Descrição | Tipo | Und | Quant. | Valor Unit | Total | 459
Composição | S-AUT-PRRR-EQUI-SP-P74EAC | Próprio | SENSOR DE PRESSÃO REF.: P74EAC DA JOHNSONS CONTROL OU EQUIVALENTE | SEDI - SERVIÇOS DIVERSOS | UN | 1 | 1950.25 | 1950.25 | 459 |  |  |  | S-AUT-PRRR-EQUI-SP-P74EAC | 0 | 1950.25
Composição Auxiliar | 88247 | SINAPI | AUXILIAR DE ELETRICISTA COM ENCARGOS COMPLEMENTARES | SEDI - SERVIÇOS DIVERSOS | H | 1.6014 | 18.65 | 29.86 | 459 | 29.86 |  | 29.86
Composição Auxiliar | 88264 | SINAPI | ELETRICISTA COM ENCARGOS COMPLEMENTARES | SEDI - SERVIÇOS DIVERSOS | H | 1.6014 | 25.76 | 41.25 | 459 | 41.25 |  | 41.25
Insumo | I-AUT-PRRR-EQUI-SP-P74EAC | Próprio | SENSOR DE PRESSÃO REF.: P74EAC DA JOHNSONS CONTROL OU EQUIVALENTE | Material | UN | 1 | 1879.14 | 1879.14 | 459 | 1879.14 |  | 1879.14
459
459
460
11.2.9 | Código | Banco | Descrição | Tipo | Und | Quant. | Valor Unit | Total | 460
Composição | S-AUT-PRRR-EQUI-SP-P233A-4-PKC | Próprio | PRESSOSTATO DIFERENCIAL REF.:P233A-4-PKC DA JOHNSONS CONTROL | SEDI - SERVIÇOS DIVERSOS | UN | 1 | 847.51 | 847.51 | 460 |  |  |  | S-AUT-PRRR-EQUI-SP-P233A-4-PKC | 0 | 847.51
Composição Auxiliar | 88247 | SINAPI | AUXILIAR DE ELETRICISTA COM ENCARGOS COMPLEMENTARES | SEDI - SERVIÇOS DIVERSOS | H | 2.3025 | 18.65 | 42.94 | 460 | 42.94 |  | 42.94
Composição Auxiliar | 88264 | SINAPI | ELETRICISTA COM ENCARGOS COMPLEMENTARES | SEDI - SERVIÇOS DIVERSOS | H | 2.3025 | 25.76 | 59.31 | 460 | 59.31 |  | 59.31
Insumo | I-AUT-PRRR-EQUI-SP-:P233A-4-PKC | Próprio | PRESSOSTATO DIFERENCIAL REF.:P233A-4-PKC DA JOHNSONS CONTROL | Material | UN | 1 | 745.26 | 745.26 | 460 | 745.26 |  | 745.26
460
460
461
11.2.10 | Código | Banco | Descrição | Tipo | Und | Quant. | Valor Unit | Total | 461
Composição | S-AUT-PRRR-EQUI-TEC3620 | Próprio | TERMOSTATO DIGITAL COM LCD E PROTOCOLO BACNET REF: TEC3620-0 DA JOHNSONS CONTROL OU EQUIVALENTE | SEDI - SERVIÇOS DIVERSOS | UN | 1 | 5806.07 | 5806.07 | 461 |  |  |  | S-AUT-PRRR-EQUI-TEC3620 | 0 | 5806.07
Composição Auxiliar | 88247 | SINAPI | AUXILIAR DE ELETRICISTA COM ENCARGOS COMPLEMENTARES | SEDI - SERVIÇOS DIVERSOS | H | 4.0046 | 18.65 | 74.68 | 461 | 74.68 |  | 74.68
Composição Auxiliar | 88264 | SINAPI | ELETRICISTA COM ENCARGOS COMPLEMENTARES | SEDI - SERVIÇOS DIVERSOS | H | 4.0046 | 25.76 | 103.15 | 461 | 103.15 |  | 103.15
Insumo | I-AUT-PRRR-EQUI-TEC3620 | Próprio | TERMOSTATO DIGITAL COM LCD E PROTOCOLO BACNET REF: TEC3620-0 DA JOHNSONS CONTROL OU EQUIVALENTE | Material | UN | 1 | 5628.24 | 5628.24 | 461 | 5628.24 |  | 5628.24
461
461
462
11.3.5 | Código | Banco | Descrição | Tipo | Und | Quant. | Valor Unit | Total | 462
Composição | 73860/007 | SINAPI | CABO DE COBRE ISOLADO PVC 450/750V 1,5MM2 RESISTENTE A CHAMA - FORNECIMENTO E INSTALACAO | INEL - INSTALAÇÃO ELÉTRICA/ELETRIFICAÇÃO E ILUMINAÇÃO EXTERNA | M | 1 | 3.17 | 3.17 | 462 |  |  |  | 73860/007 | 0 | 3.17
Composição Auxiliar | 88264 | SINAPI | ELETRICISTA COM ENCARGOS COMPLEMENTARES | SEDI - SERVIÇOS DIVERSOS | H | 0.04 | 25.76 | 1.03 | 462 | 1.03 |  | 1.03
Composição Auxiliar | 88316 | SINAPI | SERVENTE COM ENCARGOS COMPLEMENTARES | SEDI - SERVIÇOS DIVERSOS | H | 0.04 | 17.35 | 0.69 | 462 | 0.69 |  | 0.69
Insumo | 00000983 | SINAPI | CABO DE COBRE, RIGIDO, CLASSE 2, ISOLACAO EM PVC/A, ANTICHAMA BWF-B, 1 CONDUTOR, 450/750 V, SECAO NOMINAL 1,5 MM2 | Material | M | 1 | 1.42 | 1.42 | 462 | 1.42 |  | 1.42
Insumo | 00021127 | SINAPI | FITA ISOLANTE ADESIVA ANTICHAMA, USO ATE 750 V, EM ROLO DE 19 MM X 5 M | Material | UN | 0.0112 | 3.4 | 0.03 | 462 | 0.03 |  | 0.03
462
462
463
11.3.6 | Código | Banco | Descrição | Tipo | Und | Quant. | Valor Unit | Total | 463
Composição | S-AUT-PRRR-CABO-RS485 | Próprio | Cabo 1Tx18AWG Cu LSZH/A PT/VM 300 V BC - REDE BACNET - FORNECIMENTO E INSTALAÇÃO | SEDI - SERVIÇOS DIVERSOS | M | 1 | 20.66 | 20.66 | 463 |  |  |  | S-AUT-PRRR-CABO-RS485 | 0 | 20.66
Composição Auxiliar | 88265 | SINAPI | ELETRICISTA INDUSTRIAL COM ENCARGOS COMPLEMENTARES | SEDI - SERVIÇOS DIVERSOS | H | 0.025 | 24.04 | 0.6 | 463 | 0.6 |  | 0.6
Composição Auxiliar | 88247 | SINAPI | AUXILIAR DE ELETRICISTA COM ENCARGOS COMPLEMENTARES | SEDI - SERVIÇOS DIVERSOS | H | 0.025 | 18.65 | 0.46 | 463 | 0.46 |  | 0.46
Insumo | I-AUT-PRRR-CABO-RS485 | Próprio | CABO 1TX18AWG CU LSZH/A PT/VM 300 V BC - DATALINK OU EQUIVALENTE TÉCNICO | Material | M | 1.05 | 18.67 | 19.6 | 463 | 19.6 |  | 19.6
463
463
464
11.3.7 | Código | Banco | Descrição | Tipo | Und | Quant. | Valor Unit | Total | 464
Composição | S-AUT-PRRR-CABO-INST | Próprio | Cabo 1Px18AWG Cu LSZH/A PT/VM 300 V BC - INSTRUMENTAÇÃO E SENSORES - FORNECIMENTO E INSTALAÇÃO | SEDI - SERVIÇOS DIVERSOS | M | 1 | 16.35 | 16.35 | 464 |  |  |  | S-AUT-PRRR-CABO-INST | 0 | 16.35
Composição Auxiliar | 88265 | SINAPI | ELETRICISTA INDUSTRIAL COM ENCARGOS COMPLEMENTARES | SEDI - SERVIÇOS DIVERSOS | H | 0.025 | 24.04 | 0.6 | 464 | 0.6 |  | 0.6
Composição Auxiliar | 88247 | SINAPI | AUXILIAR DE ELETRICISTA COM ENCARGOS COMPLEMENTARES | SEDI - SERVIÇOS DIVERSOS | H | 0.025 | 18.65 | 0.46 | 464 | 0.46 |  | 0.46
Insumo | I-AUT-PRRR-CABO-INST | Próprio | CABO 1PX18AWG CU LSZH/A PT/VM 300 V BC - DATALINK OU EQUIVALENTE TÉCNICO | Material | M | 1.08 | 14.16 | 15.29 | 464 | 15.29 |  | 15.29
464
464
465
11.4.1 | Código | Banco | Descrição | Tipo | Und | Quant. | Valor Unit | Total | 465
Composição | S-AUT-PRRR-SW-PRGM | Próprio | SOFTWARE DE SUPERVISÃO E CONTROLE DO SISTEMA, PROGRAMAÇÃO COMPLETA DO SISTEMA (SUPERVISÓRIO E CONTROLADORAS), COM PACOTE GRÁFICO COM TODAS AS TELAS GRÁFICAS DOS SISTEMAS, MANUAIS, INTERFACE COM TELEFONE - REF.: MS-ADS05U DA JOHNSONS CONTROL OU EQUIVALENTE | SEDI - SERVIÇOS DIVERSOS | UN | 1 | 330687.19 | 330687.19 | 465 |  |  |  | S-AUT-PRRR-SW-PRGM | 0 | 330687.19
Insumo | I-AUT-PRRR-SW-PRGM | Próprio | SOFTWARE DE SUPERVISÃO E CONTROLE DO SISTEMA, PROGRAMAÇÃO COMPLETA, COM PACOTE GRÁFICO COM TODAS AS TELAS GRÁFICAS DOS SISTEMAS, MANUAIS, INTERFACE COM TELEFONE - REF.: MS-ADS05U DA JOHNSONS CONTROL OU EQUIVALENTE | Material | UN | 1 | 330687.19 | 330687.19 | 465 | 330687.19 |  | 330687.19
465
465
466
11.4.2 | Código | Banco | Descrição | Tipo | Und | Quant. | Valor Unit | Total | 466
Composição | S-AUT-PRRR-OP30D | Próprio | OPERAÇÃO ASSISTIDA (30 DIAS) | SEDI - SERVIÇOS DIVERSOS | UN | 1 | 28300 | 28300 | 466 |  |  |  | S-AUT-PRRR-OP30D | 0 | 28300
Insumo | I-AUT-PRRR-OP30D | Próprio | OPERAÇÃO ASSISTIDA (30 DIAS) | Material | UN | 1 | 28300 | 28300 | 466 | 28300 |  | 28300
466
466
467
11.4.3 | Código | Banco | Descrição | Tipo | Und | Quant. | Valor Unit | Total | 467
Composição | S-AUT-PRRR-TRNMNT40H | Próprio | TREINAMENTO DO SISTEMA (40 HORAS) | SEDI - SERVIÇOS DIVERSOS | UN | 1 | 12500 | 12500 | 467 |  |  |  | S-AUT-PRRR-TRNMNT40H | 0 | 12500
Insumo | I-AUT-PRRR-TRNMNT40H | Próprio | TREINAMENTO DO SISTEMA (40 HORAS) | Material | UN | 1 | 12500 | 12500 | 467 | 12500 |  | 12500
467
467
468
12.1.1 | Código | Banco | Descrição | Tipo | Und | Quant. | Valor Unit | Total | 468
Composição | S-CLI-PRRR-EQUI-CHILLER-140T | Próprio | UNIDADE RESFRIADORA DE LÍQUIDO MOD. RCU1A140A7SSSS, CAPACIDADE 140,0 TR | SEDI - SERVIÇOS DIVERSOS | UN | 1 | 437584.47 | 437584.47 | 468 |  |  |  | S-CLI-PRRR-EQUI-CHILLER-140T | 0 | 437584.47
Composição Auxiliar | 88243 | SINAPI | AJUDANTE ESPECIALIZADO COM ENCARGOS COMPLEMENTARES | SEDI - SERVIÇOS DIVERSOS | H | 180 | 18.46 | 3322.8 | 468 | 3322.8 |  | 3322.8
Composição Auxiliar | 88279 | SINAPI | MONTADOR ELETROMECÃNICO COM ENCARGOS COMPLEMENTARES | SEDI - SERVIÇOS DIVERSOS | H | 180 | 26.99 | 4858.2 | 468 | 4858.2 |  | 4858.2
Insumo | I-CLI-PRRR-EQUI-CHILLER-140T | Próprio | UNIDADE RESFRIADORA DE LÍQUIDO MOD. RCU1A140A7SSSS, CAPACIDADE 140,0 TR | Equipamento para Aquisição Permanente | UN | 1 | 429403.47 | 429403.47 | 468 | 429403.47 |  | 429403.47
468
468
469
12.1.2 | Código | Banco | Descrição | Tipo | Und | Quant. | Valor Unit | Total | 469
Composição | S-CLI-PRRR-EQUI-BOMBA-BAGP | Próprio | BOMBA DE ÁGUA GELADA PRIMÁRIA COMPLETA -15mca - 80 m3/h | SEDI - SERVIÇOS DIVERSOS | UN | 1 | 16293.89 | 16293.89 | 469 |  |  |  | S-CLI-PRRR-EQUI-BOMBA-BAGP | 0 | 16293.89
Composição Auxiliar | 88243 | SINAPI | AJUDANTE ESPECIALIZADO COM ENCARGOS COMPLEMENTARES | SEDI - SERVIÇOS DIVERSOS | H | 12 | 18.46 | 221.52 | 469 | 221.52 |  | 221.52
Composição Auxiliar | 88279 | SINAPI | MONTADOR ELETROMECÃNICO COM ENCARGOS COMPLEMENTARES | SEDI - SERVIÇOS DIVERSOS | H | 12 | 26.99 | 323.88 | 469 | 323.88 |  | 323.88
Insumo | I-CLI-PRRR-EQUI-BOMBA-BAGP | Próprio | BOMBA DE ÁGUA GELADA PRIMÁRIA COMPLETA - 80 M3/H - 15 MCA | Equipamento para Aquisição Permanente | UN | 1 | 15748.49 | 15748.49 | 469 | 15748.49 |  | 15748.49
469
469
470
12.1.3 | Código | Banco | Descrição | Tipo | Und | Quant. | Valor Unit | Total | 470
Composição | S-CLI-PRRR-EQUI-BOMBA-BAGS | Próprio | BOMBA DE ÁGUA GELADA SECUNDÁRIA COMPLETA - 160 M3/H - 40 MCA | SEDI - SERVIÇOS DIVERSOS | UN | 1 | 41176.38 | 41176.38 | 470 |  |  |  | S-CLI-PRRR-EQUI-BOMBA-BAGS | 0 | 41176.38
Composição Auxiliar | 88243 | SINAPI | AJUDANTE ESPECIALIZADO COM ENCARGOS COMPLEMENTARES | SEDI - SERVIÇOS DIVERSOS | H | 12 | 18.46 | 221.52 | 470 | 221.52 |  | 221.52
Composição Auxiliar | 88279 | SINAPI | MONTADOR ELETROMECÃNICO COM ENCARGOS COMPLEMENTARES | SEDI - SERVIÇOS DIVERSOS | H | 12 | 26.99 | 323.88 | 470 | 323.88 |  | 323.88
Insumo | I-CLI-PRRR-EQUI-BOMBA-BAGS | Próprio | BOMBA DE ÁGUA GELADA SECUNDÁRIA COMPLETA - 160 M3/H - 40 MCA | Equipamento para Aquisição Permanente | UN | 1 | 40630.98 | 40630.98 | 470 | 40630.98 |  | 40630.98
470
470
471
12.1.4 | Código | Banco | Descrição | Tipo | Und | Quant. | Valor Unit | Total | 471
Composição | S-CLI-PRRR-EQUI-FC-TE-01 | Próprio | UNIDADE CLIMATIZADORA TIPO FAN COIL CAP. 10,0 TR VAZÃO DE AR 6.120 M3/H | SEDI - SERVIÇOS DIVERSOS | UN | 1 | 21628.34 | 21628.34 | 471 |  |  |  | S-CLI-PRRR-EQUI-FC-TE-01 | 0 | 21628.34
Composição Auxiliar | 88243 | SINAPI | AJUDANTE ESPECIALIZADO COM ENCARGOS COMPLEMENTARES | SEDI - SERVIÇOS DIVERSOS | H | 24 | 18.46 | 443.04 | 471 | 443.04 |  | 443.04
Composição Auxiliar | 88279 | SINAPI | MONTADOR ELETROMECÃNICO COM ENCARGOS COMPLEMENTARES | SEDI - SERVIÇOS DIVERSOS | H | 24 | 26.99 | 647.76 | 471 | 647.76 |  | 647.76
Insumo | I-CLI-PRRR-EQUI-FC-TE-01 | Próprio | UNIDADE CLIMATIZADORA TIPO FAN COIL CAP. 10,0 TR VAZÃO DE AR 6.120 M3/H | Equipamento para Aquisição Permanente | UN | 1 | 20537.54 | 20537.54 | 471 | 20537.54 |  | 20537.54
471
471
472
12.1.5 | Código | Banco | Descrição | Tipo | Und | Quant. | Valor Unit | Total | 472
Composição | S-CLI-PRRR-EQUI-FC-TE-02 | Próprio | UNIDADE CLIMATIZADORA TIPO FAN COIL CAP. 4,0 TR VAZÃO DE AR 2.600 M3/H | SEDI - SERVIÇOS DIVERSOS | UN | 1 | 13437.16 | 13437.16 | 472 |  |  |  | S-CLI-PRRR-EQUI-FC-TE-02 | 0 | 13437.16
Composição Auxiliar | 88243 | SINAPI | AJUDANTE ESPECIALIZADO COM ENCARGOS COMPLEMENTARES | SEDI - SERVIÇOS DIVERSOS | H | 24 | 18.46 | 443.04 | 472 | 443.04 |  | 443.04
Composição Auxiliar | 88279 | SINAPI | MONTADOR ELETROMECÃNICO COM ENCARGOS COMPLEMENTARES | SEDI - SERVIÇOS DIVERSOS | H | 24 | 26.99 | 647.76 | 472 | 647.76 |  | 647.76
Insumo | I-CLI-PRRR-EQUI-FC-TE-02 | Próprio | UNIDADE CLIMATIZADORA TIPO FAN COIL CAP. 4,0 TR VAZÃO DE AR 2.600 M3/H | Equipamento para Aquisição Permanente | UN | 1 | 12346.36 | 12346.36 | 472 | 12346.36 |  | 12346.36
472
472
473
12.1.6 | Código | Banco | Descrição | Tipo | Und | Quant. | Valor Unit | Total | 473
Composição | S-CLI-PRRR-EQUI-FC-TE-03 | Próprio | UNIDADE CLIMATIZADORA TIPO FAN COIL CAP. 12,0 TR VAZÃO DE AR 7.780 M3/H | SEDI - SERVIÇOS DIVERSOS | UN | 1 | 27035.9 | 27035.9 | 473 |  |  |  | S-CLI-PRRR-EQUI-FC-TE-03 | 0 | 27035.9
Composição Auxiliar | 88243 | SINAPI | AJUDANTE ESPECIALIZADO COM ENCARGOS COMPLEMENTARES | SEDI - SERVIÇOS DIVERSOS | H | 24 | 18.46 | 443.04 | 473 | 443.04 |  | 443.04
Composição Auxiliar | 88279 | SINAPI | MONTADOR ELETROMECÃNICO COM ENCARGOS COMPLEMENTARES | SEDI - SERVIÇOS DIVERSOS | H | 24 | 26.99 | 647.76 | 473 | 647.76 |  | 647.76
Insumo | I-CLI-PRRR-EQUI-FC-TE-03 | Próprio | UNIDADE CLIMATIZADORA TIPO FAN COIL CAP. 12,0 TR VAZÃO DE AR 7.780 M3/H | Equipamento para Aquisição Permanente | UN | 1 | 25945.1 | 25945.1 | 473 | 25945.1 |  | 25945.1
473
473
474
12.1.7 | Código | Banco | Descrição | Tipo | Und | Quant. | Valor Unit | Total | 474
Composição | S-CLI-PRRR-EQUI-FC-TE-04 | Próprio | UNIDADE CLIMATIZADORA TIPO FAN COIL CAP. 19,2 TR VAZÃO DE AR 12.045 M3/H | SEDI - SERVIÇOS DIVERSOS | UN | 1 | 32199.68 | 32199.68 | 474 |  |  |  | S-CLI-PRRR-EQUI-FC-TE-04 | 0 | 32199.68
Composição Auxiliar | 88243 | SINAPI | AJUDANTE ESPECIALIZADO COM ENCARGOS COMPLEMENTARES | SEDI - SERVIÇOS DIVERSOS | H | 24 | 18.46 | 443.04 | 474 | 443.04 |  | 443.04
Composição Auxiliar | 88279 | SINAPI | MONTADOR ELETROMECÃNICO COM ENCARGOS COMPLEMENTARES | SEDI - SERVIÇOS DIVERSOS | H | 24 | 26.99 | 647.76 | 474 | 647.76 |  | 647.76
Insumo | I-CLI-PRRR-EQUI-FC-TE-04 | Próprio | UNIDADE CLIMATIZADORA TIPO FAN COIL CAP. 19,2 TR VAZÃO DE AR 12.045 M3/H | Equipamento para Aquisição Permanente | UN | 1 | 31108.88 | 31108.88 | 474 | 31108.88 |  | 31108.88
474
474
475
12.1.8 | Código | Banco | Descrição | Tipo | Und | Quant. | Valor Unit | Total | 475
Composição | S-CLI-PRRR-EQUI-FC-TE-05 | Próprio | UNIDADE CLIMATIZADORA TIPO FAN COIL CAP. 12,0 TR VAZÃO DE AR 7.428 M3/H | SEDI - SERVIÇOS DIVERSOS | UN | 1 | 27035.9 | 27035.9 | 475 |  |  |  | S-CLI-PRRR-EQUI-FC-TE-05 | 0 | 27035.9
Composição Auxiliar | 88243 | SINAPI | AJUDANTE ESPECIALIZADO COM ENCARGOS COMPLEMENTARES | SEDI - SERVIÇOS DIVERSOS | H | 24 | 18.46 | 443.04 | 475 | 443.04 |  | 443.04
Composição Auxiliar | 88279 | SINAPI | MONTADOR ELETROMECÃNICO COM ENCARGOS COMPLEMENTARES | SEDI - SERVIÇOS DIVERSOS | H | 24 | 26.99 | 647.76 | 475 | 647.76 |  | 647.76
Insumo | I-CLI-PRRR-EQUI-FC-TE-05 | Próprio | UNIDADE CLIMATIZADORA TIPO FAN COIL CAP. 12,0 TR VAZÃO DE AR 7.428 M3/H | Equipamento para Aquisição Permanente | UN | 1 | 25945.1 | 25945.1 | 475 | 25945.1 |  | 25945.1
475
475
476
12.1.9 | Código | Banco | Descrição | Tipo | Und | Quant. | Valor Unit | Total | 476
Composição | S-CLI-PRRR-EQUI-FC-TE-06 | Próprio | UNIDADE CLIMATIZADORA TIPO FAN COIL CAP. 31,0 TR VAZÃO DE AR 21.140 M3/H | SEDI - SERVIÇOS DIVERSOS | UN | 1 | 41388.86 | 41388.86 | 476 |  |  |  | S-CLI-PRRR-EQUI-FC-TE-06 | 0 | 41388.86
Composição Auxiliar | 88243 | SINAPI | AJUDANTE ESPECIALIZADO COM ENCARGOS COMPLEMENTARES | SEDI - SERVIÇOS DIVERSOS | H | 24 | 18.46 | 443.04 | 476 | 443.04 |  | 443.04
Composição Auxiliar | 88279 | SINAPI | MONTADOR ELETROMECÃNICO COM ENCARGOS COMPLEMENTARES | SEDI - SERVIÇOS DIVERSOS | H | 24 | 26.99 | 647.76 | 476 | 647.76 |  | 647.76
Insumo | I-CLI-PRRR-EQUI-FC-TE-06 | Próprio | UNIDADE CLIMATIZADORA TIPO FAN COIL CAP. 31,0 TR VAZÃO DE AR 21.140 M3/H | Equipamento para Aquisição Permanente | UN | 1 | 40298.06 | 40298.06 | 476 | 40298.06 |  | 40298.06
476
476
477
12.1.10 | Código | Banco | Descrição | Tipo | Und | Quant. | Valor Unit | Total | 477
Composição | S-CLI-PRRR-EQUI-FC-1P-01 | Próprio | UNIDADE CLIMATIZADORA TIPO FAN COIL CAP. 15,0 TR VAZÃO DE AR 10.727 M3/H | SEDI - SERVIÇOS DIVERSOS | UN | 1 | 27277.76 | 27277.76 | 477 |  |  |  | S-CLI-PRRR-EQUI-FC-1P-01 | 0 | 27277.76
Composição Auxiliar | 88243 | SINAPI | AJUDANTE ESPECIALIZADO COM ENCARGOS COMPLEMENTARES | SEDI - SERVIÇOS DIVERSOS | H | 24 | 18.46 | 443.04 | 477 | 443.04 |  | 443.04
Composição Auxiliar | 88279 | SINAPI | MONTADOR ELETROMECÃNICO COM ENCARGOS COMPLEMENTARES | SEDI - SERVIÇOS DIVERSOS | H | 24 | 26.99 | 647.76 | 477 | 647.76 |  | 647.76
Insumo | I-CLI-PRRR-EQUI-FC-1P-01 | Próprio | UNIDADE CLIMATIZADORA TIPO FAN COIL CAP. 15,0 TR VAZÃO DE AR 10.727 M3/H | Equipamento para Aquisição Permanente | UN | 1 | 26186.96 | 26186.96 | 477 | 26186.96 |  | 26186.96
477
477
478
12.1.11 | Código | Banco | Descrição | Tipo | Und | Quant. | Valor Unit | Total | 478
Composição | S-CLI-PRRR-EQUI-FC-1P-02 | Próprio | UNIDADE CLIMATIZADORA TIPO FAN COIL CAP. 3,4 TR VAZÃO DE AR 2.200 M3/H | SEDI - SERVIÇOS DIVERSOS | UN | 1 | 13905.89 | 13905.89 | 478 |  |  |  | S-CLI-PRRR-EQUI-FC-1P-02 | 0 | 13905.89
Composição Auxiliar | 88243 | SINAPI | AJUDANTE ESPECIALIZADO COM ENCARGOS COMPLEMENTARES | SEDI - SERVIÇOS DIVERSOS | H | 24 | 18.46 | 443.04 | 478 | 443.04 |  | 443.04
Composição Auxiliar | 88279 | SINAPI | MONTADOR ELETROMECÃNICO COM ENCARGOS COMPLEMENTARES | SEDI - SERVIÇOS DIVERSOS | H | 24 | 26.99 | 647.76 | 478 | 647.76 |  | 647.76
Insumo | I-CLI-PRRR-EQUI-FC-1P-02 | Próprio | UNIDADE CLIMATIZADORA TIPO FAN COIL CAP. 3,4 TR VAZÃO DE AR 2.200 M3/H | Equipamento para Aquisição Permanente | UN | 1 | 12815.09 | 12815.09 | 478 | 12815.09 |  | 12815.09
478
478
479
12.1.12 | Código | Banco | Descrição | Tipo | Und | Quant. | Valor Unit | Total | 479
Composição | S-CLI-PRRR-EQUI-FC-1P-03 | Próprio | UNIDADE CLIMATIZADORA TIPO FAN COIL CAP. 12,4 TR VAZÃO DE AR 7.820 M3/H | SEDI - SERVIÇOS DIVERSOS | UN | 1 | 27035.9 | 27035.9 | 479 |  |  |  | S-CLI-PRRR-EQUI-FC-1P-03 | 0 | 27035.9
Composição Auxiliar | 88243 | SINAPI | AJUDANTE ESPECIALIZADO COM ENCARGOS COMPLEMENTARES | SEDI - SERVIÇOS DIVERSOS | H | 24 | 18.46 | 443.04 | 479 | 443.04 |  | 443.04
Composição Auxiliar | 88279 | SINAPI | MONTADOR ELETROMECÃNICO COM ENCARGOS COMPLEMENTARES | SEDI - SERVIÇOS DIVERSOS | H | 24 | 26.99 | 647.76 | 479 | 647.76 |  | 647.76
Insumo | I-CLI-PRRR-EQUI-FC-1P-03 | Próprio | UNIDADE CLIMATIZADORA TIPO FAN COIL CAP. 12,4 TR VAZÃO DE AR 7.820 M3/H | Equipamento para Aquisição Permanente | UN | 1 | 25945.1 | 25945.1 | 479 | 25945.1 |  | 25945.1
479
479
480
12.1.13 | Código | Banco | Descrição | Tipo | Und | Quant. | Valor Unit | Total | 480
Composição | S-CLI-PRRR-EQUI-FC-1P-04 | Próprio | UNIDADE CLIMATIZADORA TIPO FAN COIL CAP. 20,5 TR VAZÃO DE AR 13.610 M3/H | SEDI - SERVIÇOS DIVERSOS | UN | 1 | 42359.5 | 42359.5 | 480 |  |  |  | S-CLI-PRRR-EQUI-FC-1P-04 | 0 | 42359.5
Composição Auxiliar | 88243 | SINAPI | AJUDANTE ESPECIALIZADO COM ENCARGOS COMPLEMENTARES | SEDI - SERVIÇOS DIVERSOS | H | 24 | 18.46 | 443.04 | 480 | 443.04 |  | 443.04
Composição Auxiliar | 88279 | SINAPI | MONTADOR ELETROMECÃNICO COM ENCARGOS COMPLEMENTARES | SEDI - SERVIÇOS DIVERSOS | H | 24 | 26.99 | 647.76 | 480 | 647.76 |  | 647.76
Insumo | I-CLI-PRRR-EQUI-FC-1P-04 | Próprio | UNIDADE CLIMATIZADORA TIPO FAN COIL CAP. 20,5 TR VAZÃO DE AR 13.610 M3/H | Equipamento para Aquisição Permanente | UN | 1 | 41268.7 | 41268.7 | 480 | 41268.7 |  | 41268.7
480
480
481
12.1.14 | Código | Banco | Descrição | Tipo | Und | Quant. | Valor Unit | Total | 481
Composição | S-CLI-PRRR-EQUI-FC-1P-05 | Próprio | UNIDADE CLIMATIZADORA TIPO FAN COIL CAP. 20,6 TR VAZÃO DE AR 13.753 M3/H | SEDI - SERVIÇOS DIVERSOS | UN | 1 | 34223.48 | 34223.48 | 481 |  |  |  | S-CLI-PRRR-EQUI-FC-1P-05 | 0 | 34223.48
Composição Auxiliar | 88243 | SINAPI | AJUDANTE ESPECIALIZADO COM ENCARGOS COMPLEMENTARES | SEDI - SERVIÇOS DIVERSOS | H | 24 | 18.46 | 443.04 | 481 | 443.04 |  | 443.04
Composição Auxiliar | 88279 | SINAPI | MONTADOR ELETROMECÃNICO COM ENCARGOS COMPLEMENTARES | SEDI - SERVIÇOS DIVERSOS | H | 24 | 26.99 | 647.76 | 481 | 647.76 |  | 647.76
Insumo | I-CLI-PRRR-EQUI-FC-1P-05 | Próprio | UNIDADE CLIMATIZADORA TIPO FAN COIL CAP. 20,6 TR VAZÃO DE AR 13.753 M3/H | Equipamento para Aquisição Permanente | UN | 1 | 33132.68 | 33132.68 | 481 | 33132.68 |  | 33132.68
481
481
482
12.1.15 | Código | Banco | Descrição | Tipo | Und | Quant. | Valor Unit | Total | 482
Composição | S-CLI-PRRR-EQUI-FC-2P-01 | Próprio | UNIDADE CLIMATIZADORA TIPO FAN COIL CAP. 8,5 TR VAZÃO DE AR 5.386 M3/H | SEDI - SERVIÇOS DIVERSOS | UN | 1 | 20963.65 | 20963.65 | 482 |  |  |  | S-CLI-PRRR-EQUI-FC-2P-01 | 0 | 20963.65
Composição Auxiliar | 88243 | SINAPI | AJUDANTE ESPECIALIZADO COM ENCARGOS COMPLEMENTARES | SEDI - SERVIÇOS DIVERSOS | H | 24 | 18.46 | 443.04 | 482 | 443.04 |  | 443.04
Composição Auxiliar | 88279 | SINAPI | MONTADOR ELETROMECÃNICO COM ENCARGOS COMPLEMENTARES | SEDI - SERVIÇOS DIVERSOS | H | 24 | 26.99 | 647.76 | 482 | 647.76 |  | 647.76
Insumo | I-CLI-PRRR-EQUI-FC-2P-01 | Próprio | UNIDADE CLIMATIZADORA TIPO FAN COIL CAP. 8,5 TR VAZÃO DE AR 5.386 M3/H | Equipamento para Aquisição Permanente | UN | 1 | 19872.85 | 19872.85 | 482 | 19872.85 |  | 19872.85
482
482
483
12.1.16 | Código | Banco | Descrição | Tipo | Und | Quant. | Valor Unit | Total | 483
Composição | S-CLI-PRRR-EQUI-FC-2P-03 | Próprio | UNIDADE CLIMATIZADORA TIPO FAN COIL CAP. 6,97 TR VAZÃO DE AR 4.436 M3/H | SEDI - SERVIÇOS DIVERSOS | UN | 1 | 17547.26 | 17547.26 | 483 |  |  |  | S-CLI-PRRR-EQUI-FC-2P-03 | 0 | 17547.26
Composição Auxiliar | 88243 | SINAPI | AJUDANTE ESPECIALIZADO COM ENCARGOS COMPLEMENTARES | SEDI - SERVIÇOS DIVERSOS | H | 24 | 18.46 | 443.04 | 483 | 443.04 |  | 443.04
Composição Auxiliar | 88279 | SINAPI | MONTADOR ELETROMECÃNICO COM ENCARGOS COMPLEMENTARES | SEDI - SERVIÇOS DIVERSOS | H | 24 | 26.99 | 647.76 | 483 | 647.76 |  | 647.76
Insumo | I-CLI-PRRR-EQUI-FC-2P-03 | Próprio | UNIDADE CLIMATIZADORA TIPO FAN COIL CAP. 6,97 TR VAZÃO DE AR 4.436 M3/H | Equipamento para Aquisição Permanente | UN | 1 | 16456.46 | 16456.46 | 483 | 16456.46 |  | 16456.46
483
483
484
12.1.17 | Código | Banco | Descrição | Tipo | Und | Quant. | Valor Unit | Total | 484
Composição | S-CLI-PRRR-EQUI-FC-2P-04 | Próprio | UNIDADE CLIMATIZADORA TIPO FAN COIL CAP. 12,5 TR VAZÃO DE AR 8.006 M3/H | SEDI - SERVIÇOS DIVERSOS | UN | 1 | 27035.9 | 27035.9 | 484 |  |  |  | S-CLI-PRRR-EQUI-FC-2P-04 | 0 | 27035.9
Composição Auxiliar | 88243 | SINAPI | AJUDANTE ESPECIALIZADO COM ENCARGOS COMPLEMENTARES | SEDI - SERVIÇOS DIVERSOS | H | 24 | 18.46 | 443.04 | 484 | 443.04 |  | 443.04
Composição Auxiliar | 88279 | SINAPI | MONTADOR ELETROMECÃNICO COM ENCARGOS COMPLEMENTARES | SEDI - SERVIÇOS DIVERSOS | H | 24 | 26.99 | 647.76 | 484 | 647.76 |  | 647.76
Insumo | I-CLI-PRRR-EQUI-FC-2P-04 | Próprio | UNIDADE CLIMATIZADORA TIPO FAN COIL CAP. 12,5 TR VAZÃO DE AR 8.006 M3/H | Equipamento para Aquisição Permanente | UN | 1 | 25945.1 | 25945.1 | 484 | 25945.1 |  | 25945.1
484
484
485
12.1.18 | Código | Banco | Descrição | Tipo | Und | Quant. | Valor Unit | Total | 485
Composição | S-CLI-PRRR-EQUI-FC-2P-05 | Próprio | UNIDADE CLIMATIZADORA TIPO FAN COIL CAP. 10,66 TR VAZÃO DE AR 6.989 M3/H | SEDI - SERVIÇOS DIVERSOS | UN | 1 | 27035.9 | 27035.9 | 485 |  |  |  | S-CLI-PRRR-EQUI-FC-2P-05 | 0 | 27035.9
Composição Auxiliar | 88243 | SINAPI | AJUDANTE ESPECIALIZADO COM ENCARGOS COMPLEMENTARES | SEDI - SERVIÇOS DIVERSOS | H | 24 | 18.46 | 443.04 | 485 | 443.04 |  | 443.04
Composição Auxiliar | 88279 | SINAPI | MONTADOR ELETROMECÃNICO COM ENCARGOS COMPLEMENTARES | SEDI - SERVIÇOS DIVERSOS | H | 24 | 26.99 | 647.76 | 485 | 647.76 |  | 647.76
Insumo | I-CLI-PRRR-EQUI-FC-2P-05 | Próprio | UNIDADE CLIMATIZADORA TIPO FAN COIL CAP. 10,66 TR VAZÃO DE AR 6.989 M3/H | Equipamento para Aquisição Permanente | UN | 1 | 25945.1 | 25945.1 | 485 | 25945.1 |  | 25945.1
485
485
486
12.1.19 | Código | Banco | Descrição | Tipo | Und | Quant. | Valor Unit | Total | 486
Composição | S-CLI-PRRR-EQUI-FC-3P-01 | Próprio | UNIDADE CLIMATIZADORA TIPO FAN COIL CAP. 10,3 TR VAZÃO DE AR 7.040 M3/H | SEDI - SERVIÇOS DIVERSOS | UN | 1 | 27035.9 | 27035.9 | 486 |  |  |  | S-CLI-PRRR-EQUI-FC-3P-01 | 0 | 27035.9
Composição Auxiliar | 88243 | SINAPI | AJUDANTE ESPECIALIZADO COM ENCARGOS COMPLEMENTARES | SEDI - SERVIÇOS DIVERSOS | H | 24 | 18.46 | 443.04 | 486 | 443.04 |  | 443.04
Composição Auxiliar | 88279 | SINAPI | MONTADOR ELETROMECÃNICO COM ENCARGOS COMPLEMENTARES | SEDI - SERVIÇOS DIVERSOS | H | 24 | 26.99 | 647.76 | 486 | 647.76 |  | 647.76
Insumo | I-CLI-PRRR-EQUI-FC-3P-01 | Próprio | UNIDADE CLIMATIZADORA TIPO FAN COIL CAP. 10,3 TR VAZÃO DE AR 7.040 M3/H | Equipamento para Aquisição Permanente | UN | 1 | 25945.1 | 25945.1 | 486 | 25945.1 |  | 25945.1
486
486
487
12.1.20 | Código | Banco | Descrição | Tipo | Und | Quant. | Valor Unit | Total | 487
Composição | S-CLI-PRRR-EQUI-FC-3P-02 | Próprio | UNIDADE CLIMATIZADORA TIPO FAN COIL CAP. 21,3 TR VAZÃO DE AR 13.850 M3/H | SEDI - SERVIÇOS DIVERSOS | UN | 1 | 42440.33 | 42440.33 | 487 |  |  |  | S-CLI-PRRR-EQUI-FC-3P-02 | 0 | 42440.33
Composição Auxiliar | 88243 | SINAPI | AJUDANTE ESPECIALIZADO COM ENCARGOS COMPLEMENTARES | SEDI - SERVIÇOS DIVERSOS | H | 24 | 18.46 | 443.04 | 487 | 443.04 |  | 443.04
Composição Auxiliar | 88279 | SINAPI | MONTADOR ELETROMECÃNICO COM ENCARGOS COMPLEMENTARES | SEDI - SERVIÇOS DIVERSOS | H | 24 | 26.99 | 647.76 | 487 | 647.76 |  | 647.76
Insumo | I-CLI-PRRR-EQUI-FC-3P-02 | Próprio | UNIDADE CLIMATIZADORA TIPO FAN COIL CAP. 21,3 TR VAZÃO DE AR 13.850 M3/H | Equipamento para Aquisição Permanente | UN | 1 | 41349.53 | 41349.53 | 487 | 41349.53 |  | 41349.53
487
487
488
12.1.21 | Código | Banco | Descrição | Tipo | Und | Quant. | Valor Unit | Total | 488
Composição | S-CLI-PRRR-EQUI-FC-3P-03 | Próprio | UNIDADE CLIMATIZADORA TIPO FAN COIL CAP. 15,08 TR VAZÃO DE AR 8.900 M3/H | SEDI - SERVIÇOS DIVERSOS | UN | 1 | 32586.67 | 32586.67 | 488 |  |  |  | S-CLI-PRRR-EQUI-FC-3P-03 | 0 | 32586.67
Composição Auxiliar | 88243 | SINAPI | AJUDANTE ESPECIALIZADO COM ENCARGOS COMPLEMENTARES | SEDI - SERVIÇOS DIVERSOS | H | 24 | 18.46 | 443.04 | 488 | 443.04 |  | 443.04
Composição Auxiliar | 88279 | SINAPI | MONTADOR ELETROMECÃNICO COM ENCARGOS COMPLEMENTARES | SEDI - SERVIÇOS DIVERSOS | H | 24 | 26.99 | 647.76 | 488 | 647.76 |  | 647.76
Insumo | I-CLI-PRRR-EQUI-FC-3P-03 | Próprio | UNIDADE CLIMATIZADORA TIPO FAN COIL CAP. 15,08 TR VAZÃO DE AR 8.900 M3/H | Equipamento para Aquisição Permanente | UN | 1 | 31495.87 | 31495.87 | 488 | 31495.87 |  | 31495.87
488
488
489
12.1.22 | Código | Banco | Descrição | Tipo | Und | Quant. | Valor Unit | Total | 489
Composição | S-CLI-PRRR-EQUI-FCL14K | Próprio | UNIDADE CLIMATIZADORA TIPO FANCOLETE CAP. 1,2 TR VAZÃO DE AR 860 M3/H | SEDI - SERVIÇOS DIVERSOS | UN | 1 | 4483.23 | 4483.23 | 489 |  |  |  | S-CLI-PRRR-EQUI-FCL14K | 0 | 4483.23
Composição Auxiliar | 88243 | SINAPI | AJUDANTE ESPECIALIZADO COM ENCARGOS COMPLEMENTARES | SEDI - SERVIÇOS DIVERSOS | H | 8 | 18.46 | 147.68 | 489 | 147.68 |  | 147.68
Composição Auxiliar | 88279 | SINAPI | MONTADOR ELETROMECÃNICO COM ENCARGOS COMPLEMENTARES | SEDI - SERVIÇOS DIVERSOS | H | 8 | 26.99 | 215.92 | 489 | 215.92 |  | 215.92
Insumo | I-CLI-PRRR-EQUI-FCL14K | Próprio | UNIDADE CLIMATIZADORA TIPO FANCOLETE CAP. 1,2 TR VAZÃO DE AR 860 M3/H | Equipamento para Aquisição Permanente | UN | 1 | 4119.63 | 4119.63 | 489 | 4119.63 |  | 4119.63
489
489
490
12.1.23 | Código | Banco | Descrição | Tipo | Und | Quant. | Valor Unit | Total | 490
Composição | S-CLI-PRRR-EQUI-FCL20K | Próprio | UNIDADE CLIMATIZADORA TIPO FANCOLETE CAP. 1,7 TR VAZÃO DE AR 1340 M3/H | SEDI - SERVIÇOS DIVERSOS | UN | 1 | 6129.39 | 6129.39 | 490 |  |  |  | S-CLI-PRRR-EQUI-FCL20K | 0 | 6129.39
Composição Auxiliar | 88243 | SINAPI | AJUDANTE ESPECIALIZADO COM ENCARGOS COMPLEMENTARES | SEDI - SERVIÇOS DIVERSOS | H | 8 | 18.46 | 147.68 | 490 | 147.68 |  | 147.68
Composição Auxiliar | 88279 | SINAPI | MONTADOR ELETROMECÃNICO COM ENCARGOS COMPLEMENTARES | SEDI - SERVIÇOS DIVERSOS | H | 8 | 26.99 | 215.92 | 490 | 215.92 |  | 215.92
Insumo | I-CLI-PRRR-EQUI-FCL20K | Próprio | UNIDADE CLIMATIZADORA TIPO FANCOLETE CAP. 1,7 TR VAZÃO DE AR 1340 M3/H | Equipamento para Aquisição Permanente | UN | 1 | 5765.79 | 5765.79 | 490 | 5765.79 |  | 5765.79
490
490
491
12.1.24 | Código | Banco | Descrição | Tipo | Und | Quant. | Valor Unit | Total | 491
Composição | S-CLI-PRRR-EQUI-FCL25K | Próprio | UNIDADE CLIMATIZADORA TIPO FANCOLETE CAP. 2,1 TR VAZÃO DE AR 1920 M3/H | SEDI - SERVIÇOS DIVERSOS | UN | 1 | 6277.36 | 6277.36 | 491 |  |  |  | S-CLI-PRRR-EQUI-FCL25K | 0 | 6277.36
Composição Auxiliar | 88243 | SINAPI | AJUDANTE ESPECIALIZADO COM ENCARGOS COMPLEMENTARES | SEDI - SERVIÇOS DIVERSOS | H | 8 | 18.46 | 147.68 | 491 | 147.68 |  | 147.68
Composição Auxiliar | 88279 | SINAPI | MONTADOR ELETROMECÃNICO COM ENCARGOS COMPLEMENTARES | SEDI - SERVIÇOS DIVERSOS | H | 8 | 26.99 | 215.92 | 491 | 215.92 |  | 215.92
Insumo | I-CLI-PRRR-EQUI-FCL25K | Próprio | UNIDADE CLIMATIZADORA TIPO FANCOLETE CAP. 2,1 TR VAZÃO DE AR 1920 M3/H | Equipamento para Aquisição Permanente | UN | 1 | 5913.76 | 5913.76 | 491 | 5913.76 |  | 5913.76
491
491
492
12.1.25 | Código | Banco | Descrição | Tipo | Und | Quant. | Valor Unit | Total | 492
Composição | S-CLI-PRRR-EQUI-FCL32K | Próprio | UNIDADE CLIMATIZADORA TIPO FANCOLETE CAP. 2,7 TR VAZÃO DE AR 1920 M3/H | SEDI - SERVIÇOS DIVERSOS | UN | 1 | 6277.36 | 6277.36 | 492 |  |  |  | S-CLI-PRRR-EQUI-FCL32K | 0 | 6277.36
Composição Auxiliar | 88243 | SINAPI | AJUDANTE ESPECIALIZADO COM ENCARGOS COMPLEMENTARES | SEDI - SERVIÇOS DIVERSOS | H | 8 | 18.46 | 147.68 | 492 | 147.68 |  | 147.68
Composição Auxiliar | 88279 | SINAPI | MONTADOR ELETROMECÃNICO COM ENCARGOS COMPLEMENTARES | SEDI - SERVIÇOS DIVERSOS | H | 8 | 26.99 | 215.92 | 492 | 215.92 |  | 215.92
Insumo | I-CLI-PRRR-EQUI-FCL32K | Próprio | UNIDADE CLIMATIZADORA TIPO FANCOLETE CAP. 2,7 TR VAZÃO DE AR 1920 M3/H | Equipamento para Aquisição Permanente | UN | 1 | 5913.76 | 5913.76 | 492 | 5913.76 |  | 5913.76
492
492
493
12.2.1 | Código | Banco | Descrição | Tipo | Und | Quant. | Valor Unit | Total | 493
Composição | S-CLI-PRRR-EQUI-VRF-CAP_4,5TR (08)HP | Próprio | UNIDADE CONDENSADORA MODULAR - CAP.REFRIGERAÇÃO NOMINAL: 4,5TR (08)HP | SEDI - SERVIÇOS DIVERSOS | UN | 1 | 38616.54 | 38616.54 | 493 |  |  |  | S-CLI-PRRR-EQUI-VRF-CAP_4,5TR (08)HP | 0 | 38616.54
Composição Auxiliar | 88243 | SINAPI | AJUDANTE ESPECIALIZADO COM ENCARGOS COMPLEMENTARES | SEDI - SERVIÇOS DIVERSOS | H | 40 | 18.46 | 738.4 | 493 | 738.4 |  | 738.4
Composição Auxiliar | 88279 | SINAPI | MONTADOR ELETROMECÃNICO COM ENCARGOS COMPLEMENTARES | SEDI - SERVIÇOS DIVERSOS | H | 40 | 26.99 | 1079.6 | 493 | 1079.6 |  | 1079.6
Insumo | I-CLI-PRRR-EQUI-VRF-CAP 4,5 TR | Próprio | UNIDADE CONDENSADORA MODULAR - CAP.REFRIGERAÇÃO NOMINAL: 4,5 TR (08HP) | Equipamento para Aquisição Permanente | UN | 1 | 36798.54 | 36798.54 | 493 | 36798.54 |  | 36798.54
493
493
494
12.2.1 | Código | Banco | Descrição | Tipo | Und | Quant. | Valor Unit | Total | 494
Composição | S-CLI-PRRR-VRF-MULTKIT | Próprio | MULTKIT - R410A - LINE BRANCH | SEDI - SERVIÇOS DIVERSOS | UN | 1 | 418.44 | 418.44 | 494 |  |  |  | S-CLI-PRRR-VRF-MULTKIT | 0 | 418.44
Composição Auxiliar | 88265 | SINAPI | ELETRICISTA INDUSTRIAL COM ENCARGOS COMPLEMENTARES | SEDI - SERVIÇOS DIVERSOS | H | 4 | 24.04 | 96.16 | 494 | 96.16 |  | 96.16
Composição Auxiliar | 88247 | SINAPI | AUXILIAR DE ELETRICISTA COM ENCARGOS COMPLEMENTARES | SEDI - SERVIÇOS DIVERSOS | H | 4 | 18.65 | 74.6 | 494 | 74.6 |  | 74.6
Insumo | I-CLI-PRRR-VRF-MULTKIT | Próprio | MULTIKIT - R410A - LINE BRANCH | Material | UN | 1 | 247.68 | 247.68 | 494 | 247.68 |  | 247.68
494
494
495
12.2.1 | Código | Banco | Descrição | Tipo | Und | Quant. | Valor Unit | Total | 495
Composição | S-CLI-PRRR-EQUI-VRF- EVAPORADORA - CAP. 1,1 TR | Próprio | UNIDADE EVAPORADORA VRF PARA SISTEMA DE AR CONDICIONADO, TIPO HIWALL, CAPACIDADE DE 1,0 TR | SEDI - SERVIÇOS DIVERSOS | UN | 1 | 4629.89 | 4629.89 | 495 |  |  |  | S-CLI-PRRR-EQUI-VRF- EVAPORADORA - CAP. 1,1 TR | 0 | 4629.89
Composição Auxiliar | 88243 | SINAPI | AJUDANTE ESPECIALIZADO COM ENCARGOS COMPLEMENTARES | SEDI - SERVIÇOS DIVERSOS | H | 8 | 18.46 | 147.68 | 495 | 147.68 |  | 147.68
Composição Auxiliar | 88279 | SINAPI | MONTADOR ELETROMECÃNICO COM ENCARGOS COMPLEMENTARES | SEDI - SERVIÇOS DIVERSOS | H | 8 | 26.99 | 215.92 | 495 | 215.92 |  | 215.92
Insumo | I-CLI-PRRR-EQUI-VRF- EVAPORADORA - CAP. 1,1 TR (1,5 HP) | Próprio | UNIDADE EVAPORADORA DO TIPO PAREDE DE 1,5 HP SÉRIE FSRM 220V/1PH - CONTROLE SEM FIO NÃO INCLUSO - RECEPTOR INCLUSO - FAMÍLIA SET FREE | Equipamento | UN | 1 | 4266.29 | 4266.29 | 495 | 4266.29 |  | 4266.29
495
495
496
12.2.4 | Código | Banco | Descrição | Tipo | Und | Quant. | Valor Unit | Total | 496
Composição | S-CLI-PRRR-VRF-CTRL | Próprio | CONTROLE REMOTO COM FIO PARA EVAPORADORA VRF - FORNECIMENTO E INSTALÇÃO | SEDI - SERVIÇOS DIVERSOS | UN | 1 | 337.38 | 337.38 | 496 |  |  |  | S-CLI-PRRR-VRF-CTRL | 0 | 337.38
Composição Auxiliar | 88265 | SINAPI | ELETRICISTA INDUSTRIAL COM ENCARGOS COMPLEMENTARES | SEDI - SERVIÇOS DIVERSOS | H | 2 | 24.04 | 48.08 | 496 | 48.08 |  | 48.08
Composição Auxiliar | 88247 | SINAPI | AUXILIAR DE ELETRICISTA COM ENCARGOS COMPLEMENTARES | SEDI - SERVIÇOS DIVERSOS | H | 2 | 18.65 | 37.3 | 496 | 37.3 |  | 37.3
Insumo | I-CLI-PRRR-VRF-CTRL | Próprio | CONTROLE REMOTO COM FIO PARA EVAPORADORA VRF | Material | UN | 1 | 252 | 252 | 496 | 252 |  | 252
496
496
497
12.3.2 | Código | Banco | Descrição | Tipo | Und | Quant. | Valor Unit | Total | 497
Composição | S-CLI-EQUI-INVERTER-PISOTETO-60K | Próprio | AR CONDICIONADO SPLIT INVERTER, PISO TETO, 60.000 BTU/H, CICLO FRIO, 220V, 60HZ, CLASSIFICACAO ENERGETICA A , GAS HFC, CONTROLE S/FIO - FORNECIMENTO E INSTALAÇÃO | INES - INSTALAÇÕES ESPECIAIS | UN | 1 | 11884.02 | 11884.02 | 497 |  |  |  | S-CLI-EQUI-INVERTER-PISOTETO-60K | 0 | 11884.02
Composição Auxiliar | 88243 | SINAPI | AJUDANTE ESPECIALIZADO COM ENCARGOS COMPLEMENTARES | SEDI - SERVIÇOS DIVERSOS | H | 8 | 18.46 | 147.68 | 497 | 147.68 |  | 147.68
Composição Auxiliar | 88279 | SINAPI | MONTADOR ELETROMECÃNICO COM ENCARGOS COMPLEMENTARES | SEDI - SERVIÇOS DIVERSOS | H | 8 | 26.99 | 215.92 | 497 | 215.92 |  | 215.92
Insumo | I-CLI-EQUI-INVERTER-PISOTETO-60K | Próprio | AR CONDICIONADO SPLIT INVERTER, PISO TETO, 60.000 BTU/H, CICLO FRIO, 220V, 60HZ, CLASSIFICACAO ENERGETICA A , GAS HFC, CONTROLE S/FIO | Equipamento para Aquisição Permanente | UN | 1 | 11520.42 | 11520.42 | 497 | 11520.42 |  | 11520.42
497
497
498
12.3.4 | Código | Banco | Descrição | Tipo | Und | Quant. | Valor Unit | Total | 498
Composição | S-CLI-EQUI-INVERTER-HI_WALL-18K | Próprio | AR CONDICIONADO SPLIT INVERTER (DUAL INVERTER), HI-WALL, 18.000 BTU/H, CICLO FRIO, 220V, 60HZ, CLASSIFICACAO A (SELO PROCEL), GAS HFC, C/ CONTROLE S/FIO - FORNECIMENTO E INSTALAÇÃO | INES - INSTALAÇÕES ESPECIAIS | UN | 1 | 3334.67 | 3334.67 | 498 |  |  |  | S-CLI-EQUI-INVERTER-HI_WALL-18K | 0 | 3334.67
Composição Auxiliar | 88243 | SINAPI | AJUDANTE ESPECIALIZADO COM ENCARGOS COMPLEMENTARES | SEDI - SERVIÇOS DIVERSOS | H | 6 | 18.46 | 110.76 | 498 | 110.76 |  | 110.76
Composição Auxiliar | 88279 | SINAPI | MONTADOR ELETROMECÃNICO COM ENCARGOS COMPLEMENTARES | SEDI - SERVIÇOS DIVERSOS | H | 6 | 26.99 | 161.94 | 498 | 161.94 |  | 161.94
Insumo | I-CLI-EQUI-INVERTER-HI_WALL-18K | Próprio | AR CONDICIONADO SPLIT INVERTER (DUAL INVERTER), HI-WALL, 18.000 BTU/H, CICLO FRIO, 220V, 60HZ, CLASSIFICACAO A (SELO PROCEL), GAS HFC, C/ CONTROLE S/FIO, MODELO U.I: S4NQ18KL31A.EB2GAMZ, MODELO U.E: S4UQ18KL31A.EB2GAMZ, FAB. LG | Equipamento para Aquisição Permanente | UN | 1 | 3061.97 | 3061.97 | 498 | 3061.97 |  | 3061.97
498
498
499
12.4.1 | Código | Banco | Descrição | Tipo | Und | Quant. | Valor Unit | Total | 499
Composição | S-CLI-PRRR-EQUI-VENT-0150 | Próprio | VENTILADOR MOD. MAXX 125 VAZÃO 150 M3/h Pd. 16,0 mmCa | SEDI - SERVIÇOS DIVERSOS | UN | 1 | 417.72 | 417.72 | 499 |  |  |  | S-CLI-PRRR-EQUI-VENT-0150 | 0 | 417.72
Composição Auxiliar | 88243 | SINAPI | AJUDANTE ESPECIALIZADO COM ENCARGOS COMPLEMENTARES | SEDI - SERVIÇOS DIVERSOS | H | 4 | 18.46 | 73.84 | 499 | 73.84 |  | 73.84
Composição Auxiliar | 88279 | SINAPI | MONTADOR ELETROMECÃNICO COM ENCARGOS COMPLEMENTARES | SEDI - SERVIÇOS DIVERSOS | H | 4 | 26.99 | 107.96 | 499 | 107.96 |  | 107.96
Insumo | I-CLI-PRRR-EQUI-VENT-0150 | Próprio | VENTILADOR MOD. MAXX 125 VAZÃO 150 M3/H PD. 16,0 MMCA | Material | UN | 1 | 235.92 | 235.92 | 499 | 235.92 |  | 235.92
499
499
500
12.4.2 | Código | Banco | Descrição | Tipo | Und | Quant. | Valor Unit | Total | 500
Composição | S-CLI-PRRR-EQUI-VENT-0750 | Próprio | VENTILADOR MOD. MAXX 200 VAZÃO 750 M3/h Pd. 26,0 mmCa | SEDI - SERVIÇOS DIVERSOS | UN | 1 | 648.32 | 648.32 | 500 |  |  |  | S-CLI-PRRR-EQUI-VENT-0750 | 0 | 648.32
Composição Auxiliar | 88243 | SINAPI | AJUDANTE ESPECIALIZADO COM ENCARGOS COMPLEMENTARES | SEDI - SERVIÇOS DIVERSOS | H | 4 | 18.46 | 73.84 | 500 | 73.84 |  | 73.84
Composição Auxiliar | 88279 | SINAPI | MONTADOR ELETROMECÃNICO COM ENCARGOS COMPLEMENTARES | SEDI - SERVIÇOS DIVERSOS | H | 4 | 26.99 | 107.96 | 500 | 107.96 |  | 107.96
Insumo | I-CLI-PRRR-EQUI-VENT-0750 | Próprio | VENTILADOR MOD. MAXX 200 VAZÃO 750 M3/H PD. 26,0 MMCA | Material | UN | 1 | 466.52 | 466.52 | 500 | 466.52 |  | 466.52
500
500
501
12.4.3 | Código | Banco | Descrição | Tipo | Und | Quant. | Valor Unit | Total | 501
Composição | S-CLI-PRRR-EQUI-VENT-1300 | Próprio | VENTILADOR AXIAL VAZÃO 1300 M3/H | SEDI - SERVIÇOS DIVERSOS | UN | 1 | 1135.09 | 1135.09 | 501 |  |  |  | S-CLI-PRRR-EQUI-VENT-1300 | 0 | 1135.09
Composição Auxiliar | 88243 | SINAPI | AJUDANTE ESPECIALIZADO COM ENCARGOS COMPLEMENTARES | SEDI - SERVIÇOS DIVERSOS | H | 4 | 18.46 | 73.84 | 501 | 73.84 |  | 73.84
Composição Auxiliar | 88279 | SINAPI | MONTADOR ELETROMECÃNICO COM ENCARGOS COMPLEMENTARES | SEDI - SERVIÇOS DIVERSOS | H | 4 | 26.99 | 107.96 | 501 | 107.96 |  | 107.96
Insumo | I-CLI-PRRR-EQUI-VENT-1300 | Próprio | VENTILADOR AXIAL VAZÃO 1300 M3/H | Equipamento para Aquisição Permanente | UN | 1 | 953.29 | 953.29 | 501 | 953.29 |  | 953.29
501
501
502
12.4.4 | Código | Banco | Descrição | Tipo | Und | Quant. | Valor Unit | Total | 502
Composição | S-CLI-PRRR-EQUI-EX-1440 | Próprio | CAIXA PARA EXAUSTÃO MOD. BBT 160 VAZÃO 1440 M²/h Pd. 35,0 mmCa | SEDI - SERVIÇOS DIVERSOS | UN | 1 | 2263.6 | 2263.6 | 502 |  |  |  | S-CLI-PRRR-EQUI-EX-1440 | 0 | 2263.6
Composição Auxiliar | 88243 | SINAPI | AJUDANTE ESPECIALIZADO COM ENCARGOS COMPLEMENTARES | SEDI - SERVIÇOS DIVERSOS | H | 8 | 18.46 | 147.68 | 502 | 147.68 |  | 147.68
Composição Auxiliar | 88279 | SINAPI | MONTADOR ELETROMECÃNICO COM ENCARGOS COMPLEMENTARES | SEDI - SERVIÇOS DIVERSOS | H | 8 | 26.99 | 215.92 | 502 | 215.92 |  | 215.92
Insumo | I-CLI-PRRR-EQUI-EX-1440 | Próprio | CAIXA PARA EXAUSTÃO MOD. BBT 160 VAZÃO 1440 M²/H PD. 35,0 MMCA | Equipamento para Aquisição Permanente | UN | 1 | 1900 | 1900 | 502 | 1900 |  | 1900
502
502
503
12.4.5 | Código | Banco | Descrição | Tipo | Und | Quant. | Valor Unit | Total | 503
Composição | S-CLI-PRRR-EQUI-EX-1530 | Próprio | CAIXA PARA EXAUSTÃO MOD. BBT 160 VAZÃO 1530 M²/h Pd. 32,0 mmCa | SEDI - SERVIÇOS DIVERSOS | UN | 1 | 2263.6 | 2263.6 | 503 |  |  |  | S-CLI-PRRR-EQUI-EX-1530 | 0 | 2263.6
Composição Auxiliar | 88243 | SINAPI | AJUDANTE ESPECIALIZADO COM ENCARGOS COMPLEMENTARES | SEDI - SERVIÇOS DIVERSOS | H | 8 | 18.46 | 147.68 | 503 | 147.68 |  | 147.68
Composição Auxiliar | 88279 | SINAPI | MONTADOR ELETROMECÃNICO COM ENCARGOS COMPLEMENTARES | SEDI - SERVIÇOS DIVERSOS | H | 8 | 26.99 | 215.92 | 503 | 215.92 |  | 215.92
Insumo | I-CLI-PRRR-EQUI-EX-1530 | Próprio | CAIXA PARA EXAUSTÃO MOD. BBT 160 VAZÃO 1530 M²/H PD. 32,0 MMCA | Equipamento para Aquisição Permanente | UN | 1 | 1900 | 1900 | 503 | 1900 |  | 1900
503
503
504
12.4.6 | Código | Banco | Descrição | Tipo | Und | Quant. | Valor Unit | Total | 504
Composição | S-CLI-PRRR-EQUI-EX-1700 | Próprio | CAIXA PARA EXAUSTÃO MOD. BBT 160 VAZÃO 1700 M3/h Pd. 28,0 mmCa | SEDI - SERVIÇOS DIVERSOS | UN | 1 | 2263.6 | 2263.6 | 504 |  |  |  | S-CLI-PRRR-EQUI-EX-1700 | 0 | 2263.6
Composição Auxiliar | 88243 | SINAPI | AJUDANTE ESPECIALIZADO COM ENCARGOS COMPLEMENTARES | SEDI - SERVIÇOS DIVERSOS | H | 8 | 18.46 | 147.68 | 504 | 147.68 |  | 147.68
Composição Auxiliar | 88279 | SINAPI | MONTADOR ELETROMECÃNICO COM ENCARGOS COMPLEMENTARES | SEDI - SERVIÇOS DIVERSOS | H | 8 | 26.99 | 215.92 | 504 | 215.92 |  | 215.92
Insumo | I-CLI-PRRR-EQUI-EX-1700 | Próprio | CAIXA PARA EXAUSTÃO MOD. BBT 160 VAZÃO 1700 M3/H PD. 28,0 MMCA | Equipamento para Aquisição Permanente | UN | 1 | 1900 | 1900 | 504 | 1900 |  | 1900
504
504
505
12.4.7 | Código | Banco | Descrição | Tipo | Und | Quant. | Valor Unit | Total | 505
Composição | S-CLI-PRRR-EQUI-EX-GTS280 | Próprio | EXAUSTOR CENTRIFUGO LIMIT LOAD MOD. GTS 280 VAZÃO 2025 M3/h Pd. 45,0 mmCa | SEDI - SERVIÇOS DIVERSOS | UN | 1 | 4009.57 | 4009.57 | 505 |  |  |  | S-CLI-PRRR-EQUI-EX-GTS280 | 0 | 4009.57
Composição Auxiliar | 88243 | SINAPI | AJUDANTE ESPECIALIZADO COM ENCARGOS COMPLEMENTARES | SEDI - SERVIÇOS DIVERSOS | H | 8 | 18.46 | 147.68 | 505 | 147.68 |  | 147.68
Composição Auxiliar | 88279 | SINAPI | MONTADOR ELETROMECÃNICO COM ENCARGOS COMPLEMENTARES | SEDI - SERVIÇOS DIVERSOS | H | 8 | 26.99 | 215.92 | 505 | 215.92 |  | 215.92
Insumo | I-CLI-PRRR-EQUI-EX-GTS280 | Próprio | EXAUSTOR CENTRIFUGO LIMIT LOAD MOD. GTS 280 VAZÃO 2025 M3/H PD. 45,0 MMCA | Equipamento para Aquisição Permanente | UN | 1 | 3645.97 | 3645.97 | 505 | 3645.97 |  | 3645.97
505
505
506
12.4.8 | Código | Banco | Descrição | Tipo | Und | Quant. | Valor Unit | Total | 506
Composição | S-CLI-PRRR-EQUI-MURO150B | Próprio | EXAUSTOR DE AR AXIAL - 170 M3/h - MOD. MURO 150 B - FABRICANTE: MULTIVAC | SEDI - SERVIÇOS DIVERSOS | UN | 1 | 187.01 | 187.01 | 506 |  |  |  | S-CLI-PRRR-EQUI-MURO150B | 0 | 187.01
Composição Auxiliar | 88243 | SINAPI | AJUDANTE ESPECIALIZADO COM ENCARGOS COMPLEMENTARES | SEDI - SERVIÇOS DIVERSOS | H | 2 | 18.46 | 36.92 | 506 | 36.92 |  | 36.92
Composição Auxiliar | 88279 | SINAPI | MONTADOR ELETROMECÃNICO COM ENCARGOS COMPLEMENTARES | SEDI - SERVIÇOS DIVERSOS | H | 2 | 26.99 | 53.98 | 506 | 53.98 |  | 53.98
Insumo | I-CLI-PRRR-EQUI-MURO150B | Próprio | EXAUSTOR DE AR AXIAL - 170 M3/H - MOD. MURO 150 B - FABRICANTE: MULTIVAC | Equipamento para Aquisição Permanente | UN | 1 | 96.11 | 96.11 | 506 | 96.11 |  | 96.11
506
506
507
12.4.10 | Código | Banco | Descrição | Tipo | Und | Quant. | Valor Unit | Total | 507
Composição | S-CLI-COIFA-3-4-001 | Próprio | COIFA EM CHAPA DE AÇO GALVANIZADO PARA FOGÃO DE 3 OU 4 BOCAS | ASTU - ASSENTAMENTO DE TUBOS E PECAS | UN | 1 | 2316.62 | 2316.62 | 507 |  |  |  | S-CLI-COIFA-3-4-001 | 0 | 2316.62
Composição Auxiliar | 88315 | SINAPI | SERRALHEIRO COM ENCARGOS COMPLEMENTARES | SEDI - SERVIÇOS DIVERSOS | H | 1.5 | 25.33 | 37.99 | 507 | 37.99 |  | 37.99
Composição Auxiliar | 88251 | SINAPI | AUXILIAR DE SERRALHEIRO COM ENCARGOS COMPLEMENTARES | SEDI - SERVIÇOS DIVERSOS | H | 1.5 | 18.37 | 27.55 | 507 | 27.55 |  | 27.55
Insumo | 78060 | SIURB | COIFA DE CHAPA GALVANIZADA Nº22 - (1,30X1,30)M | Material | Un | 1 | 2074.2 | 2074.2 | 507 | 2074.2 |  | 2074.2
Insumo | 00007583 | SINAPI | BUCHA DE NYLON SEM ABA S8, COM PARAFUSO DE 4,80 X 50 MM EM ACO ZINCADO COM ROSCA SOBERBA, CABECA CHATA E FENDA PHILLIPS | Material | UN | 4 | 0.41 | 1.64 | 507 | 1.64 |  | 1.64
Insumo | 00000546 | SINAPI | BARRA DE FERRO CHATA, RETANGULAR (QUALQUER BITOLA) | Material | KG | 12 | 12.68 | 152.16 | 507 | 152.16 |  | 152.16
Insumo | 7551 | ORSE | BARRA ROSCADA ZINCADA Ø 1/4" | Material | m | 4 | 5.77 | 23.08 | 507 | 23.08 |  | 23.08
507
507
508
12.5.1 | Código | Banco | Descrição | Tipo | Und | Quant. | Valor Unit | Total | 508
Composição | S-CLI-PRRR-TUBO-ACO-20MM-CPOS-O.06.000.060802 | Próprio | TUBO DE AÇO GALVANIZADO SEM COSTURA Ø 20 MM (3/4") | SEDI - SERVIÇOS DIVERSOS | M | 1 | 73.48 | 73.48 | 508 |  |  |  | S-CLI-PRRR-TUBO-ACO-20MM-CPOS-O.06.000.060802 | 0 | 73.48
Composição Auxiliar | 88248 | SINAPI | AUXILIAR DE ENCANADOR OU BOMBEIRO HIDRÁULICO COM ENCARGOS COMPLEMENTARES | SEDI - SERVIÇOS DIVERSOS | H | 0.376 | 17.86 | 6.71 | 508 | 6.71 |  | 6.71
Composição Auxiliar | 88267 | SINAPI | ENCANADOR OU BOMBEIRO HIDRÁULICO COM ENCARGOS COMPLEMENTARES | SEDI - SERVIÇOS DIVERSOS | H | 0.376 | 24.86 | 9.34 | 508 | 9.34 |  | 9.34
Insumo | 00003148 | SINAPI | FITA VEDA ROSCA EM ROLOS DE 18 MM X 50 M (L X C) | Material | UN | 0.01 | 10.14 | 0.1 | 508 | 0.1 |  | 0.1
Insumo | O.06.000.060802 | CPOS | TUBO EM AÇO GALVANIZADO 3/4´ SCH 40, SEM COSTURA | Material | m | 1.039 | 55.18 | 57.33 | 508 | 57.33 |  | 57.33
508
508
509
12.5.2 | Código | Banco | Descrição | Tipo | Und | Quant. | Valor Unit | Total | 509
Composição | S-CLI-PRRR-TUBO-ACO-25MM-CPOS-O.06.000.060803 | Próprio | TUBO DE AÇO GALVANIZADO SEM COSTURA Ø 25 MM (1") | SEDI - SERVIÇOS DIVERSOS | M | 1 | 83.05 | 83.05 | 509 |  |  |  | S-CLI-PRRR-TUBO-ACO-25MM-CPOS-O.06.000.060803 | 0 | 83.05
Composição Auxiliar | 88248 | SINAPI | AUXILIAR DE ENCANADOR OU BOMBEIRO HIDRÁULICO COM ENCARGOS COMPLEMENTARES | SEDI - SERVIÇOS DIVERSOS | H | 0.376 | 17.86 | 6.71 | 509 | 6.71 |  | 6.71
Composição Auxiliar | 88267 | SINAPI | ENCANADOR OU BOMBEIRO HIDRÁULICO COM ENCARGOS COMPLEMENTARES | SEDI - SERVIÇOS DIVERSOS | H | 0.376 | 24.86 | 9.34 | 509 | 9.34 |  | 9.34
Insumo | 00003148 | SINAPI | FITA VEDA ROSCA EM ROLOS DE 18 MM X 50 M (L X C) | Material | UN | 0.01 | 10.14 | 0.1 | 509 | 0.1 |  | 0.1
Insumo | O.06.000.060803 | CPOS | TUBO EM AÇO GALVANIZADO 1´ SCH 40, SEM COSTURA | Material | m | 1.039 | 64.39 | 66.9 | 509 | 66.9 |  | 66.9
509
509
510
12.5.3 | Código | Banco | Descrição | Tipo | Und | Quant. | Valor Unit | Total | 510
Composição | S-CLI-PRRR-TUBO-ACO-32MM-CPOS-O.06.000.060804 | Próprio | TUBO DE AÇO GALVANIZADO SEM COSTURA Ø 32 MM (1 1/4") | SEDI - SERVIÇOS DIVERSOS | M | 1 | 108.6 | 108.6 | 510 |  |  |  | S-CLI-PRRR-TUBO-ACO-32MM-CPOS-O.06.000.060804 | 0 | 108.6
Composição Auxiliar | 88248 | SINAPI | AUXILIAR DE ENCANADOR OU BOMBEIRO HIDRÁULICO COM ENCARGOS COMPLEMENTARES | SEDI - SERVIÇOS DIVERSOS | H | 0.376 | 17.86 | 6.71 | 510 | 6.71 |  | 6.71
Composição Auxiliar | 88267 | SINAPI | ENCANADOR OU BOMBEIRO HIDRÁULICO COM ENCARGOS COMPLEMENTARES | SEDI - SERVIÇOS DIVERSOS | H | 0.376 | 24.86 | 9.34 | 510 | 9.34 |  | 9.34
Insumo | 00003148 | SINAPI | FITA VEDA ROSCA EM ROLOS DE 18 MM X 50 M (L X C) | Material | UN | 0.01 | 10.14 | 0.1 | 510 | 0.1 |  | 0.1
Insumo | O.06.000.060804 | CPOS | TUBO EM AÇO GALVANIZADO 1 1/4´ SCH 40, SEM COSTURA | Material | m | 1.039 | 88.98 | 92.45 | 510 | 92.45 |  | 92.45
510
510
511
12.5.4 | Código | Banco | Descrição | Tipo | Und | Quant. | Valor Unit | Total | 511
Composição | S-CLI-PRRR-TUBO-ACO-40MM-CPOS-O.06.000.060705 | Próprio | TUBO DE AÇO GALVANIZADO SEM COSTURA Ø 40 MM (1 1/2") | SEDI - SERVIÇOS DIVERSOS | M | 1 | 125.93 | 125.93 | 511 |  |  |  | S-CLI-PRRR-TUBO-ACO-40MM-CPOS-O.06.000.060705 | 0 | 125.93
Composição Auxiliar | 88248 | SINAPI | AUXILIAR DE ENCANADOR OU BOMBEIRO HIDRÁULICO COM ENCARGOS COMPLEMENTARES | SEDI - SERVIÇOS DIVERSOS | H | 0.376 | 17.86 | 6.71 | 511 | 6.71 |  | 6.71
Composição Auxiliar | 88267 | SINAPI | ENCANADOR OU BOMBEIRO HIDRÁULICO COM ENCARGOS COMPLEMENTARES | SEDI - SERVIÇOS DIVERSOS | H | 0.376 | 24.86 | 9.34 | 511 | 9.34 |  | 9.34
Insumo | 00003148 | SINAPI | FITA VEDA ROSCA EM ROLOS DE 18 MM X 50 M (L X C) | Material | UN | 0.01 | 10.14 | 0.1 | 511 | 0.1 |  | 0.1
Insumo | O.06.000.060705 | CPOS | TUBO EM AÇO GALVANIZADO 1 1/2´ SCH 40, SEM COSTURA | Material | m | 1.039 | 105.66 | 109.78 | 511 | 109.78 |  | 109.78
511
511
512
12.5.5 | Código | Banco | Descrição | Tipo | Und | Quant. | Valor Unit | Total | 512
Composição | S-CLI-PRRR-TUBO-ACO-50MM-CPOS-O.06.000.060702 | Próprio | TUBO DE AÇO GALVANIZADO SEM COSTURA Ø 50 MM (2") | SEDI - SERVIÇOS DIVERSOS | M | 1 | 142.75 | 142.75 | 512 |  |  |  | S-CLI-PRRR-TUBO-ACO-50MM-CPOS-O.06.000.060702 | 0 | 142.75
Composição Auxiliar | 88248 | SINAPI | AUXILIAR DE ENCANADOR OU BOMBEIRO HIDRÁULICO COM ENCARGOS COMPLEMENTARES | SEDI - SERVIÇOS DIVERSOS | H | 0.376 | 17.86 | 6.71 | 512 | 6.71 |  | 6.71
Composição Auxiliar | 88267 | SINAPI | ENCANADOR OU BOMBEIRO HIDRÁULICO COM ENCARGOS COMPLEMENTARES | SEDI - SERVIÇOS DIVERSOS | H | 0.376 | 24.86 | 9.34 | 512 | 9.34 |  | 9.34
Insumo | 00003148 | SINAPI | FITA VEDA ROSCA EM ROLOS DE 18 MM X 50 M (L X C) | Material | UN | 0.01 | 10.14 | 0.1 | 512 | 0.1 |  | 0.1
Insumo | O.06.000.060702 | CPOS | TUBO EM AÇO GALVANIZADO 2´ SCH 40, SEM COSTURA | Material | m | 1.039 | 121.85 | 126.6 | 512 | 126.6 |  | 126.6
512
512
513
12.5.6 | Código | Banco | Descrição | Tipo | Und | Quant. | Valor Unit | Total | 513
Composição | S-CLI-PRRR-TUBO-ACO-65MM-CPOS-O.06.000.060805 | Próprio | TUBO DE AÇO GALVANIZADO SEM COSTURA Ø 65 MM (2 1/2") | SEDI - SERVIÇOS DIVERSOS | M | 1 | 212.83 | 212.83 | 513 |  |  |  | S-CLI-PRRR-TUBO-ACO-65MM-CPOS-O.06.000.060805 | 0 | 212.83
Composição Auxiliar | 88248 | SINAPI | AUXILIAR DE ENCANADOR OU BOMBEIRO HIDRÁULICO COM ENCARGOS COMPLEMENTARES | SEDI - SERVIÇOS DIVERSOS | H | 0.376 | 17.86 | 6.71 | 513 | 6.71 |  | 6.71
Composição Auxiliar | 88267 | SINAPI | ENCANADOR OU BOMBEIRO HIDRÁULICO COM ENCARGOS COMPLEMENTARES | SEDI - SERVIÇOS DIVERSOS | H | 0.376 | 24.86 | 9.34 | 513 | 9.34 |  | 9.34
Insumo | 00003148 | SINAPI | FITA VEDA ROSCA EM ROLOS DE 18 MM X 50 M (L X C) | Material | UN | 0.01 | 10.14 | 0.1 | 513 | 0.1 |  | 0.1
Insumo | O.06.000.060805 | CPOS | TUBO EM AÇO GALVANIZADO 2 1/2´ SCH 40, SEM COSTURA | Material | m | 1.039 | 189.3 | 196.68 | 513 | 196.68 |  | 196.68
513
513
514
12.5.7 | Código | Banco | Descrição | Tipo | Und | Quant. | Valor Unit | Total | 514
Composição | S-CLI-PRRR-TUBO-ACO-80MM-CPOS-O.04.000.021101 | Próprio | TUBO DE AÇO CARBONO SEM COSTURA Ø 80 MM (3") | SEDI - SERVIÇOS DIVERSOS | M | 1 | 202.34 | 202.34 | 514 |  |  |  | S-CLI-PRRR-TUBO-ACO-80MM-CPOS-O.04.000.021101 | 0 | 202.34
Composição Auxiliar | 88248 | SINAPI | AUXILIAR DE ENCANADOR OU BOMBEIRO HIDRÁULICO COM ENCARGOS COMPLEMENTARES | SEDI - SERVIÇOS DIVERSOS | H | 0.376 | 17.86 | 6.71 | 514 | 6.71 |  | 6.71
Composição Auxiliar | 88267 | SINAPI | ENCANADOR OU BOMBEIRO HIDRÁULICO COM ENCARGOS COMPLEMENTARES | SEDI - SERVIÇOS DIVERSOS | H | 0.376 | 24.86 | 9.34 | 514 | 9.34 |  | 9.34
Insumo | O.04.000.021101 | CPOS | TUBO DE AÇO CARBONO PRETO SEM COSTURA, SCH 40 DN= 3´ | Material | M | 1.039 | 179.3 | 186.29 | 514 | 186.29 |  | 186.29
514
514
515
12.5.8 | Código | Banco | Descrição | Tipo | Und | Quant. | Valor Unit | Total | 515
Composição | S-CLI-PRRR-TUBO-ACO-100MM-00021151 | Próprio | TUBO DE AÇO CARBONO SEM COSTURA Ø 100 MM (4") | SEDI - SERVIÇOS DIVERSOS | M | 1 | 316.77 | 316.77 | 515 |  |  |  | S-CLI-PRRR-TUBO-ACO-100MM-00021151 | 0 | 316.77
Composição Auxiliar | 88248 | SINAPI | AUXILIAR DE ENCANADOR OU BOMBEIRO HIDRÁULICO COM ENCARGOS COMPLEMENTARES | SEDI - SERVIÇOS DIVERSOS | H | 0.376 | 17.86 | 6.71 | 515 | 6.71 |  | 6.71
Composição Auxiliar | 88267 | SINAPI | ENCANADOR OU BOMBEIRO HIDRÁULICO COM ENCARGOS COMPLEMENTARES | SEDI - SERVIÇOS DIVERSOS | H | 0.376 | 24.86 | 9.34 | 515 | 9.34 |  | 9.34
Insumo | 00021151 | SINAPI | TUBO ACO CARBONO SEM COSTURA 4", E= *6,02 MM, SCHEDULE 40, *16,06 KG/M | Material | M | 1.039 | 289.44 | 300.72 | 515 | 300.72 |  | 300.72
515
515
516
12.5.9 | Código | Banco | Descrição | Tipo | Und | Quant. | Valor Unit | Total | 516
Composição | S-CLI-PRRR-TUBO-ACO-125MM-CPOS-O.04.000.021126 | Próprio | TUBO DE AÇO CARBONO SEM COSTURA (5") | SEDI - SERVIÇOS DIVERSOS | M | 1 | 372.99 | 372.99 | 516 |  |  |  | S-CLI-PRRR-TUBO-ACO-125MM-CPOS-O.04.000.021126 | 0 | 372.99
Composição Auxiliar | 88248 | SINAPI | AUXILIAR DE ENCANADOR OU BOMBEIRO HIDRÁULICO COM ENCARGOS COMPLEMENTARES | SEDI - SERVIÇOS DIVERSOS | H | 0.376 | 17.86 | 6.71 | 516 | 6.71 |  | 6.71
Composição Auxiliar | 88267 | SINAPI | ENCANADOR OU BOMBEIRO HIDRÁULICO COM ENCARGOS COMPLEMENTARES | SEDI - SERVIÇOS DIVERSOS | H | 0.376 | 24.86 | 9.34 | 516 | 9.34 |  | 9.34
Insumo | O.04.000.021126 | CPOS | TUBO DE AÇO CARBONO PRETO SEM COSTURA SCH 40 DN= 5´ | Material | M | 1.039 | 343.55 | 356.94 | 516 | 356.94 |  | 356.94
516
516
517
12.5.10 | Código | Banco | Descrição | Tipo | Und | Quant. | Valor Unit | Total | 517
Composição | S-CLI-PRRR-TUBO-ACO-150MM-00007672 | Próprio | TUBO DE AÇO CARBONO SEM COSTURA Ø 150 MM (6") | SEDI - SERVIÇOS DIVERSOS | M | 1 | 547.06 | 547.06 | 517 |  |  |  | S-CLI-PRRR-TUBO-ACO-150MM-00007672 | 0 | 547.06
Composição Auxiliar | 88248 | SINAPI | AUXILIAR DE ENCANADOR OU BOMBEIRO HIDRÁULICO COM ENCARGOS COMPLEMENTARES | SEDI - SERVIÇOS DIVERSOS | H | 0.376 | 17.86 | 6.71 | 517 | 6.71 |  | 6.71
Composição Auxiliar | 88267 | SINAPI | ENCANADOR OU BOMBEIRO HIDRÁULICO COM ENCARGOS COMPLEMENTARES | SEDI - SERVIÇOS DIVERSOS | H | 0.376 | 24.86 | 9.34 | 517 | 9.34 |  | 9.34
Insumo | 00007672 | SINAPI | TUBO ACO CARBONO SEM COSTURA 6", E= 7,11 MM, SCHEDULE 40, *28,26 KG/M | Material | M | 1.039 | 511.08 | 531.01 | 517 | 531.01 |  | 531.01
517
517
518
12.6.1 | Código | Banco | Descrição | Tipo | Und | Quant. | Valor Unit | Total | 518
Composição | S-CLI-PRRR-TUBO-ACO-CNX-00003456 | Próprio | COTOVELO DE AÇO GALVANIZADO 3/4" - FORNECIMENTO E INSTALAÇÃO | SEDI - SERVIÇOS DIVERSOS | UN | 1 | 65.52 | 65.52 | 518 |  |  |  | S-CLI-PRRR-TUBO-ACO-CNX-00003456 | 0 | 65.52
Composição Auxiliar | 88267 | SINAPI | ENCANADOR OU BOMBEIRO HIDRÁULICO COM ENCARGOS COMPLEMENTARES | SEDI - SERVIÇOS DIVERSOS | H | 1.242 | 24.86 | 30.87 | 518 | 30.87 |  | 30.87
Composição Auxiliar | 88248 | SINAPI | AUXILIAR DE ENCANADOR OU BOMBEIRO HIDRÁULICO COM ENCARGOS COMPLEMENTARES | SEDI - SERVIÇOS DIVERSOS | H | 1.242 | 17.86 | 22.18 | 518 | 22.18 |  | 22.18
Insumo | 00003148 | SINAPI | FITA VEDA ROSCA EM ROLOS DE 18 MM X 50 M (L X C) | Material | UN | 0.035 | 10.14 | 0.35 | 518 | 0.35 |  | 0.35
Insumo | 00003456 | SINAPI | COTOVELO 90 GRAUS DE FERRO GALVANIZADO, COM ROSCA BSP, DE 3/4" | Material | UN | 1 | 12.12 | 12.12 | 518 | 12.12 |  | 12.12
518
518
519
12.6.2 | Código | Banco | Descrição | Tipo | Und | Quant. | Valor Unit | Total | 519
Composição | S-CLI-PRRR-TUBO-ACO-CNX-00003472 | Próprio | COTOVELO DE AÇO GALVANIZADO 1" - FORNECIMENTO E INSTALAÇÃO | SEDI - SERVIÇOS DIVERSOS | UN | 1 | 88.93 | 88.93 | 519 |  |  |  | S-CLI-PRRR-TUBO-ACO-CNX-00003472 | 0 | 88.93
Composição Auxiliar | 88267 | SINAPI | ENCANADOR OU BOMBEIRO HIDRÁULICO COM ENCARGOS COMPLEMENTARES | SEDI - SERVIÇOS DIVERSOS | H | 1.656 | 24.86 | 41.16 | 519 | 41.16 |  | 41.16
Composição Auxiliar | 88248 | SINAPI | AUXILIAR DE ENCANADOR OU BOMBEIRO HIDRÁULICO COM ENCARGOS COMPLEMENTARES | SEDI - SERVIÇOS DIVERSOS | H | 1.656 | 17.86 | 29.57 | 519 | 29.57 |  | 29.57
Insumo | 00003472 | SINAPI | COTOVELO 90 GRAUS DE FERRO GALVANIZADO, COM ROSCA BSP, DE 1" | Material | UN | 1 | 18.2 | 18.2 | 519 | 18.2 |  | 18.2
519
519
520
12.6.3 | Código | Banco | Descrição | Tipo | Und | Quant. | Valor Unit | Total | 520
Composição | S-CLI-PRRR-TUBO-ACO-CNX-00003457 | Próprio | COTOVELO DE AÇO GALVANIZADO 1.1/4" - FORNECIMENTO E INSTALAÇÃO | SEDI - SERVIÇOS DIVERSOS | UN | 1 | 99.25 | 99.25 | 520 |  |  |  | S-CLI-PRRR-TUBO-ACO-CNX-00003457 | 0 | 99.25
Composição Auxiliar | 88267 | SINAPI | ENCANADOR OU BOMBEIRO HIDRÁULICO COM ENCARGOS COMPLEMENTARES | SEDI - SERVIÇOS DIVERSOS | H | 1.656 | 24.86 | 41.16 | 520 | 41.16 |  | 41.16
Composição Auxiliar | 88248 | SINAPI | AUXILIAR DE ENCANADOR OU BOMBEIRO HIDRÁULICO COM ENCARGOS COMPLEMENTARES | SEDI - SERVIÇOS DIVERSOS | H | 1.656 | 17.86 | 29.57 | 520 | 29.57 |  | 29.57
Insumo | 00003457 | SINAPI | COTOVELO 90 GRAUS DE FERRO GALVANIZADO, COM ROSCA BSP, DE 1 1/4" | Material | UN | 1 | 28.52 | 28.52 | 520 | 28.52 |  | 28.52
520
520
521
12.6.4 | Código | Banco | Descrição | Tipo | Und | Quant. | Valor Unit | Total | 521
Composição | S-CLI-PRRR-TUBO-ACO-CNX-00003458 | Próprio | COTOVELO DE AÇO GALVANIZADO 1.1/2" - FORNECIMENTO E INSTALAÇÃO | SEDI - SERVIÇOS DIVERSOS | UN | 1 | 108.72 | 108.72 | 521 |  |  |  | S-CLI-PRRR-TUBO-ACO-CNX-00003458 | 0 | 108.72
Composição Auxiliar | 88267 | SINAPI | ENCANADOR OU BOMBEIRO HIDRÁULICO COM ENCARGOS COMPLEMENTARES | SEDI - SERVIÇOS DIVERSOS | H | 1.656 | 24.86 | 41.16 | 521 | 41.16 |  | 41.16
Composição Auxiliar | 88248 | SINAPI | AUXILIAR DE ENCANADOR OU BOMBEIRO HIDRÁULICO COM ENCARGOS COMPLEMENTARES | SEDI - SERVIÇOS DIVERSOS | H | 1.656 | 17.86 | 29.57 | 521 | 29.57 |  | 29.57
Insumo | 00003458 | SINAPI | COTOVELO 90 GRAUS DE FERRO GALVANIZADO, COM ROSCA BSP, DE 1 1/2" | Material | UN | 1 | 37.99 | 37.99 | 521 | 37.99 |  | 37.99
521
521
522
12.6.5 | Código | Banco | Descrição | Tipo | Und | Quant. | Valor Unit | Total | 522
Composição | S-CLI-PRRR-TUBO-ACO-CNX-00003471 | Próprio | COTOVELO DE AÇO GALVANIZADO 2" - FORNECIMENTO E INSTALAÇÃO | SEDI - SERVIÇOS DIVERSOS | UN | 1 | 129.02 | 129.02 | 522 |  |  |  | S-CLI-PRRR-TUBO-ACO-CNX-00003471 | 0 | 129.02
Composição Auxiliar | 88267 | SINAPI | ENCANADOR OU BOMBEIRO HIDRÁULICO COM ENCARGOS COMPLEMENTARES | SEDI - SERVIÇOS DIVERSOS | H | 1.656 | 24.86 | 41.16 | 522 | 41.16 |  | 41.16
Composição Auxiliar | 88248 | SINAPI | AUXILIAR DE ENCANADOR OU BOMBEIRO HIDRÁULICO COM ENCARGOS COMPLEMENTARES | SEDI - SERVIÇOS DIVERSOS | H | 1.656 | 17.86 | 29.57 | 522 | 29.57 |  | 29.57
Insumo | 00003471 | SINAPI | COTOVELO 90 GRAUS DE FERRO GALVANIZADO, COM ROSCA BSP, DE 2" | Material | UN | 1 | 58.29 | 58.29 | 522 | 58.29 |  | 58.29
522
522
523
12.6.6 | Código | Banco | Descrição | Tipo | Und | Quant. | Valor Unit | Total | 523
Composição | S-CLI-PRRR-TUBO-ACO-CNX-00003470 | Próprio | COTOVELO DE AÇO GALVANIZADO 2.1/2" | SEDI - SERVIÇOS DIVERSOS | UN | 1 | 176.82 | 176.82 | 523 |  |  |  | S-CLI-PRRR-TUBO-ACO-CNX-00003470 | 0 | 176.82
Composição Auxiliar | 88267 | SINAPI | ENCANADOR OU BOMBEIRO HIDRÁULICO COM ENCARGOS COMPLEMENTARES | SEDI - SERVIÇOS DIVERSOS | H | 1.656 | 24.86 | 41.16 | 523 | 41.16 |  | 41.16
Composição Auxiliar | 88248 | SINAPI | AUXILIAR DE ENCANADOR OU BOMBEIRO HIDRÁULICO COM ENCARGOS COMPLEMENTARES | SEDI - SERVIÇOS DIVERSOS | H | 1.656 | 17.86 | 29.57 | 523 | 29.57 |  | 29.57
Insumo | 00003470 | SINAPI | COTOVELO 90 GRAUS DE FERRO GALVANIZADO, COM ROSCA BSP, DE 2 1/2" | Material | UN | 1 | 106.09 | 106.09 | 523 | 106.09 |  | 106.09
523
523
524
12.6.7 | Código | Banco | Descrição | Tipo | Und | Quant. | Valor Unit | Total | 524
Composição | S-CLI-PRRR-TUBO-ACO-CNX-00040360 | Próprio | LUVA EM AÇO CARBONO 1 | SEDI - SERVIÇOS DIVERSOS | UN | 1 | 96.13 | 96.13 | 524 |  |  |  | S-CLI-PRRR-TUBO-ACO-CNX-00040360 | 0 | 96.13
Composição Auxiliar | 88248 | SINAPI | AUXILIAR DE ENCANADOR OU BOMBEIRO HIDRÁULICO COM ENCARGOS COMPLEMENTARES | SEDI - SERVIÇOS DIVERSOS | H | 1.656 | 17.86 | 29.57 | 524 | 29.57 |  | 29.57
Composição Auxiliar | 88267 | SINAPI | ENCANADOR OU BOMBEIRO HIDRÁULICO COM ENCARGOS COMPLEMENTARES | SEDI - SERVIÇOS DIVERSOS | H | 1.656 | 24.86 | 41.16 | 524 | 41.16 |  | 41.16
Insumo | 00040360 | SINAPI | LUVA EM ACO CARBONO, SOLDAVEL, PRESSAO 3.000 LBS, DN 1" | Material | UN | 1 | 25.4 | 25.4 | 524 | 25.4 |  | 25.4
524
524
525
12.6.8 | Código | Banco | Descrição | Tipo | Und | Quant. | Valor Unit | Total | 525
Composição | S-CLI-PRRR-TUBO-ACO-CNX-00040363 | Próprio | LUVA EM AÇO CARBONO 1.1/4 | SEDI - SERVIÇOS DIVERSOS | UN | 1 | 109.48 | 109.48 | 525 |  |  |  | S-CLI-PRRR-TUBO-ACO-CNX-00040363 | 0 | 109.48
Composição Auxiliar | 88248 | SINAPI | AUXILIAR DE ENCANADOR OU BOMBEIRO HIDRÁULICO COM ENCARGOS COMPLEMENTARES | SEDI - SERVIÇOS DIVERSOS | H | 1.656 | 17.86 | 29.57 | 525 | 29.57 |  | 29.57
Composição Auxiliar | 88267 | SINAPI | ENCANADOR OU BOMBEIRO HIDRÁULICO COM ENCARGOS COMPLEMENTARES | SEDI - SERVIÇOS DIVERSOS | H | 1.656 | 24.86 | 41.16 | 525 | 41.16 |  | 41.16
Insumo | 00040363 | SINAPI | LUVA EM ACO CARBONO, SOLDAVEL, PRESSAO 3.000 LBS, DN 1 1/4" | Material | UN | 1 | 38.75 | 38.75 | 525 | 38.75 |  | 38.75
525
525
526
12.6.9 | Código | Banco | Descrição | Tipo | Und | Quant. | Valor Unit | Total | 526
Composição | S-CLI-PRRR-TUBO-ACO-CNX-00040369 | Próprio | LUVA EM AÇO CARBONO 2 | SEDI - SERVIÇOS DIVERSOS | UN | 1 | 148.81 | 148.81 | 526 |  |  |  | S-CLI-PRRR-TUBO-ACO-CNX-00040369 | 0 | 148.81
Composição Auxiliar | 88248 | SINAPI | AUXILIAR DE ENCANADOR OU BOMBEIRO HIDRÁULICO COM ENCARGOS COMPLEMENTARES | SEDI - SERVIÇOS DIVERSOS | H | 1.656 | 17.86 | 29.57 | 526 | 29.57 |  | 29.57
Composição Auxiliar | 88267 | SINAPI | ENCANADOR OU BOMBEIRO HIDRÁULICO COM ENCARGOS COMPLEMENTARES | SEDI - SERVIÇOS DIVERSOS | H | 1.656 | 24.86 | 41.16 | 526 | 41.16 |  | 41.16
Insumo | 00040369 | SINAPI | LUVA EM ACO CARBONO, SOLDAVEL, PRESSAO 3.000 LBS, DN 2" | Material | UN | 1 | 78.08 | 78.08 | 526 | 78.08 |  | 78.08
526
526
527
12.6.10 | Código | Banco | Descrição | Tipo | Und | Quant. | Valor Unit | Total | 527
Composição | S-CLI-PRRR-TUBO-ACO-CNX-00003921 | Próprio | LUVA REDUCAO ACO GALVANIZADO 1.1/4X1" - FORNECIMENTO E INSTALACAO | SEDI - SERVIÇOS DIVERSOS | UN | 1 | 76.9 | 76.9 | 527 |  |  |  | S-CLI-PRRR-TUBO-ACO-CNX-00003921 | 0 | 76.9
Composição Auxiliar | 88267 | SINAPI | ENCANADOR OU BOMBEIRO HIDRÁULICO COM ENCARGOS COMPLEMENTARES | SEDI - SERVIÇOS DIVERSOS | H | 1.242 | 24.86 | 30.87 | 527 | 30.87 |  | 30.87
Composição Auxiliar | 88248 | SINAPI | AUXILIAR DE ENCANADOR OU BOMBEIRO HIDRÁULICO COM ENCARGOS COMPLEMENTARES | SEDI - SERVIÇOS DIVERSOS | H | 1.242 | 17.86 | 22.18 | 527 | 22.18 |  | 22.18
Insumo | 00003148 | SINAPI | FITA VEDA ROSCA EM ROLOS DE 18 MM X 50 M (L X C) | Material | UN | 0.035 | 10.14 | 0.35 | 527 | 0.35 |  | 0.35
Insumo | 00003921 | SINAPI | LUVA DE REDUCAO DE FERRO GALVANIZADO, COM ROSCA BSP, DE 1 1/4" X 1" | Material | UN | 1 | 23.5 | 23.5 | 527 | 23.5 |  | 23.5
527
527
528
12.6.11 | Código | Banco | Descrição | Tipo | Und | Quant. | Valor Unit | Total | 528
Composição | S-CLI-PRRR-TUBO-ACO-CNX-00003924 | Próprio | LUVA REDUCAO ACO GALVANIZADO 1.1/2X1" - FORNECIMENTO E INSTALACAO | SEDI - SERVIÇOS DIVERSOS | UN | 1 | 81.86 | 81.86 | 528 |  |  |  | S-CLI-PRRR-TUBO-ACO-CNX-00003924 | 0 | 81.86
Composição Auxiliar | 88267 | SINAPI | ENCANADOR OU BOMBEIRO HIDRÁULICO COM ENCARGOS COMPLEMENTARES | SEDI - SERVIÇOS DIVERSOS | H | 1.242 | 24.86 | 30.87 | 528 | 30.87 |  | 30.87
Composição Auxiliar | 88248 | SINAPI | AUXILIAR DE ENCANADOR OU BOMBEIRO HIDRÁULICO COM ENCARGOS COMPLEMENTARES | SEDI - SERVIÇOS DIVERSOS | H | 1.242 | 17.86 | 22.18 | 528 | 22.18 |  | 22.18
Insumo | 00003148 | SINAPI | FITA VEDA ROSCA EM ROLOS DE 18 MM X 50 M (L X C) | Material | UN | 0.035 | 10.14 | 0.35 | 528 | 0.35 |  | 0.35
Insumo | 00003924 | SINAPI | LUVA DE REDUCAO DE FERRO GALVANIZADO, COM ROSCA BSP, DE 1 1/2" X 1" | Material | UN | 1 | 28.46 | 28.46 | 528 | 28.46 |  | 28.46
528
528
529
12.6.12 | Código | Banco | Descrição | Tipo | Und | Quant. | Valor Unit | Total | 529
Composição | S-CLI-PRRR-TUBO-ACO-CNX-00003936 | Próprio | LUVA REDUCAO ACO GALVANIZADO 1.1/2X1.1/4" - FORNECIMENTO E INSTALACAO | SEDI - SERVIÇOS DIVERSOS | UN | 1 | 81.86 | 81.86 | 529 |  |  |  | S-CLI-PRRR-TUBO-ACO-CNX-00003936 | 0 | 81.86
Composição Auxiliar | 88267 | SINAPI | ENCANADOR OU BOMBEIRO HIDRÁULICO COM ENCARGOS COMPLEMENTARES | SEDI - SERVIÇOS DIVERSOS | H | 1.242 | 24.86 | 30.87 | 529 | 30.87 |  | 30.87
Composição Auxiliar | 88248 | SINAPI | AUXILIAR DE ENCANADOR OU BOMBEIRO HIDRÁULICO COM ENCARGOS COMPLEMENTARES | SEDI - SERVIÇOS DIVERSOS | H | 1.242 | 17.86 | 22.18 | 529 | 22.18 |  | 22.18
Insumo | 00003148 | SINAPI | FITA VEDA ROSCA EM ROLOS DE 18 MM X 50 M (L X C) | Material | UN | 0.035 | 10.14 | 0.35 | 529 | 0.35 |  | 0.35
Insumo | 00003936 | SINAPI | LUVA DE REDUCAO DE FERRO GALVANIZADO, COM ROSCA BSP, DE 1 1/2" X 1 1/4" | Material | UN | 1 | 28.46 | 28.46 | 529 | 28.46 |  | 28.46
529
529
530
12.6.13 | Código | Banco | Descrição | Tipo | Und | Quant. | Valor Unit | Total | 530
Composição | S-CLI-PRRR-TUBO-ACO-CNX-00003925 | Próprio | LUVA REDUCAO ACO GALVANIZADO 2X1" - FORNECIMENTO E INSTALACAO | SEDI - SERVIÇOS DIVERSOS | UN | 1 | 116.83 | 116.83 | 530 |  |  |  | S-CLI-PRRR-TUBO-ACO-CNX-00003925 | 0 | 116.83
Composição Auxiliar | 88267 | SINAPI | ENCANADOR OU BOMBEIRO HIDRÁULICO COM ENCARGOS COMPLEMENTARES | SEDI - SERVIÇOS DIVERSOS | H | 1.656 | 24.86 | 41.16 | 530 | 41.16 |  | 41.16
Composição Auxiliar | 88248 | SINAPI | AUXILIAR DE ENCANADOR OU BOMBEIRO HIDRÁULICO COM ENCARGOS COMPLEMENTARES | SEDI - SERVIÇOS DIVERSOS | H | 1.656 | 17.86 | 29.57 | 530 | 29.57 |  | 29.57
Insumo | 00003148 | SINAPI | FITA VEDA ROSCA EM ROLOS DE 18 MM X 50 M (L X C) | Material | UN | 0.053 | 10.14 | 0.53 | 530 | 0.53 |  | 0.53
Insumo | 00003925 | SINAPI | LUVA DE REDUCAO DE FERRO GALVANIZADO, COM ROSCA BSP, DE 2" X 1" | Material | UN | 1 | 45.57 | 45.57 | 530 | 45.57 |  | 45.57
530
530
531
12.6.14 | Código | Banco | Descrição | Tipo | Und | Quant. | Valor Unit | Total | 531
Composição | S-CLI-PRRR-TUBO-ACO-CNX-00003927 | Próprio | LUVA REDUCAO ACO GALVANIZADO 2.1/2X1.1/2" - FORNECIMENTO E INSTALACAO | SEDI - SERVIÇOS DIVERSOS | UN | 1 | 151.19 | 151.19 | 531 |  |  |  | S-CLI-PRRR-TUBO-ACO-CNX-00003927 | 0 | 151.19
Composição Auxiliar | 88267 | SINAPI | ENCANADOR OU BOMBEIRO HIDRÁULICO COM ENCARGOS COMPLEMENTARES | SEDI - SERVIÇOS DIVERSOS | H | 1.656 | 24.86 | 41.16 | 531 | 41.16 |  | 41.16
Composição Auxiliar | 88248 | SINAPI | AUXILIAR DE ENCANADOR OU BOMBEIRO HIDRÁULICO COM ENCARGOS COMPLEMENTARES | SEDI - SERVIÇOS DIVERSOS | H | 1.656 | 17.86 | 29.57 | 531 | 29.57 |  | 29.57
Insumo | 00003148 | SINAPI | FITA VEDA ROSCA EM ROLOS DE 18 MM X 50 M (L X C) | Material | UN | 0.053 | 10.14 | 0.53 | 531 | 0.53 |  | 0.53
Insumo | 00003927 | SINAPI | LUVA DE REDUCAO DE FERRO GALVANIZADO, COM ROSCA BSP, DE 2 1/2" X 1 1/2" | Material | UN | 1 | 79.93 | 79.93 | 531 | 79.93 |  | 79.93
531
531
532
12.6.15 | Código | Banco | Descrição | Tipo | Und | Quant. | Valor Unit | Total | 532
Composição | S-CLI-PRRR-TUBO-ACO-CNX-00003928 | Próprio | LUVA REDUCAO ACO GALVANIZADO 2.1/2X2" - FORNECIMENTO E INSTALACAO | SEDI - SERVIÇOS DIVERSOS | UN | 1 | 151.19 | 151.19 | 532 |  |  |  | S-CLI-PRRR-TUBO-ACO-CNX-00003928 | 0 | 151.19
Composição Auxiliar | 88267 | SINAPI | ENCANADOR OU BOMBEIRO HIDRÁULICO COM ENCARGOS COMPLEMENTARES | SEDI - SERVIÇOS DIVERSOS | H | 1.656 | 24.86 | 41.16 | 532 | 41.16 |  | 41.16
Composição Auxiliar | 88248 | SINAPI | AUXILIAR DE ENCANADOR OU BOMBEIRO HIDRÁULICO COM ENCARGOS COMPLEMENTARES | SEDI - SERVIÇOS DIVERSOS | H | 1.656 | 17.86 | 29.57 | 532 | 29.57 |  | 29.57
Insumo | 00003148 | SINAPI | FITA VEDA ROSCA EM ROLOS DE 18 MM X 50 M (L X C) | Material | UN | 0.053 | 10.14 | 0.53 | 532 | 0.53 |  | 0.53
Insumo | 00003928 | SINAPI | LUVA DE REDUCAO DE FERRO GALVANIZADO, COM ROSCA BSP, DE 2 1/2" X 2" | Material | UN | 1 | 79.93 | 79.93 | 532 | 79.93 |  | 79.93
532
532
533
12.6.16 | Código | Banco | Descrição | Tipo | Und | Quant. | Valor Unit | Total | 533
Composição | S-CLI-PRRR-TUBO-ACO-CNX-00003931 | Próprio | LUVA REDUCAO ACO GALVANIZADO 3X2.1/2" - FORNECIMENTO E INSTALACAO | SEDI - SERVIÇOS DIVERSOS | UN | 1 | 193.05 | 193.05 | 533 |  |  |  | S-CLI-PRRR-TUBO-ACO-CNX-00003931 | 0 | 193.05
Composição Auxiliar | 88267 | SINAPI | ENCANADOR OU BOMBEIRO HIDRÁULICO COM ENCARGOS COMPLEMENTARES | SEDI - SERVIÇOS DIVERSOS | H | 1.656 | 24.86 | 41.16 | 533 | 41.16 |  | 41.16
Composição Auxiliar | 88248 | SINAPI | AUXILIAR DE ENCANADOR OU BOMBEIRO HIDRÁULICO COM ENCARGOS COMPLEMENTARES | SEDI - SERVIÇOS DIVERSOS | H | 1.656 | 17.86 | 29.57 | 533 | 29.57 |  | 29.57
Insumo | 00003148 | SINAPI | FITA VEDA ROSCA EM ROLOS DE 18 MM X 50 M (L X C) | Material | UN | 0.053 | 10.14 | 0.53 | 533 | 0.53 |  | 0.53
Insumo | 00003931 | SINAPI | LUVA DE REDUCAO DE FERRO GALVANIZADO, COM ROSCA BSP, DE 3" X 2 1/2" | Material | UN | 1 | 121.79 | 121.79 | 533 | 121.79 |  | 121.79
533
533
534
12.6.17 | Código | Banco | Descrição | Tipo | Und | Quant. | Valor Unit | Total | 534
Composição | S-CLI-PRRR-TUBO-ACO-CNX-00006296 | Próprio | TE DE ACO GALVANIZADO 1.1/4" - FORNECIMENTO E INSTALACAO | SEDI - SERVIÇOS DIVERSOS | UN | 1 | 109.35 | 109.35 | 534 |  |  |  | S-CLI-PRRR-TUBO-ACO-CNX-00006296 | 0 | 109.35
Composição Auxiliar | 88267 | SINAPI | ENCANADOR OU BOMBEIRO HIDRÁULICO COM ENCARGOS COMPLEMENTARES | SEDI - SERVIÇOS DIVERSOS | H | 1.656 | 24.86 | 41.16 | 534 | 41.16 |  | 41.16
Composição Auxiliar | 88248 | SINAPI | AUXILIAR DE ENCANADOR OU BOMBEIRO HIDRÁULICO COM ENCARGOS COMPLEMENTARES | SEDI - SERVIÇOS DIVERSOS | H | 1.656 | 17.86 | 29.57 | 534 | 29.57 |  | 29.57
Insumo | 00006296 | SINAPI | TE DE FERRO GALVANIZADO, DE 1 1/4" | Material | UN | 1 | 38.62 | 38.62 | 534 | 38.62 |  | 38.62
534
534
535
12.6.18 | Código | Banco | Descrição | Tipo | Und | Quant. | Valor Unit | Total | 535
Composição | S-CLI-PRRR-TUBO-ACO-CNX-00006298 | Próprio | TE DE ACO GALVANIZADO 2" - FORNECIMENTO E INSTALACAO | SEDI - SERVIÇOS DIVERSOS | UN | 1 | 148.23 | 148.23 | 535 |  |  |  | S-CLI-PRRR-TUBO-ACO-CNX-00006298 | 0 | 148.23
Composição Auxiliar | 88267 | SINAPI | ENCANADOR OU BOMBEIRO HIDRÁULICO COM ENCARGOS COMPLEMENTARES | SEDI - SERVIÇOS DIVERSOS | H | 1.656 | 24.86 | 41.16 | 535 | 41.16 |  | 41.16
Composição Auxiliar | 88248 | SINAPI | AUXILIAR DE ENCANADOR OU BOMBEIRO HIDRÁULICO COM ENCARGOS COMPLEMENTARES | SEDI - SERVIÇOS DIVERSOS | H | 1.656 | 17.86 | 29.57 | 535 | 29.57 |  | 29.57
Insumo | 00006298 | SINAPI | TE DE FERRO GALVANIZADO, DE 2" | Material | UN | 1 | 77.5 | 77.5 | 535 | 77.5 |  | 77.5
535
535
536
12.6.19 | Código | Banco | Descrição | Tipo | Und | Quant. | Valor Unit | Total | 536
Composição | S-CLI-PRRR-TUBO-ACO-CNX-00006299 | Próprio | TE DE ACO GALVANIZADO 2.1/2" - FORNECIMENTO E INSTALACAO | SEDI - SERVIÇOS DIVERSOS | UN | 1 | 217.89 | 217.89 | 536 |  |  |  | S-CLI-PRRR-TUBO-ACO-CNX-00006299 | 0 | 217.89
Composição Auxiliar | 88267 | SINAPI | ENCANADOR OU BOMBEIRO HIDRÁULICO COM ENCARGOS COMPLEMENTARES | SEDI - SERVIÇOS DIVERSOS | H | 1.656 | 24.86 | 41.16 | 536 | 41.16 |  | 41.16
Composição Auxiliar | 88248 | SINAPI | AUXILIAR DE ENCANADOR OU BOMBEIRO HIDRÁULICO COM ENCARGOS COMPLEMENTARES | SEDI - SERVIÇOS DIVERSOS | H | 1.656 | 17.86 | 29.57 | 536 | 29.57 |  | 29.57
Insumo | 00006299 | SINAPI | TE DE FERRO GALVANIZADO, DE 2 1/2" | Material | UN | 1 | 147.16 | 147.16 | 536 | 147.16 |  | 147.16
536
536
537
12.6.20 | Código | Banco | Descrição | Tipo | Und | Quant. | Valor Unit | Total | 537
Composição | S-CLI-PRRR-TUBO-ACO-CNX-00021116 | Próprio | TÊ DE REDUÇÃO DE FERRO GALVANIZADO Ø 32 X 20 MM (1 1/4 X 3/4") | SEDI - SERVIÇOS DIVERSOS | UN | 1 | 114.26 | 114.26 | 537 |  |  |  | S-CLI-PRRR-TUBO-ACO-CNX-00021116 | 0 | 114.26
Composição Auxiliar | 88248 | SINAPI | AUXILIAR DE ENCANADOR OU BOMBEIRO HIDRÁULICO COM ENCARGOS COMPLEMENTARES | SEDI - SERVIÇOS DIVERSOS | H | 1.656 | 17.86 | 29.57 | 537 | 29.57 |  | 29.57
Composição Auxiliar | 88267 | SINAPI | ENCANADOR OU BOMBEIRO HIDRÁULICO COM ENCARGOS COMPLEMENTARES | SEDI - SERVIÇOS DIVERSOS | H | 1.656 | 24.86 | 41.16 | 537 | 41.16 |  | 41.16
Insumo | 00021116 | SINAPI | TE DE REDUCAO DE FERRO GALVANIZADO, COM ROSCA BSP, DE 1 1/4" X 3/4" | Material | UN | 1 | 43.53 | 43.53 | 537 | 43.53 |  | 43.53
537
537
538
12.6.21 | Código | Banco | Descrição | Tipo | Und | Quant. | Valor Unit | Total | 538
Composição | S-CLI-PRRR-TUBO-ACO-CNX-ORSE2169 | Próprio | TÊ DE REDUÇÃO DE FERRO GALVANIZADO Ø 32 X 25 MM (1 1/4 X 1") | SEDI - SERVIÇOS DIVERSOS | UN | 1 | 93.72 | 93.72 | 538 |  |  |  | S-CLI-PRRR-TUBO-ACO-CNX-ORSE2169 | 0 | 93.72
Composição Auxiliar | 88248 | SINAPI | AUXILIAR DE ENCANADOR OU BOMBEIRO HIDRÁULICO COM ENCARGOS COMPLEMENTARES | SEDI - SERVIÇOS DIVERSOS | H | 1.656 | 17.86 | 29.57 | 538 | 29.57 |  | 29.57
Composição Auxiliar | 88267 | SINAPI | ENCANADOR OU BOMBEIRO HIDRÁULICO COM ENCARGOS COMPLEMENTARES | SEDI - SERVIÇOS DIVERSOS | H | 1.656 | 24.86 | 41.16 | 538 | 41.16 |  | 41.16
Insumo | 2169 | ORSE | TÊ REDUÇÃO FERRO GALVANIZADO D=1 1/ 4 X 1 " | Material | un | 1 | 22.99 | 22.99 | 538 | 22.99 |  | 22.99
538
538
539
12.6.22 | Código | Banco | Descrição | Tipo | Und | Quant. | Valor Unit | Total | 539
Composição | S-CLI-PRRR-TUBO-ACO-CNX-00006305 | Próprio | TÊ DE REDUÇÃO DE FERRO GALVANIZADO Ø 50 X 25 MM (2 X 1") | SEDI - SERVIÇOS DIVERSOS | UN | 1 | 156.53 | 156.53 | 539 |  |  |  | S-CLI-PRRR-TUBO-ACO-CNX-00006305 | 0 | 156.53
Composição Auxiliar | 88248 | SINAPI | AUXILIAR DE ENCANADOR OU BOMBEIRO HIDRÁULICO COM ENCARGOS COMPLEMENTARES | SEDI - SERVIÇOS DIVERSOS | H | 1.656 | 17.86 | 29.57 | 539 | 29.57 |  | 29.57
Composição Auxiliar | 88267 | SINAPI | ENCANADOR OU BOMBEIRO HIDRÁULICO COM ENCARGOS COMPLEMENTARES | SEDI - SERVIÇOS DIVERSOS | H | 1.656 | 24.86 | 41.16 | 539 | 41.16 |  | 41.16
Insumo | 00006305 | SINAPI | TE DE REDUCAO DE FERRO GALVANIZADO, COM ROSCA BSP, DE 2" X 1" | Material | UN | 1 | 85.8 | 85.8 | 539 | 85.8 |  | 85.8
539
539
540
12.6.23 | Código | Banco | Descrição | Tipo | Und | Quant. | Valor Unit | Total | 540
Composição | S-CLI-PRRR-TUBO-ACO-CNX-00006306 | Próprio | TÊ DE REDUÇÃO DE FERRO GALVANIZADO Ø 50 X 32 MM (2 X 1 1/4") | SEDI - SERVIÇOS DIVERSOS | UN | 1 | 156.53 | 156.53 | 540 |  |  |  | S-CLI-PRRR-TUBO-ACO-CNX-00006306 | 0 | 156.53
Composição Auxiliar | 88248 | SINAPI | AUXILIAR DE ENCANADOR OU BOMBEIRO HIDRÁULICO COM ENCARGOS COMPLEMENTARES | SEDI - SERVIÇOS DIVERSOS | H | 1.656 | 17.86 | 29.57 | 540 | 29.57 |  | 29.57
Composição Auxiliar | 88267 | SINAPI | ENCANADOR OU BOMBEIRO HIDRÁULICO COM ENCARGOS COMPLEMENTARES | SEDI - SERVIÇOS DIVERSOS | H | 1.656 | 24.86 | 41.16 | 540 | 41.16 |  | 41.16
Insumo | 00006306 | SINAPI | TE DE REDUCAO DE FERRO GALVANIZADO, COM ROSCA BSP, DE 2" X 1 1/4" | Material | UN | 1 | 85.8 | 85.8 | 540 | 85.8 |  | 85.8
540
540
541
12.6.24 | Código | Banco | Descrição | Tipo | Und | Quant. | Valor Unit | Total | 541
Composição | S-CLI-PRRR-TUBO-ACO-CNX-ORSE522 | Próprio | CAP FERRO GALVANIZADO 6 (TAMPÃO) - FORNECIMENTO E INSTALAÇÃO | SEDI - SERVIÇOS DIVERSOS | UN | 1 | 500.68 | 500.68 | 541 |  |  |  | S-CLI-PRRR-TUBO-ACO-CNX-ORSE522 | 0 | 500.68
Composição Auxiliar | 88248 | SINAPI | AUXILIAR DE ENCANADOR OU BOMBEIRO HIDRÁULICO COM ENCARGOS COMPLEMENTARES | SEDI - SERVIÇOS DIVERSOS | H | 1.656 | 17.86 | 29.57 | 541 | 29.57 |  | 29.57
Composição Auxiliar | 88267 | SINAPI | ENCANADOR OU BOMBEIRO HIDRÁULICO COM ENCARGOS COMPLEMENTARES | SEDI - SERVIÇOS DIVERSOS | H | 1.656 | 24.86 | 41.16 | 541 | 41.16 |  | 41.16
Insumo | 522 | ORSE | CAP FERRO GALVANIZADO D=6" | Material | un | 1 | 429.95 | 429.95 | 541 | 429.95 |  | 429.95
541
541
542
12.6.25 | Código | Banco | Descrição | Tipo | Und | Quant. | Valor Unit | Total | 542
Composição | S-CLI-PRRR-TUBO-ACO-CNX-RC-6X4 | Próprio | REDUÇÃO CONCENTRICA EM AÇO CARBONO 6X 4 - FORNECIMENTO E INSTALACAO | SEDI - SERVIÇOS DIVERSOS | UN | 1 | 200.01 | 200.01 | 542 |  |  |  | S-CLI-PRRR-TUBO-ACO-CNX-RC-6X4 | 0 | 200.01
Composição Auxiliar | 88267 | SINAPI | ENCANADOR OU BOMBEIRO HIDRÁULICO COM ENCARGOS COMPLEMENTARES | SEDI - SERVIÇOS DIVERSOS | H | 0.97 | 24.86 | 24.11 | 542 | 24.11 |  | 24.11
Composição Auxiliar | 88248 | SINAPI | AUXILIAR DE ENCANADOR OU BOMBEIRO HIDRÁULICO COM ENCARGOS COMPLEMENTARES | SEDI - SERVIÇOS DIVERSOS | H | 0.97 | 17.86 | 17.32 | 542 | 17.32 |  | 17.32
Insumo | I-CLI-PRRR-TUBO-ACO-CNX-RC-6X4 | Próprio | REDUÇÃO CONCENTRICA EM AÇO CARBONO 6X4 | Material | UN | 1 | 158.58 | 158.58 | 542 | 158.58 |  | 158.58
542
542
543
12.6.26 | Código | Banco | Descrição | Tipo | Und | Quant. | Valor Unit | Total | 543
Composição | S-CLI-PRRR-TUBO-ACO-CNX-CL3 | Próprio | CURVA 90 AÇO CARBONO LONGA 3 | SEDI - SERVIÇOS DIVERSOS | UN | 1 | 166.4 | 166.4 | 543 |  |  |  | S-CLI-PRRR-TUBO-ACO-CNX-CL3 | 0 | 166.4
Composição Auxiliar | 88248 | SINAPI | AUXILIAR DE ENCANADOR OU BOMBEIRO HIDRÁULICO COM ENCARGOS COMPLEMENTARES | SEDI - SERVIÇOS DIVERSOS | H | 0.4 | 17.86 | 7.14 | 543 | 7.14 |  | 7.14
Composição Auxiliar | 88267 | SINAPI | ENCANADOR OU BOMBEIRO HIDRÁULICO COM ENCARGOS COMPLEMENTARES | SEDI - SERVIÇOS DIVERSOS | H | 0.4 | 24.86 | 9.94 | 543 | 9.94 |  | 9.94
Insumo | I-CLI-PRRR-TUBO-ACO-CNX-CL3 | Próprio | CURVA 90 AÇO CARBONO LONGA 3" | Material | UN | 1 | 149.32 | 149.32 | 543 | 149.32 |  | 149.32
543
543
544
12.6.27 | Código | Banco | Descrição | Tipo | Und | Quant. | Valor Unit | Total | 544
Composição | S-CLI-PRRR-TUBO-ACO-CNX-CL4 | Próprio | CURVA 90 EM AÇO CARBONO 4 | SEDI - SERVIÇOS DIVERSOS | UN | 1 | 230.28 | 230.28 | 544 |  |  |  | S-CLI-PRRR-TUBO-ACO-CNX-CL4 | 0 | 230.28
Composição Auxiliar | 88248 | SINAPI | AUXILIAR DE ENCANADOR OU BOMBEIRO HIDRÁULICO COM ENCARGOS COMPLEMENTARES | SEDI - SERVIÇOS DIVERSOS | H | 0.45 | 17.86 | 8.03 | 544 | 8.03 |  | 8.03
Composição Auxiliar | 88267 | SINAPI | ENCANADOR OU BOMBEIRO HIDRÁULICO COM ENCARGOS COMPLEMENTARES | SEDI - SERVIÇOS DIVERSOS | H | 0.45 | 24.86 | 11.18 | 544 | 11.18 |  | 11.18
Insumo | I-CLI-PRRR-TUBO-ACO-CNX-CL4 | Próprio | CURVA 90 AÇO CARBONO LONGA 4 | Material | UN | 1 | 211.07 | 211.07 | 544 | 211.07 |  | 211.07
544
544
545
12.6.28 | Código | Banco | Descrição | Tipo | Und | Quant. | Valor Unit | Total | 545
Composição | S-CLI-PRRR-TUBO-ACO-CNX-CL5 | Próprio | CURVA 90 EM AÇO CARBONO LONGA 5 | SEDI - SERVIÇOS DIVERSOS | UN | 1 | 347.95 | 347.95 | 545 |  |  |  | S-CLI-PRRR-TUBO-ACO-CNX-CL5 | 0 | 347.95
Composição Auxiliar | 88248 | SINAPI | AUXILIAR DE ENCANADOR OU BOMBEIRO HIDRÁULICO COM ENCARGOS COMPLEMENTARES | SEDI - SERVIÇOS DIVERSOS | H | 0.55 | 17.86 | 9.82 | 545 | 9.82 |  | 9.82
Composição Auxiliar | 88267 | SINAPI | ENCANADOR OU BOMBEIRO HIDRÁULICO COM ENCARGOS COMPLEMENTARES | SEDI - SERVIÇOS DIVERSOS | H | 0.55 | 24.86 | 13.67 | 545 | 13.67 |  | 13.67
Insumo | I-CLI-PRRR-TUBO-ACO-CNX-CL5 | Próprio | CURVA 90 AÇO CARBONO LONGA 5 | Material | UN | 1 | 324.46 | 324.46 | 545 | 324.46 |  | 324.46
545
545
546
12.6.29 | Código | Banco | Descrição | Tipo | Und | Quant. | Valor Unit | Total | 546
Composição | S-CLI-PRRR-TUBO-ACO-CNX-CL6 | Próprio | CURVA 90 EM AÇO CARBONO LONGA 6 | SEDI - SERVIÇOS DIVERSOS | UN | 1 | 426.2 | 426.2 | 546 |  |  |  | S-CLI-PRRR-TUBO-ACO-CNX-CL6 | 0 | 426.2
Composição Auxiliar | 88248 | SINAPI | AUXILIAR DE ENCANADOR OU BOMBEIRO HIDRÁULICO COM ENCARGOS COMPLEMENTARES | SEDI - SERVIÇOS DIVERSOS | H | 0.65 | 17.86 | 11.6 | 546 | 11.6 |  | 11.6
Composição Auxiliar | 88267 | SINAPI | ENCANADOR OU BOMBEIRO HIDRÁULICO COM ENCARGOS COMPLEMENTARES | SEDI - SERVIÇOS DIVERSOS | H | 0.65 | 24.86 | 16.15 | 546 | 16.15 |  | 16.15
Insumo | I-CLI-PRRR-TUBO-ACO-CNX-CL6 | Próprio | CURVA 90 AÇO CARBONO LONGA 6 | Material | UN | 1 | 398.45 | 398.45 | 546 | 398.45 |  | 398.45
546
546
547
12.7.1 | Código | Banco | Descrição | Tipo | Und | Quant. | Valor Unit | Total | 547
Composição | S-CLI-PRRR-VALV_IND_PRES + CONTROLE ON-OFF-DN20 | Próprio | VÁLVULA INDEPENDENTE DE PRESSÃO COMPACT P + ATUADOR ON-OFF EMO-T220-240V - DN20 | INES - INSTALAÇÕES ESPECIAIS | CJ | 1 | 1226.32 | 1226.32 | 547 |  |  |  | S-CLI-PRRR-VALV_IND_PRES + CONTROLE ON-OFF-DN20 | 0 | 1226.32
Composição Auxiliar | 88267 | SINAPI | ENCANADOR OU BOMBEIRO HIDRÁULICO COM ENCARGOS COMPLEMENTARES | SEDI - SERVIÇOS DIVERSOS | H | 6 | 24.86 | 149.16 | 547 | 149.16 |  | 149.16
Composição Auxiliar | 88248 | SINAPI | AUXILIAR DE ENCANADOR OU BOMBEIRO HIDRÁULICO COM ENCARGOS COMPLEMENTARES | SEDI - SERVIÇOS DIVERSOS | H | 6 | 17.86 | 107.16 | 547 | 107.16 |  | 107.16
Insumo | I-CLI-PRRR-VALV_IND_PRES + CONTROLE ON-OFF-DN20 | Próprio | IND DE PRESSÃO COMPACT P + ATUADOR ON-OFF EMO-T220-240V-DN20 | Material | CJ | 1 | 970 | 970 | 547 | 970 |  | 970
547
547
548
12.7.2 | Código | Banco | Descrição | Tipo | Und | Quant. | Valor Unit | Total | 548
Composição | S-CLI-PRRR-VALV_IND_PRES + CONTROLE ON-OFF-DN25 | Próprio | VÁLVULA INDEPENDENTE DE PRESSÃO COMPACT P + ATUADOR ON-OFF EMO-T220-240V - DN25 | INES - INSTALAÇÕES ESPECIAIS | CJ | 1 | 1466.32 | 1466.32 | 548 |  |  |  | S-CLI-PRRR-VALV_IND_PRES + CONTROLE ON-OFF-DN25 | 0 | 1466.32
Composição Auxiliar | 88267 | SINAPI | ENCANADOR OU BOMBEIRO HIDRÁULICO COM ENCARGOS COMPLEMENTARES | SEDI - SERVIÇOS DIVERSOS | H | 6 | 24.86 | 149.16 | 548 | 149.16 |  | 149.16
Composição Auxiliar | 88248 | SINAPI | AUXILIAR DE ENCANADOR OU BOMBEIRO HIDRÁULICO COM ENCARGOS COMPLEMENTARES | SEDI - SERVIÇOS DIVERSOS | H | 6 | 17.86 | 107.16 | 548 | 107.16 |  | 107.16
Insumo | I-CLI-PRRR-VALV_IND_PRES + CONTROLE ON-OFF-DN25 | Próprio | IND DE PRESSÃO COMPACT P + ATUADOR ON-OFF EMO-T220-240V-DN25 | Material | CJ | 1 | 1210 | 1210 | 548 | 1210 |  | 1210
548
548
549
12.7.3 | Código | Banco | Descrição | Tipo | Und | Quant. | Valor Unit | Total | 549
Composição | S-CLI-PRRR-VALV_IND_PRES + CONTR_PROP-DN25 | Próprio | VÁLVULA INDEPENDENTE DE PRESSÃO MODULATOR + SLIDER COM SINAL DE FEEDBACK - DN25 | INES - INSTALAÇÕES ESPECIAIS | CJ | 1 | 2406.32 | 2406.32 | 549 |  |  |  | S-CLI-PRRR-VALV_IND_PRES + CONTR_PROP-DN25 | 0 | 2406.32
Composição Auxiliar | 88267 | SINAPI | ENCANADOR OU BOMBEIRO HIDRÁULICO COM ENCARGOS COMPLEMENTARES | SEDI - SERVIÇOS DIVERSOS | H | 6 | 24.86 | 149.16 | 549 | 149.16 |  | 149.16
Composição Auxiliar | 88248 | SINAPI | AUXILIAR DE ENCANADOR OU BOMBEIRO HIDRÁULICO COM ENCARGOS COMPLEMENTARES | SEDI - SERVIÇOS DIVERSOS | H | 6 | 17.86 | 107.16 | 549 | 107.16 |  | 107.16
Insumo | I-CLI-PRRR-VALV_IND_PRES + CONTR_PROPORC-DN25 | Próprio | VÁLVULA INDEPENDENTE DE PRESSÃO MODULATOR + SLIDER COM SINAL DE FEEDBACK - DN25 | Material | CJ | 1 | 2150 | 2150 | 549 | 2150 |  | 2150
549
549
550
12.7.4 | Código | Banco | Descrição | Tipo | Und | Quant. | Valor Unit | Total | 550
Composição | S-CLI-PRRR-VALV_IND_PRES + CONTR_PROP-DN32 | Próprio | VÁLVULA INDEPENDENTE DE PRESSÃO MODULATOR + SLIDER COM SINAL DE FEEDBACK - DN32 | INES - INSTALAÇÕES ESPECIAIS | CJ | 1 | 3186.32 | 3186.32 | 550 |  |  |  | S-CLI-PRRR-VALV_IND_PRES + CONTR_PROP-DN32 | 0 | 3186.32
Composição Auxiliar | 88267 | SINAPI | ENCANADOR OU BOMBEIRO HIDRÁULICO COM ENCARGOS COMPLEMENTARES | SEDI - SERVIÇOS DIVERSOS | H | 6 | 24.86 | 149.16 | 550 | 149.16 |  | 149.16
Composição Auxiliar | 88248 | SINAPI | AUXILIAR DE ENCANADOR OU BOMBEIRO HIDRÁULICO COM ENCARGOS COMPLEMENTARES | SEDI - SERVIÇOS DIVERSOS | H | 6 | 17.86 | 107.16 | 550 | 107.16 |  | 107.16
Insumo | I-CLI-PRRR-VALV_IND_PRES + CONTR _PROP-DN32 | Próprio | IND DE PRESSÃO MODULATOR + SLIDER COM SINAL DE FEEDBACK-DN32 | Material | CJ | 1 | 2930 | 2930 | 550 | 2930 |  | 2930
550
550
551
12.7.5 | Código | Banco | Descrição | Tipo | Und | Quant. | Valor Unit | Total | 551
Composição | S-CLI-PRRR-VALV_IND_PRES + CONTR_PROP-DN40 | Próprio | VÁLVULA INDEPENDENTE DE PRESSÃO MODULATOR + SLIDER COM SINAL DE FEEDBACK - DN40 | INES - INSTALAÇÕES ESPECIAIS | CJ | 1 | 6376.32 | 6376.32 | 551 |  |  |  | S-CLI-PRRR-VALV_IND_PRES + CONTR_PROP-DN40 | 0 | 6376.32
Composição Auxiliar | 88267 | SINAPI | ENCANADOR OU BOMBEIRO HIDRÁULICO COM ENCARGOS COMPLEMENTARES | SEDI - SERVIÇOS DIVERSOS | H | 6 | 24.86 | 149.16 | 551 | 149.16 |  | 149.16
Composição Auxiliar | 88248 | SINAPI | AUXILIAR DE ENCANADOR OU BOMBEIRO HIDRÁULICO COM ENCARGOS COMPLEMENTARES | SEDI - SERVIÇOS DIVERSOS | H | 6 | 17.86 | 107.16 | 551 | 107.16 |  | 107.16
Insumo | I-CLI-PRRR-VALV_IND_PRES + CONTR _PROP-DN40 | Próprio | IND DE PRESSÃO MODULATOR + SLIDER COM SINAL DE FEEDBACK-DN40 | Material | CJ | 1 | 6120 | 6120 | 551 | 6120 |  | 6120
551
551
552
12.7.6 | Código | Banco | Descrição | Tipo | Und | Quant. | Valor Unit | Total | 552
Composição | S-CLI-PRRR-VALV_IND_PRES + CONTR_PROP-DN50 | Próprio | VÁLVULA INDEPENDENTE DE PRESSÃO MODULATOR + SLIDER COM SINAL DE FEEDBACK - DN50 | INES - INSTALAÇÕES ESPECIAIS | CJ | 1 | 6816.32 | 6816.32 | 552 |  |  |  | S-CLI-PRRR-VALV_IND_PRES + CONTR_PROP-DN50 | 0 | 6816.32
Composição Auxiliar | 88267 | SINAPI | ENCANADOR OU BOMBEIRO HIDRÁULICO COM ENCARGOS COMPLEMENTARES | SEDI - SERVIÇOS DIVERSOS | H | 6 | 24.86 | 149.16 | 552 | 149.16 |  | 149.16
Composição Auxiliar | 88248 | SINAPI | AUXILIAR DE ENCANADOR OU BOMBEIRO HIDRÁULICO COM ENCARGOS COMPLEMENTARES | SEDI - SERVIÇOS DIVERSOS | H | 6 | 17.86 | 107.16 | 552 | 107.16 |  | 107.16
Insumo | I-CLI-PRRR-VALV_IND_PRES + CONTR _PROP-DN50 | Próprio | CONJUNTO VÁLVULA E ATUADOR - INDEPENDENTE DE PRESSÃO MODULATOR + SLIDER COM SINAL DE FEEDBACK - DN50 | Material | CJ | 1 | 6560 | 6560 | 552 | 6560 |  | 6560
552
552
553
12.7.7 | Código | Banco | Descrição | Tipo | Und | Quant. | Valor Unit | Total | 553
Composição | S-CLI-PRRR-VALV_IND_PRES + CONTR_PROP-DN65 | Próprio | VÁLVULA INDEPENDENTE DE PRESSÃO MODULATOR + SLIDER COM SINAL DE FEEDBACK - DN65 | INES - INSTALAÇÕES ESPECIAIS | CJ | 1 | 15051.32 | 15051.32 | 553 |  |  |  | S-CLI-PRRR-VALV_IND_PRES + CONTR_PROP-DN65 | 0 | 15051.32
Composição Auxiliar | 88267 | SINAPI | ENCANADOR OU BOMBEIRO HIDRÁULICO COM ENCARGOS COMPLEMENTARES | SEDI - SERVIÇOS DIVERSOS | H | 6 | 24.86 | 149.16 | 553 | 149.16 |  | 149.16
Composição Auxiliar | 88248 | SINAPI | AUXILIAR DE ENCANADOR OU BOMBEIRO HIDRÁULICO COM ENCARGOS COMPLEMENTARES | SEDI - SERVIÇOS DIVERSOS | H | 6 | 17.86 | 107.16 | 553 | 107.16 |  | 107.16
Insumo | I-CLI-PRRR-VALV_IND_PRES + CONTR _PROP-DN65 | Próprio | CONJUNTO VÁLVULA + ATUADOR - INDEPENDENTE DE PRESSÃO MODULATOR + SLIDER COM SINAL DE FEEDBACK - DN65 | Material | CJ | 1 | 14795 | 14795 | 553 | 14795 |  | 14795
553
553
554
12.7.8 | Código | Banco | Descrição | Tipo | Und | Quant. | Valor Unit | Total | 554
Composição | S-CLI-PRRR-VÁL BAL -STAF-SG - DN80 | Próprio | VALVULA BALANCEAMENTO STAF-SG - DN80 | SEDI - SERVIÇOS DIVERSOS | UN | 1 | 3616.32 | 3616.32 | 554 |  |  |  | S-CLI-PRRR-VÁL BAL -STAF-SG - DN80 | 0 | 3616.32
Composição Auxiliar | 88267 | SINAPI | ENCANADOR OU BOMBEIRO HIDRÁULICO COM ENCARGOS COMPLEMENTARES | SEDI - SERVIÇOS DIVERSOS | H | 6 | 24.86 | 149.16 | 554 | 149.16 |  | 149.16
Composição Auxiliar | 88248 | SINAPI | AUXILIAR DE ENCANADOR OU BOMBEIRO HIDRÁULICO COM ENCARGOS COMPLEMENTARES | SEDI - SERVIÇOS DIVERSOS | H | 6 | 17.86 | 107.16 | 554 | 107.16 |  | 107.16
Insumo | I-CLI-PRRR-VALV_BAL-DN80 | Próprio | VÁLVULA DE BALANCEAMENTO - STAF-SG DN80 | Material | UN | 1 | 3360 | 3360 | 554 | 3360 |  | 3360
554
554
555
12.7.8 | Código | Banco | Descrição | Tipo | Und | Quant. | Valor Unit | Total | 555
Composição | S-CLI-PRRR-SEP_SUJ + PURG AR - DN150 | Próprio | SEPARADOR DE SUJIDADE + PURGA DE AR - DN150 | SEDI - SERVIÇOS DIVERSOS | CJ | 1 | 33736 | 33736 | 555 |  |  |  | S-CLI-PRRR-SEP_SUJ + PURG AR - DN150 | 0 | 33736
Composição Auxiliar | 88267 | SINAPI | ENCANADOR OU BOMBEIRO HIDRÁULICO COM ENCARGOS COMPLEMENTARES | SEDI - SERVIÇOS DIVERSOS | H | 50 | 24.86 | 1243 | 555 | 1243 |  | 1243
Composição Auxiliar | 88248 | SINAPI | AUXILIAR DE ENCANADOR OU BOMBEIRO HIDRÁULICO COM ENCARGOS COMPLEMENTARES | SEDI - SERVIÇOS DIVERSOS | H | 50 | 17.86 | 893 | 555 | 893 |  | 893
Insumo | I-CLI-PRRR-SEP_SUJ E PURG AR - DN150 | Próprio | SEPARADOR DE AR E SÓLIDOS 6" - ZIO 150F + HASTE MAGN.ZIMA 125-200 P/ SEP. AR E DET. + ISOLAMENTO TÉRMICO PARA O ZEPARO ZIO 125/150 + VALV DRENO | Material | CJ | 1 | 31600 | 31600 | 555 | 31600 |  | 31600
555
555
556
12.7.9 | Código | Banco | Descrição | Tipo | Und | Quant. | Valor Unit | Total | 556
Composição | S-CLI-PRRR-VÁL BAL -STAF-SG - DN100 | Próprio | VALVULA BALANCEAMENTO STAF-SG - DN100 | SEDI - SERVIÇOS DIVERSOS | UN | 1 | 5516.32 | 5516.32 | 556 |  |  |  | S-CLI-PRRR-VÁL BAL -STAF-SG - DN100 | 0 | 5516.32
Composição Auxiliar | 88267 | SINAPI | ENCANADOR OU BOMBEIRO HIDRÁULICO COM ENCARGOS COMPLEMENTARES | SEDI - SERVIÇOS DIVERSOS | H | 6 | 24.86 | 149.16 | 556 | 149.16 |  | 149.16
Composição Auxiliar | 88248 | SINAPI | AUXILIAR DE ENCANADOR OU BOMBEIRO HIDRÁULICO COM ENCARGOS COMPLEMENTARES | SEDI - SERVIÇOS DIVERSOS | H | 6 | 17.86 | 107.16 | 556 | 107.16 |  | 107.16
Insumo | I-CLI-PRRR-VALV_BAL-DN100 | Próprio | VÁLVULA BALANCEAMENTO - STAF-SG - DN100 | Material | UN | 1 | 5260 | 5260 | 556 | 5260 |  | 5260
556
556
557
12.7.9 | Código | Banco | Descrição | Tipo | Und | Quant. | Valor Unit | Total | 557
Composição | S-CLI-PRRR-CJ_TANQ_ESTATICO + REPOS_AUTO + DEGASEIFICADOR | Próprio | CONJUNTO TANQUE STATICO SU 300.6 + EQUIPAMENT. P/ REPOSIÇÃO DE AGUA PLENO P BA4R + DEGASIFICADOR DE ÁGUA - VENTO CONNE CT 6.1 EC + VALVULA DE SERVIÇO 3/4" - DLV 20 + V ALVULA DE SEG. DSV 20- 6,0 DGH DSV 20-4.0 DGH | INES - INSTALAÇÕES ESPECIAIS | CJ | 1 | 76460 | 76460 | 557 |  |  |  | S-CLI-PRRR-CJ_TANQ_ESTATICO + REPOS_AUTO + DEGASEIFICADOR | 15000 | 61460
Insumo | I-CLI-PRRR-CJ_TANQ_ESTATICO + EQP_REPOSIÇÃO | Próprio | CONJUNTO TANQUE STATICO SU 300.6 + EQUIPAMENT. P/ REPOSIÇÃO DE AGUA PLENO P BA4R + DEGASIFICADOR DE ÁGUA - VENTO CONNE CT 6.1 EC + VALVULA DE SERVIÇO 3/4" - DLV 20 + V ALVULA DE SEG. DSV 20- 6,0 DGH DSV 20-4.0 DGH | Material | CJ | 1 | 61460 | 61460 | 557 | 61460 |  | 61460
Insumo | I-CLI-PRRR-MO-INSTAL_TANQUE | Próprio | SERVIÇO DE INSTALAÇÃO, PRESSURIZAÇÃO, START UP E QUALIDADE DA ÁGUA EM BOA VISTA-RR | Mão de Obra | UN | 1 | 15000 | 15000 | 557 | 15000 | 15000
557
557
558
12.7.10 | Código | Banco | Descrição | Tipo | Und | Quant. | Valor Unit | Total | 558
Composição | S-CLI-PRRR-VALV_BAL-DN125 | Próprio | VALVULA BALANCEAMENTO STAF-SG - DN125 | SEDI - SERVIÇOS DIVERSOS | UN | 1 | 7976.32 | 7976.32 | 558 |  |  |  | S-CLI-PRRR-VALV_BAL-DN125 | 0 | 7976.32
Composição Auxiliar | 88267 | SINAPI | ENCANADOR OU BOMBEIRO HIDRÁULICO COM ENCARGOS COMPLEMENTARES | SEDI - SERVIÇOS DIVERSOS | H | 6 | 24.86 | 149.16 | 558 | 149.16 |  | 149.16
Composição Auxiliar | 88248 | SINAPI | AUXILIAR DE ENCANADOR OU BOMBEIRO HIDRÁULICO COM ENCARGOS COMPLEMENTARES | SEDI - SERVIÇOS DIVERSOS | H | 6 | 17.86 | 107.16 | 558 | 107.16 |  | 107.16
Insumo | I-CLI-PRRR-VALV_BAL-DN125 | Próprio | VÁLVULA BALANCEAMENTO .STAF-SG - DN125 | Material | UN | 1 | 7720 | 7720 | 558 | 7720 |  | 7720
558
558
559
12.8.2 | Código | Banco | Descrição | Tipo | Und | Quant. | Valor Unit | Total | 559
Composição | S-CLI-PRRR-LIGAÇÃO_CHILLER-DN125 | Próprio | LIGAÇÃO TIPICA CHILLER - (VÁLVULAS E CONEXÕES) - DN125 | SEDI - SERVIÇOS DIVERSOS | CJ | 1 | 16386.24 | 16386.24 | 559 |  |  |  | S-CLI-PRRR-LIGAÇÃO_CHILLER-DN125 | 0 | 16386.24
Composição Auxiliar | 88267 | SINAPI | ENCANADOR OU BOMBEIRO HIDRÁULICO COM ENCARGOS COMPLEMENTARES | SEDI - SERVIÇOS DIVERSOS | H | 40 | 24.86 | 994.4 | 559 | 994.4 |  | 994.4
Composição Auxiliar | 88248 | SINAPI | AUXILIAR DE ENCANADOR OU BOMBEIRO HIDRÁULICO COM ENCARGOS COMPLEMENTARES | SEDI - SERVIÇOS DIVERSOS | H | 40 | 17.86 | 714.4 | 559 | 714.4 |  | 714.4
Insumo | I-CLI-PRRR-VAL_BLOQ_MOTOR_ON_OFF-DN125 | Próprio | VALVULA DE BLOQUEIO MOTORIZADA DO TIPO LUG COM DISCO EM INOX, ON - OFF, DN 125 | Material | UN | 1 | 6340 | 6340 | 559 | 6340 |  | 6340
Insumo | I-CLI-PRRR-VALV_BLOQ-DN125 | Próprio | VALVULA BORBOLETA – DN125 – PN16 - FLANGEADA – MOD. TIPO LUG C/ ALAVANCA | Material | UN | 2 | 1310 | 2620 | 559 | 2620 |  | 2620
Insumo | I-CLI-PRRR-JUNTA_EXP_FLAG-DN125 | Próprio | JUNTA DE EXPANSÃO DE BORRACHA (AMORTECEDOR DE VIBRAÇÃO), FLAGEADA, 10 BAR | Material | UN | 2 | 1200 | 2400 | 559 | 2400 |  | 2400
Insumo | I-CLI-PRRR-FLANGE_LISO_AÇO_150LBS-DN125 | Próprio | FLANGE LISO/RF 150LBS 5'' AÇO CARBONO | Material | UN | 10 | 250 | 2500 | 559 | 2500 |  | 2500
Insumo | I-CLI-PRRR-TERMO_CAPELA_HASTE_25MM | Próprio | TERMÔMETRO CAPELA RETO 0 A 50 GRAUS HASTE 25MM | Material | UN | 2 | 300 | 600 | 559 | 600 |  | 600
Insumo | I-CLI-PRRR-MANÔ_ANALOG_INOX-GLICE-0-10BAR | Próprio | MANÔMETRO DN63 CAIXA INOX 0-10BAR 0-150PSI COM GLICERINA | Material | UN | 1 | 110 | 110 | 559 | 110 |  | 110
Insumo | O.07.000.090509 | CPOS | VÁLVULA DE ESFERA MONOBLOCO EM LATÃO FUNDIDO/FORJADO, PASSAGEM PLENA, ACIONAMENTO COM ALAVANCA, DN= 3/4" | Material | UN | 2 | 53.72 | 107.44 | 559 | 107.44 |  | 107.44
559
559
560
12.8.3 | Código | Banco | Descrição | Tipo | Und | Quant. | Valor Unit | Total | 560
Composição | S-CLI-PRRR-LIGACAO_TIPICA_BOMBA-DN125 | Próprio | LIGAÇÃO TIPICA BOMBA - (VÁLVULAS E CONEXÕES) - DN125 | SEDI - SERVIÇOS DIVERSOS | CJ | 1 | 15946.53 | 15946.53 | 560 |  |  |  | S-CLI-PRRR-LIGACAO_TIPICA_BOMBA-DN125 | 0 | 15946.53
Composição Auxiliar | 88267 | SINAPI | ENCANADOR OU BOMBEIRO HIDRÁULICO COM ENCARGOS COMPLEMENTARES | SEDI - SERVIÇOS DIVERSOS | H | 40 | 24.86 | 994.4 | 560 | 994.4 |  | 994.4
Composição Auxiliar | 88248 | SINAPI | AUXILIAR DE ENCANADOR OU BOMBEIRO HIDRÁULICO COM ENCARGOS COMPLEMENTARES | SEDI - SERVIÇOS DIVERSOS | H | 40 | 17.86 | 714.4 | 560 | 714.4 |  | 714.4
Insumo | I-CLI-PRRR-VALV_BLOQ-DN125 | Próprio | VALVULA BORBOLETA – DN125 – PN16 - FLANGEADA – MOD. TIPO LUG C/ ALAVANCA | Material | UN | 2 | 1310 | 2620 | 560 | 2620 |  | 2620
Insumo | I-CLI-PRRR-JUNTA_EXP_FLAG-DN125 | Próprio | JUNTA DE EXPANSÃO DE BORRACHA (AMORTECEDOR DE VIBRAÇÃO), FLAGEADA, 10 BAR | Material | UN | 2 | 1200 | 2400 | 560 | 2400 |  | 2400
Insumo | I-CLI-PRRR-FLANGE_LISO_AÇO_150LBS-DN125 | Próprio | FLANGE LISO/RF 150LBS 5'' AÇO CARBONO | Material | UN | 20 | 250 | 5000 | 560 | 5000 |  | 5000
Insumo | I-CLI-PRRR-MANÔ_ANALOG_INOX-GLICE-0-10BAR | Próprio | MANÔMETRO DN63 CAIXA INOX 0-10BAR 0-150PSI COM GLICERINA | Material | UN | 1 | 110 | 110 | 560 | 110 |  | 110
Insumo | O.07.000.090509 | CPOS | VÁLVULA DE ESFERA MONOBLOCO EM LATÃO FUNDIDO/FORJADO, PASSAGEM PLENA, ACIONAMENTO COM ALAVANCA, DN= 3/4" | Material | UN | 2 | 53.72 | 107.44 | 560 | 107.44 |  | 107.44
Insumo | I-CLI-PRRR-VAL_RET_WAFFER-DUPLEX-PN16-DN125 | Próprio | VÁLVULA DE RETENÇÃO VERTICAL, TIPO WAFFER, DUPLA PORTINHOLA, PN16-DN125 | Material | UN | 1 | 965.79 | 965.79 | 560 | 965.79 |  | 965.79
Insumo | I-CLI-PRRR-FILTRO_Y_FF-PN16-DN150 | Próprio | FILTRO TIPO Y DUPLO FLANGE FF DN 150 | Material | UN | 1 | 3034.5 | 3034.5 | 560 | 3034.5 |  | 3034.5
560
560
561
12.8.3 | Código | Banco | Descrição | Tipo | Und | Quant. | Valor Unit | Total | 561
Composição | S-CLI-PRRR-LIGACAO-TIPICA-BOMBA-DN150 | Próprio | LIGAÇÃO TIPICA BOMBA - (VÁLVULAS E CONEXÕES) - DN150 | SEDI - SERVIÇOS DIVERSOS | CJ | 1 | 22240.62 | 22240.62 | 561 |  |  |  | S-CLI-PRRR-LIGACAO-TIPICA-BOMBA-DN150 | 0 | 22240.62
Composição Auxiliar | 88267 | SINAPI | ENCANADOR OU BOMBEIRO HIDRÁULICO COM ENCARGOS COMPLEMENTARES | SEDI - SERVIÇOS DIVERSOS | H | 40 | 24.86 | 994.4 | 561 | 994.4 |  | 994.4
Composição Auxiliar | 88248 | SINAPI | AUXILIAR DE ENCANADOR OU BOMBEIRO HIDRÁULICO COM ENCARGOS COMPLEMENTARES | SEDI - SERVIÇOS DIVERSOS | H | 40 | 17.86 | 714.4 | 561 | 714.4 |  | 714.4
Insumo | I-CLI-PRRR-MANÔ_ANALOG_INOX-GLICE-0-10BAR | Próprio | MANÔMETRO DN63 CAIXA INOX 0-10BAR 0-150PSI COM GLICERINA | Material | UN | 1 | 110 | 110 | 561 | 110 |  | 110
Insumo | O.07.000.090509 | CPOS | VÁLVULA DE ESFERA MONOBLOCO EM LATÃO FUNDIDO/FORJADO, PASSAGEM PLENA, ACIONAMENTO COM ALAVANCA, DN= 3/4" | Material | UN | 2 | 53.72 | 107.44 | 561 | 107.44 |  | 107.44
Insumo | I-CLI-PRRR-VALV_BLOQ-DN150 | Próprio | VALVULA BORBOLETA – DN150 – PN16 - FLANGEADA – MOD. TIPO LUG C/ ALAVANCA | Material | UN | 2 | 1620 | 3240 | 561 | 3240 |  | 3240
Insumo | I-CLI-PRRR-VAL_RET_WAFFER_DUPLEX-PN16-DN150 | Próprio | VÁLVULA DE RETENÇÃO VERTICAL, TIPO WAFFER, DUPLA PORTINHOLA, PN16-DN150 | Material | UN | 1 | 1096.38 | 1096.38 | 561 | 1096.38 |  | 1096.38
Insumo | I-CLI-PRRR-FILTRO_Y_FF-PN16-DN150 | Próprio | FILTRO TIPO Y DUPLO FLANGE FF DN 150 | Material | UN | 1 | 3034.5 | 3034.5 | 561 | 3034.5 |  | 3034.5
Insumo | I-CLI-PRRR-FLANGE_LISO_AÇO_150LBS-DN150 | Próprio | FLANGE LISO/RF 150LBS 6'' AÇO CARBONO | Material | UN | 20 | 379.5 | 7590 | 561 | 7590 |  | 7590
Insumo | I-CLI-PRRR-JUNTA_EXP_FLAG-DN150 | Próprio | JUNTA DE EXPANSÃO DE BORRACHA (AMORTECEDOR DE VIBRAÇÃO), FLAGEADA, 10 BAR - DN150 | Material | UN | 3 | 1784.5 | 5353.5 | 561 | 5353.5 |  | 5353.5
561
561
562
12.8.4 | Código | Banco | Descrição | Tipo | Und | Quant. | Valor Unit | Total | 562
Composição | S-CLI-PRRR-TUBO-ACO-CNX-FCL-3/4 | Próprio | LIGAÇÃO TIPICA FANCOLETE - (VÁLVULAS E CONEXÕES) - 3/4" | SEDI - SERVIÇOS DIVERSOS | CJ | 1 | 1846 | 1846 | 562 |  |  |  | S-CLI-PRRR-TUBO-ACO-CNX-FCL-3/4 | 0 | 1846
Composição Auxiliar | 88267 | SINAPI | ENCANADOR OU BOMBEIRO HIDRÁULICO COM ENCARGOS COMPLEMENTARES | SEDI - SERVIÇOS DIVERSOS | H | 30 | 24.86 | 745.8 | 562 | 745.8 |  | 745.8
Composição Auxiliar | 88248 | SINAPI | AUXILIAR DE ENCANADOR OU BOMBEIRO HIDRÁULICO COM ENCARGOS COMPLEMENTARES | SEDI - SERVIÇOS DIVERSOS | H | 30 | 17.86 | 535.8 | 562 | 535.8 |  | 535.8
Insumo | I-CLI-PRRR-TUBO-ACO-CNX-FCL-3/4 | Próprio | LIGAÇÃO TIPICA FANCOLETE - (VÁLVULAS E CONEXÕES) - 3/4" | Material | CJ | 1 | 564.4 | 564.4 | 562 | 564.4 |  | 564.4
562
562
563
12.8.5 | Código | Banco | Descrição | Tipo | Und | Quant. | Valor Unit | Total | 563
Composição | S-CLI-PRRR-TUBO-ACO-CNX-FCL-1 | Próprio | LIGAÇÃO TIPICA FANCOLETE - (VÁLVULAS E CONEXÕES) - 1" | SEDI - SERVIÇOS DIVERSOS | CJ | 1 | 1902.85 | 1902.85 | 563 |  |  |  | S-CLI-PRRR-TUBO-ACO-CNX-FCL-1 | 0 | 1902.85
Composição Auxiliar | 88267 | SINAPI | ENCANADOR OU BOMBEIRO HIDRÁULICO COM ENCARGOS COMPLEMENTARES | SEDI - SERVIÇOS DIVERSOS | H | 30 | 24.86 | 745.8 | 563 | 745.8 |  | 745.8
Composição Auxiliar | 88248 | SINAPI | AUXILIAR DE ENCANADOR OU BOMBEIRO HIDRÁULICO COM ENCARGOS COMPLEMENTARES | SEDI - SERVIÇOS DIVERSOS | H | 30 | 17.86 | 535.8 | 563 | 535.8 |  | 535.8
Insumo | I-CLI-PRRR-TUBO-ACO-CNX-FCL-1 | Próprio | LIGAÇÃO TIPICA FANCOLETE - (VÁLVULAS E CONEXÕES) - 1" | Material | CJ | 1 | 621.25 | 621.25 | 563 | 621.25 |  | 621.25
563
563
564
12.8.6 | Código | Banco | Descrição | Tipo | Und | Quant. | Valor Unit | Total | 564
Composição | S-CLI-PRRR-TUBO-ACO-CNX-FC-1 | Próprio | LIGAÇÃO TIPICA FANCOIL - (VÁLVULAS E CONEXÕES) - 1" | SEDI - SERVIÇOS DIVERSOS | CJ | 1 | 2124.02 | 2124.02 | 564 |  |  |  | S-CLI-PRRR-TUBO-ACO-CNX-FC-1 | 0 | 2124.02
Composição Auxiliar | 88267 | SINAPI | ENCANADOR OU BOMBEIRO HIDRÁULICO COM ENCARGOS COMPLEMENTARES | SEDI - SERVIÇOS DIVERSOS | H | 30 | 24.86 | 745.8 | 564 | 745.8 |  | 745.8
Composição Auxiliar | 88248 | SINAPI | AUXILIAR DE ENCANADOR OU BOMBEIRO HIDRÁULICO COM ENCARGOS COMPLEMENTARES | SEDI - SERVIÇOS DIVERSOS | H | 30 | 17.86 | 535.8 | 564 | 535.8 |  | 535.8
Insumo | I-CLI-PRRR-TUBO-ACO-CNX-FC-1 | Próprio | LIGAÇÃO TIPICA FANCOIL - (VÁLVULAS E CONEXÕES) - 1" | Material | CJ | 1 | 842.42 | 842.42 | 564 | 842.42 |  | 842.42
564
564
565
12.8.7 | Código | Banco | Descrição | Tipo | Und | Quant. | Valor Unit | Total | 565
Composição | S-CLI-PRRR-TUBO-ACO-CNX-FC-1.1/4 | Próprio | LIGAÇÃO TIPICA FANCOIL - (VÁLVULAS E CONEXÕES) - 1.1/4" | SEDI - SERVIÇOS DIVERSOS | CJ | 1 | 2371.05 | 2371.05 | 565 |  |  |  | S-CLI-PRRR-TUBO-ACO-CNX-FC-1.1/4 | 0 | 2371.05
Composição Auxiliar | 88267 | SINAPI | ENCANADOR OU BOMBEIRO HIDRÁULICO COM ENCARGOS COMPLEMENTARES | SEDI - SERVIÇOS DIVERSOS | H | 30 | 24.86 | 745.8 | 565 | 745.8 |  | 745.8
Composição Auxiliar | 88248 | SINAPI | AUXILIAR DE ENCANADOR OU BOMBEIRO HIDRÁULICO COM ENCARGOS COMPLEMENTARES | SEDI - SERVIÇOS DIVERSOS | H | 30 | 17.86 | 535.8 | 565 | 535.8 |  | 535.8
Insumo | I-CLI-PRRR-TUBO-ACO-CNX-FC-1.1/4 | Próprio | LIGAÇÃO TIPICA FANCOIL - (VÁLVULAS E CONEXÕES) - 1.1/4" | Material | UN | 1 | 1089.45 | 1089.45 | 565 | 1089.45 |  | 1089.45
565
565
566
12.8.8 | Código | Banco | Descrição | Tipo | Und | Quant. | Valor Unit | Total | 566
Composição | S-CLI-PRRR-TUBO-ACO-CNX-FC-1.1/2 | Próprio | LIGAÇÃO TIPICA FANCOIL - (VÁLVULAS E CONEXÕES) - 1.1/2" | SEDI - SERVIÇOS DIVERSOS | CJ | 1 | 2505.22 | 2505.22 | 566 |  |  |  | S-CLI-PRRR-TUBO-ACO-CNX-FC-1.1/2 | 0 | 2505.22
Composição Auxiliar | 88267 | SINAPI | ENCANADOR OU BOMBEIRO HIDRÁULICO COM ENCARGOS COMPLEMENTARES | SEDI - SERVIÇOS DIVERSOS | H | 30 | 24.86 | 745.8 | 566 | 745.8 |  | 745.8
Composição Auxiliar | 88248 | SINAPI | AUXILIAR DE ENCANADOR OU BOMBEIRO HIDRÁULICO COM ENCARGOS COMPLEMENTARES | SEDI - SERVIÇOS DIVERSOS | H | 30 | 17.86 | 535.8 | 566 | 535.8 |  | 535.8
Insumo | I-CLI-PRRR-TUBO-ACO-CNX-FC-1.1/2 | Próprio | LIGAÇÃO TIPICA FANCOIL - (VÁLVULAS E CONEXÕES) - 1.1/2" | Material | CJ | 1 | 1223.62 | 1223.62 | 566 | 1223.62 |  | 1223.62
566
566
567
12.8.9 | Código | Banco | Descrição | Tipo | Und | Quant. | Valor Unit | Total | 567
Composição | S-CLI-PRRR-TUBO-ACO-CNX-FC-2 | Próprio | LIGAÇÃO TIPICA FANCOIL - (VÁLVULAS E CONEXÕES) - 2" | SEDI - SERVIÇOS DIVERSOS | CJ | 1 | 2954.85 | 2954.85 | 567 |  |  |  | S-CLI-PRRR-TUBO-ACO-CNX-FC-2 | 0 | 2954.85
Composição Auxiliar | 88267 | SINAPI | ENCANADOR OU BOMBEIRO HIDRÁULICO COM ENCARGOS COMPLEMENTARES | SEDI - SERVIÇOS DIVERSOS | H | 30 | 24.86 | 745.8 | 567 | 745.8 |  | 745.8
Composição Auxiliar | 88248 | SINAPI | AUXILIAR DE ENCANADOR OU BOMBEIRO HIDRÁULICO COM ENCARGOS COMPLEMENTARES | SEDI - SERVIÇOS DIVERSOS | H | 30 | 17.86 | 535.8 | 567 | 535.8 |  | 535.8
Insumo | I-CLI-PRRR-TUBO-ACO-CNX-FC-2 | Próprio | LIGAÇÃO TIPICA FANCOIL - (VÁLVULAS E CONEXÕES) - 2" | Material | CJ | 1 | 1673.25 | 1673.25 | 567 | 1673.25 |  | 1673.25
567
567
568
12.8.10 | Código | Banco | Descrição | Tipo | Und | Quant. | Valor Unit | Total | 568
Composição | S-CLI-PRRR-TUBO-ACO-CNX-FC-2.1/2 | Próprio | LIGAÇÃO TIPICA FANCOIL - (VÁLVULAS E CONEXÕES) - 2.1/2" | SEDI - SERVIÇOS DIVERSOS | CJ | 1 | 3166.9 | 3166.9 | 568 |  |  |  | S-CLI-PRRR-TUBO-ACO-CNX-FC-2.1/2 | 0 | 3166.9
Composição Auxiliar | 88267 | SINAPI | ENCANADOR OU BOMBEIRO HIDRÁULICO COM ENCARGOS COMPLEMENTARES | SEDI - SERVIÇOS DIVERSOS | H | 30 | 24.86 | 745.8 | 568 | 745.8 |  | 745.8
Composição Auxiliar | 88248 | SINAPI | AUXILIAR DE ENCANADOR OU BOMBEIRO HIDRÁULICO COM ENCARGOS COMPLEMENTARES | SEDI - SERVIÇOS DIVERSOS | H | 30 | 17.86 | 535.8 | 568 | 535.8 |  | 535.8
Insumo | I-CLI-PRRR-TUBO-ACO-CNX-FC-2.1/2 | Próprio | LIGAÇÃO TIPICA FANCOIL - (VÁLVULAS E CONEXÕES) - 2.1/2" | Material | UN | 1 | 1885.3 | 1885.3 | 568 | 1885.3 |  | 1885.3
568
568
569
12.8.11 | Código | Banco | Descrição | Tipo | Und | Quant. | Valor Unit | Total | 569
Composição | S-CLI-PRRR-TUBO-ACO-CNX-FC-3 | Próprio | LIGAÇÃO TIPICA FANCOIL - (VÁLVULAS E CONEXÕES) - 3" | SEDI - SERVIÇOS DIVERSOS | CJ | 1 | 5326.91 | 5326.91 | 569 |  |  |  | S-CLI-PRRR-TUBO-ACO-CNX-FC-3 | 0 | 5326.91
Composição Auxiliar | 88267 | SINAPI | ENCANADOR OU BOMBEIRO HIDRÁULICO COM ENCARGOS COMPLEMENTARES | SEDI - SERVIÇOS DIVERSOS | H | 30 | 24.86 | 745.8 | 569 | 745.8 |  | 745.8
Composição Auxiliar | 88248 | SINAPI | AUXILIAR DE ENCANADOR OU BOMBEIRO HIDRÁULICO COM ENCARGOS COMPLEMENTARES | SEDI - SERVIÇOS DIVERSOS | H | 30 | 17.86 | 535.8 | 569 | 535.8 |  | 535.8
Insumo | I-CLI-PRRR-TUBO-ACO-CNX-FC-3 | Próprio | LIGAÇÃO TIPICA FANCOIL - (VÁLVULAS E CONEXÕES) - 3" | Material | CJ | 1 | 4045.31 | 4045.31 | 569 | 4045.31 |  | 4045.31
569
569
570
12.9.1 | Código | Banco | Descrição | Tipo | Und | Quant. | Valor Unit | Total | 570
Composição | S-CLI-PRRR-DUTO-TDC#20 | Próprio | DUTO EM CHAPA DE AÇO GALVANIZADO COM FECHAMENTO EM "TDC" #20 | SEDI - SERVIÇOS DIVERSOS | m² | 1 | 196.68 | 196.68 | 570 |  |  |  | S-CLI-PRRR-DUTO-TDC#20 | 0 | 196.68
Composição Auxiliar | 88243 | SINAPI | AJUDANTE ESPECIALIZADO COM ENCARGOS COMPLEMENTARES | SEDI - SERVIÇOS DIVERSOS | H | 0.9 | 18.46 | 16.61 | 570 | 16.61 |  | 16.61
Composição Auxiliar | 88279 | SINAPI | MONTADOR ELETROMECÃNICO COM ENCARGOS COMPLEMENTARES | SEDI - SERVIÇOS DIVERSOS | H | 0.6 | 26.99 | 16.19 | 570 | 16.19 |  | 16.19
Insumo | 00040839 | SINAPI | PARAFUSO, ASTM A307 - GRAU A, SEXTAVADO, ZINCADO, DIAMETRO 3/8" (9,52 MM), COMPRIMENTO 1 " (25,4 MM) | Material | CENTO | 0.04 | 121.87 | 4.87 | 570 | 4.87 |  | 4.87
Insumo | 00043668 | SINAPI | CHAPA DE ACO GALVANIZADA BITOLA GSG 20, E = 0,95 MM (7,60 KG/M2) | Material | KG | 10.2288 | 14.82 | 151.59 | 570 | 151.59 |  | 151.59
Insumo | I-CLI-PRRR-DUTO-TDC-JUNTA | Próprio | CINTA DE BORRACHA ELASTOMÉRICA PARA VEDAÇÃO DE DUTO DE AR ARMAFLEX OU EQUIVALENTE | Material | M | 2 | 3.71 | 7.42 | 570 | 7.42 |  | 7.42
570
570
571
12.9.2 | Código | Banco | Descrição | Tipo | Und | Quant. | Valor Unit | Total | 571
Composição | S-CLI-PRRR-DUTO-TDC#22 | Próprio | DUTO EM CHAPA DE AÇO GALVANIZADO COM FECHAMENTO EM "TDC" #22 | SEDI - SERVIÇOS DIVERSOS | m² | 1 | 181.26 | 181.26 | 571 |  |  |  | S-CLI-PRRR-DUTO-TDC#22 | 0 | 181.26
Composição Auxiliar | 88243 | SINAPI | AJUDANTE ESPECIALIZADO COM ENCARGOS COMPLEMENTARES | SEDI - SERVIÇOS DIVERSOS | H | 0.9 | 18.46 | 16.61 | 571 | 16.61 |  | 16.61
Composição Auxiliar | 88279 | SINAPI | MONTADOR ELETROMECÃNICO COM ENCARGOS COMPLEMENTARES | SEDI - SERVIÇOS DIVERSOS | H | 0.6 | 26.99 | 16.19 | 571 | 16.19 |  | 16.19
Insumo | 00011049 | SINAPI | CHAPA DE ACO GALVANIZADA BITOLA GSG 22, E = 0,80 MM (6,40 KG/M2) | Material | KG | 8.4843 | 16.05 | 136.17 | 571 | 136.17 |  | 136.17
Insumo | 00040839 | SINAPI | PARAFUSO, ASTM A307 - GRAU A, SEXTAVADO, ZINCADO, DIAMETRO 3/8" (9,52 MM), COMPRIMENTO 1 " (25,4 MM) | Material | CENTO | 0.04 | 121.87 | 4.87 | 571 | 4.87 |  | 4.87
Insumo | I-CLI-PRRR-DUTO-TDC-JUNTA | Próprio | CINTA DE BORRACHA ELASTOMÉRICA PARA VEDAÇÃO DE DUTO DE AR ARMAFLEX OU EQUIVALENTE | Material | M | 2 | 3.71 | 7.42 | 571 | 7.42 |  | 7.42
571
571
572
12.9.3 | Código | Banco | Descrição | Tipo | Und | Quant. | Valor Unit | Total | 572
Composição | S-CLI-PRRR-DUTO-TDC#24 | Próprio | DUTO EM CHAPA DE AÇO GALVANIZADO COM FECHAMENTO EM "TDC" #24 | SEDI - SERVIÇOS DIVERSOS | m² | 1 | 156.37 | 156.37 | 572 |  |  |  | S-CLI-PRRR-DUTO-TDC#24 | 0 | 156.37
Composição Auxiliar | 88243 | SINAPI | AJUDANTE ESPECIALIZADO COM ENCARGOS COMPLEMENTARES | SEDI - SERVIÇOS DIVERSOS | H | 0.9 | 18.46 | 16.61 | 572 | 16.61 |  | 16.61
Composição Auxiliar | 88279 | SINAPI | MONTADOR ELETROMECÃNICO COM ENCARGOS COMPLEMENTARES | SEDI - SERVIÇOS DIVERSOS | H | 0.6 | 26.99 | 16.19 | 572 | 16.19 |  | 16.19
Insumo | 00040839 | SINAPI | PARAFUSO, ASTM A307 - GRAU A, SEXTAVADO, ZINCADO, DIAMETRO 3/8" (9,52 MM), COMPRIMENTO 1 " (25,4 MM) | Material | CENTO | 0.04 | 121.87 | 4.87 | 572 | 4.87 |  | 4.87
Insumo | 00043106 | SINAPI | CHAPA DE ACO GALVANIZADA BITOLA GSG 24, E = 0,64 (5,12 KG/M2) | Material | KG | 6.891 | 16.15 | 111.28 | 572 | 111.28 |  | 111.28
Insumo | I-CLI-PRRR-DUTO-TDC-JUNTA | Próprio | CINTA DE BORRACHA ELASTOMÉRICA PARA VEDAÇÃO DE DUTO DE AR ARMAFLEX OU EQUIVALENTE | Material | M | 2 | 3.71 | 7.42 | 572 | 7.42 |  | 7.42
572
572
573
12.9.4 | Código | Banco | Descrição | Tipo | Und | Quant. | Valor Unit | Total | 573
Composição | S-CLI-PRRR-DUTO-TDC#26 | Próprio | DUTO EM CHAPA DE AÇO GALVANIZADO COM FECHAMENTO EM "TDC" #26 | SEDI - SERVIÇOS DIVERSOS | m² | 1 | 117.99 | 117.99 | 573 |  |  |  | S-CLI-PRRR-DUTO-TDC#26 | 0 | 117.99
Composição Auxiliar | 88243 | SINAPI | AJUDANTE ESPECIALIZADO COM ENCARGOS COMPLEMENTARES | SEDI - SERVIÇOS DIVERSOS | H | 0.3 | 18.46 | 5.53 | 573 | 5.53 |  | 5.53
Composição Auxiliar | 88279 | SINAPI | MONTADOR ELETROMECÃNICO COM ENCARGOS COMPLEMENTARES | SEDI - SERVIÇOS DIVERSOS | H | 0.3 | 26.99 | 8.09 | 573 | 8.09 |  | 8.09
Insumo | 00011051 | SINAPI | CHAPA DE ACO GALVANIZADA BITOLA GSG 26, E = 0,50 MM (4,00 KG/M2) | Material | KG | 5.4648 | 16.85 | 92.08 | 573 | 92.08 |  | 92.08
Insumo | 00040839 | SINAPI | PARAFUSO, ASTM A307 - GRAU A, SEXTAVADO, ZINCADO, DIAMETRO 3/8" (9,52 MM), COMPRIMENTO 1 " (25,4 MM) | Material | CENTO | 0.04 | 121.87 | 4.87 | 573 | 4.87 |  | 4.87
Insumo | I-CLI-PRRR-DUTO-TDC-JUNTA | Próprio | CINTA DE BORRACHA ELASTOMÉRICA PARA VEDAÇÃO DE DUTO DE AR ARMAFLEX OU EQUIVALENTE | Material | M | 2 | 3.71 | 7.42 | 573 | 7.42 |  | 7.42
573
573
574
12.10.1 | Código | Banco | Descrição | Tipo | Und | Quant. | Valor Unit | Total | 574
Composição | S-CLI-PRRR-DUTO-T-ADLQ3 | Próprio | DIFUSOR DE INSUFLAMENTO MOD. ADLQ AG- TAMANHO 3 | SEDI - SERVIÇOS DIVERSOS | UN | 1 | 124.89 | 124.89 | 574 |  |  |  | S-CLI-PRRR-DUTO-T-ADLQ3 | 0 | 124.89
Composição Auxiliar | 88243 | SINAPI | AJUDANTE ESPECIALIZADO COM ENCARGOS COMPLEMENTARES | SEDI - SERVIÇOS DIVERSOS | H | 0.25 | 18.46 | 4.61 | 574 | 4.61 |  | 4.61
Composição Auxiliar | 88279 | SINAPI | MONTADOR ELETROMECÃNICO COM ENCARGOS COMPLEMENTARES | SEDI - SERVIÇOS DIVERSOS | H | 0.25 | 26.99 | 6.74 | 574 | 6.74 |  | 6.74
Insumo | I-CLI-PRRR-DUTO-T-ADLQ3 | Próprio | DIFUSOR DE INSUFLAMENTO MOD. ADLQ AG- TAMANHO 3 | Material | UN | 1 | 113.54 | 113.54 | 574 | 113.54 |  | 113.54
574
574
575
12.10.2 | Código | Banco | Descrição | Tipo | Und | Quant. | Valor Unit | Total | 575
Composição | S-CLI-PRRR-DUTO-T-ADLQ4 | Próprio | DIFUSOR DE INSUFLAMENTO MOD. ADLQ AG- TAMANHO 4 | SEDI - SERVIÇOS DIVERSOS | UN | 1 | 165.16 | 165.16 | 575 |  |  |  | S-CLI-PRRR-DUTO-T-ADLQ4 | 0 | 165.16
Composição Auxiliar | 88243 | SINAPI | AJUDANTE ESPECIALIZADO COM ENCARGOS COMPLEMENTARES | SEDI - SERVIÇOS DIVERSOS | H | 0.25 | 18.46 | 4.61 | 575 | 4.61 |  | 4.61
Composição Auxiliar | 88279 | SINAPI | MONTADOR ELETROMECÃNICO COM ENCARGOS COMPLEMENTARES | SEDI - SERVIÇOS DIVERSOS | H | 0.25 | 26.99 | 6.74 | 575 | 6.74 |  | 6.74
Insumo | I-CLI-PRRR-DUTO-T-ADLQ4 | Próprio | DIFUSOR DE INSUFLAMENTO MOD. ADLQ AG- TAMANHO 4 | Material | UN | 1 | 153.81 | 153.81 | 575 | 153.81 |  | 153.81
575
575
576
12.10.3 | Código | Banco | Descrição | Tipo | Und | Quant. | Valor Unit | Total | 576
Composição | S-CLI-PRRR-DUTO-T-ADLQ5 | Próprio | DIFUSOR DE INSUFLAMENTO MOD. ADLQ AG- TAMANHO 5 | SEDI - SERVIÇOS DIVERSOS | UN | 1 | 181.31 | 181.31 | 576 |  |  |  | S-CLI-PRRR-DUTO-T-ADLQ5 | 0 | 181.31
Composição Auxiliar | 88243 | SINAPI | AJUDANTE ESPECIALIZADO COM ENCARGOS COMPLEMENTARES | SEDI - SERVIÇOS DIVERSOS | H | 0.25 | 18.46 | 4.61 | 576 | 4.61 |  | 4.61
Composição Auxiliar | 88279 | SINAPI | MONTADOR ELETROMECÃNICO COM ENCARGOS COMPLEMENTARES | SEDI - SERVIÇOS DIVERSOS | H | 0.25 | 26.99 | 6.74 | 576 | 6.74 |  | 6.74
Insumo | I-CLI-PRRR-DUTO-T-ADLQ5 | Próprio | DIFUSOR DE INSUFLAMENTO MOD. ADLQ AG- TAMANHO 5 | Material | UN | 1 | 169.96 | 169.96 | 576 | 169.96 |  | 169.96
576
576
577
12.10.4 | Código | Banco | Descrição | Tipo | Und | Quant. | Valor Unit | Total | 577
Composição | S-CLI-PRRR-DUTO-T-ADLQ6 | Próprio | DIFUSOR DE INSUFLAMENTO MOD. ADLQ AG- TAMANHO 6 | SEDI - SERVIÇOS DIVERSOS | UN | 1 | 200.75 | 200.75 | 577 |  |  |  | S-CLI-PRRR-DUTO-T-ADLQ6 | 0 | 200.75
Composição Auxiliar | 88243 | SINAPI | AJUDANTE ESPECIALIZADO COM ENCARGOS COMPLEMENTARES | SEDI - SERVIÇOS DIVERSOS | H | 0.25 | 18.46 | 4.61 | 577 | 4.61 |  | 4.61
Composição Auxiliar | 88279 | SINAPI | MONTADOR ELETROMECÃNICO COM ENCARGOS COMPLEMENTARES | SEDI - SERVIÇOS DIVERSOS | H | 0.25 | 26.99 | 6.74 | 577 | 6.74 |  | 6.74
Insumo | I-CLI-PRRR-DUTO-T-ADLQ6 | Próprio | DIFUSOR DE INSUFLAMENTO MOD. ADLQ AG- TAMANHO 6 | Material | UN | 1 | 189.4 | 189.4 | 577 | 189.4 |  | 189.4
577
577
578
12.10.5 | Código | Banco | Descrição | Tipo | Und | Quant. | Valor Unit | Total | 578
Composição | S-CLI-PRRR-DUTO-T-ADLQ7 | Próprio | DIFUSOR DE INSUFLAMENTO MOD. ADLQ AG- TAMANHO 7 | SEDI - SERVIÇOS DIVERSOS | UN | 1 | 297.26 | 297.26 | 578 |  |  |  | S-CLI-PRRR-DUTO-T-ADLQ7 | 0 | 297.26
Composição Auxiliar | 88243 | SINAPI | AJUDANTE ESPECIALIZADO COM ENCARGOS COMPLEMENTARES | SEDI - SERVIÇOS DIVERSOS | H | 0.25 | 18.46 | 4.61 | 578 | 4.61 |  | 4.61
Composição Auxiliar | 88279 | SINAPI | MONTADOR ELETROMECÃNICO COM ENCARGOS COMPLEMENTARES | SEDI - SERVIÇOS DIVERSOS | H | 0.25 | 26.99 | 6.74 | 578 | 6.74 |  | 6.74
Insumo | I-CLI-PRRR-DUTO-T-ADLQ7 | Próprio | DIFUSOR DE INSUFLAMENTO MOD. ADLQ AG- TAMANHO 7 | Material | UN | 1 | 285.91 | 285.91 | 578 | 285.91 |  | 285.91
578
578
579
12.10.6 | Código | Banco | Descrição | Tipo | Und | Quant. | Valor Unit | Total | 579
Composição | S-CLI-PRRR-DUTO-T-DAI600 | Próprio | DIFUSOR DE ALTA INDUÇÃO MOD. VD H 600 | SEDI - SERVIÇOS DIVERSOS | UN | 1 | 374.89 | 374.89 | 579 |  |  |  | S-CLI-PRRR-DUTO-T-DAI600 | 0 | 374.89
Composição Auxiliar | 88243 | SINAPI | AJUDANTE ESPECIALIZADO COM ENCARGOS COMPLEMENTARES | SEDI - SERVIÇOS DIVERSOS | H | 0.25 | 18.46 | 4.61 | 579 | 4.61 |  | 4.61
Composição Auxiliar | 88279 | SINAPI | MONTADOR ELETROMECÃNICO COM ENCARGOS COMPLEMENTARES | SEDI - SERVIÇOS DIVERSOS | H | 0.25 | 26.99 | 6.74 | 579 | 6.74 |  | 6.74
Insumo | I-CLI-PRRR-DUTO-T-DAI600 | Próprio | DIFUSOR DE ALTA INDUÇÃO MOD. VD H 600 | Material | UN | 1 | 363.54 | 363.54 | 579 | 363.54 |  | 363.54
579
579
580
12.10.7 | Código | Banco | Descrição | Tipo | Und | Quant. | Valor Unit | Total | 580
Composição | S-CLI-PRRR-DUTO-T-RVA200 | Próprio | REGISTROS PARA CONTROLE DE VAZÃO - 200 mm-MOD.REF.: RVA 200 : SICTELL | SEDI - SERVIÇOS DIVERSOS | UN | 1 | 75.19 | 75.19 | 580 |  |  |  | S-CLI-PRRR-DUTO-T-RVA200 | 0 | 75.19
Composição Auxiliar | 88243 | SINAPI | AJUDANTE ESPECIALIZADO COM ENCARGOS COMPLEMENTARES | SEDI - SERVIÇOS DIVERSOS | H | 0.25 | 18.46 | 4.61 | 580 | 4.61 |  | 4.61
Composição Auxiliar | 88279 | SINAPI | MONTADOR ELETROMECÃNICO COM ENCARGOS COMPLEMENTARES | SEDI - SERVIÇOS DIVERSOS | H | 0.25 | 26.99 | 6.74 | 580 | 6.74 |  | 6.74
Insumo | I-CLI-PRRR-DUTO-T-RVA200 | Próprio | REGISTROS PARA CONTROLE DE VAZÃO - 200 MM-MOD.REF.: RVA 200 : SICTELL | Material | UN | 1 | 63.84 | 63.84 | 580 | 63.84 |  | 63.84
580
580
581
12.10.8 | Código | Banco | Descrição | Tipo | Und | Quant. | Valor Unit | Total | 581
Composição | S-CLI-PRRR-DUTO-T-VDF711-297X197 | Próprio | TOMADA DE AR EXTERNO - MOD. VDF-711 297x197mm | SEDI - SERVIÇOS DIVERSOS | UN | 1 | 187.35 | 187.35 | 581 |  |  |  | S-CLI-PRRR-DUTO-T-VDF711-297X197 | 0 | 187.35
Composição Auxiliar | 88243 | SINAPI | AJUDANTE ESPECIALIZADO COM ENCARGOS COMPLEMENTARES | SEDI - SERVIÇOS DIVERSOS | H | 0.25 | 18.46 | 4.61 | 581 | 4.61 |  | 4.61
Composição Auxiliar | 88279 | SINAPI | MONTADOR ELETROMECÃNICO COM ENCARGOS COMPLEMENTARES | SEDI - SERVIÇOS DIVERSOS | H | 0.25 | 26.99 | 6.74 | 581 | 6.74 |  | 6.74
Insumo | I-CLI-PRRR-DUTO-T-VDF711-297X197 | Próprio | TOMADA DE AR EXTERNO - MOD. VDF-711 297X197MM | Material | UN | 1 | 176 | 176 | 581 | 176 |  | 176
581
581
582
12.10.9 | Código | Banco | Descrição | Tipo | Und | Quant. | Valor Unit | Total | 582
Composição | S-CLI-PRRR-DUTO-T-VDF711-497X197 | Próprio | TOMADA DE AR EXTERNO - MOD. VDF-711 497x197mm | SEDI - SERVIÇOS DIVERSOS | UN | 1 | 258.65 | 258.65 | 582 |  |  |  | S-CLI-PRRR-DUTO-T-VDF711-497X197 | 0 | 258.65
Composição Auxiliar | 88243 | SINAPI | AJUDANTE ESPECIALIZADO COM ENCARGOS COMPLEMENTARES | SEDI - SERVIÇOS DIVERSOS | H | 0.25 | 18.46 | 4.61 | 582 | 4.61 |  | 4.61
Composição Auxiliar | 88279 | SINAPI | MONTADOR ELETROMECÃNICO COM ENCARGOS COMPLEMENTARES | SEDI - SERVIÇOS DIVERSOS | H | 0.25 | 26.99 | 6.74 | 582 | 6.74 |  | 6.74
Insumo | I-CLI-PRRR-DUTO-T-VDF711-497X197 | Próprio | TOMADA DE AR EXTERNO - MOD. VDF-711 497X197MM | Material | UN | 1 | 247.3 | 247.3 | 582 | 247.3 |  | 247.3
582
582
583
12.10.10 | Código | Banco | Descrição | Tipo | Und | Quant. | Valor Unit | Total | 583
Composição | S-CLI-PRRR-DUTO-T-VDF711-497X247 | Próprio | TOMADA DE AR EXTERNO - MOD. VDF-711 497x247mm | SEDI - SERVIÇOS DIVERSOS | UN | 1 | 285.32 | 285.32 | 583 |  |  |  | S-CLI-PRRR-DUTO-T-VDF711-497X247 | 0 | 285.32
Composição Auxiliar | 88243 | SINAPI | AJUDANTE ESPECIALIZADO COM ENCARGOS COMPLEMENTARES | SEDI - SERVIÇOS DIVERSOS | H | 0.25 | 18.46 | 4.61 | 583 | 4.61 |  | 4.61
Composição Auxiliar | 88279 | SINAPI | MONTADOR ELETROMECÃNICO COM ENCARGOS COMPLEMENTARES | SEDI - SERVIÇOS DIVERSOS | H | 0.25 | 26.99 | 6.74 | 583 | 6.74 |  | 6.74
Insumo | I-CLI-PRRR-DUTO-T-VDF711-497X247 | Próprio | TOMADA DE AR EXTERNO - MOD. VDF-711 497X247MM | Material | UN | 1 | 273.97 | 273.97 | 583 | 273.97 |  | 273.97
583
583
584
12.10.11 | Código | Banco | Descrição | Tipo | Und | Quant. | Valor Unit | Total | 584
Composição | S-CLI-PRRR-DUTO-T-VDF711-497X297 | Próprio | TOMADA DE AR EXTERNO - MOD. VDF-711 497x297mm | SEDI - SERVIÇOS DIVERSOS | UN | 1 | 312.07 | 312.07 | 584 |  |  |  | S-CLI-PRRR-DUTO-T-VDF711-497X297 | 0 | 312.07
Composição Auxiliar | 88243 | SINAPI | AJUDANTE ESPECIALIZADO COM ENCARGOS COMPLEMENTARES | SEDI - SERVIÇOS DIVERSOS | H | 0.25 | 18.46 | 4.61 | 584 | 4.61 |  | 4.61
Composição Auxiliar | 88279 | SINAPI | MONTADOR ELETROMECÃNICO COM ENCARGOS COMPLEMENTARES | SEDI - SERVIÇOS DIVERSOS | H | 0.25 | 26.99 | 6.74 | 584 | 6.74 |  | 6.74
Insumo | I-CLI-PRRR-DUTO-T-VDF711-497X297 | Próprio | TOMADA DE AR EXTERNO - MOD. VDF-711 497X297MM | Material | UN | 1 | 300.72 | 300.72 | 584 | 300.72 |  | 300.72
584
584
585
12.10.12 | Código | Banco | Descrição | Tipo | Und | Quant. | Valor Unit | Total | 585
Composição | S-CLI-PRRR-DUTO-T-VDF711-497X347 | Próprio | TOMADA DE AR EXTERNO - MOD. VDF-711 497x347mm | SEDI - SERVIÇOS DIVERSOS | UN | 1 | 325.04 | 325.04 | 585 |  |  |  | S-CLI-PRRR-DUTO-T-VDF711-497X347 | 0 | 325.04
Composição Auxiliar | 88243 | SINAPI | AJUDANTE ESPECIALIZADO COM ENCARGOS COMPLEMENTARES | SEDI - SERVIÇOS DIVERSOS | H | 0.25 | 18.46 | 4.61 | 585 | 4.61 |  | 4.61
Composição Auxiliar | 88279 | SINAPI | MONTADOR ELETROMECÃNICO COM ENCARGOS COMPLEMENTARES | SEDI - SERVIÇOS DIVERSOS | H | 0.25 | 26.99 | 6.74 | 585 | 6.74 |  | 6.74
Insumo | I-CLI-PRRR-DUTO-T-VDF711-497X347 | Próprio | TOMADA DE AR EXTERNO - MOD. VDF-711 497X347MM | Material | UN | 1 | 313.69 | 313.69 | 585 | 313.69 |  | 313.69
585
585
586
12.10.13 | Código | Banco | Descrição | Tipo | Und | Quant. | Valor Unit | Total | 586
Composição | S-CLI-PRRR-DUTO-T-VDF711-597X347 | Próprio | TOMADA DE AR EXTERNO - MOD. VDF-711 597x347mm | SEDI - SERVIÇOS DIVERSOS | UN | 1 | 376.43 | 376.43 | 586 |  |  |  | S-CLI-PRRR-DUTO-T-VDF711-597X347 | 0 | 376.43
Composição Auxiliar | 88243 | SINAPI | AJUDANTE ESPECIALIZADO COM ENCARGOS COMPLEMENTARES | SEDI - SERVIÇOS DIVERSOS | H | 0.25 | 18.46 | 4.61 | 586 | 4.61 |  | 4.61
Composição Auxiliar | 88279 | SINAPI | MONTADOR ELETROMECÃNICO COM ENCARGOS COMPLEMENTARES | SEDI - SERVIÇOS DIVERSOS | H | 0.25 | 26.99 | 6.74 | 586 | 6.74 |  | 6.74
Insumo | I-CLI-PRRR-DUTO-T-VDF711-597X347 | Próprio | TOMADA DE AR EXTERNO - MOD. VDF-711 597X347MM | Material | UN | 1 | 365.08 | 365.08 | 586 | 365.08 |  | 365.08
586
586
587
12.10.14 | Código | Banco | Descrição | Tipo | Und | Quant. | Valor Unit | Total | 587
Composição | S-CLI-PRRR-DUTO-T-VDF711-697X497 | Próprio | TOMADA DE AR EXTERNO - MOD. VDF-711 697x497mm | SEDI - SERVIÇOS DIVERSOS | UN | 1 | 541.27 | 541.27 | 587 |  |  |  | S-CLI-PRRR-DUTO-T-VDF711-697X497 | 0 | 541.27
Composição Auxiliar | 88243 | SINAPI | AJUDANTE ESPECIALIZADO COM ENCARGOS COMPLEMENTARES | SEDI - SERVIÇOS DIVERSOS | H | 0.25 | 18.46 | 4.61 | 587 | 4.61 |  | 4.61
Composição Auxiliar | 88279 | SINAPI | MONTADOR ELETROMECÃNICO COM ENCARGOS COMPLEMENTARES | SEDI - SERVIÇOS DIVERSOS | H | 0.25 | 26.99 | 6.74 | 587 | 6.74 |  | 6.74
Insumo | I-CLI-PRRR-DUTO-T-VDF711-697X497 | Próprio | TOMADA DE AR EXTERNO - MOD. VDF-711 697X497MM | Material | UN | 1 | 529.92 | 529.92 | 587 | 529.92 |  | 529.92
587
587
588
12.10.15 | Código | Banco | Descrição | Tipo | Und | Quant. | Valor Unit | Total | 588
Composição | S-CLI-PRRR-DUTO-T-VEN205X205 | Próprio | VENEZIANA PARA DESCARGA DE AR - 205 X 205 mm | SEDI - SERVIÇOS DIVERSOS | UN | 1 | 52.64 | 52.64 | 588 |  |  |  | S-CLI-PRRR-DUTO-T-VEN205X205 | 0 | 52.64
Composição Auxiliar | 88243 | SINAPI | AJUDANTE ESPECIALIZADO COM ENCARGOS COMPLEMENTARES | SEDI - SERVIÇOS DIVERSOS | H | 0.25 | 18.46 | 4.61 | 588 | 4.61 |  | 4.61
Composição Auxiliar | 88279 | SINAPI | MONTADOR ELETROMECÃNICO COM ENCARGOS COMPLEMENTARES | SEDI - SERVIÇOS DIVERSOS | H | 0.25 | 26.99 | 6.74 | 588 | 6.74 |  | 6.74
Insumo | I-CLI-PRRR-DUTO-T-VEN205X205 | Próprio | VENEZIANA PARA DESCARGA DE AR - 205 X 205 MM | Material | UN | 1 | 41.29 | 41.29 | 588 | 41.29 |  | 41.29
588
588
589
12.10.16 | Código | Banco | Descrição | Tipo | Und | Quant. | Valor Unit | Total | 589
Composição | S-CLI-PRRR-DUTO-T-AWK250X250 | Próprio | VENEZIANA PARA DESCARGA MOD. AWK 250x250 mm | SEDI - SERVIÇOS DIVERSOS | UN | 1 | 63.05 | 63.05 | 589 |  |  |  | S-CLI-PRRR-DUTO-T-AWK250X250 | 0 | 63.05
Composição Auxiliar | 88243 | SINAPI | AJUDANTE ESPECIALIZADO COM ENCARGOS COMPLEMENTARES | SEDI - SERVIÇOS DIVERSOS | H | 0.25 | 18.46 | 4.61 | 589 | 4.61 |  | 4.61
Composição Auxiliar | 88279 | SINAPI | MONTADOR ELETROMECÃNICO COM ENCARGOS COMPLEMENTARES | SEDI - SERVIÇOS DIVERSOS | H | 0.25 | 26.99 | 6.74 | 589 | 6.74 |  | 6.74
Insumo | I-CLI-PRRR-DUTO-T-AWK250X250 | Próprio | VENEZIANA PARA DESCARGA MOD. AWK 250X250 MM | Material | UN | 1 | 51.7 | 51.7 | 589 | 51.7 |  | 51.7
589
589
590
12.10.17 | Código | Banco | Descrição | Tipo | Und | Quant. | Valor Unit | Total | 590
Composição | S-CLI-PRRR-DUTO-T-AGST325X255 | Próprio | VENEZIANA DE PORTA MOD. AGS-T 325x255 mm | SEDI - SERVIÇOS DIVERSOS | UN | 1 | 149.31 | 149.31 | 590 |  |  |  | S-CLI-PRRR-DUTO-T-AGST325X255 | 0 | 149.31
Composição Auxiliar | 88243 | SINAPI | AJUDANTE ESPECIALIZADO COM ENCARGOS COMPLEMENTARES | SEDI - SERVIÇOS DIVERSOS | H | 0.25 | 18.46 | 4.61 | 590 | 4.61 |  | 4.61
Composição Auxiliar | 88279 | SINAPI | MONTADOR ELETROMECÃNICO COM ENCARGOS COMPLEMENTARES | SEDI - SERVIÇOS DIVERSOS | H | 0.25 | 26.99 | 6.74 | 590 | 6.74 |  | 6.74
Insumo | I-CLI-PRRR-DUTO-T-AGST325X255 | Próprio | VENEZIANA DE PORTA MOD. AGS-T 325X255 MM | Material | UN | 1 | 137.96 | 137.96 | 590 | 137.96 |  | 137.96
590
590
591
12.10.18 | Código | Banco | Descrição | Tipo | Und | Quant. | Valor Unit | Total | 591
Composição | S-CLI-PRRR-DUTO-T-KUL-E | Próprio | VENEZIANA SOBRE PRESSÃO MOD. KUL-E - DIMENSÃO CONFORME TAMANHO DO DUTO | SEDI - SERVIÇOS DIVERSOS | UN | 1 | 265.68 | 265.68 | 591 |  |  |  | S-CLI-PRRR-DUTO-T-KUL-E | 0 | 265.68
Composição Auxiliar | 88243 | SINAPI | AJUDANTE ESPECIALIZADO COM ENCARGOS COMPLEMENTARES | SEDI - SERVIÇOS DIVERSOS | H | 0.25 | 18.46 | 4.61 | 591 | 4.61 |  | 4.61
Composição Auxiliar | 88277 | SINAPI | MONTADOR (TUBO AÇO/EQUIPAMENTOS) COM ENCARGOS COMPLEMENTARES | SEDI - SERVIÇOS DIVERSOS | H | 0.25 | 50.32 | 12.58 | 591 | 12.58 |  | 12.58
Insumo | I-CLI-PRRR-DUTO-T-KUL-E | Próprio | VENEZIANA SOBRE PRESSÃO MOD. KUL-E - DIMENSÃO CONFORME TAMANHO DO DUTO | Material | UN | 1 | 248.49 | 248.49 | 591 | 248.49 |  | 248.49
591
591
592
12.10.19 | Código | Banco | Descrição | Tipo | Und | Quant. | Valor Unit | Total | 592
Composição | S-CLI-PRRR-DUTO-T-ATAG225X165E | Próprio | GRELHA DE EXAUSTÃO MOD. AT AG 225x165 mm | SEDI - SERVIÇOS DIVERSOS | UN | 1 | 64.41 | 64.41 | 592 |  |  |  | S-CLI-PRRR-DUTO-T-ATAG225X165E | 0 | 64.41
Composição Auxiliar | 88243 | SINAPI | AJUDANTE ESPECIALIZADO COM ENCARGOS COMPLEMENTARES | SEDI - SERVIÇOS DIVERSOS | H | 0.25 | 18.46 | 4.61 | 592 | 4.61 |  | 4.61
Composição Auxiliar | 88279 | SINAPI | MONTADOR ELETROMECÃNICO COM ENCARGOS COMPLEMENTARES | SEDI - SERVIÇOS DIVERSOS | H | 0.25 | 26.99 | 6.74 | 592 | 6.74 |  | 6.74
Insumo | I-CLI-PRRR-DUTO-T-ATAG225X165 | Próprio | GRELHA DE RETORNO MOD. AT AG 225X165 MM | Material | UN | 1 | 53.06 | 53.06 | 592 | 53.06 |  | 53.06
592
592
593
12.10.20 | Código | Banco | Descrição | Tipo | Und | Quant. | Valor Unit | Total | 593
Composição | S-CLI-PRRR-DUTO-T-ATAG525X325I | Próprio | GRELHA DE INSUFLAMENTO MOD. AT AG 525x325 mm | SEDI - SERVIÇOS DIVERSOS | UN | 1 | 147.47 | 147.47 | 593 |  |  |  | S-CLI-PRRR-DUTO-T-ATAG525X325I | 0 | 147.47
Composição Auxiliar | 88243 | SINAPI | AJUDANTE ESPECIALIZADO COM ENCARGOS COMPLEMENTARES | SEDI - SERVIÇOS DIVERSOS | H | 0.25 | 18.46 | 4.61 | 593 | 4.61 |  | 4.61
Composição Auxiliar | 88279 | SINAPI | MONTADOR ELETROMECÃNICO COM ENCARGOS COMPLEMENTARES | SEDI - SERVIÇOS DIVERSOS | H | 0.25 | 26.99 | 6.74 | 593 | 6.74 |  | 6.74
Insumo | I-CLI-PRRR-DUTO-T-ATAG525X325 | Próprio | GRELHA DE RETORNO MOD. AT AG 525X325 MM | Material | UN | 1 | 136.12 | 136.12 | 593 | 136.12 |  | 136.12
593
593
594
12.10.21 | Código | Banco | Descrição | Tipo | Und | Quant. | Valor Unit | Total | 594
Composição | S-CLI-PRRR-DUTO-T-VATAG325X165 | Próprio | GRELHA DE VENTILAÇÃO MOD. VAT AG 325x165 mm | SEDI - SERVIÇOS DIVERSOS | UN | 1 | 74.59 | 74.59 | 594 |  |  |  | S-CLI-PRRR-DUTO-T-VATAG325X165 | 0 | 74.59
Composição Auxiliar | 88243 | SINAPI | AJUDANTE ESPECIALIZADO COM ENCARGOS COMPLEMENTARES | SEDI - SERVIÇOS DIVERSOS | H | 0.25 | 18.46 | 4.61 | 594 | 4.61 |  | 4.61
Composição Auxiliar | 88279 | SINAPI | MONTADOR ELETROMECÃNICO COM ENCARGOS COMPLEMENTARES | SEDI - SERVIÇOS DIVERSOS | H | 0.25 | 26.99 | 6.74 | 594 | 6.74 |  | 6.74
Insumo | I-CLI-PRRR-DUTO-T-VATAG325X165 | Próprio | GRELHA DE VENTILAÇÃO MOD. VAT AG 325X165 MM | Material | UN | 1 | 63.24 | 63.24 | 594 | 63.24 |  | 63.24
594
594
595
12.10.22 | Código | Banco | Descrição | Tipo | Und | Quant. | Valor Unit | Total | 595
Composição | S-CLI-PRRR-DUTO-T-ATAG225X165 | Próprio | GRELHA DE RETORNO MOD. AT AG 225x165 mm | SEDI - SERVIÇOS DIVERSOS | UN | 1 | 64.41 | 64.41 | 595 |  |  |  | S-CLI-PRRR-DUTO-T-ATAG225X165 | 0 | 64.41
Composição Auxiliar | 88243 | SINAPI | AJUDANTE ESPECIALIZADO COM ENCARGOS COMPLEMENTARES | SEDI - SERVIÇOS DIVERSOS | H | 0.25 | 18.46 | 4.61 | 595 | 4.61 |  | 4.61
Composição Auxiliar | 88279 | SINAPI | MONTADOR ELETROMECÃNICO COM ENCARGOS COMPLEMENTARES | SEDI - SERVIÇOS DIVERSOS | H | 0.25 | 26.99 | 6.74 | 595 | 6.74 |  | 6.74
Insumo | I-CLI-PRRR-DUTO-T-ATAG225X165 | Próprio | GRELHA DE RETORNO MOD. AT AG 225X165 MM | Material | UN | 1 | 53.06 | 53.06 | 595 | 53.06 |  | 53.06
595
595
596
12.10.23 | Código | Banco | Descrição | Tipo | Und | Quant. | Valor Unit | Total | 596
Composição | S-CLI-PRRR-DUTO-T-ATAG325X165 | Próprio | GRELHA DE RETORNO MOD. AT AG 325x165 mm | SEDI - SERVIÇOS DIVERSOS | UN | 1 | 78.4 | 78.4 | 596 |  |  |  | S-CLI-PRRR-DUTO-T-ATAG325X165 | 0 | 78.4
Composição Auxiliar | 88243 | SINAPI | AJUDANTE ESPECIALIZADO COM ENCARGOS COMPLEMENTARES | SEDI - SERVIÇOS DIVERSOS | H | 0.25 | 18.46 | 4.61 | 596 | 4.61 |  | 4.61
Composição Auxiliar | 88279 | SINAPI | MONTADOR ELETROMECÃNICO COM ENCARGOS COMPLEMENTARES | SEDI - SERVIÇOS DIVERSOS | H | 0.25 | 26.99 | 6.74 | 596 | 6.74 |  | 6.74
Insumo | I-CLI-PRRR-DUTO-T-ATAG325X165 | Próprio | GRELHA DE RETORNO MOD. AT AG 325X165 MM | Material | UN | 1 | 67.05 | 67.05 | 596 | 67.05 |  | 67.05
596
596
597
12.10.24 | Código | Banco | Descrição | Tipo | Und | Quant. | Valor Unit | Total | 597
Composição | S-CLI-PRRR-DUTO-T-ATAG325X225 | Próprio | GRELHA DE RETORNO MOD. AT AG 325x225 mm | SEDI - SERVIÇOS DIVERSOS | UN | 1 | 89.25 | 89.25 | 597 |  |  |  | S-CLI-PRRR-DUTO-T-ATAG325X225 | 0 | 89.25
Composição Auxiliar | 88243 | SINAPI | AJUDANTE ESPECIALIZADO COM ENCARGOS COMPLEMENTARES | SEDI - SERVIÇOS DIVERSOS | H | 0.25 | 18.46 | 4.61 | 597 | 4.61 |  | 4.61
Composição Auxiliar | 88279 | SINAPI | MONTADOR ELETROMECÃNICO COM ENCARGOS COMPLEMENTARES | SEDI - SERVIÇOS DIVERSOS | H | 0.25 | 26.99 | 6.74 | 597 | 6.74 |  | 6.74
Insumo | I-CLI-PRRR-DUTO-T-ATAG325X225 | Próprio | GRELHA DE RETORNO MOD. AT AG 325X225 MM | Material | UN | 1 | 77.9 | 77.9 | 597 | 77.9 |  | 77.9
597
597
598
12.10.25 | Código | Banco | Descrição | Tipo | Und | Quant. | Valor Unit | Total | 598
Composição | S-CLI-PRRR-DUTO-T-ATAG425X165 | Próprio | GRELHA DE RETORNO MOD. AT AG 425x165 mm | SEDI - SERVIÇOS DIVERSOS | UN | 1 | 91.9 | 91.9 | 598 |  |  |  | S-CLI-PRRR-DUTO-T-ATAG425X165 | 0 | 91.9
Composição Auxiliar | 88243 | SINAPI | AJUDANTE ESPECIALIZADO COM ENCARGOS COMPLEMENTARES | SEDI - SERVIÇOS DIVERSOS | H | 0.25 | 18.46 | 4.61 | 598 | 4.61 |  | 4.61
Composição Auxiliar | 88279 | SINAPI | MONTADOR ELETROMECÃNICO COM ENCARGOS COMPLEMENTARES | SEDI - SERVIÇOS DIVERSOS | H | 0.25 | 26.99 | 6.74 | 598 | 6.74 |  | 6.74
Insumo | I-CLI-PRRR-DUTO-T-ATAG425X165 | Próprio | GRELHA DE RETORNO MOD. AT AG 425X165 MM | Material | UN | 1 | 80.55 | 80.55 | 598 | 80.55 |  | 80.55
598
598
599
12.10.26 | Código | Banco | Descrição | Tipo | Und | Quant. | Valor Unit | Total | 599
Composição | S-CLI-PRRR-DUTO-T-ATAG425X225 | Próprio | GRELHA DE RETORNO MOD. AT AG 425x225 mm | SEDI - SERVIÇOS DIVERSOS | UN | 1 | 105.22 | 105.22 | 599 |  |  |  | S-CLI-PRRR-DUTO-T-ATAG425X225 | 0 | 105.22
Composição Auxiliar | 88243 | SINAPI | AJUDANTE ESPECIALIZADO COM ENCARGOS COMPLEMENTARES | SEDI - SERVIÇOS DIVERSOS | H | 0.25 | 18.46 | 4.61 | 599 | 4.61 |  | 4.61
Composição Auxiliar | 88279 | SINAPI | MONTADOR ELETROMECÃNICO COM ENCARGOS COMPLEMENTARES | SEDI - SERVIÇOS DIVERSOS | H | 0.25 | 26.99 | 6.74 | 599 | 6.74 |  | 6.74
Insumo | I-CLI-PRRR-DUTO-T-ATAG425X225 | Próprio | GRELHA DE RETORNO MOD. AT AG 425X225 MM | Material | UN | 1 | 93.87 | 93.87 | 599 | 93.87 |  | 93.87
599
599
600
12.10.27 | Código | Banco | Descrição | Tipo | Und | Quant. | Valor Unit | Total | 600
Composição | S-CLI-PRRR-DUTO-T-ATAG525X225 | Próprio | GRELHA DE RETORNO MOD. AT AG 525x225 mm | SEDI - SERVIÇOS DIVERSOS | UN | 1 | 121.18 | 121.18 | 600 |  |  |  | S-CLI-PRRR-DUTO-T-ATAG525X225 | 0 | 121.18
Composição Auxiliar | 88243 | SINAPI | AJUDANTE ESPECIALIZADO COM ENCARGOS COMPLEMENTARES | SEDI - SERVIÇOS DIVERSOS | H | 0.25 | 18.46 | 4.61 | 600 | 4.61 |  | 4.61
Composição Auxiliar | 88279 | SINAPI | MONTADOR ELETROMECÃNICO COM ENCARGOS COMPLEMENTARES | SEDI - SERVIÇOS DIVERSOS | H | 0.25 | 26.99 | 6.74 | 600 | 6.74 |  | 6.74
Insumo | I-CLI-PRRR-DUTO-T-ATAG525X225 | Próprio | GRELHA DE RETORNO MOD. AT AG 525X225 MM | Material | UN | 1 | 109.83 | 109.83 | 600 | 109.83 |  | 109.83
600
600
601
12.10.28 | Código | Banco | Descrição | Tipo | Und | Quant. | Valor Unit | Total | 601
Composição | S-CLI-PRRR-DUTO-T-ATAG525X325 | Próprio | GRELHA DE RETORNO MOD. AT AG 525x325 mm | SEDI - SERVIÇOS DIVERSOS | UN | 1 | 147.47 | 147.47 | 601 |  |  |  | S-CLI-PRRR-DUTO-T-ATAG525X325 | 0 | 147.47
Composição Auxiliar | 88243 | SINAPI | AJUDANTE ESPECIALIZADO COM ENCARGOS COMPLEMENTARES | SEDI - SERVIÇOS DIVERSOS | H | 0.25 | 18.46 | 4.61 | 601 | 4.61 |  | 4.61
Composição Auxiliar | 88279 | SINAPI | MONTADOR ELETROMECÃNICO COM ENCARGOS COMPLEMENTARES | SEDI - SERVIÇOS DIVERSOS | H | 0.25 | 26.99 | 6.74 | 601 | 6.74 |  | 6.74
Insumo | I-CLI-PRRR-DUTO-T-ATAG525X325 | Próprio | GRELHA DE RETORNO MOD. AT AG 525X325 MM | Material | UN | 1 | 136.12 | 136.12 | 601 | 136.12 |  | 136.12
601
601
602
12.10.29 | Código | Banco | Descrição | Tipo | Und | Quant. | Valor Unit | Total | 602
Composição | S-CLI-PRRR-DUTO-T-ATAG625X325 | Próprio | GRELHA DE RETORNO MOD. AT AG 625x325 mm | SEDI - SERVIÇOS DIVERSOS | UN | 1 | 177.06 | 177.06 | 602 |  |  |  | S-CLI-PRRR-DUTO-T-ATAG625X325 | 0 | 177.06
Composição Auxiliar | 88243 | SINAPI | AJUDANTE ESPECIALIZADO COM ENCARGOS COMPLEMENTARES | SEDI - SERVIÇOS DIVERSOS | H | 0.25 | 18.46 | 4.61 | 602 | 4.61 |  | 4.61
Composição Auxiliar | 88279 | SINAPI | MONTADOR ELETROMECÃNICO COM ENCARGOS COMPLEMENTARES | SEDI - SERVIÇOS DIVERSOS | H | 0.25 | 26.99 | 6.74 | 602 | 6.74 |  | 6.74
Insumo | I-CLI-PRRR-DUTO-T-ATAG625X325 | Próprio | GRELHA DE RETORNO MOD. AT AG 625X325 MM | Material | UN | 1 | 165.71 | 165.71 | 602 | 165.71 |  | 165.71
602
602
603
12.10.30 | Código | Banco | Descrição | Tipo | Und | Quant. | Valor Unit | Total | 603
Composição | S-CLI-PRRR-DUTO-T-ATAG1225X225 | Próprio | GRELHA DE RETORNO MOD. AT AG 1225x225 mm | SEDI - SERVIÇOS DIVERSOS | UN | 1 | 255.49 | 255.49 | 603 |  |  |  | S-CLI-PRRR-DUTO-T-ATAG1225X225 | 0 | 255.49
Composição Auxiliar | 88243 | SINAPI | AJUDANTE ESPECIALIZADO COM ENCARGOS COMPLEMENTARES | SEDI - SERVIÇOS DIVERSOS | H | 0.25 | 18.46 | 4.61 | 603 | 4.61 |  | 4.61
Composição Auxiliar | 88279 | SINAPI | MONTADOR ELETROMECÃNICO COM ENCARGOS COMPLEMENTARES | SEDI - SERVIÇOS DIVERSOS | H | 0.25 | 26.99 | 6.74 | 603 | 6.74 |  | 6.74
Insumo | I-CLI-PRRR-DUTO-T-ATAG1225X225 | Próprio | GRELHA DE RETORNO MOD. AT AG 1225X225 MM | Material | UN | 1 | 244.14 | 244.14 | 603 | 244.14 |  | 244.14
603
603
604
12.10.31 | Código | Banco | Descrição | Tipo | Und | Quant. | Valor Unit | Total | 604
Composição | S-CLI-PRRR-DUTO-T-GAF150 | Próprio | GRELHA AUTOFECHANTE PARA PAREDE EXTERIOR Ø 150 mm | SEDI - SERVIÇOS DIVERSOS | UN | 1 | 29.78 | 29.78 | 604 |  |  |  | S-CLI-PRRR-DUTO-T-GAF150 | 0 | 29.78
Composição Auxiliar | 88243 | SINAPI | AJUDANTE ESPECIALIZADO COM ENCARGOS COMPLEMENTARES | SEDI - SERVIÇOS DIVERSOS | H | 0.25 | 18.46 | 4.61 | 604 | 4.61 |  | 4.61
Composição Auxiliar | 88279 | SINAPI | MONTADOR ELETROMECÃNICO COM ENCARGOS COMPLEMENTARES | SEDI - SERVIÇOS DIVERSOS | H | 0.25 | 26.99 | 6.74 | 604 | 6.74 |  | 6.74
Insumo | I-CLI-PRRR-DUTO-T-GAF150 | Próprio | GRELHA AUTOFECHANTE PARA PAREDE EXTERIOR Ø 150 MM | Material | UN | 1 | 18.43 | 18.43 | 604 | 18.43 |  | 18.43
604
604
605
12.10.32 | Código | Banco | Descrição | Tipo | Und | Quant. | Valor Unit | Total | 605
Composição | S-CLI-PRRR-DUTO-R-DCF250X200 | Próprio | DAMPER CORTA FOGO MOD. FK A 250x200 mm | SEDI - SERVIÇOS DIVERSOS | UN | 1 | 545.53 | 545.53 | 605 |  |  |  | S-CLI-PRRR-DUTO-R-DCF250X200 | 0 | 545.53
Composição Auxiliar | 88243 | SINAPI | AJUDANTE ESPECIALIZADO COM ENCARGOS COMPLEMENTARES | SEDI - SERVIÇOS DIVERSOS | H | 0.25 | 18.46 | 4.61 | 605 | 4.61 |  | 4.61
Composição Auxiliar | 88279 | SINAPI | MONTADOR ELETROMECÃNICO COM ENCARGOS COMPLEMENTARES | SEDI - SERVIÇOS DIVERSOS | H | 0.25 | 26.99 | 6.74 | 605 | 6.74 |  | 6.74
Insumo | I-CLI-PRRR-DUTO-R-DCF250X200 | Próprio | DAMPER CORTA FOGO MOD. FK A 250X200 MM | Material | UN | 1 | 534.18 | 534.18 | 605 | 534.18 |  | 534.18
605
605
606
12.10.33 | Código | Banco | Descrição | Tipo | Und | Quant. | Valor Unit | Total | 606
Composição | S-CLI-PRRR-DUTO-R-DR | Próprio | DAMPER DE REGULAGEM - DIMENSÃO CONFORME TAMANHO DO DUTO | SEDI - SERVIÇOS DIVERSOS | UN | 1 | 210.09 | 210.09 | 606 |  |  |  | S-CLI-PRRR-DUTO-R-DR | 0 | 210.09
Composição Auxiliar | 88243 | SINAPI | AJUDANTE ESPECIALIZADO COM ENCARGOS COMPLEMENTARES | SEDI - SERVIÇOS DIVERSOS | H | 1.5 | 18.46 | 27.69 | 606 | 27.69 |  | 27.69
Composição Auxiliar | 88279 | SINAPI | MONTADOR ELETROMECÃNICO COM ENCARGOS COMPLEMENTARES | SEDI - SERVIÇOS DIVERSOS | H | 1.5 | 26.99 | 40.48 | 606 | 40.48 |  | 40.48
Insumo | I-CLI-PRRR-DUTO-R-DR | Próprio | DAMPER DE REGULAGEM - DIMENSÃO CONFORME TAMANHO DO DUTO | Material | UN | 1 | 141.92 | 141.92 | 606 | 141.92 |  | 141.92
606
606
607
12.10.34 | Código | Banco | Descrição | Tipo | Und | Quant. | Valor Unit | Total | 607
Composição | S-CLI-PRRR-DUTO-ATR-MK20-800X600X1250 | Próprio | ATENUADOR DE RUIDO - MOD. MK-20 800 X 600 X 1250 mm | SEDI - SERVIÇOS DIVERSOS | UN | 1 | 2582.64 | 2582.64 | 607 |  |  |  | S-CLI-PRRR-DUTO-ATR-MK20-800X600X1250 | 0 | 2582.64
Composição Auxiliar | 88243 | SINAPI | AJUDANTE ESPECIALIZADO COM ENCARGOS COMPLEMENTARES | SEDI - SERVIÇOS DIVERSOS | H | 2.5 | 18.46 | 46.15 | 607 | 46.15 |  | 46.15
Composição Auxiliar | 88279 | SINAPI | MONTADOR ELETROMECÃNICO COM ENCARGOS COMPLEMENTARES | SEDI - SERVIÇOS DIVERSOS | H | 2.5 | 26.99 | 67.47 | 607 | 67.47 |  | 67.47
Insumo | I-CLI-PRRR-DUTO-ATR-MK20-800X600X1250 | Próprio | ATENUADOR DE RUIDO - MOD. MK-20 800 X 600 X 1250 MM | Material | UN | 1 | 2469.02 | 2469.02 | 607 | 2469.02 |  | 2469.02
607
607
608
12.10.35 | Código | Banco | Descrição | Tipo | Und | Quant. | Valor Unit | Total | 608
Composição | S-CLI-PRRR-DUTO-ATR-MK20-1200X600X1250 | Próprio | ATENUADOR DE RUIDO - MOD. MK-20 1200 X 600 X 1250 mm | SEDI - SERVIÇOS DIVERSOS | UN | 1 | 3370.6 | 3370.6 | 608 |  |  |  | S-CLI-PRRR-DUTO-ATR-MK20-1200X600X1250 | 0 | 3370.6
Composição Auxiliar | 88243 | SINAPI | AJUDANTE ESPECIALIZADO COM ENCARGOS COMPLEMENTARES | SEDI - SERVIÇOS DIVERSOS | H | 2.5 | 18.46 | 46.15 | 608 | 46.15 |  | 46.15
Composição Auxiliar | 88279 | SINAPI | MONTADOR ELETROMECÃNICO COM ENCARGOS COMPLEMENTARES | SEDI - SERVIÇOS DIVERSOS | H | 2.5 | 26.99 | 67.47 | 608 | 67.47 |  | 67.47
Insumo | I-CLI-PRRR-DUTO-ATR-MK20-1200X600X1250 | Próprio | ATENUADOR DE RUIDO - MOD. MK-20 1200 X 600 X 1250 MM | Material | UN | 1 | 3256.98 | 3256.98 | 608 | 3256.98 |  | 3256.98
608
608
609
12.10.36 | Código | Banco | Descrição | Tipo | Und | Quant. | Valor Unit | Total | 609
Composição | S-CLI-PRRR-DUTO-F-R125 | Próprio | CAIXA DE FILTRO MOD. FILBOX RED 125 CLASSE DE FILTRAGEM G3 + F5 Pd. 10,0 mmCa | SEDI - SERVIÇOS DIVERSOS | UN | 1 | 346.62 | 346.62 | 609 |  |  |  | S-CLI-PRRR-DUTO-F-R125 | 0 | 346.62
Composição Auxiliar | 88243 | SINAPI | AJUDANTE ESPECIALIZADO COM ENCARGOS COMPLEMENTARES | SEDI - SERVIÇOS DIVERSOS | H | 2.5 | 18.46 | 46.15 | 609 | 46.15 |  | 46.15
Composição Auxiliar | 88279 | SINAPI | MONTADOR ELETROMECÃNICO COM ENCARGOS COMPLEMENTARES | SEDI - SERVIÇOS DIVERSOS | H | 2.5 | 26.99 | 67.47 | 609 | 67.47 |  | 67.47
Insumo | I-CLI-PRRR-DUTO-F-R125 | Próprio | CAIXA DE FILTRO MOD. FILBOX RED 125 CLASSE DE FILTRAGEM G3 + F5 PD. 10,0 MMCA | Material | UN | 1 | 233 | 233 | 609 | 233 |  | 233
609
609
610
12.10.37 | Código | Banco | Descrição | Tipo | Und | Quant. | Valor Unit | Total | 610
Composição | S-CLI-PRRR-DUTO-F-R200 | Próprio | CAIXA DE FILTRO MOD. FILBOX RED 200 CLASSE DE FILTRAGEM G3 + F5 Pd. 19,0 mmCa | SEDI - SERVIÇOS DIVERSOS | UN | 1 | 353.62 | 353.62 | 610 |  |  |  | S-CLI-PRRR-DUTO-F-R200 | 0 | 353.62
Composição Auxiliar | 88243 | SINAPI | AJUDANTE ESPECIALIZADO COM ENCARGOS COMPLEMENTARES | SEDI - SERVIÇOS DIVERSOS | H | 2.5 | 18.46 | 46.15 | 610 | 46.15 |  | 46.15
Composição Auxiliar | 88279 | SINAPI | MONTADOR ELETROMECÃNICO COM ENCARGOS COMPLEMENTARES | SEDI - SERVIÇOS DIVERSOS | H | 2.5 | 26.99 | 67.47 | 610 | 67.47 |  | 67.47
Insumo | I-CLI-PRRR-DUTO-F-R200 | Próprio | CAIXA DE FILTRO MOD. FILBOX RED 200 CLASSE DE FILTRAGEM G3 + F5 PD. 19,0 MMCA | Material | UN | 1 | 240 | 240 | 610 | 240 |  | 240
610
610
611
12.11.1 | Código | Banco | Descrição | Tipo | Und | Quant. | Valor Unit | Total | 611
Composição | S-CLI-PRRR-TUBO-COBRE-006-00039662 | Próprio | TUBO DE COBRE 6,35MM - FORNECIMENTO E INSTALACAO | SEDI - SERVIÇOS DIVERSOS | M | 1 | 26.93 | 26.93 | 611 |  |  |  | S-CLI-PRRR-TUBO-COBRE-006-00039662 | 0 | 26.93
Composição Auxiliar | 88243 | SINAPI | AJUDANTE ESPECIALIZADO COM ENCARGOS COMPLEMENTARES | SEDI - SERVIÇOS DIVERSOS | H | 0.071 | 18.46 | 1.31 | 611 | 1.31 |  | 1.31
Composição Auxiliar | 88267 | SINAPI | ENCANADOR OU BOMBEIRO HIDRÁULICO COM ENCARGOS COMPLEMENTARES | SEDI - SERVIÇOS DIVERSOS | H | 0.071 | 24.86 | 1.76 | 611 | 1.76 |  | 1.76
Composição Auxiliar | 88317 | SINAPI | SOLDADOR COM ENCARGOS COMPLEMENTARES | SEDI - SERVIÇOS DIVERSOS | H | 0.0355 | 28.01 | 0.99 | 611 | 0.99 |  | 0.99
Insumo | 00039662 | SINAPI | TUBO DE COBRE FLEXIVEL, D = 1/4 ", E = 0,79 MM, PARA AR-CONDICIONADO/ INSTALACOES GAS RESIDENCIAIS E COMERCIAIS | Material | M | 1.0211 | 22.4 | 22.87 | 611 | 22.87 |  | 22.87
611
611
612
12.11.2 | Código | Banco | Descrição | Tipo | Und | Quant. | Valor Unit | Total | 612
Composição | S-CLI-PRRR-TUBO-COBRE-012-00039660 | Próprio | TUBO DE COBRE 12,7MM - FORNECIMENTO E INSTALACAO | SEDI - SERVIÇOS DIVERSOS | M | 1 | 51.79 | 51.79 | 612 |  |  |  | S-CLI-PRRR-TUBO-COBRE-012-00039660 | 0 | 51.79
Composição Auxiliar | 88243 | SINAPI | AJUDANTE ESPECIALIZADO COM ENCARGOS COMPLEMENTARES | SEDI - SERVIÇOS DIVERSOS | H | 0.071 | 18.46 | 1.31 | 612 | 1.31 |  | 1.31
Composição Auxiliar | 88267 | SINAPI | ENCANADOR OU BOMBEIRO HIDRÁULICO COM ENCARGOS COMPLEMENTARES | SEDI - SERVIÇOS DIVERSOS | H | 0.071 | 24.86 | 1.76 | 612 | 1.76 |  | 1.76
Composição Auxiliar | 88317 | SINAPI | SOLDADOR COM ENCARGOS COMPLEMENTARES | SEDI - SERVIÇOS DIVERSOS | H | 0.0355 | 28.01 | 0.99 | 612 | 0.99 |  | 0.99
Insumo | 00039660 | SINAPI | TUBO DE COBRE FLEXIVEL, D = 1/2 ", E = 0,79 MM, PARA AR-CONDICIONADO/ INSTALACOES GAS RESIDENCIAIS E COMERCIAIS | Material | M | 1.0211 | 46.75 | 47.73 | 612 | 47.73 |  | 47.73
612
612
613
12.11.3 | Código | Banco | Descrição | Tipo | Und | Quant. | Valor Unit | Total | 613
Composição | S-CLI-PRRR-TUBO-COBRE-015-00039665 | Próprio | TUBO DE COBRE 15MM - FORNECIMENTO E INSTALACAO | SEDI - SERVIÇOS DIVERSOS | M | 1 | 63.42 | 63.42 | 613 |  |  |  | S-CLI-PRRR-TUBO-COBRE-015-00039665 | 0 | 63.42
Composição Auxiliar | 88243 | SINAPI | AJUDANTE ESPECIALIZADO COM ENCARGOS COMPLEMENTARES | SEDI - SERVIÇOS DIVERSOS | H | 0.071 | 18.46 | 1.31 | 613 | 1.31 |  | 1.31
Composição Auxiliar | 88267 | SINAPI | ENCANADOR OU BOMBEIRO HIDRÁULICO COM ENCARGOS COMPLEMENTARES | SEDI - SERVIÇOS DIVERSOS | H | 0.071 | 24.86 | 1.76 | 613 | 1.76 |  | 1.76
Composição Auxiliar | 88317 | SINAPI | SOLDADOR COM ENCARGOS COMPLEMENTARES | SEDI - SERVIÇOS DIVERSOS | H | 0.0355 | 28.01 | 0.99 | 613 | 0.99 |  | 0.99
Insumo | 00039665 | SINAPI | TUBO DE COBRE FLEXIVEL, D = 5/8 ", E = 0,79 MM, PARA AR-CONDICIONADO/ INSTALACOES GAS RESIDENCIAIS E COMERCIAIS | Material | M | 1.0211 | 58.14 | 59.36 | 613 | 59.36 |  | 59.36
613
613
614
12.11.4 | Código | Banco | Descrição | Tipo | Und | Quant. | Valor Unit | Total | 614
Composição | S-CLI-PRRR-TUBO-COBRE-028-00039710 | Próprio | TUBO DE COBRE 28MM - FORNECIMENTO E INSTALACAO | SEDI - SERVIÇOS DIVERSOS | M | 1 | 119.51 | 119.51 | 614 |  |  |  | S-CLI-PRRR-TUBO-COBRE-028-00039710 | 0 | 119.51
Composição Auxiliar | 88243 | SINAPI | AJUDANTE ESPECIALIZADO COM ENCARGOS COMPLEMENTARES | SEDI - SERVIÇOS DIVERSOS | H | 0.071 | 18.46 | 1.31 | 614 | 1.31 |  | 1.31
Composição Auxiliar | 88267 | SINAPI | ENCANADOR OU BOMBEIRO HIDRÁULICO COM ENCARGOS COMPLEMENTARES | SEDI - SERVIÇOS DIVERSOS | H | 0.071 | 24.86 | 1.76 | 614 | 1.76 |  | 1.76
Composição Auxiliar | 88317 | SINAPI | SOLDADOR COM ENCARGOS COMPLEMENTARES | SEDI - SERVIÇOS DIVERSOS | H | 0.0355 | 28.01 | 0.99 | 614 | 0.99 |  | 0.99
Insumo | 00039749 | SINAPI | TUBO DE COBRE CLASSE "A", DN = 1 " (28 MM), PARA INSTALACOES DE MEDIA PRESSAO PARA GASES COMBUSTIVEIS E MEDICINAIS | Material | M | 1.0211 | 113.07 | 115.45 | 614 | 115.45 |  | 115.45
614
614
615
12.11.5 | Código | Banco | Descrição | Tipo | Und | Quant. | Valor Unit | Total | 615
Composição | S-CLI-PRRR-VRF-REFINETE | Próprio | BRANCH-Y - ARBLN03321 | SEDI - SERVIÇOS DIVERSOS | UN | 1 | 359.72 | 359.72 | 615 |  |  |  | S-CLI-PRRR-VRF-REFINETE | 0 | 359.72
Composição Auxiliar | 88243 | SINAPI | AJUDANTE ESPECIALIZADO COM ENCARGOS COMPLEMENTARES | SEDI - SERVIÇOS DIVERSOS | H | 0.5 | 18.46 | 9.23 | 615 | 9.23 |  | 9.23
Composição Auxiliar | 88279 | SINAPI | MONTADOR ELETROMECÃNICO COM ENCARGOS COMPLEMENTARES | SEDI - SERVIÇOS DIVERSOS | H | 0.5 | 26.99 | 13.49 | 615 | 13.49 |  | 13.49
Insumo | I-CLI-PRRR-VRF-REFINETE | Próprio | REFINETE PARA SISTEMA VRF (DERIVAÇÃO Y PARA TUBULAÇÃO FRIGORÍGENA) - DIMENSÃO CONFORME PROJETO | Material | UN | 1 | 337 | 337 | 615 | 337 |  | 337
615
615
616
12.11.6 | Código | Banco | Descrição | Tipo | Und | Quant. | Valor Unit | Total | 616
Composição | S-CLI-PRRR-GAS-N2 | Próprio | GÁS NITROGÊNIO | SEDI - SERVIÇOS DIVERSOS | m³ | 1 | 22.22 | 22.22 | 616 |  |  |  | S-CLI-PRRR-GAS-N2 | 0 | 22.22
Insumo | 8115 | ORSE | GÁS NITROGÊNIO | Material | m³ | 1.01 | 22 | 22.22 | 616 | 22.22 |  | 22.22
616
616
617
12.11.7 | Código | Banco | Descrição | Tipo | Und | Quant. | Valor Unit | Total | 617
Composição | S-CLI-PRRR-GAS-R410A | Próprio | GÁS R 410 A | SEDI - SERVIÇOS DIVERSOS | KG | 1 | 78.3 | 78.3 | 617 |  |  |  | S-CLI-PRRR-GAS-R410A | 0 | 78.3
Insumo | I-CLI-PRRR-GAS-R410A | Próprio | GÁS R 410 A | Material | KG | 1 | 78.3 | 78.3 | 617 | 78.3 |  | 78.3
617
617
618
12.12.1 | Código | Banco | Descrição | Tipo | Und | Quant. | Valor Unit | Total | 618
Composição | S-CLI-PRRR-ISOL-TUBO-R006 | Próprio | ISOLAMENTO DE ESPUMA ELASTOMÉRICA - 1/4 19 MM | SEDI - SERVIÇOS DIVERSOS | M | 1 | 10.04 | 10.04 | 618 |  |  |  | S-CLI-PRRR-ISOL-TUBO-R006 | 0 | 10.04
Composição Auxiliar | 88243 | SINAPI | AJUDANTE ESPECIALIZADO COM ENCARGOS COMPLEMENTARES | SEDI - SERVIÇOS DIVERSOS | H | 0.1 | 18.46 | 1.84 | 618 | 1.84 |  | 1.84
Composição Auxiliar | 88279 | SINAPI | MONTADOR ELETROMECÃNICO COM ENCARGOS COMPLEMENTARES | SEDI - SERVIÇOS DIVERSOS | H | 0.1 | 26.99 | 2.69 | 618 | 2.69 |  | 2.69
Insumo | I-CLI-PRRR-ISOL-TUBO-R006 | Próprio | ISOLAMENTO DE ESPUMA ELASTOMÉRICA - 1/4 19 MM | Material | M | 1.1 | 5.01 | 5.51 | 618 | 5.51 |  | 5.51
618
618
619
12.12.2 | Código | Banco | Descrição | Tipo | Und | Quant. | Valor Unit | Total | 619
Composição | S-CLI-PRRR-ISOL-TUBO-R012 | Próprio | ISOLAMENTO DE ESPUMA ELASTOMÉRICA - 1/2 19 MM | SEDI - SERVIÇOS DIVERSOS | M | 1 | 17.29 | 17.29 | 619 |  |  |  | S-CLI-PRRR-ISOL-TUBO-R012 | 0 | 17.29
Composição Auxiliar | 88243 | SINAPI | AJUDANTE ESPECIALIZADO COM ENCARGOS COMPLEMENTARES | SEDI - SERVIÇOS DIVERSOS | H | 0.1 | 18.46 | 1.84 | 619 | 1.84 |  | 1.84
Composição Auxiliar | 88279 | SINAPI | MONTADOR ELETROMECÃNICO COM ENCARGOS COMPLEMENTARES | SEDI - SERVIÇOS DIVERSOS | H | 0.1 | 26.99 | 2.69 | 619 | 2.69 |  | 2.69
Insumo | I-CLI-PRRR-ISOL-TUBO-R012 | Próprio | ISOLAMENTO DE ESPUMA ELASTOMÉRICA - 1/2 19 MM | Material | M | 1.1 | 11.6 | 12.76 | 619 | 12.76 |  | 12.76
619
619
620
12.12.3 | Código | Banco | Descrição | Tipo | Und | Quant. | Valor Unit | Total | 620
Composição | S-CLI-PRRR-ISOL-TUBO-R015 | Próprio | ISOLAMENTO DE ESPUMA ELASTOMÉRICA - 5/8 19 MM | SEDI - SERVIÇOS DIVERSOS | M | 1 | 16.27 | 16.27 | 620 |  |  |  | S-CLI-PRRR-ISOL-TUBO-R015 | 0 | 16.27
Composição Auxiliar | 88243 | SINAPI | AJUDANTE ESPECIALIZADO COM ENCARGOS COMPLEMENTARES | SEDI - SERVIÇOS DIVERSOS | H | 0.1 | 18.46 | 1.84 | 620 | 1.84 |  | 1.84
Composição Auxiliar | 88279 | SINAPI | MONTADOR ELETROMECÃNICO COM ENCARGOS COMPLEMENTARES | SEDI - SERVIÇOS DIVERSOS | H | 0.1 | 26.99 | 2.69 | 620 | 2.69 |  | 2.69
Insumo | I-CLI-PRRR-ISOL-TUBO-R015 | Próprio | ISOLAMENTO DE ESPUMA ELASTOMÉRICA - 5/8 19 MM | Material | M | 1.1 | 10.68 | 11.74 | 620 | 11.74 |  | 11.74
620
620
621
12.12.4 | Código | Banco | Descrição | Tipo | Und | Quant. | Valor Unit | Total | 621
Composição | S-CLI-PRRR-ISOL-TUBO-T018 | Próprio | ISOLAMENTO DE ESPUMA ELASTOMÉRICA -T 3/4" 32mm | SEDI - SERVIÇOS DIVERSOS | M | 1 | 27.96 | 27.96 | 621 |  |  |  | S-CLI-PRRR-ISOL-TUBO-T018 | 0 | 27.96
Composição Auxiliar | 88243 | SINAPI | AJUDANTE ESPECIALIZADO COM ENCARGOS COMPLEMENTARES | SEDI - SERVIÇOS DIVERSOS | H | 0.1 | 18.46 | 1.84 | 621 | 1.84 |  | 1.84
Composição Auxiliar | 88279 | SINAPI | MONTADOR ELETROMECÃNICO COM ENCARGOS COMPLEMENTARES | SEDI - SERVIÇOS DIVERSOS | H | 0.1 | 26.99 | 2.69 | 621 | 2.69 |  | 2.69
Insumo | I-CLI-PRRR-ISOL-TUBO-T018 | Próprio | ISOLAMENTO DE ESPUMA ELASTOMÉRICA -T 3/4" 32MM | Material | M | 1.1 | 21.3 | 23.43 | 621 | 23.43 |  | 23.43
621
621
622
12.12.5 | Código | Banco | Descrição | Tipo | Und | Quant. | Valor Unit | Total | 622
Composição | S-CLI-PRRR-ISOL-TUBO-T025 | Próprio | ISOLAMENTO DE ESPUMA ELASTOMÉRICA -T 1" 32mm | SEDI - SERVIÇOS DIVERSOS | M | 1 | 29.44 | 29.44 | 622 |  |  |  | S-CLI-PRRR-ISOL-TUBO-T025 | 0 | 29.44
Composição Auxiliar | 88243 | SINAPI | AJUDANTE ESPECIALIZADO COM ENCARGOS COMPLEMENTARES | SEDI - SERVIÇOS DIVERSOS | H | 0.1 | 18.46 | 1.84 | 622 | 1.84 |  | 1.84
Composição Auxiliar | 88279 | SINAPI | MONTADOR ELETROMECÃNICO COM ENCARGOS COMPLEMENTARES | SEDI - SERVIÇOS DIVERSOS | H | 0.1 | 26.99 | 2.69 | 622 | 2.69 |  | 2.69
Insumo | I-CLI-PRRR-ISOL-TUBO-T025 | Próprio | ISOLAMENTO DE ESPUMA ELASTOMÉRICA -T 1" 32MM | Material | M | 1.1 | 22.65 | 24.91 | 622 | 24.91 |  | 24.91
622
622
623
12.12.6 | Código | Banco | Descrição | Tipo | Und | Quant. | Valor Unit | Total | 623
Composição | S-CLI-PRRR-ISOL-TUBO-R028 | Próprio | ISOLAMENTO DE ESPUMA ELASTOMÉRICA - 1 1/8 19 MM | SEDI - SERVIÇOS DIVERSOS | M | 1 | 44.65 | 44.65 | 623 |  |  |  | S-CLI-PRRR-ISOL-TUBO-R028 | 0 | 44.65
Composição Auxiliar | 88243 | SINAPI | AJUDANTE ESPECIALIZADO COM ENCARGOS COMPLEMENTARES | SEDI - SERVIÇOS DIVERSOS | H | 0.1 | 18.46 | 1.84 | 623 | 1.84 |  | 1.84
Composição Auxiliar | 88279 | SINAPI | MONTADOR ELETROMECÃNICO COM ENCARGOS COMPLEMENTARES | SEDI - SERVIÇOS DIVERSOS | H | 0.1 | 26.99 | 2.69 | 623 | 2.69 |  | 2.69
Insumo | I-CLI-PRRR-ISOL-TUBO-R028 | Próprio | ISOLAMENTO DE ESPUMA ELASTOMÉRICA - 1 1/8 19 MM | Material | M | 1.1 | 36.48 | 40.12 | 623 | 40.12 |  | 40.12
623
623
624
12.12.7 | Código | Banco | Descrição | Tipo | Und | Quant. | Valor Unit | Total | 624
Composição | S-CLI-PRRR-ISOL-TUBO-T042 | Próprio | ISOLAMENTO DE ESPUMA ELASTOMÉRICA -T 1.1/4" 32mm | SEDI - SERVIÇOS DIVERSOS | M | 1 | 46.13 | 46.13 | 624 |  |  |  | S-CLI-PRRR-ISOL-TUBO-T042 | 0 | 46.13
Composição Auxiliar | 88243 | SINAPI | AJUDANTE ESPECIALIZADO COM ENCARGOS COMPLEMENTARES | SEDI - SERVIÇOS DIVERSOS | H | 0.1 | 18.46 | 1.84 | 624 | 1.84 |  | 1.84
Composição Auxiliar | 88279 | SINAPI | MONTADOR ELETROMECÃNICO COM ENCARGOS COMPLEMENTARES | SEDI - SERVIÇOS DIVERSOS | H | 0.1 | 26.99 | 2.69 | 624 | 2.69 |  | 2.69
Insumo | I-CLI-PRRR-ISOL-TUBO-T042 | Próprio | ISOLAMENTO DE ESPUMA ELASTOMÉRICA -T 1.1/4" 32MM | Material | M | 1.1 | 37.82 | 41.6 | 624 | 41.6 |  | 41.6
624
624
625
12.12.8 | Código | Banco | Descrição | Tipo | Und | Quant. | Valor Unit | Total | 625
Composição | S-CLI-PRRR-ISOL-TUBO-T048 | Próprio | ISOLAMENTO DE ESPUMA ELASTOMÉRICA -T 1.1/2" 32mm | SEDI - SERVIÇOS DIVERSOS | M | 1 | 51.21 | 51.21 | 625 |  |  |  | S-CLI-PRRR-ISOL-TUBO-T048 | 0 | 51.21
Composição Auxiliar | 88243 | SINAPI | AJUDANTE ESPECIALIZADO COM ENCARGOS COMPLEMENTARES | SEDI - SERVIÇOS DIVERSOS | H | 0.1 | 18.46 | 1.84 | 625 | 1.84 |  | 1.84
Composição Auxiliar | 88279 | SINAPI | MONTADOR ELETROMECÃNICO COM ENCARGOS COMPLEMENTARES | SEDI - SERVIÇOS DIVERSOS | H | 0.1 | 26.99 | 2.69 | 625 | 2.69 |  | 2.69
Insumo | I-CLI-PRRR-ISOL-TUBO-T048 | Próprio | ISOLAMENTO DE ESPUMA ELASTOMÉRICA -T 1.1/2" 32MM | Material | M | 1.1 | 42.44 | 46.68 | 625 | 46.68 |  | 46.68
625
625
626
12.12.9 | Código | Banco | Descrição | Tipo | Und | Quant. | Valor Unit | Total | 626
Composição | S-CLI-PRRR-ISOL-TUBO-T060 | Próprio | ISOLAMENTO DE ESPUMA ELASTOMÉRICA -T 2" 32mm | SEDI - SERVIÇOS DIVERSOS | M | 1 | 61.8 | 61.8 | 626 |  |  |  | S-CLI-PRRR-ISOL-TUBO-T060 | 0 | 61.8
Composição Auxiliar | 88243 | SINAPI | AJUDANTE ESPECIALIZADO COM ENCARGOS COMPLEMENTARES | SEDI - SERVIÇOS DIVERSOS | H | 0.1 | 18.46 | 1.84 | 626 | 1.84 |  | 1.84
Composição Auxiliar | 88279 | SINAPI | MONTADOR ELETROMECÃNICO COM ENCARGOS COMPLEMENTARES | SEDI - SERVIÇOS DIVERSOS | H | 0.1 | 26.99 | 2.69 | 626 | 2.69 |  | 2.69
Insumo | I-CLI-PRRR-ISOL-TUBO-T060 | Próprio | ISOLAMENTO DE ESPUMA ELASTOMÉRICA -T 2" 32MM | Material | M | 1.1 | 52.07 | 57.27 | 626 | 57.27 |  | 57.27
626
626
627
12.12.10 | Código | Banco | Descrição | Tipo | Und | Quant. | Valor Unit | Total | 627
Composição | S-CLI-PRRR-ISOL-TUBO-T076 | Próprio | ISOLAMENTO DE ESPUMA ELASTOMÉRICA -T 2.1/2" 32mm | SEDI - SERVIÇOS DIVERSOS | M | 1 | 75.68 | 75.68 | 627 |  |  |  | S-CLI-PRRR-ISOL-TUBO-T076 | 0 | 75.68
Composição Auxiliar | 88243 | SINAPI | AJUDANTE ESPECIALIZADO COM ENCARGOS COMPLEMENTARES | SEDI - SERVIÇOS DIVERSOS | H | 0.1 | 18.46 | 1.84 | 627 | 1.84 |  | 1.84
Composição Auxiliar | 88279 | SINAPI | MONTADOR ELETROMECÃNICO COM ENCARGOS COMPLEMENTARES | SEDI - SERVIÇOS DIVERSOS | H | 0.1 | 26.99 | 2.69 | 627 | 2.69 |  | 2.69
Insumo | I-CLI-PRRR-ISOL-TUBO-T076 | Próprio | ISOLAMENTO DE ESPUMA ELASTOMÉRICA -T 2.1/2" 32MM | Material | M | 1.1 | 64.69 | 71.15 | 627 | 71.15 |  | 71.15
627
627
628
12.12.11 | Código | Banco | Descrição | Tipo | Und | Quant. | Valor Unit | Total | 628
Composição | S-CLI-PRRR-ISOL-TUBO-T089 | Próprio | ISOLAMENTO DE ESPUMA ELASTOMÉRICA -T 3" 32mm | SEDI - SERVIÇOS DIVERSOS | M | 1 | 86.35 | 86.35 | 628 |  |  |  | S-CLI-PRRR-ISOL-TUBO-T089 | 0 | 86.35
Composição Auxiliar | 88243 | SINAPI | AJUDANTE ESPECIALIZADO COM ENCARGOS COMPLEMENTARES | SEDI - SERVIÇOS DIVERSOS | H | 0.1 | 18.46 | 1.84 | 628 | 1.84 |  | 1.84
Composição Auxiliar | 88279 | SINAPI | MONTADOR ELETROMECÃNICO COM ENCARGOS COMPLEMENTARES | SEDI - SERVIÇOS DIVERSOS | H | 0.1 | 26.99 | 2.69 | 628 | 2.69 |  | 2.69
Insumo | I-CLI-PRRR-ISOL-TUBO-T089 | Próprio | ISOLAMENTO DE ESPUMA ELASTOMÉRICA -T 3" 32MM | Material | M | 1.1 | 74.39 | 81.82 | 628 | 81.82 |  | 81.82
628
628
629
12.12.12 | Código | Banco | Descrição | Tipo | Und | Quant. | Valor Unit | Total | 629
Composição | S-CLI-PRRR-ISOL-TUBO-T114 | Próprio | ISOLAMENTO DE ESPUMA ELASTOMÉRICA -T 4" 32mm | SEDI - SERVIÇOS DIVERSOS | M | 1 | 103.91 | 103.91 | 629 |  |  |  | S-CLI-PRRR-ISOL-TUBO-T114 | 0 | 103.91
Composição Auxiliar | 88243 | SINAPI | AJUDANTE ESPECIALIZADO COM ENCARGOS COMPLEMENTARES | SEDI - SERVIÇOS DIVERSOS | H | 0.1 | 18.46 | 1.84 | 629 | 1.84 |  | 1.84
Composição Auxiliar | 88279 | SINAPI | MONTADOR ELETROMECÃNICO COM ENCARGOS COMPLEMENTARES | SEDI - SERVIÇOS DIVERSOS | H | 0.1 | 26.99 | 2.69 | 629 | 2.69 |  | 2.69
Insumo | I-CLI-PRRR-ISOL-TUBO-T114 | Próprio | ISOLAMENTO DE ESPUMA ELASTOMÉRICA -T 4" 32MM | Material | UN | 1.1 | 90.35 | 99.38 | 629 | 99.38 |  | 99.38
629
629
630
12.12.13 | Código | Banco | Descrição | Tipo | Und | Quant. | Valor Unit | Total | 630
Composição | S-CLI-PRRR-ISOL-TUBO-T140 | Próprio | ISOLAMENTO DE ESPUMA ELASTOMÉRICA -T 5" 32mm | SEDI - SERVIÇOS DIVERSOS | UN | 1 | 100.79 | 100.79 | 630 |  |  |  | S-CLI-PRRR-ISOL-TUBO-T140 | 0 | 100.79
Composição Auxiliar | 88243 | SINAPI | AJUDANTE ESPECIALIZADO COM ENCARGOS COMPLEMENTARES | SEDI - SERVIÇOS DIVERSOS | H | 0.1 | 18.46 | 1.84 | 630 | 1.84 |  | 1.84
Composição Auxiliar | 88279 | SINAPI | MONTADOR ELETROMECÃNICO COM ENCARGOS COMPLEMENTARES | SEDI - SERVIÇOS DIVERSOS | H | 0.1 | 26.99 | 2.69 | 630 | 2.69 |  | 2.69
Insumo | I-CLI-PRRR-ISOL-TUBO-T140 | Próprio | ISOLAMENTO DE ESPUMA ELASTOMÉRICA -T 5" 32MM | Material | M | 1.1 | 87.51 | 96.26 | 630 | 96.26 |  | 96.26
630
630
631
12.12.14 | Código | Banco | Descrição | Tipo | Und | Quant. | Valor Unit | Total | 631
Composição | S-CLI-PRRR-ISOL-TUBO-T168 | Próprio | ISOLAMENTO DE ESPUMA ELASTOMÉRICA -T 6" 32mm | SEDI - SERVIÇOS DIVERSOS | M | 1 | 120.05 | 120.05 | 631 |  |  |  | S-CLI-PRRR-ISOL-TUBO-T168 | 0 | 120.05
Composição Auxiliar | 88243 | SINAPI | AJUDANTE ESPECIALIZADO COM ENCARGOS COMPLEMENTARES | SEDI - SERVIÇOS DIVERSOS | H | 0.1 | 18.46 | 1.84 | 631 | 1.84 |  | 1.84
Composição Auxiliar | 88279 | SINAPI | MONTADOR ELETROMECÃNICO COM ENCARGOS COMPLEMENTARES | SEDI - SERVIÇOS DIVERSOS | H | 0.1 | 26.99 | 2.69 | 631 | 2.69 |  | 2.69
Insumo | I-CLI-PRRR-ISOL-TUBO-T168 | Próprio | ISOLAMENTO DE ESPUMA ELASTOMÉRICA -T 6" 32MM | Material | M | 1.1 | 105.02 | 115.52 | 631 | 115.52 |  | 115.52
631
631
632
12.12.15 | Código | Banco | Descrição | Tipo | Und | Quant. | Valor Unit | Total | 632
Composição | S-CLI-PRRR-ISOL-MANTA-ALU-15 | Próprio | ISOLAMENTO DE ESPUMA ELASTOMÉRICA ALUMINIZADA - MANTA DE 15 MM - ARMADUCT OU EQUIVALENTE | SEDI - SERVIÇOS DIVERSOS | M2 | 1 | 271.28 | 271.28 | 632 |  |  |  | S-CLI-PRRR-ISOL-MANTA-ALU-15 | 0 | 271.28
Composição Auxiliar | 88243 | SINAPI | AJUDANTE ESPECIALIZADO COM ENCARGOS COMPLEMENTARES | SEDI - SERVIÇOS DIVERSOS | H | 0.2 | 18.46 | 3.69 | 632 | 3.69 |  | 3.69
Composição Auxiliar | 88279 | SINAPI | MONTADOR ELETROMECÃNICO COM ENCARGOS COMPLEMENTARES | SEDI - SERVIÇOS DIVERSOS | H | 0.2 | 26.99 | 5.39 | 632 | 5.39 |  | 5.39
Insumo | I-CLI-PRRR-ISOL-MANTA-ALU-15 | Próprio | ISOLAMENTO DE ESPUMA ELASTOMÉRICA ALUMINIZADA - MANTA DE 15 MM - ARMADUCT OU EQUIVALENTE | Material | m² | 1.15 | 228 | 262.2 | 632 | 262.2 |  | 262.2
632
632
633
12.14.1 | Código | Banco | Descrição | Tipo | Und | Quant. | Valor Unit | Total | 633
Composição | S-CLI-PRRR-STARTUP | Próprio | TESTES E BALANCEAMENTO DOS EQUIPAMENTOS COM EMISSÃO DO RELATÓRIO DE PARTIDA INICIAL | SEDI - SERVIÇOS DIVERSOS | UN | 1 | 25000 | 25000 | 633 |  |  |  | S-CLI-PRRR-STARTUP | 0 | 25000
Insumo | I-CLI-PRRR-STARTUP | Próprio | TESTES E BALANCEAMENTO DOS EQUIPAMENTOS COM EMISSÃO DO RELATÓRIO DE PARTIDA INICIAL | Serviços | UN | 1 | 25000 | 25000 | 633 | 25000 |  | 25000
633
633
634
12.14.2 | Código | Banco | Descrição | Tipo | Und | Quant. | Valor Unit | Total | 634
Composição | S-CLI-DIVE-ALCAPAO-60X60 | Próprio | VISITA ARTICULADA PARA FORRO DE GESSO ACARTONADO 60X60 CM | SEDI - SERVIÇOS DIVERSOS | UN | 1 | 131.31 | 131.31 | 634 |  |  |  | S-CLI-DIVE-ALCAPAO-60X60 | 0 | 131.31
Composição Auxiliar | 88269 | SINAPI | GESSEIRO COM ENCARGOS COMPLEMENTARES | SEDI - SERVIÇOS DIVERSOS | H | 0.3 | 24.81 | 7.44 | 634 | 7.44 |  | 7.44
Composição Auxiliar | 88316 | SINAPI | SERVENTE COM ENCARGOS COMPLEMENTARES | SEDI - SERVIÇOS DIVERSOS | H | 0.3 | 17.35 | 5.2 | 634 | 5.2 |  | 5.2
Insumo | I-CLI-DIVE-ALCAPAO-60X60 | Próprio | VISITA ARTICULADA 60X60 CM PARA FORRO DE GESSO ACARTONADO - REF.: PLACO/SAINT GOBAIN OU EQUIVALENTE - BRANCO FOSCO | Material | UN | 1 | 118.67 | 118.67 | 634 | 118.67 |  | 118.67
634
634
635
13.1.1 | Código | Banco | Descrição | Tipo | Und | Quant. | Valor Unit | Total | 635
Composição | S-MEC-ELEV-PRRR-01 | Próprio | FORNECIMENTO E INSTALAÇÃO DE ELEVADOR S/ CASA DE MÁQUINAS, 10 PASSAGEIROS - CONFORME PROJETO E ESPECIFICAÇÕES TÉCNICAS | INES - INSTALAÇÕES ESPECIAIS | UN | 1 | 232711.33 | 232711.33 | 635 |  |  |  | S-MEC-ELEV-PRRR-01 | 0 | 232711.33
Insumo | I-MEC-ELEV-PRRR-01 | Próprio | FORNECIMENTO E INSTALAÇÃO DE ELEVADOR S/ CASA DE MÁQUINAS, 10 PASSAGEIROS - CONFORME PROJETO E ESPECIFICAÇÕES TÉCNICAS | Serviços | UN | 1 | 232711.33 | 232711.33 | 635 | 232711.33 |  | 232711.33
635
635
636
14.1.1 | Código | Banco | Descrição | Tipo | Und | Quant. | Valor Unit | Total | 636
Composição | S-SER-TRAN-02 | Próprio | TRANSPORTE HORIZONTAL E VERTICAL DE MATERIAIS DIVERSOS | TRAN - TRANSPORTES, CARGAS E DESCARGAS | m³ | 1 | 57.24 | 57.24 | 636 |  |  |  | S-SER-TRAN-02 | 0 | 57.24
Composição Auxiliar | 88316 | SINAPI | SERVENTE COM ENCARGOS COMPLEMENTARES | SEDI - SERVIÇOS DIVERSOS | H | 3.2996 | 17.35 | 57.24 | 636 | 57.24 |  | 57.24
636
636
637
14.2.1 | Código | Banco | Descrição | Tipo | Und | Quant. | Valor Unit | Total | 637
Composição | S-SER-LIMP-PRRR-01 | Próprio | LIMPEZA PERMANENTE DA OBRA | ASTU - ASSENTAMENTO DE TUBOS E PECAS | % | 1 | 347 | 347 | 637 |  |  |  | S-SER-LIMP-PRRR-01 | 0 | 347
Composição Auxiliar | 88316 | SINAPI | SERVENTE COM ENCARGOS COMPLEMENTARES | SEDI - SERVIÇOS DIVERSOS | H | 20 | 17.35 | 347 | 637 | 347 |  | 347
637
637
638
14.2.2 | Código | Banco | Descrição | Tipo | Und | Quant. | Valor Unit | Total | 638
Composição | S-DIV-TRAN-ENT-01 | Próprio | CARGA E TRANSPORTE DE ENTULHOS DECORRENTES DE LIMPEZAS E DEMOLIÇÕES - CAÇAMBA 5,0 M³ | TRAN - TRANSPORTES, CARGAS E DESCARGAS | m³ | 1 | 79.88 | 79.88 | 638 |  |  |  | S-DIV-TRAN-ENT-01 | 0 | 79.88
Composição Auxiliar | 88316 | SINAPI | SERVENTE COM ENCARGOS COMPLEMENTARES | SEDI - SERVIÇOS DIVERSOS | H | 0.8 | 17.35 | 13.88 | 638 | 13.88 |  | 13.88
Insumo | I-GER-ENTULHO-01 | Próprio | CAÇAMBA (5 M³) PARA TRANSPORTE DE ENTULHO | Aluguel | UN | 0.2 | 330 | 66 | 638 | 66 |  | 66
638
638
639
14.2.3 | Código | Banco | Descrição | Tipo | Und | Quant. | Valor Unit | Total | 639
Composição | 9537 | SINAPI | LIMPEZA FINAL DA OBRA | SEDI - SERVIÇOS DIVERSOS | m² | 1 | 3.06 | 3.06 | 639 |  |  |  | 9537 | 0 | 3.06
Composição Auxiliar | 88316 | SINAPI | SERVENTE COM ENCARGOS COMPLEMENTARES | SEDI - SERVIÇOS DIVERSOS | H | 0.14 | 17.35 | 2.42 | 639 | 2.42 |  | 2.42
Insumo | 00000003 | SINAPI | ACIDO MURIATICO, DILUICAO 10% A 12% PARA USO EM LIMPEZA | Material | L | 0.05 | 12.91 | 0.64 | 639 | 0.64 |  | 0.64
639
639
640
14.3.1 | Código | Banco | Descrição | Tipo | Und | Quant. | Valor Unit | Total | 640
Composição | S-SER-DESM-PRRR-01 | Próprio | DEMOLIÇÃO DE BARRACÃO DE OBRA | ASTU - ASSENTAMENTO DE TUBOS E PECAS | UN | 1 | 4848.05 | 4848.05 | 640 |  |  |  | S-SER-DESM-PRRR-01 | 0 | 4848.05
Composição Auxiliar | 97627 | SINAPI | DEMOLIÇÃO DE PILARES E VIGAS EM CONCRETO ARMADO, DE FORMA MECANIZADA COM MARTELETE, SEM REAPROVEITAMENTO. AF_12/2017 | SERP - SERVIÇOS PRELIMINARES | m³ | 3 | 257.73 | 773.19 | 640 | 773.19 |  | 773.19
Composição Auxiliar | 97625 | SINAPI | DEMOLIÇÃO DE ALVENARIA PARA QUALQUER TIPO DE BLOCO, DE FORMA MECANIZADA, SEM REAPROVEITAMENTO. AF_12/2017 | SERP - SERVIÇOS PRELIMINARES | m³ | 35 | 52.37 | 1832.95 | 640 | 1832.95 |  | 1832.95
Composição Auxiliar | 97629 | SINAPI | DEMOLIÇÃO DE LAJES, DE FORMA MECANIZADA COM MARTELETE, SEM REAPROVEITAMENTO. AF_12/2017 | SERP - SERVIÇOS PRELIMINARES | m³ | 20 | 111.95 | 2239 | 640 | 2239 |  | 2239
Composição Auxiliar | 97647 | SINAPI | REMOÇÃO DE TELHAS, DE FIBROCIMENTO, METÁLICA E CERÂMICA, DE FORMA MANUAL, SEM REAPROVEITAMENTO. AF_12/2017 | SERP - SERVIÇOS PRELIMINARES | m² | 1 | 2.91 | 2.91 | 640 | 2.91 |  | 2.91
640
640
641
14.4.1 | Código | Banco | Descrição | Tipo | Und | Quant. | Valor Unit | Total | 641
Composição | S-SER-PROJ-ASBUILT-PRRR-01 | Próprio | PROJETOS AS BUILT (REVISÃO DE TODAS AS DISCIPLINAS) | SERT - SERVIÇOS TÉCNICOS | m² | 1 | 2.61 | 2.61 | 641 |  |  |  | S-SER-PROJ-ASBUILT-PRRR-01 | 0 | 2.61
Composição Auxiliar | 88255 | SINAPI | AUXILIAR TÉCNICO DE ENGENHARIA COM ENCARGOS COMPLEMENTARES | SEDI - SERVIÇOS DIVERSOS | H | 0.02 | 44.48 | 0.88 | 641 | 0.88 |  | 0.88
Composição Auxiliar | 88597 | SINAPI | DESENHISTA DETALHISTA COM ENCARGOS COMPLEMENTARES | SEDI - SERVIÇOS DIVERSOS | H | 0.02 | 39.79 | 0.79 | 641 | 0.79 |  | 0.79
Composição Auxiliar | 90777 | SINAPI | ENGENHEIRO CIVIL DE OBRA JUNIOR COM ENCARGOS COMPLEMENTARES | SEDI - SERVIÇOS DIVERSOS | H | 0.01 | 94.51 | 0.94 | 641 | 0.94 |  | 0.94
641
641
642
14.5.1 | Código | Banco | Descrição | Tipo | Und | Quant. | Valor Unit | Total | 642
Composição | S-SER-TAXA-PRRR-02 | Próprio | TAXAS E EMOLUMENTOS (ALVARÁ DE CONSTRUÇÃO, HABITE-SE E DEMAIS TAXAS) | CANT - CANTEIRO DE OBRAS | UN | 1 | 40571 | 40571 | 642 |  |  |  | S-SER-TAXA-PRRR-02 | 0 | 40571
Insumo | I-SER-TAXA-PRRR-01 | Próprio | TAXAS E EMOLUMENTOS | Taxas | UN | 1 | 40571 | 40571 | 642 | 40571 |  | 40571
642
642
643
14.5.2 | Código | Banco | Descrição | Tipo | Und | Quant. | Valor Unit | Total | 643
Composição | S-SER-TAXA-COPI-01 | Próprio | CÓPIAS REPROGRAFICAS E AUTENTICAÇÕES | SEDI - SERVIÇOS DIVERSOS | UN | 1 | 13.01 | 13.01 | 643 |  |  |  | S-SER-TAXA-COPI-01 | 0 | 13.01
Insumo | 84089 | SIURB INFRA | PLOTAGEM EM PAPEL SULFITE - TAMANHO "A0" - PRETO E BRANCO (841 X 1184 MM) - PLT | Material | Un | 0.8 | 12.17 | 9.73 | 643 | 9.73 |  | 9.73
Insumo | 84091 | SIURB INFRA | PLOTAGEM EM PAPEL SULFITE - TAMANHO "A0" - COLORIDA (841 X 1184 MM) - PLT | Material | Un | 0.2 | 16.44 | 3.28 | 643 | 3.28 |  | 3.28
643
643
644
15.1.1 | Código | Banco | Descrição | Tipo | Und | Quant. | Valor Unit | Total | 644
Composição | S-ADM-INSU-PRRR-001 | Próprio | INSUMOS PÚBLICOS - CANTEIRO DE OBRA | SEDI - SERVIÇOS DIVERSOS | % | 1 | 879.9 | 879.9 | 644 |  |  |  | S-ADM-INSU-PRRR-001 | 0 | 879.9
Insumo | 00014250 | SINAPI | ENERGIA ELETRICA COMERCIAL, BAIXA TENSAO, RELATIVA AO CONSUMO DE ATE 100 KWH, INCLUINDO ICMS, PIS/PASEP E COFINS | Material | KW/H | 900 | 0.69 | 621 | 644 | 621 |  | 621
Insumo | I10255 | SEINFRA | PLANO DE TELEFONIA + INTERNET | Material | MÊS | 0.24 | 100 | 24 | 644 | 24 |  | 24
Insumo | 00044480 | SINAPI | TARIFA "A" ENTRE 0 E 20M3 FORNECIMENTO D'AGUA | Taxas | m³ | 18 | 13.05 | 234.9 | 644 | 234.9 |  | 234.9
644
644
645
15.2.1 | Código | Banco | Descrição | Tipo | Und | Quant. | Valor Unit | Total | 645
Composição | S-ADM-ADMO-PRRR-001 | Próprio | ADMINISTRAÇÃO DA OBRA | SEDI - SERVIÇOS DIVERSOS | % | 1 | 18049.1 | 18049.1 | 645 |  |  |  | S-ADM-ADMO-PRRR-001 | 0 | 18049.1
Composição Auxiliar | 94295 | SINAPI | MESTRE DE OBRAS COM ENCARGOS COMPLEMENTARES | SEDI - SERVIÇOS DIVERSOS | MES | 0.24 | 7843.13 | 1882.35 | 645 | 1882.35 |  | 1882.35
Composição Auxiliar | 93572 | SINAPI | ENCARREGADO GERAL DE OBRAS COM ENCARGOS COMPLEMENTARES | SEDI - SERVIÇOS DIVERSOS | MES | 0.24 | 5295.15 | 1270.83 | 645 | 1270.83 |  | 1270.83
Composição Auxiliar | 93563 | SINAPI | ALMOXARIFE COM ENCARGOS COMPLEMENTARES | SEDI - SERVIÇOS DIVERSOS | MES | 0.24 | 3757.35 | 901.76 | 645 | 901.76 |  | 901.76
Composição Auxiliar | 93564 | SINAPI | APONTADOR OU APROPRIADOR COM ENCARGOS COMPLEMENTARES | SEDI - SERVIÇOS DIVERSOS | MES | 0.24 | 3197.64 | 767.43 | 645 | 767.43 |  | 767.43
Composição Auxiliar | 93567 | SINAPI | ENGENHEIRO CIVIL DE OBRA PLENO COM ENCARGOS COMPLEMENTARES | SEDI - SERVIÇOS DIVERSOS | MES | 0.24 | 18687.76 | 4485.06 | 645 | 4485.06 |  | 4485.06
Composição Auxiliar | 93567.01 | Próprio | ENGENHEIRO ELETRICISTA COM ENCARGOS COMPLEMENTARES | SEDI - SERVIÇOS DIVERSOS | MES | 0.12 | 30124.6 | 3614.95 | 645 | 3614.95 |  | 3614.95
Composição Auxiliar | 93567.02 | Próprio | ENGENHEIRO MECÂNICO COM ENCARGOS COMPLEMENTARES | SEDI - SERVIÇOS DIVERSOS | MES | 0.12 | 30124.6 | 3614.95 | 645 | 3614.95 |  | 3614.95
Composição Auxiliar | 100321 | SINAPI | TÉCNICO EM SEGURANÇA DO TRABALHO COM ENCARGOS COMPLEMENTARES | SEDI - SERVIÇOS DIVERSOS | MES | 0.24 | 6299.06 | 1511.77 | 645 | 1511.77 |  | 1511.77
645
645
646
15.2.2 | Código | Banco | Descrição | Tipo | Und | Quant. | Valor Unit | Total | 646
Composição | S-ADM-ADMO-PRRR-002 | Próprio | VIGILÂNCIA DA OBRA (DIURNA E NOTURNA) 24H | SEDI - SERVIÇOS DIVERSOS | % | 1 | 4101.5 | 4101.5 | 646 |  |  |  | S-ADM-ADMO-PRRR-002 | 0 | 4101.5
Composição Auxiliar | 88326 | SINAPI | VIGIA NOTURNO COM ENCARGOS COMPLEMENTARES | SEDI - SERVIÇOS DIVERSOS | H | 105.6 | 21.65 | 2286.24 | 646 | 2286.24 |  | 2286.24
Composição Auxiliar | 100289 | SINAPI | VIGIA DIURNO COM ENCARGOS COMPLEMENTARES | SEDI - SERVIÇOS DIVERSOS | H | 105.6 | 17.19 | 1815.26 | 646 | 1815.26 |  | 1815.26
646
646
647
Composições Auxiliares | [8 empty] | 647
| Código | Banco | Descrição | Tipo | Und | Quant. | Valor Unit | Total | 648
Composição | 89173 | SINAPI | (COMPOSIÇÃO REPRESENTATIVA) DO SERVIÇO DE EMBOÇO/MASSA ÚNICA, APLICADO MANUALMENTE, TRAÇO 1:2:8, EM BETONEIRA DE 400L, PAREDES INTERNAS, COM EXECUÇÃO DE TALISCAS, EDIFICAÇÃO HABITACIONAL UNIFAMILIAR (CASAS) E EDIFICAÇÃO PÚBLICA PADRÃO. AF_12/2014 | REVE - REVESTIMENTO E TRATAMENTO DE SUPERFÍCIES | m² | 1 | 36.08 | 36.08 | 648 |  |  |  | 89173 | 0 | 36.08
Composição Auxiliar | 87527 | SINAPI | EMBOÇO, PARA RECEBIMENTO DE CERÂMICA, EM ARGAMASSA TRAÇO 1:2:8, PREPARO MECÂNICO COM BETONEIRA 400L, APLICADO MANUALMENTE EM FACES INTERNAS DE PAREDES, PARA AMBIENTE COM ÁREA MENOR QUE 5M2, ESPESSURA DE 20MM, COM EXECUÇÃO DE TALISCAS. AF_06/2014 | REVE - REVESTIMENTO E TRATAMENTO DE SUPERFÍCIES | m² | 0.1121 | 39.4 | 4.41 | 648 | 4.41 |  | 4.41
Composição Auxiliar | 87531 | SINAPI | EMBOÇO, PARA RECEBIMENTO DE CERÂMICA, EM ARGAMASSA TRAÇO 1:2:8, PREPARO MECÂNICO COM BETONEIRA 400L, APLICADO MANUALMENTE EM FACES INTERNAS DE PAREDES, PARA AMBIENTE COM ÁREA ENTRE 5M2 E 10M2, ESPESSURA DE 20MM, COM EXECUÇÃO DE TALISCAS. AF_06/2014 | REVE - REVESTIMENTO E TRATAMENTO DE SUPERFÍCIES | m² | 0.154 | 34.66 | 5.33 | 648 | 5.33 |  | 5.33
Composição Auxiliar | 87529 | SINAPI | MASSA ÚNICA, PARA RECEBIMENTO DE PINTURA, EM ARGAMASSA TRAÇO 1:2:8, PREPARO MECÂNICO COM BETONEIRA 400L, APLICADA MANUALMENTE EM FACES INTERNAS DE PAREDES, ESPESSURA DE 20MM, COM EXECUÇÃO DE TALISCAS. AF_06/2014 | REVE - REVESTIMENTO E TRATAMENTO DE SUPERFÍCIES | m² | 0.7339 | 35.9 | 26.34 | 648 | 26.34 |  | 26.34
648
648
648
| Código | Banco | Descrição | Tipo | Und | Quant. | Valor Unit | Total | 649
Composição | 89171 | SINAPI | (COMPOSIÇÃO REPRESENTATIVA) DO SERVIÇO DE REVESTIMENTO CERÂMICO PARA PISO COM PLACAS TIPO GRÉS DE DIMENSÕES 35X35 CM, PARA EDIFICAÇÃO HABITACIONAL UNIFAMILIAR (CASA) E EDIFICAÇÃO PÚBLICA PADRÃO. AF_11/2014 | PISO - PISOS | m² | 1 | 61.06 | 61.06 | 649 |  |  |  | 89171 | 0 | 61.06
Composição Auxiliar | 87246 | SINAPI | REVESTIMENTO CERÂMICO PARA PISO COM PLACAS TIPO ESMALTADA EXTRA DE DIMENSÕES 35X35 CM APLICADA EM AMBIENTES DE ÁREA MENOR QUE 5 M2. AF_06/2014 | PISO - PISOS | m² | 0.0548 | 72.48 | 3.97 | 649 | 3.97 |  | 3.97
Composição Auxiliar | 87247 | SINAPI | REVESTIMENTO CERÂMICO PARA PISO COM PLACAS TIPO ESMALTADA EXTRA DE DIMENSÕES 35X35 CM APLICADA EM AMBIENTES DE ÁREA ENTRE 5 M2 E 10 M2. AF_06/2014 | PISO - PISOS | m² | 0.3365 | 64.54 | 21.71 | 649 | 21.71 |  | 21.71
Composição Auxiliar | 87248 | SINAPI | REVESTIMENTO CERÂMICO PARA PISO COM PLACAS TIPO ESMALTADA EXTRA DE DIMENSÕES 35X35 CM APLICADA EM AMBIENTES DE ÁREA MAIOR QUE 10 M2. AF_06/2014 | PISO - PISOS | m² | 0.6087 | 58.13 | 35.38 | 649 | 35.38 |  | 35.38
649
649
649
| Código | Banco | Descrição | Tipo | Und | Quant. | Valor Unit | Total | 650
Composição | 97983 | SINAPI | ACRÉSCIMO PARA POÇO DE VISITA CIRCULAR PARA ESGOTO, EM CONCRETO PRÉ-MOLDADO, DIÂMETRO INTERNO = 1 M. AF_05/2018 | DROP - DRENAGEM/OBRAS DE CONTENÇÃO / POÇOS DE VISITA E CAIXAS | M | 1 | 451.67 | 451.67 | 650 |  |  |  | 97983 | 0 | 451.67
Composição Auxiliar | 5678 | SINAPI | RETROESCAVADEIRA SOBRE RODAS COM CARREGADEIRA, TRAÇÃO 4X4, POTÊNCIA LÍQ. 88 HP, CAÇAMBA CARREG. CAP. MÍN. 1 M3, CAÇAMBA RETRO CAP. 0,26 M3, PESO OPERACIONAL MÍN. 6.674 KG, PROFUNDIDADE ESCAVAÇÃO MÁX. 4,37 M - CHP DIURNO. AF_06/2014 | CHOR - CUSTOS HORÁRIOS DE MÁQUINAS E EQUIPAMENTOS | CHP | 0.1523 | 145.64 | 22.18 | 650 | 22.18 |  | 22.18
Composição Auxiliar | 5679 | SINAPI | RETROESCAVADEIRA SOBRE RODAS COM CARREGADEIRA, TRAÇÃO 4X4, POTÊNCIA LÍQ. 88 HP, CAÇAMBA CARREG. CAP. MÍN. 1 M3, CAÇAMBA RETRO CAP. 0,26 M3, PESO OPERACIONAL MÍN. 6.674 KG, PROFUNDIDADE ESCAVAÇÃO MÁX. 4,37 M - CHI DIURNO. AF_06/2014 | CHOR - CUSTOS HORÁRIOS DE MÁQUINAS E EQUIPAMENTOS | CHI | 0.3103 | 54.71 | 16.97 | 650 | 16.97 |  | 16.97
Composição Auxiliar | 100475 | SINAPI | ARGAMASSA TRAÇO 1:3 (EM VOLUME DE CIMENTO E AREIA MÉDIA ÚMIDA) COM ADIÇÃO DE IMPERMEABILIZANTE, PREPARO MECÂNICO COM BETONEIRA 400 L. AF_08/2019 | SEDI - SERVIÇOS DIVERSOS | m³ | 0.0181 | 890.2 | 16.11 | 650 | 16.11 |  | 16.11
Composição Auxiliar | 88309 | SINAPI | PEDREIRO COM ENCARGOS COMPLEMENTARES | SEDI - SERVIÇOS DIVERSOS | H | 0.5562 | 25.49 | 14.17 | 650 | 14.17 |  | 14.17
Composição Auxiliar | 88316 | SINAPI | SERVENTE COM ENCARGOS COMPLEMENTARES | SEDI - SERVIÇOS DIVERSOS | H | 0.437 | 17.35 | 7.58 | 650 | 7.58 |  | 7.58
Insumo | 00012547 | SINAPI | ANEL DE CONCRETO ARMADO, D = 1,00 M, H = 0,50 M | Material | UN | 2 | 187.33 | 374.66 | 650 | 374.66 |  | 374.66
650
650
650
| Código | Banco | Descrição | Tipo | Und | Quant. | Valor Unit | Total | 651
Composição | 88238 | SINAPI | AJUDANTE DE ARMADOR COM ENCARGOS COMPLEMENTARES | SEDI - SERVIÇOS DIVERSOS | H | 1 | 17.17 | 17.17 | 651 |  |  |  | 88238 | 11.72 | 5.45
Composição Auxiliar | 95308 | SINAPI | CURSO DE CAPACITAÇÃO PARA AJUDANTE DE ARMADOR (ENCARGOS COMPLEMENTARES) - HORISTA | SEDI - SERVIÇOS DIVERSOS | H | 1 | 0.11 | 0.11 | 651 | 0.11 |  | 0.11
Insumo | 00037370 | SINAPI | ALIMENTACAO - HORISTA (ENCARGOS COMPLEMENTARES) (COLETADO CAIXA) | Outros | H | 1 | 2.11 | 2.11 | 651 | 2.11 |  | 2.11
Insumo | 00006114 | SINAPI | AJUDANTE DE ARMADOR | Mão de Obra | H | 1 | 11.72 | 11.72 | 651 | 11.72 | 11.72
Insumo | 00043489 | SINAPI | EPI - FAMILIA PEDREIRO - HORISTA (ENCARGOS COMPLEMENTARES - COLETADO CAIXA) | Equipamento | H | 1 | 1.09 | 1.09 | 651 | 1.09 |  | 1.09
Insumo | 00037372 | SINAPI | EXAMES - HORISTA (ENCARGOS COMPLEMENTARES) (COLETADO CAIXA) | Outros | H | 1 | 0.81 | 0.81 | 651 | 0.81 |  | 0.81
Insumo | 00043465 | SINAPI | FERRAMENTAS - FAMILIA PEDREIRO - HORISTA (ENCARGOS COMPLEMENTARES - COLETADO CAIXA) | Equipamento | H | 1 | 0.74 | 0.74 | 651 | 0.74 |  | 0.74
Insumo | 00037373 | SINAPI | SEGURO - HORISTA (ENCARGOS COMPLEMENTARES) (COLETADO CAIXA) | Taxas | H | 1 | 0.01 | 0.01 | 651 | 0.01 |  | 0.01
Insumo | 00037371 | SINAPI | TRANSPORTE - HORISTA (ENCARGOS COMPLEMENTARES) (COLETADO CAIXA) | Serviços | H | 1 | 0.58 | 0.58 | 651 | 0.58 |  | 0.58
651
651
651
| Código | Banco | Descrição | Tipo | Und | Quant. | Valor Unit | Total | 652
Composição | 88239 | SINAPI | AJUDANTE DE CARPINTEIRO COM ENCARGOS COMPLEMENTARES | SEDI - SERVIÇOS DIVERSOS | H | 1 | 18.28 | 18.28 | 652 |  |  |  | 88239 | 12.91 | 5.37
Composição Auxiliar | 95309 | SINAPI | CURSO DE CAPACITAÇÃO PARA AJUDANTE DE CARPINTEIRO (ENCARGOS COMPLEMENTARES) - HORISTA | SEDI - SERVIÇOS DIVERSOS | H | 1 | 0.15 | 0.15 | 652 | 0.15 |  | 0.15
Insumo | 00037370 | SINAPI | ALIMENTACAO - HORISTA (ENCARGOS COMPLEMENTARES) (COLETADO CAIXA) | Outros | H | 1 | 2.11 | 2.11 | 652 | 2.11 |  | 2.11
Insumo | 00006117 | SINAPI | CARPINTEIRO AUXILIAR | Mão de Obra | H | 1 | 12.91 | 12.91 | 652 | 12.91 | 12.91
Insumo | 00043483 | SINAPI | EPI - FAMILIA CARPINTEIRO DE FORMAS - HORISTA (ENCARGOS COMPLEMENTARES - COLETADO CAIXA) | Equipamento | H | 1 | 1.26 | 1.26 | 652 | 1.26 |  | 1.26
Insumo | 00043459 | SINAPI | FERRAMENTAS - FAMILIA CARPINTEIRO DE FORMAS - HORISTA (ENCARGOS COMPLEMENTARES - COLETADO CAIXA) | Equipamento | H | 1 | 0.45 | 0.45 | 652 | 0.45 |  | 0.45
Insumo | 00037372 | SINAPI | EXAMES - HORISTA (ENCARGOS COMPLEMENTARES) (COLETADO CAIXA) | Outros | H | 1 | 0.81 | 0.81 | 652 | 0.81 |  | 0.81
Insumo | 00037373 | SINAPI | SEGURO - HORISTA (ENCARGOS COMPLEMENTARES) (COLETADO CAIXA) | Taxas | H | 1 | 0.01 | 0.01 | 652 | 0.01 |  | 0.01
Insumo | 00037371 | SINAPI | TRANSPORTE - HORISTA (ENCARGOS COMPLEMENTARES) (COLETADO CAIXA) | Serviços | H | 1 | 0.58 | 0.58 | 652 | 0.58 |  | 0.58
652
652
652
| Código | Banco | Descrição | Tipo | Und | Quant. | Valor Unit | Total | 653
Composição | 88242 | SINAPI | AJUDANTE DE PEDREIRO COM ENCARGOS COMPLEMENTARES | SEDI - SERVIÇOS DIVERSOS | H | 1 | 17.2 | 17.2 | 653 |  |  |  | 88242 | 11.72 | 5.48
Composição Auxiliar | 95312 | SINAPI | CURSO DE CAPACITAÇÃO PARA AJUDANTE DE PEDREIRO (ENCARGOS COMPLEMENTARES) - HORISTA | SEDI - SERVIÇOS DIVERSOS | H | 1 | 0.14 | 0.14 | 653 | 0.14 |  | 0.14
Insumo | 00037370 | SINAPI | ALIMENTACAO - HORISTA (ENCARGOS COMPLEMENTARES) (COLETADO CAIXA) | Outros | H | 1 | 2.11 | 2.11 | 653 | 2.11 |  | 2.11
Insumo | 00006127 | SINAPI | AUXILIAR DE PEDREIRO | Mão de Obra | H | 1 | 11.72 | 11.72 | 653 | 11.72 | 11.72
Insumo | 00043489 | SINAPI | EPI - FAMILIA PEDREIRO - HORISTA (ENCARGOS COMPLEMENTARES - COLETADO CAIXA) | Equipamento | H | 1 | 1.09 | 1.09 | 653 | 1.09 |  | 1.09
Insumo | 00037372 | SINAPI | EXAMES - HORISTA (ENCARGOS COMPLEMENTARES) (COLETADO CAIXA) | Outros | H | 1 | 0.81 | 0.81 | 653 | 0.81 |  | 0.81
Insumo | 00043465 | SINAPI | FERRAMENTAS - FAMILIA PEDREIRO - HORISTA (ENCARGOS COMPLEMENTARES - COLETADO CAIXA) | Equipamento | H | 1 | 0.74 | 0.74 | 653 | 0.74 |  | 0.74
Insumo | 00037373 | SINAPI | SEGURO - HORISTA (ENCARGOS COMPLEMENTARES) (COLETADO CAIXA) | Taxas | H | 1 | 0.01 | 0.01 | 653 | 0.01 |  | 0.01
Insumo | 00037371 | SINAPI | TRANSPORTE - HORISTA (ENCARGOS COMPLEMENTARES) (COLETADO CAIXA) | Serviços | H | 1 | 0.58 | 0.58 | 653 | 0.58 |  | 0.58
653
653
653
| Código | Banco | Descrição | Tipo | Und | Quant. | Valor Unit | Total | 654
Composição | 100301 | SINAPI | AJUDANTE DE PINTOR COM ENCARGOS COMPLEMENTARES | SEDI - SERVIÇOS DIVERSOS | H | 1 | 19.55 | 19.55 | 654 |  |  |  | 100301 | 12.91 | 6.64
Composição Auxiliar | 100291 | SINAPI | CURSO DE CAPACITAÇÃO PARA AJUDANTE DE PINTOR (ENCARGOS COMPLEMENTARES) - HORISTA | SEDI - SERVIÇOS DIVERSOS | H | 1 | 0.15 | 0.15 | 654 | 0.15 |  | 0.15
Insumo | 00037370 | SINAPI | ALIMENTACAO - HORISTA (ENCARGOS COMPLEMENTARES) (COLETADO CAIXA) | Outros | H | 1 | 2.11 | 2.11 | 654 | 2.11 |  | 2.11
Insumo | 00034466 | SINAPI | AJUDANTE DE PINTOR | Mão de Obra | H | 1 | 12.91 | 12.91 | 654 | 12.91 | 12.91
Insumo | 00043490 | SINAPI | EPI - FAMILIA PINTOR - HORISTA (ENCARGOS COMPLEMENTARES - COLETADO CAIXA) | Equipamento | H | 1 | 1.5 | 1.5 | 654 | 1.5 |  | 1.5
Insumo | 00037372 | SINAPI | EXAMES - HORISTA (ENCARGOS COMPLEMENTARES) (COLETADO CAIXA) | Outros | H | 1 | 0.81 | 0.81 | 654 | 0.81 |  | 0.81
Insumo | 00043466 | SINAPI | FERRAMENTAS - FAMILIA PINTOR - HORISTA (ENCARGOS COMPLEMENTARES - COLETADO CAIXA) | Equipamento | H | 1 | 1.48 | 1.48 | 654 | 1.48 |  | 1.48
Insumo | 00037373 | SINAPI | SEGURO - HORISTA (ENCARGOS COMPLEMENTARES) (COLETADO CAIXA) | Taxas | H | 1 | 0.01 | 0.01 | 654 | 0.01 |  | 0.01
Insumo | 00037371 | SINAPI | TRANSPORTE - HORISTA (ENCARGOS COMPLEMENTARES) (COLETADO CAIXA) | Serviços | H | 1 | 0.58 | 0.58 | 654 | 0.58 |  | 0.58
654
654
654
| Código | Banco | Descrição | Tipo | Und | Quant. | Valor Unit | Total | 655
Composição | 88243 | SINAPI | AJUDANTE ESPECIALIZADO COM ENCARGOS COMPLEMENTARES | SEDI - SERVIÇOS DIVERSOS | H | 1 | 18.46 | 18.46 | 655 |  |  |  | 88243 | 13.12 | 5.34
Composição Auxiliar | 95313 | SINAPI | CURSO DE CAPACITAÇÃO PARA AJUDANTE ESPECIALIZADO (ENCARGOS COMPLEMENTARES) - HORISTA | SEDI - SERVIÇOS DIVERSOS | H | 1 | 0.12 | 0.12 | 655 | 0.12 |  | 0.12
Insumo | 00037370 | SINAPI | ALIMENTACAO - HORISTA (ENCARGOS COMPLEMENTARES) (COLETADO CAIXA) | Outros | H | 1 | 2.11 | 2.11 | 655 | 2.11 |  | 2.11
Insumo | 00000242 | SINAPI | AJUDANTE ESPECIALIZADO | Mão de Obra | H | 1 | 13.12 | 13.12 | 655 | 13.12 | 13.12
Insumo | 00043491 | SINAPI | EPI - FAMILIA SERVENTE - HORISTA (ENCARGOS COMPLEMENTARES - COLETADO CAIXA) | Equipamento | H | 1 | 1.15 | 1.15 | 655 | 1.15 |  | 1.15
Insumo | 00037372 | SINAPI | EXAMES - HORISTA (ENCARGOS COMPLEMENTARES) (COLETADO CAIXA) | Outros | H | 1 | 0.81 | 0.81 | 655 | 0.81 |  | 0.81
Insumo | 00043467 | SINAPI | FERRAMENTAS - FAMILIA SERVENTE - HORISTA (ENCARGOS COMPLEMENTARES - COLETADO CAIXA) | Equipamento | H | 1 | 0.56 | 0.56 | 655 | 0.56 |  | 0.56
Insumo | 00037373 | SINAPI | SEGURO - HORISTA (ENCARGOS COMPLEMENTARES) (COLETADO CAIXA) | Taxas | H | 1 | 0.01 | 0.01 | 655 | 0.01 |  | 0.01
Insumo | 00037371 | SINAPI | TRANSPORTE - HORISTA (ENCARGOS COMPLEMENTARES) (COLETADO CAIXA) | Serviços | H | 1 | 0.58 | 0.58 | 655 | 0.58 |  | 0.58
655
655
655
| Código | Banco | Descrição | Tipo | Und | Quant. | Valor Unit | Total | 656
Composição | 93563 | SINAPI | ALMOXARIFE COM ENCARGOS COMPLEMENTARES | SEDI - SERVIÇOS DIVERSOS | MES | 1 | 3757.35 | 3757.35 | 656 |  |  |  | 93563 | 3454.65 | 302.7
Composição Auxiliar | 95413 | SINAPI | CURSO DE CAPACITAÇÃO PARA ALMOXARIFE (ENCARGOS COMPLEMENTARES) - MENSALISTA | SEDI - SERVIÇOS DIVERSOS | MES | 1 | 10.7 | 10.7 | 656 | 10.7 |  | 10.7
Insumo | 00040809 | SINAPI | ALMOXARIFE (MENSALISTA) | Mão de Obra | MES | 1 | 3454.65 | 3454.65 | 656 | 3454.65 | 3454.65
Insumo | 00043494 | SINAPI | EPI - FAMILIA ALMOXARIFE - HORISTA (ENCARGOS COMPLEMENTARES - COLETADO CAIXA) | Equipamento | MES | 1 | 130.43 | 130.43 | 656 | 130.43 |  | 130.43
Insumo | 00040863 | SINAPI | EXAMES - MENSALISTA (ENCARGOS COMPLEMENTARES (COLETADO CAIXA) | Outros | MES | 1 | 152.35 | 152.35 | 656 | 152.35 |  | 152.35
Insumo | 00043470 | SINAPI | FERRAMENTAS - FAMILIA ALMOXARIFE - MENSALISTA (ENCARGOS COMPLEMENTARES - COLETADO CAIXA) | Equipamento | MES | 1 | 9.21 | 9.21 | 656 | 9.21 |  | 9.21
Insumo | 00040864 | SINAPI | SEGURO - MENSALISTA (ENCARGOS COMPLEMENTARES) (COLETADO CAIXA) | Outros | MES | 1 | 0.01 | 0.01 | 656 | 0.01 |  | 0.01
656
656
656
| Código | Banco | Descrição | Tipo | Und | Quant. | Valor Unit | Total | 657
Composição | 89486 | SINAPI | ALVENARIA DE BLOCOS DE CONCRETO ESTRUTURAL 14X19X29 CM, (ESPESSURA 14 CM), FBK = 4,5 MPA, PARA PAREDES COM ÁREA LÍQUIDA MAIOR OU IGUAL A 6M², COM VÃOS, UTILIZANDO COLHER DE PEDREIRO. AF_12/2014 | PARE - PAREDES/PAINEIS | m² | 1 | 121.73 | 121.73 | 657 |  |  |  | 89486 | 0 | 121.73
Composição Auxiliar | 88715 | SINAPI | ARGAMASSA TRAÇO 1:2:9 (EM VOLUME DE CIMENTO, CAL E AREIA MÉDIA ÚMIDA) PARA EMBOÇO/MASSA ÚNICA/ASSENTAMENTO DE ALVENARIA DE VEDAÇÃO, PREPARO MECÂNICO COM BETONEIRA 400 L. AF_08/2019 | SEDI - SERVIÇOS DIVERSOS | m³ | 0.0182 | 518.69 | 9.44 | 657 | 9.44 |  | 9.44
Composição Auxiliar | 88309 | SINAPI | PEDREIRO COM ENCARGOS COMPLEMENTARES | SEDI - SERVIÇOS DIVERSOS | H | 0.99 | 25.49 | 25.23 | 657 | 25.23 |  | 25.23
Composição Auxiliar | 88316 | SINAPI | SERVENTE COM ENCARGOS COMPLEMENTARES | SEDI - SERVIÇOS DIVERSOS | H | 0.74 | 17.35 | 12.83 | 657 | 12.83 |  | 12.83
Insumo | 00038590 | SINAPI | BLOCO DE CONCRETO ESTRUTURAL 14 X 19 X 29 CM, FBK 4,5 MPA (NBR 6136) | Material | UN | 13.99 | 3.87 | 54.14 | 657 | 54.14 |  | 54.14
Insumo | 00038596 | SINAPI | CANALETA DE CONCRETO ESTRUTURAL 14 X 19 X 29 CM, FBK 4,5 MPA (NBR 6136) | Material | UN | 2.85 | 4.79 | 13.65 | 657 | 13.65 |  | 13.65
Insumo | 00038588 | SINAPI | MEIO BLOCO DE CONCRETO ESTRUTURAL 14 X 19 X 14 CM, FBK 4,5 MPA (NBR 6136) | Material | UN | 1.42 | 2.33 | 3.3 | 657 | 3.3 |  | 3.3
Insumo | 00034547 | SINAPI | TELA DE ACO SOLDADA GALVANIZADA/ZINCADA PARA ALVENARIA, FIO D = *1,20 A 1,70* MM, MALHA 15 X 15 MM, (C X L) *50 X 12* CM | Material | M | 0.395 | 7.95 | 3.14 | 657 | 3.14 |  | 3.14
657
657
657
| Código | Banco | Descrição | Tipo | Und | Quant. | Valor Unit | Total | 658
Composição | 101165 | SINAPI | ALVENARIA DE EMBASAMENTO COM BLOCO ESTRUTURAL DE CONCRETO, DE 14X19X29CM E ARGAMASSA DE ASSENTAMENTO COM PREPARO EM BETONEIRA. AF_05/2020 | FUES - FUNDAÇÕES E ESTRUTURAS | m³ | 1 | 920.74 | 920.74 | 658 |  |  |  | 101165 | 0 | 920.74
Composição Auxiliar | 87292 | SINAPI | ARGAMASSA TRAÇO 1:2:8 (EM VOLUME DE CIMENTO, CAL E AREIA MÉDIA ÚMIDA) PARA EMBOÇO/MASSA ÚNICA/ASSENTAMENTO DE ALVENARIA DE VEDAÇÃO, PREPARO MECÂNICO COM BETONEIRA 400 L. AF_08/2019 | SEDI - SERVIÇOS DIVERSOS | m³ | 0.13 | 557.5 | 72.47 | 658 | 72.47 |  | 72.47
Composição Auxiliar | 88309 | SINAPI | PEDREIRO COM ENCARGOS COMPLEMENTARES | SEDI - SERVIÇOS DIVERSOS | H | 10.263 | 25.49 | 261.6 | 658 | 261.6 |  | 261.6
Composição Auxiliar | 88316 | SINAPI | SERVENTE COM ENCARGOS COMPLEMENTARES | SEDI - SERVIÇOS DIVERSOS | H | 5.132 | 17.35 | 89.04 | 658 | 89.04 |  | 89.04
Insumo | 00034566 | SINAPI | BLOCO DE CONCRETO ESTRUTURAL 14 X 19 X 29 CM, FBK 6 MPA (NBR 6136) | Material | UN | 122.27 | 4.07 | 497.63 | 658 | 497.63 |  | 497.63
658
658
658
| Código | Banco | Descrição | Tipo | Und | Quant. | Valor Unit | Total | 659
Composição | 103328 | SINAPI | ALVENARIA DE VEDAÇÃO DE BLOCOS CERÂMICOS FURADOS NA HORIZONTAL DE 9X19X19 CM (ESPESSURA 9 CM) E ARGAMASSA DE ASSENTAMENTO COM PREPARO EM BETONEIRA. AF_12/2021 | PARE - PAREDES/PAINEIS | m² | 1 | 84.74 | 84.74 | 659 |  |  |  | 103328 | 0 | 84.74
Composição Auxiliar | 87292 | SINAPI | ARGAMASSA TRAÇO 1:2:8 (EM VOLUME DE CIMENTO, CAL E AREIA MÉDIA ÚMIDA) PARA EMBOÇO/MASSA ÚNICA/ASSENTAMENTO DE ALVENARIA DE VEDAÇÃO, PREPARO MECÂNICO COM BETONEIRA 400 L. AF_08/2019 | SEDI - SERVIÇOS DIVERSOS | m³ | 0.0091 | 557.5 | 5.07 | 659 | 5.07 |  | 5.07
Composição Auxiliar | 88309 | SINAPI | PEDREIRO COM ENCARGOS COMPLEMENTARES | SEDI - SERVIÇOS DIVERSOS | H | 1.61 | 25.49 | 41.03 | 659 | 41.03 |  | 41.03
Composição Auxiliar | 88316 | SINAPI | SERVENTE COM ENCARGOS COMPLEMENTARES | SEDI - SERVIÇOS DIVERSOS | H | 0.805 | 17.35 | 13.96 | 659 | 13.96 |  | 13.96
Insumo | 00007271 | SINAPI | BLOCO CERAMICO / TIJOLO VAZADO PARA ALVENARIA DE VEDACAO, 8 FUROS NA HORIZONTAL, DE 9 X 19 X 19 CM (L XA X C) | Material | UN | 28.31 | 0.79 | 22.36 | 659 | 22.36 |  | 22.36
Insumo | 00037395 | SINAPI | PINO DE ACO COM FURO, HASTE = 27 MM (ACAO DIRETA) | Material | CENTO | 0.005 | 42.28 | 0.21 | 659 | 0.21 |  | 0.21
Insumo | 00034557 | SINAPI | TELA DE ACO SOLDADA GALVANIZADA/ZINCADA PARA ALVENARIA, FIO D = *1,20 A 1,70* MM, MALHA 15 X 15 MM, (C X L) *50 X 7,5* CM | Material | M | 0.42 | 5.03 | 2.11 | 659 | 2.11 |  | 2.11
659
659
659
| Código | Banco | Descrição | Tipo | Und | Quant. | Valor Unit | Total | 660
Composição | 87519 | SINAPI | ALVENARIA DE VEDAÇÃO DE BLOCOS CERÂMICOS FURADOS NA HORIZONTAL DE 9X19X19CM (ESPESSURA 9CM) DE PAREDES COM ÁREA LÍQUIDA MAIOR OU IGUAL A 6M² COM VÃOS E ARGAMASSA DE ASSENTAMENTO COM PREPARO EM BETONEIRA. AF_06/2014 | PARE - PAREDES/PAINEIS | m² | 1 | 78.97 | 78.97 | 660 |  |  |  | 87519 | 0 | 78.97
Composição Auxiliar | 87292 | SINAPI | ARGAMASSA TRAÇO 1:2:8 (EM VOLUME DE CIMENTO, CAL E AREIA MÉDIA ÚMIDA) PARA EMBOÇO/MASSA ÚNICA/ASSENTAMENTO DE ALVENARIA DE VEDAÇÃO, PREPARO MECÂNICO COM BETONEIRA 400 L. AF_08/2019 | SEDI - SERVIÇOS DIVERSOS | m³ | 0.0098 | 557.5 | 5.46 | 660 | 5.46 |  | 5.46
Composição Auxiliar | 88309 | SINAPI | PEDREIRO COM ENCARGOS COMPLEMENTARES | SEDI - SERVIÇOS DIVERSOS | H | 1.55 | 25.49 | 39.5 | 660 | 39.5 |  | 39.5
Composição Auxiliar | 88316 | SINAPI | SERVENTE COM ENCARGOS COMPLEMENTARES | SEDI - SERVIÇOS DIVERSOS | H | 0.775 | 17.35 | 13.44 | 660 | 13.44 |  | 13.44
Insumo | 00007266 | SINAPI | BLOCO CERAMICO (ALVENARIA DE VEDACAO), DE 9 X 19 X 19 CM | Material | MIL | 0.02831 | 644.99 | 18.25 | 660 | 18.25 |  | 18.25
Insumo | 00037395 | SINAPI | PINO DE ACO COM FURO, HASTE = 27 MM (ACAO DIRETA) | Material | CENTO | 0.005 | 42.28 | 0.21 | 660 | 0.21 |  | 0.21
Insumo | 00034557 | SINAPI | TELA DE ACO SOLDADA GALVANIZADA/ZINCADA PARA ALVENARIA, FIO D = *1,20 A 1,70* MM, MALHA 15 X 15 MM, (C X L) *50 X 7,5* CM | Material | M | 0.42 | 5.03 | 2.11 | 660 | 2.11 |  | 2.11
660
660
660
| Código | Banco | Descrição | Tipo | Und | Quant. | Valor Unit | Total | 661
Composição | 87503 | SINAPI | ALVENARIA DE VEDAÇÃO DE BLOCOS CERÂMICOS FURADOS NA HORIZONTAL DE 9X19X19CM (ESPESSURA 9CM) DE PAREDES COM ÁREA LÍQUIDA MAIOR OU IGUAL A 6M² SEM VÃOS E ARGAMASSA DE ASSENTAMENTO COM PREPARO EM BETONEIRA. AF_06/2014 | PARE - PAREDES/PAINEIS | m² | 1 | 72.59 | 72.59 | 661 |  |  |  | 87503 | 0 | 72.59
Composição Auxiliar | 87292 | SINAPI | ARGAMASSA TRAÇO 1:2:8 (EM VOLUME DE CIMENTO, CAL E AREIA MÉDIA ÚMIDA) PARA EMBOÇO/MASSA ÚNICA/ASSENTAMENTO DE ALVENARIA DE VEDAÇÃO, PREPARO MECÂNICO COM BETONEIRA 400 L. AF_08/2019 | SEDI - SERVIÇOS DIVERSOS | m³ | 0.0098 | 557.5 | 5.46 | 661 | 5.46 |  | 5.46
Composição Auxiliar | 88309 | SINAPI | PEDREIRO COM ENCARGOS COMPLEMENTARES | SEDI - SERVIÇOS DIVERSOS | H | 1.37 | 25.49 | 34.92 | 661 | 34.92 |  | 34.92
Composição Auxiliar | 88316 | SINAPI | SERVENTE COM ENCARGOS COMPLEMENTARES | SEDI - SERVIÇOS DIVERSOS | H | 0.685 | 17.35 | 11.88 | 661 | 11.88 |  | 11.88
Insumo | 00007266 | SINAPI | BLOCO CERAMICO (ALVENARIA DE VEDACAO), DE 9 X 19 X 19 CM | Material | MIL | 0.02793 | 644.99 | 18.01 | 661 | 18.01 |  | 18.01
Insumo | 00037395 | SINAPI | PINO DE ACO COM FURO, HASTE = 27 MM (ACAO DIRETA) | Material | CENTO | 0.005 | 42.28 | 0.21 | 661 | 0.21 |  | 0.21
Insumo | 00034557 | SINAPI | TELA DE ACO SOLDADA GALVANIZADA/ZINCADA PARA ALVENARIA, FIO D = *1,20 A 1,70* MM, MALHA 15 X 15 MM, (C X L) *50 X 7,5* CM | Material | M | 0.42 | 5.03 | 2.11 | 661 | 2.11 |  | 2.11
661
661
661
| Código | Banco | Descrição | Tipo | Und | Quant. | Valor Unit | Total | 662
Composição | 87511 | SINAPI | ALVENARIA DE VEDAÇÃO DE BLOCOS CERÂMICOS FURADOS NA HORIZONTAL DE 9X19X19CM (ESPESSURA 9CM) DE PAREDES COM ÁREA LÍQUIDA MENOR QUE 6M² COM VÃOS E ARGAMASSA DE ASSENTAMENTO COM PREPARO EM BETONEIRA. AF_06/2014 | PARE - PAREDES/PAINEIS | m² | 1 | 95.68 | 95.68 | 662 |  |  |  | 87511 | 0 | 95.68
Composição Auxiliar | 87292 | SINAPI | ARGAMASSA TRAÇO 1:2:8 (EM VOLUME DE CIMENTO, CAL E AREIA MÉDIA ÚMIDA) PARA EMBOÇO/MASSA ÚNICA/ASSENTAMENTO DE ALVENARIA DE VEDAÇÃO, PREPARO MECÂNICO COM BETONEIRA 400 L. AF_08/2019 | SEDI - SERVIÇOS DIVERSOS | m³ | 0.0098 | 557.5 | 5.46 | 662 | 5.46 |  | 5.46
Composição Auxiliar | 88309 | SINAPI | PEDREIRO COM ENCARGOS COMPLEMENTARES | SEDI - SERVIÇOS DIVERSOS | H | 1.98 | 25.49 | 50.47 | 662 | 50.47 |  | 50.47
Composição Auxiliar | 88316 | SINAPI | SERVENTE COM ENCARGOS COMPLEMENTARES | SEDI - SERVIÇOS DIVERSOS | H | 0.99 | 17.35 | 17.17 | 662 | 17.17 |  | 17.17
Insumo | 00007266 | SINAPI | BLOCO CERAMICO (ALVENARIA DE VEDACAO), DE 9 X 19 X 19 CM | Material | MIL | 0.02831 | 644.99 | 18.25 | 662 | 18.25 |  | 18.25
Insumo | 00037395 | SINAPI | PINO DE ACO COM FURO, HASTE = 27 MM (ACAO DIRETA) | Material | CENTO | 0.0094 | 42.28 | 0.39 | 662 | 0.39 |  | 0.39
Insumo | 00034557 | SINAPI | TELA DE ACO SOLDADA GALVANIZADA/ZINCADA PARA ALVENARIA, FIO D = *1,20 A 1,70* MM, MALHA 15 X 15 MM, (C X L) *50 X 7,5* CM | Material | M | 0.785 | 5.03 | 3.94 | 662 | 3.94 |  | 3.94
662
662
662
| Código | Banco | Descrição | Tipo | Und | Quant. | Valor Unit | Total | 663
Composição | 87495 | SINAPI | ALVENARIA DE VEDAÇÃO DE BLOCOS CERÂMICOS FURADOS NA HORIZONTAL DE 9X19X19CM (ESPESSURA 9CM) DE PAREDES COM ÁREA LÍQUIDA MENOR QUE 6M² SEM VÃOS E ARGAMASSA DE ASSENTAMENTO COM PREPARO EM BETONEIRA. AF_06/2014 | PARE - PAREDES/PAINEIS | m² | 1 | 85.53 | 85.53 | 663 |  |  |  | 87495 | 0 | 85.53
Composição Auxiliar | 87292 | SINAPI | ARGAMASSA TRAÇO 1:2:8 (EM VOLUME DE CIMENTO, CAL E AREIA MÉDIA ÚMIDA) PARA EMBOÇO/MASSA ÚNICA/ASSENTAMENTO DE ALVENARIA DE VEDAÇÃO, PREPARO MECÂNICO COM BETONEIRA 400 L. AF_08/2019 | SEDI - SERVIÇOS DIVERSOS | m³ | 0.0098 | 557.5 | 5.46 | 663 | 5.46 |  | 5.46
Composição Auxiliar | 88309 | SINAPI | PEDREIRO COM ENCARGOS COMPLEMENTARES | SEDI - SERVIÇOS DIVERSOS | H | 1.69 | 25.49 | 43.07 | 663 | 43.07 |  | 43.07
Composição Auxiliar | 88316 | SINAPI | SERVENTE COM ENCARGOS COMPLEMENTARES | SEDI - SERVIÇOS DIVERSOS | H | 0.845 | 17.35 | 14.66 | 663 | 14.66 |  | 14.66
Insumo | 00007266 | SINAPI | BLOCO CERAMICO (ALVENARIA DE VEDACAO), DE 9 X 19 X 19 CM | Material | MIL | 0.02793 | 644.99 | 18.01 | 663 | 18.01 |  | 18.01
Insumo | 00037395 | SINAPI | PINO DE ACO COM FURO, HASTE = 27 MM (ACAO DIRETA) | Material | CENTO | 0.0094 | 42.28 | 0.39 | 663 | 0.39 |  | 0.39
Insumo | 00034557 | SINAPI | TELA DE ACO SOLDADA GALVANIZADA/ZINCADA PARA ALVENARIA, FIO D = *1,20 A 1,70* MM, MALHA 15 X 15 MM, (C X L) *50 X 7,5* CM | Material | M | 0.785 | 5.03 | 3.94 | 663 | 3.94 |  | 3.94
663
663
663
| Código | Banco | Descrição | Tipo | Und | Quant. | Valor Unit | Total | 664
Composição | 98520 | SINAPI | APLICAÇÃO DE ADUBO EM SOLO. AF_05/2018 | URBA - URBANIZAÇÃO | m² | 1 | 3.95 | 3.95 | 664 |  |  |  | 98520 | 0 | 3.95
Composição Auxiliar | 88441 | SINAPI | JARDINEIRO COM ENCARGOS COMPLEMENTARES | SEDI - SERVIÇOS DIVERSOS | H | 0.0158 | 19.01 | 0.3 | 664 | 0.3 |  | 0.3
Composição Auxiliar | 88316 | SINAPI | SERVENTE COM ENCARGOS COMPLEMENTARES | SEDI - SERVIÇOS DIVERSOS | H | 0.0631 | 17.35 | 1.09 | 664 | 1.09 |  | 1.09
Insumo | 00038125 | SINAPI | FERTILIZANTE ORGANICO COMPOSTO, CLASSE A | Material | KG | 2.5 | 0.85 | 2.12 | 664 | 2.12 |  | 2.12
Insumo | 00003123 | SINAPI | FERTILIZANTE NPK - 4: 14: 8 | Material | KG | 0.1 | 4.45 | 0.44 | 664 | 0.44 |  | 0.44
664
664
664
| Código | Banco | Descrição | Tipo | Und | Quant. | Valor Unit | Total | 665
Composição | 93564 | SINAPI | APONTADOR OU APROPRIADOR COM ENCARGOS COMPLEMENTARES | SEDI - SERVIÇOS DIVERSOS | MES | 1 | 3197.64 | 3197.64 | 665 |  |  |  | 93564 | 2868.07 | 329.57
Composição Auxiliar | 95414 | SINAPI | CURSO DE CAPACITAÇÃO PARA APONTADOR OU APROPRIADOR (ENCARGOS COMPLEMENTARES) - MENSALISTA | SEDI - SERVIÇOS DIVERSOS | MES | 1 | 37.57 | 37.57 | 665 | 37.57 |  | 37.57
Insumo | 00040810 | SINAPI | APONTADOR OU APROPRIADOR DE MAO DE OBRA (MENSALISTA) | Mão de Obra | MES | 1 | 2868.07 | 2868.07 | 665 | 2868.07 | 2868.07
Insumo | 00043494 | SINAPI | EPI - FAMILIA ALMOXARIFE - HORISTA (ENCARGOS COMPLEMENTARES - COLETADO CAIXA) | Equipamento | MES | 1 | 130.43 | 130.43 | 665 | 130.43 |  | 130.43
Insumo | 00040863 | SINAPI | EXAMES - MENSALISTA (ENCARGOS COMPLEMENTARES (COLETADO CAIXA) | Outros | MES | 1 | 152.35 | 152.35 | 665 | 152.35 |  | 152.35
Insumo | 00043470 | SINAPI | FERRAMENTAS - FAMILIA ALMOXARIFE - MENSALISTA (ENCARGOS COMPLEMENTARES - COLETADO CAIXA) | Equipamento | MES | 1 | 9.21 | 9.21 | 665 | 9.21 |  | 9.21
Insumo | 00040864 | SINAPI | SEGURO - MENSALISTA (ENCARGOS COMPLEMENTARES) (COLETADO CAIXA) | Outros | MES | 1 | 0.01 | 0.01 | 665 | 0.01 |  | 0.01
665
665
665
| Código | Banco | Descrição | Tipo | Und | Quant. | Valor Unit | Total | 666
Composição | 87393 | SINAPI | ARGAMASSA INDUSTRIALIZADA PARA CHAPISCO ROLADO, PREPARO COM MISTURADOR DE EIXO HORIZONTAL DE 300 KG. AF_08/2019 | SEDI - SERVIÇOS DIVERSOS | m³ | 1 | 7595.5 | 7595.5 | 666 |  |  |  | 87393 | 0 | 7595.5
Composição Auxiliar | 88386 | SINAPI | MISTURADOR DE ARGAMASSA, EIXO HORIZONTAL, CAPACIDADE DE MISTURA 300 KG, MOTOR ELÉTRICO POTÊNCIA 5 CV - CHP DIURNO. AF_06/2014 | CHOR - CUSTOS HORÁRIOS DE MÁQUINAS E EQUIPAMENTOS | CHP | 1.1 | 4.43 | 4.87 | 666 | 4.87 |  | 4.87
Composição Auxiliar | 88392 | SINAPI | MISTURADOR DE ARGAMASSA, EIXO HORIZONTAL, CAPACIDADE DE MISTURA 300 KG, MOTOR ELÉTRICO POTÊNCIA 5 CV - CHI DIURNO. AF_06/2014 | CHOR - CUSTOS HORÁRIOS DE MÁQUINAS E EQUIPAMENTOS | CHI | 3.62 | 1.18 | 4.27 | 666 | 4.27 |  | 4.27
Composição Auxiliar | 88377 | SINAPI | OPERADOR DE BETONEIRA ESTACIONÁRIA/MISTURADOR COM ENCARGOS COMPLEMENTARES | SEDI - SERVIÇOS DIVERSOS | H | 4.72 | 20.62 | 97.32 | 666 | 97.32 |  | 97.32
Insumo | 00037552 | SINAPI | ARGAMASSA INDUSTRIALIZADA PARA CHAPISCO ROLADO | Material | KG | 1981.23 | 3.78 | 7489.04 | 666 | 7489.04 |  | 7489.04
666
666
666
| Código | Banco | Descrição | Tipo | Und | Quant. | Valor Unit | Total | 667
Composição | 88627 | SINAPI | ARGAMASSA TRAÇO 1:0,5:4,5 (EM VOLUME DE CIMENTO, CAL E AREIA MÉDIA ÚMIDA) PARA ASSENTAMENTO DE ALVENARIA, PREPARO MANUAL. AF_08/2019 | SEDI - SERVIÇOS DIVERSOS | m³ | 1 | 711.91 | 711.91 | 667 |  |  |  | 88627 | 0 | 711.91
Composição Auxiliar | 88316 | SINAPI | SERVENTE COM ENCARGOS COMPLEMENTARES | SEDI - SERVIÇOS DIVERSOS | H | 8.78 | 17.35 | 152.33 | 667 | 152.33 |  | 152.33
Insumo | 00000370 | SINAPI | AREIA MEDIA - POSTO JAZIDA/FORNECEDOR (RETIRADO NA JAZIDA, SEM TRANSPORTE) | Material | m³ | 1.13 | 49.41 | 55.83 | 667 | 55.83 |  | 55.83
Insumo | 00001106 | SINAPI | CAL HIDRATADA CH-I PARA ARGAMASSAS | Material | KG | 75.47 | 0.87 | 65.65 | 667 | 65.65 |  | 65.65
Insumo | 00001379 | SINAPI | CIMENTO PORTLAND COMPOSTO CP II-32 | Material | KG | 339.62 | 1.29 | 438.1 | 667 | 438.1 |  | 438.1
667
667
667
| Código | Banco | Descrição | Tipo | Und | Quant. | Valor Unit | Total | 668
Composição | 87367 | SINAPI | ARGAMASSA TRAÇO 1:1:6 (EM VOLUME DE CIMENTO, CAL E AREIA MÉDIA ÚMIDA) PARA EMBOÇO/MASSA ÚNICA/ASSENTAMENTO DE ALVENARIA DE VEDAÇÃO, PREPARO MANUAL. AF_08/2019 | SEDI - SERVIÇOS DIVERSOS | m³ | 1 | 691.24 | 691.24 | 668 |  |  |  | 87367 | 0 | 691.24
Composição Auxiliar | 88316 | SINAPI | SERVENTE COM ENCARGOS COMPLEMENTARES | SEDI - SERVIÇOS DIVERSOS | H | 11.23 | 17.35 | 194.84 | 668 | 194.84 |  | 194.84
Insumo | 00001106 | SINAPI | CAL HIDRATADA CH-I PARA ARGAMASSAS | Material | KG | 116.4 | 0.87 | 101.26 | 668 | 101.26 |  | 101.26
Insumo | 00000370 | SINAPI | AREIA MEDIA - POSTO JAZIDA/FORNECEDOR (RETIRADO NA JAZIDA, SEM TRANSPORTE) | Material | m³ | 1.16 | 49.41 | 57.31 | 668 | 57.31 |  | 57.31
Insumo | 00001379 | SINAPI | CIMENTO PORTLAND COMPOSTO CP II-32 | Material | KG | 261.89 | 1.29 | 337.83 | 668 | 337.83 |  | 337.83
668
668
668
| Código | Banco | Descrição | Tipo | Und | Quant. | Valor Unit | Total | 669
Composição | 87369 | SINAPI | ARGAMASSA TRAÇO 1:2:8 (EM VOLUME DE CIMENTO, CAL E AREIA MÉDIA ÚMIDA) PARA EMBOÇO/MASSA ÚNICA/ASSENTAMENTO DE ALVENARIA DE VEDAÇÃO, PREPARO MANUAL. AF_08/2019 | SEDI - SERVIÇOS DIVERSOS | m³ | 1 | 646.13 | 646.13 | 669 |  |  |  | 87369 | 0 | 646.13
Composição Auxiliar | 88316 | SINAPI | SERVENTE COM ENCARGOS COMPLEMENTARES | SEDI - SERVIÇOS DIVERSOS | H | 11.1 | 17.35 | 192.58 | 669 | 192.58 |  | 192.58
Insumo | 00000370 | SINAPI | AREIA MEDIA - POSTO JAZIDA/FORNECEDOR (RETIRADO NA JAZIDA, SEM TRANSPORTE) | Material | m³ | 1.14 | 49.41 | 56.32 | 669 | 56.32 |  | 56.32
Insumo | 00001106 | SINAPI | CAL HIDRATADA CH-I PARA ARGAMASSAS | Material | KG | 171.13 | 0.87 | 148.88 | 669 | 148.88 |  | 148.88
Insumo | 00001379 | SINAPI | CIMENTO PORTLAND COMPOSTO CP II-32 | Material | KG | 192.52 | 1.29 | 248.35 | 669 | 248.35 |  | 248.35
669
669
669
| Código | Banco | Descrição | Tipo | Und | Quant. | Valor Unit | Total | 670
Composição | 87292 | SINAPI | ARGAMASSA TRAÇO 1:2:8 (EM VOLUME DE CIMENTO, CAL E AREIA MÉDIA ÚMIDA) PARA EMBOÇO/MASSA ÚNICA/ASSENTAMENTO DE ALVENARIA DE VEDAÇÃO, PREPARO MECÂNICO COM BETONEIRA 400 L. AF_08/2019 | SEDI - SERVIÇOS DIVERSOS | m³ | 1 | 557.5 | 557.5 | 670 |  |  |  | 87292 | 0 | 557.5
Composição Auxiliar | 88831 | SINAPI | BETONEIRA CAPACIDADE NOMINAL DE 400 L, CAPACIDADE DE MISTURA 310 L, MOTOR ELÉTRICO TRIFÁSICO POTÊNCIA DE 2 HP, SEM CARREGADOR - CHI DIURNO. AF_10/2014 | CHOR - CUSTOS HORÁRIOS DE MÁQUINAS E EQUIPAMENTOS | CHI | 3.45 | 0.44 | 1.51 | 670 | 1.51 |  | 1.51
Composição Auxiliar | 88830 | SINAPI | BETONEIRA CAPACIDADE NOMINAL DE 400 L, CAPACIDADE DE MISTURA 310 L, MOTOR ELÉTRICO TRIFÁSICO POTÊNCIA DE 2 HP, SEM CARREGADOR - CHP DIURNO. AF_10/2014 | CHOR - CUSTOS HORÁRIOS DE MÁQUINAS E EQUIPAMENTOS | CHP | 1.05 | 1.7 | 1.78 | 670 | 1.78 |  | 1.78
Composição Auxiliar | 88377 | SINAPI | OPERADOR DE BETONEIRA ESTACIONÁRIA/MISTURADOR COM ENCARGOS COMPLEMENTARES | SEDI - SERVIÇOS DIVERSOS | H | 4.5 | 20.62 | 92.79 | 670 | 92.79 |  | 92.79
Insumo | 00001106 | SINAPI | CAL HIDRATADA CH-I PARA ARGAMASSAS | Material | KG | 174.1 | 0.87 | 151.46 | 670 | 151.46 |  | 151.46
Insumo | 00000370 | SINAPI | AREIA MEDIA - POSTO JAZIDA/FORNECEDOR (RETIRADO NA JAZIDA, SEM TRANSPORTE) | Material | m³ | 1.16 | 49.41 | 57.31 | 670 | 57.31 |  | 57.31
Insumo | 00001379 | SINAPI | CIMENTO PORTLAND COMPOSTO CP II-32 | Material | KG | 195.86 | 1.29 | 252.65 | 670 | 252.65 |  | 252.65
670
670
670
| Código | Banco | Descrição | Tipo | Und | Quant. | Valor Unit | Total | 671
Composição | 88715 | SINAPI | ARGAMASSA TRAÇO 1:2:9 (EM VOLUME DE CIMENTO, CAL E AREIA MÉDIA ÚMIDA) PARA EMBOÇO/MASSA ÚNICA/ASSENTAMENTO DE ALVENARIA DE VEDAÇÃO, PREPARO MECÂNICO COM BETONEIRA 400 L. AF_08/2019 | SEDI - SERVIÇOS DIVERSOS | m³ | 1 | 518.69 | 518.69 | 671 |  |  |  | 88715 | 0 | 518.69
Composição Auxiliar | 88831 | SINAPI | BETONEIRA CAPACIDADE NOMINAL DE 400 L, CAPACIDADE DE MISTURA 310 L, MOTOR ELÉTRICO TRIFÁSICO POTÊNCIA DE 2 HP, SEM CARREGADOR - CHI DIURNO. AF_10/2014 | CHOR - CUSTOS HORÁRIOS DE MÁQUINAS E EQUIPAMENTOS | CHI | 3.27 | 0.44 | 1.43 | 671 | 1.43 |  | 1.43
Composição Auxiliar | 88830 | SINAPI | BETONEIRA CAPACIDADE NOMINAL DE 400 L, CAPACIDADE DE MISTURA 310 L, MOTOR ELÉTRICO TRIFÁSICO POTÊNCIA DE 2 HP, SEM CARREGADOR - CHP DIURNO. AF_10/2014 | CHOR - CUSTOS HORÁRIOS DE MÁQUINAS E EQUIPAMENTOS | CHP | 0.99 | 1.7 | 1.68 | 671 | 1.68 |  | 1.68
Composição Auxiliar | 88377 | SINAPI | OPERADOR DE BETONEIRA ESTACIONÁRIA/MISTURADOR COM ENCARGOS COMPLEMENTARES | SEDI - SERVIÇOS DIVERSOS | H | 4.26 | 20.62 | 87.84 | 671 | 87.84 |  | 87.84
Insumo | 00000370 | SINAPI | AREIA MEDIA - POSTO JAZIDA/FORNECEDOR (RETIRADO NA JAZIDA, SEM TRANSPORTE) | Material | m³ | 1.19 | 49.41 | 58.79 | 671 | 58.79 |  | 58.79
Insumo | 00001106 | SINAPI | CAL HIDRATADA CH-I PARA ARGAMASSAS | Material | KG | 158.95 | 0.87 | 138.28 | 671 | 138.28 |  | 138.28
Insumo | 00001379 | SINAPI | CIMENTO PORTLAND COMPOSTO CP II-32 | Material | KG | 178.82 | 1.29 | 230.67 | 671 | 230.67 |  | 230.67
671
671
671
| Código | Banco | Descrição | Tipo | Und | Quant. | Valor Unit | Total | 672
Composição | 87294 | SINAPI | ARGAMASSA TRAÇO 1:2:9 (EM VOLUME DE CIMENTO, CAL E AREIA MÉDIA ÚMIDA) PARA EMBOÇO/MASSA ÚNICA/ASSENTAMENTO DE ALVENARIA DE VEDAÇÃO, PREPARO MECÂNICO COM BETONEIRA 600 L. AF_08/2019 | SEDI - SERVIÇOS DIVERSOS | m³ | 1 | 522.24 | 522.24 | 672 |  |  |  | 87294 | 0 | 522.24
Composição Auxiliar | 89225 | SINAPI | BETONEIRA CAPACIDADE NOMINAL DE 600 L, CAPACIDADE DE MISTURA 360 L, MOTOR ELÉTRICO TRIFÁSICO POTÊNCIA DE 4 CV, SEM CARREGADOR - CHP DIURNO. AF_11/2014 | CHOR - CUSTOS HORÁRIOS DE MÁQUINAS E EQUIPAMENTOS | CHP | 0.85 | 5.26 | 4.47 | 672 | 4.47 |  | 4.47
Composição Auxiliar | 89226 | SINAPI | BETONEIRA CAPACIDADE NOMINAL DE 600 L, CAPACIDADE DE MISTURA 360 L, MOTOR ELÉTRICO TRIFÁSICO POTÊNCIA DE 4 CV, SEM CARREGADOR - CHI DIURNO. AF_11/2014 | CHOR - CUSTOS HORÁRIOS DE MÁQUINAS E EQUIPAMENTOS | CHI | 2.8 | 1.81 | 5.06 | 672 | 5.06 |  | 5.06
Composição Auxiliar | 88316 | SINAPI | SERVENTE COM ENCARGOS COMPLEMENTARES | SEDI - SERVIÇOS DIVERSOS | H | 0.79 | 17.35 | 13.7 | 672 | 13.7 |  | 13.7
Composição Auxiliar | 88377 | SINAPI | OPERADOR DE BETONEIRA ESTACIONÁRIA/MISTURADOR COM ENCARGOS COMPLEMENTARES | SEDI - SERVIÇOS DIVERSOS | H | 3.65 | 20.62 | 75.26 | 672 | 75.26 |  | 75.26
Insumo | 00000370 | SINAPI | AREIA MEDIA - POSTO JAZIDA/FORNECEDOR (RETIRADO NA JAZIDA, SEM TRANSPORTE) | Material | m³ | 1.18 | 49.41 | 58.3 | 672 | 58.3 |  | 58.3
Insumo | 00001106 | SINAPI | CAL HIDRATADA CH-I PARA ARGAMASSAS | Material | KG | 157.44 | 0.87 | 136.97 | 672 | 136.97 |  | 136.97
Insumo | 00001379 | SINAPI | CIMENTO PORTLAND COMPOSTO CP II-32 | Material | KG | 177.12 | 1.29 | 228.48 | 672 | 228.48 |  | 228.48
672
672
672
| Código | Banco | Descrição | Tipo | Und | Quant. | Valor Unit | Total | 673
Composição | 88629 | SINAPI | ARGAMASSA TRAÇO 1:3 (CIMENTO E AREIA MÉDIA), PREPARO MANUAL. AF_08/2014 | SEDI - SERVIÇOS DIVERSOS | m³ | 1 | 824.55 | 824.55 | 673 |  |  |  | 88629 | 0 | 824.55
Composição Auxiliar | 88316 | SINAPI | SERVENTE COM ENCARGOS COMPLEMENTARES | SEDI - SERVIÇOS DIVERSOS | H | 8.57 | 17.35 | 148.68 | 673 | 148.68 |  | 148.68
Insumo | 00000370 | SINAPI | AREIA MEDIA - POSTO JAZIDA/FORNECEDOR (RETIRADO NA JAZIDA, SEM TRANSPORTE) | Material | m³ | 1.07 | 49.41 | 52.86 | 673 | 52.86 |  | 52.86
Insumo | 00001379 | SINAPI | CIMENTO PORTLAND COMPOSTO CP II-32 | Material | KG | 482.96 | 1.29 | 623.01 | 673 | 623.01 |  | 623.01
673
673
673
| Código | Banco | Descrição | Tipo | Und | Quant. | Valor Unit | Total | 674
Composição | 87377 | SINAPI | ARGAMASSA TRAÇO 1:3 (EM VOLUME DE CIMENTO E AREIA GROSSA ÚMIDA) PARA CHAPISCO CONVENCIONAL, PREPARO MANUAL. AF_08/2019 | SEDI - SERVIÇOS DIVERSOS | m³ | 1 | 783.42 | 783.42 | 674 |  |  |  | 87377 | 0 | 783.42
Composição Auxiliar | 88316 | SINAPI | SERVENTE COM ENCARGOS COMPLEMENTARES | SEDI - SERVIÇOS DIVERSOS | H | 11.02 | 17.35 | 191.19 | 674 | 191.19 |  | 191.19
Insumo | 00000367 | SINAPI | AREIA GROSSA - POSTO JAZIDA/FORNECEDOR (RETIRADO NA JAZIDA, SEM TRANSPORTE) | Material | m³ | 0.94 | 50.05 | 47.04 | 674 | 47.04 |  | 47.04
Insumo | 00001379 | SINAPI | CIMENTO PORTLAND COMPOSTO CP II-32 | Material | KG | 422.63 | 1.29 | 545.19 | 674 | 545.19 |  | 545.19
674
674
674
| Código | Banco | Descrição | Tipo | Und | Quant. | Valor Unit | Total | 675
Composição | 87313 | SINAPI | ARGAMASSA TRAÇO 1:3 (EM VOLUME DE CIMENTO E AREIA GROSSA ÚMIDA) PARA CHAPISCO CONVENCIONAL, PREPARO MECÂNICO COM BETONEIRA 400 L. AF_08/2019 | SEDI - SERVIÇOS DIVERSOS | m³ | 1 | 689.94 | 689.94 | 675 |  |  |  | 87313 | 0 | 689.94
Composição Auxiliar | 88831 | SINAPI | BETONEIRA CAPACIDADE NOMINAL DE 400 L, CAPACIDADE DE MISTURA 310 L, MOTOR ELÉTRICO TRIFÁSICO POTÊNCIA DE 2 HP, SEM CARREGADOR - CHI DIURNO. AF_10/2014 | CHOR - CUSTOS HORÁRIOS DE MÁQUINAS E EQUIPAMENTOS | CHI | 3.31 | 0.44 | 1.45 | 675 | 1.45 |  | 1.45
Composição Auxiliar | 88830 | SINAPI | BETONEIRA CAPACIDADE NOMINAL DE 400 L, CAPACIDADE DE MISTURA 310 L, MOTOR ELÉTRICO TRIFÁSICO POTÊNCIA DE 2 HP, SEM CARREGADOR - CHP DIURNO. AF_10/2014 | CHOR - CUSTOS HORÁRIOS DE MÁQUINAS E EQUIPAMENTOS | CHP | 1.01 | 1.7 | 1.71 | 675 | 1.71 |  | 1.71
Composição Auxiliar | 88377 | SINAPI | OPERADOR DE BETONEIRA ESTACIONÁRIA/MISTURADOR COM ENCARGOS COMPLEMENTARES | SEDI - SERVIÇOS DIVERSOS | H | 4.32 | 20.62 | 89.07 | 675 | 89.07 |  | 89.07
Insumo | 00000367 | SINAPI | AREIA GROSSA - POSTO JAZIDA/FORNECEDOR (RETIRADO NA JAZIDA, SEM TRANSPORTE) | Material | m³ | 0.95 | 50.05 | 47.54 | 675 | 47.54 |  | 47.54
Insumo | 00001379 | SINAPI | CIMENTO PORTLAND COMPOSTO CP II-32 | Material | KG | 426.49 | 1.29 | 550.17 | 675 | 550.17 |  | 550.17
675
675
675
| Código | Banco | Descrição | Tipo | Und | Quant. | Valor Unit | Total | 676
Composição | 100475 | SINAPI | ARGAMASSA TRAÇO 1:3 (EM VOLUME DE CIMENTO E AREIA MÉDIA ÚMIDA) COM ADIÇÃO DE IMPERMEABILIZANTE, PREPARO MECÂNICO COM BETONEIRA 400 L. AF_08/2019 | SEDI - SERVIÇOS DIVERSOS | m³ | 1 | 890.2 | 890.2 | 676 |  |  |  | 100475 | 0 | 890.2
Composição Auxiliar | 88830 | SINAPI | BETONEIRA CAPACIDADE NOMINAL DE 400 L, CAPACIDADE DE MISTURA 310 L, MOTOR ELÉTRICO TRIFÁSICO POTÊNCIA DE 2 HP, SEM CARREGADOR - CHP DIURNO. AF_10/2014 | CHOR - CUSTOS HORÁRIOS DE MÁQUINAS E EQUIPAMENTOS | CHP | 0.87 | 1.7 | 1.47 | 676 | 1.47 |  | 1.47
Composição Auxiliar | 88831 | SINAPI | BETONEIRA CAPACIDADE NOMINAL DE 400 L, CAPACIDADE DE MISTURA 310 L, MOTOR ELÉTRICO TRIFÁSICO POTÊNCIA DE 2 HP, SEM CARREGADOR - CHI DIURNO. AF_10/2014 | CHOR - CUSTOS HORÁRIOS DE MÁQUINAS E EQUIPAMENTOS | CHI | 2.88 | 0.44 | 1.26 | 676 | 1.26 |  | 1.26
Composição Auxiliar | 88377 | SINAPI | OPERADOR DE BETONEIRA ESTACIONÁRIA/MISTURADOR COM ENCARGOS COMPLEMENTARES | SEDI - SERVIÇOS DIVERSOS | H | 3.75 | 20.62 | 77.32 | 676 | 77.32 |  | 77.32
Insumo | 00000123 | SINAPI | ADITIVO IMPERMEABILIZANTE DE PEGA NORMAL PARA ARGAMASSAS E CONCRETOS SEM ARMACAO, LIQUIDO E ISENTO DE CLORETOS | Material | L | 19.44 | 6.68 | 129.85 | 676 | 129.85 |  | 129.85
Insumo | 00000370 | SINAPI | AREIA MEDIA - POSTO JAZIDA/FORNECEDOR (RETIRADO NA JAZIDA, SEM TRANSPORTE) | Material | m³ | 1.08 | 49.41 | 53.36 | 676 | 53.36 |  | 53.36
Insumo | 00001379 | SINAPI | CIMENTO PORTLAND COMPOSTO CP II-32 | Material | KG | 486 | 1.29 | 626.94 | 676 | 626.94 |  | 626.94
676
676
676
| Código | Banco | Descrição | Tipo | Und | Quant. | Valor Unit | Total | 677
Composição | 87372 | SINAPI | ARGAMASSA TRAÇO 1:3 (EM VOLUME DE CIMENTO E AREIA MÉDIA ÚMIDA) PARA CONTRAPISO, PREPARO MANUAL. AF_08/2019 | SEDI - SERVIÇOS DIVERSOS | m³ | 1 | 990.91 | 990.91 | 677 |  |  |  | 87372 | 0 | 990.91
Composição Auxiliar | 88316 | SINAPI | SERVENTE COM ENCARGOS COMPLEMENTARES | SEDI - SERVIÇOS DIVERSOS | H | 11.65 | 17.35 | 202.12 | 677 | 202.12 |  | 202.12
Insumo | 00000370 | SINAPI | AREIA MEDIA - POSTO JAZIDA/FORNECEDOR (RETIRADO NA JAZIDA, SEM TRANSPORTE) | Material | m³ | 1.25 | 49.41 | 61.76 | 677 | 61.76 |  | 61.76
Insumo | 00001379 | SINAPI | CIMENTO PORTLAND COMPOSTO CP II-32 | Material | KG | 563.59 | 1.29 | 727.03 | 677 | 727.03 |  | 727.03
677
677
677
| Código | Banco | Descrição | Tipo | Und | Quant. | Valor Unit | Total | 678
Composição | 87298 | SINAPI | ARGAMASSA TRAÇO 1:3 (EM VOLUME DE CIMENTO E AREIA MÉDIA ÚMIDA) PARA CONTRAPISO, PREPARO MECÂNICO COM BETONEIRA 400 L. AF_08/2019 | SEDI - SERVIÇOS DIVERSOS | m³ | 1 | 897.08 | 897.08 | 678 |  |  |  | 87298 | 0 | 897.08
Composição Auxiliar | 88830 | SINAPI | BETONEIRA CAPACIDADE NOMINAL DE 400 L, CAPACIDADE DE MISTURA 310 L, MOTOR ELÉTRICO TRIFÁSICO POTÊNCIA DE 2 HP, SEM CARREGADOR - CHP DIURNO. AF_10/2014 | CHOR - CUSTOS HORÁRIOS DE MÁQUINAS E EQUIPAMENTOS | CHP | 1.03 | 1.7 | 1.75 | 678 | 1.75 |  | 1.75
Composição Auxiliar | 88831 | SINAPI | BETONEIRA CAPACIDADE NOMINAL DE 400 L, CAPACIDADE DE MISTURA 310 L, MOTOR ELÉTRICO TRIFÁSICO POTÊNCIA DE 2 HP, SEM CARREGADOR - CHI DIURNO. AF_10/2014 | CHOR - CUSTOS HORÁRIOS DE MÁQUINAS E EQUIPAMENTOS | CHI | 3.39 | 0.44 | 1.49 | 678 | 1.49 |  | 1.49
Composição Auxiliar | 88377 | SINAPI | OPERADOR DE BETONEIRA ESTACIONÁRIA/MISTURADOR COM ENCARGOS COMPLEMENTARES | SEDI - SERVIÇOS DIVERSOS | H | 4.42 | 20.62 | 91.14 | 678 | 91.14 |  | 91.14
Insumo | 00000370 | SINAPI | AREIA MEDIA - POSTO JAZIDA/FORNECEDOR (RETIRADO NA JAZIDA, SEM TRANSPORTE) | Material | m³ | 1.27 | 49.41 | 62.75 | 678 | 62.75 |  | 62.75
Insumo | 00001379 | SINAPI | CIMENTO PORTLAND COMPOSTO CP II-32 | Material | KG | 573.61 | 1.29 | 739.95 | 678 | 739.95 |  | 739.95
678
678
678
| Código | Banco | Descrição | Tipo | Und | Quant. | Valor Unit | Total | 679
Composição | 88628 | SINAPI | ARGAMASSA TRAÇO 1:3 (EM VOLUME DE CIMENTO E AREIA MÉDIA ÚMIDA), PREPARO MECÂNICO COM BETONEIRA 400 L. AF_08/2019 | SEDI - SERVIÇOS DIVERSOS | m³ | 1 | 749.86 | 749.86 | 679 |  |  |  | 88628 | 0 | 749.86
Composição Auxiliar | 88831 | SINAPI | BETONEIRA CAPACIDADE NOMINAL DE 400 L, CAPACIDADE DE MISTURA 310 L, MOTOR ELÉTRICO TRIFÁSICO POTÊNCIA DE 2 HP, SEM CARREGADOR - CHI DIURNO. AF_10/2014 | CHOR - CUSTOS HORÁRIOS DE MÁQUINAS E EQUIPAMENTOS | CHI | 2.62 | 0.44 | 1.15 | 679 | 1.15 |  | 1.15
Composição Auxiliar | 88830 | SINAPI | BETONEIRA CAPACIDADE NOMINAL DE 400 L, CAPACIDADE DE MISTURA 310 L, MOTOR ELÉTRICO TRIFÁSICO POTÊNCIA DE 2 HP, SEM CARREGADOR - CHP DIURNO. AF_10/2014 | CHOR - CUSTOS HORÁRIOS DE MÁQUINAS E EQUIPAMENTOS | CHP | 0.8 | 1.7 | 1.36 | 679 | 1.36 |  | 1.36
Composição Auxiliar | 88377 | SINAPI | OPERADOR DE BETONEIRA ESTACIONÁRIA/MISTURADOR COM ENCARGOS COMPLEMENTARES | SEDI - SERVIÇOS DIVERSOS | H | 3.42 | 20.62 | 70.52 | 679 | 70.52 |  | 70.52
Insumo | 00000370 | SINAPI | AREIA MEDIA - POSTO JAZIDA/FORNECEDOR (RETIRADO NA JAZIDA, SEM TRANSPORTE) | Material | m³ | 1.07 | 49.41 | 52.86 | 679 | 52.86 |  | 52.86
Insumo | 00001379 | SINAPI | CIMENTO PORTLAND COMPOSTO CP II-32 | Material | KG | 483.7 | 1.29 | 623.97 | 679 | 623.97 |  | 623.97
679
679
679
| Código | Banco | Descrição | Tipo | Und | Quant. | Valor Unit | Total | 680
Composição | 100489 | SINAPI | ARGAMASSA TRAÇO 1:3 (EM VOLUME DE CIMENTO E AREIA MÉDIA ÚMIDA), PREPARO MECÂNICO COM BETONEIRA 600 L. AF_08/2019 | SEDI - SERVIÇOS DIVERSOS | m³ | 1 | 746.54 | 746.54 | 680 |  |  |  | 100489 | 0 | 746.54
Composição Auxiliar | 89225 | SINAPI | BETONEIRA CAPACIDADE NOMINAL DE 600 L, CAPACIDADE DE MISTURA 360 L, MOTOR ELÉTRICO TRIFÁSICO POTÊNCIA DE 4 CV, SEM CARREGADOR - CHP DIURNO. AF_11/2014 | CHOR - CUSTOS HORÁRIOS DE MÁQUINAS E EQUIPAMENTOS | CHP | 0.57 | 5.26 | 2.99 | 680 | 2.99 |  | 2.99
Composição Auxiliar | 89226 | SINAPI | BETONEIRA CAPACIDADE NOMINAL DE 600 L, CAPACIDADE DE MISTURA 360 L, MOTOR ELÉTRICO TRIFÁSICO POTÊNCIA DE 4 CV, SEM CARREGADOR - CHI DIURNO. AF_11/2014 | CHOR - CUSTOS HORÁRIOS DE MÁQUINAS E EQUIPAMENTOS | CHI | 1.87 | 1.81 | 3.38 | 680 | 3.38 |  | 3.38
Composição Auxiliar | 88316 | SINAPI | SERVENTE COM ENCARGOS COMPLEMENTARES | SEDI - SERVIÇOS DIVERSOS | H | 0.75 | 17.35 | 13.01 | 680 | 13.01 |  | 13.01
Composição Auxiliar | 88377 | SINAPI | OPERADOR DE BETONEIRA ESTACIONÁRIA/MISTURADOR COM ENCARGOS COMPLEMENTARES | SEDI - SERVIÇOS DIVERSOS | H | 2.44 | 20.62 | 50.31 | 680 | 50.31 |  | 50.31
Insumo | 00000370 | SINAPI | AREIA MEDIA - POSTO JAZIDA/FORNECEDOR (RETIRADO NA JAZIDA, SEM TRANSPORTE) | Material | m³ | 1.07 | 49.41 | 52.86 | 680 | 52.86 |  | 52.86
Insumo | 00001379 | SINAPI | CIMENTO PORTLAND COMPOSTO CP II-32 | Material | KG | 483.72 | 1.29 | 623.99 | 680 | 623.99 |  | 623.99
680
680
680
| Código | Banco | Descrição | Tipo | Und | Quant. | Valor Unit | Total | 681
Composição | 87295 | SINAPI | ARGAMASSA TRAÇO 1:3:12 (EM VOLUME DE CIMENTO, CAL E AREIA MÉDIA ÚMIDA) PARA EMBOÇO/MASSA ÚNICA/ASSENTAMENTO DE ALVENARIA DE VEDAÇÃO, PREPARO MECÂNICO COM BETONEIRA 400 L. AF_08/2019 | SEDI - SERVIÇOS DIVERSOS | m³ | 1 | 507.54 | 507.54 | 681 |  |  |  | 87295 | 0 | 507.54
Composição Auxiliar | 88830 | SINAPI | BETONEIRA CAPACIDADE NOMINAL DE 400 L, CAPACIDADE DE MISTURA 310 L, MOTOR ELÉTRICO TRIFÁSICO POTÊNCIA DE 2 HP, SEM CARREGADOR - CHP DIURNO. AF_10/2014 | CHOR - CUSTOS HORÁRIOS DE MÁQUINAS E EQUIPAMENTOS | CHP | 1.29 | 1.7 | 2.19 | 681 | 2.19 |  | 2.19
Composição Auxiliar | 88831 | SINAPI | BETONEIRA CAPACIDADE NOMINAL DE 400 L, CAPACIDADE DE MISTURA 310 L, MOTOR ELÉTRICO TRIFÁSICO POTÊNCIA DE 2 HP, SEM CARREGADOR - CHI DIURNO. AF_10/2014 | CHOR - CUSTOS HORÁRIOS DE MÁQUINAS E EQUIPAMENTOS | CHI | 4.24 | 0.44 | 1.86 | 681 | 1.86 |  | 1.86
Composição Auxiliar | 88377 | SINAPI | OPERADOR DE BETONEIRA ESTACIONÁRIA/MISTURADOR COM ENCARGOS COMPLEMENTARES | SEDI - SERVIÇOS DIVERSOS | H | 5.53 | 20.62 | 114.02 | 681 | 114.02 |  | 114.02
Insumo | 00001106 | SINAPI | CAL HIDRATADA CH-I PARA ARGAMASSAS | Material | KG | 179.69 | 0.87 | 156.33 | 681 | 156.33 |  | 156.33
Insumo | 00000370 | SINAPI | AREIA MEDIA - POSTO JAZIDA/FORNECEDOR (RETIRADO NA JAZIDA, SEM TRANSPORTE) | Material | m³ | 1.2 | 49.41 | 59.29 | 681 | 59.29 |  | 59.29
Insumo | 00001379 | SINAPI | CIMENTO PORTLAND COMPOSTO CP II-32 | Material | KG | 134.77 | 1.29 | 173.85 | 681 | 173.85 |  | 173.85
681
681
681
| Código | Banco | Descrição | Tipo | Und | Quant. | Valor Unit | Total | 682
Composição | 87301 | SINAPI | ARGAMASSA TRAÇO 1:4 (CIMENTO E AREIA MÉDIA) PARA CONTRAPISO, PREPARO MECÂNICO COM BETONEIRA 400 L. AF_06/2014 | SEDI - SERVIÇOS DIVERSOS | m³ | 1 | 763.94 | 763.94 | 682 |  |  |  | 87301 | 0 | 763.94
Composição Auxiliar | 88830 | SINAPI | BETONEIRA CAPACIDADE NOMINAL DE 400 L, CAPACIDADE DE MISTURA 310 L, MOTOR ELÉTRICO TRIFÁSICO POTÊNCIA DE 2 HP, SEM CARREGADOR - CHP DIURNO. AF_10/2014 | CHOR - CUSTOS HORÁRIOS DE MÁQUINAS E EQUIPAMENTOS | CHP | 1.13 | 1.7 | 1.92 | 682 | 1.92 |  | 1.92
Composição Auxiliar | 88831 | SINAPI | BETONEIRA CAPACIDADE NOMINAL DE 400 L, CAPACIDADE DE MISTURA 310 L, MOTOR ELÉTRICO TRIFÁSICO POTÊNCIA DE 2 HP, SEM CARREGADOR - CHI DIURNO. AF_10/2014 | CHOR - CUSTOS HORÁRIOS DE MÁQUINAS E EQUIPAMENTOS | CHI | 3.72 | 0.44 | 1.63 | 682 | 1.63 |  | 1.63
Composição Auxiliar | 88377 | SINAPI | OPERADOR DE BETONEIRA ESTACIONÁRIA/MISTURADOR COM ENCARGOS COMPLEMENTARES | SEDI - SERVIÇOS DIVERSOS | H | 4.85 | 20.62 | 100 | 682 | 100 |  | 100
Insumo | 00000370 | SINAPI | AREIA MEDIA - POSTO JAZIDA/FORNECEDOR (RETIRADO NA JAZIDA, SEM TRANSPORTE) | Material | m³ | 1.36 | 49.41 | 67.19 | 682 | 67.19 |  | 67.19
Insumo | 00001379 | SINAPI | CIMENTO PORTLAND COMPOSTO CP II-32 | Material | KG | 459.85 | 1.29 | 593.2 | 682 | 593.2 |  | 593.2
682
682
682
| Código | Banco | Descrição | Tipo | Und | Quant. | Valor Unit | Total | 683
Composição | 87316 | SINAPI | ARGAMASSA TRAÇO 1:4 (EM VOLUME DE CIMENTO E AREIA GROSSA ÚMIDA) PARA CHAPISCO CONVENCIONAL, PREPARO MECÂNICO COM BETONEIRA 400 L. AF_08/2019 | SEDI - SERVIÇOS DIVERSOS | m³ | 1 | 593.25 | 593.25 | 683 |  |  |  | 87316 | 0 | 593.25
Composição Auxiliar | 88830 | SINAPI | BETONEIRA CAPACIDADE NOMINAL DE 400 L, CAPACIDADE DE MISTURA 310 L, MOTOR ELÉTRICO TRIFÁSICO POTÊNCIA DE 2 HP, SEM CARREGADOR - CHP DIURNO. AF_10/2014 | CHOR - CUSTOS HORÁRIOS DE MÁQUINAS E EQUIPAMENTOS | CHP | 1.08 | 1.7 | 1.83 | 683 | 1.83 |  | 1.83
Composição Auxiliar | 88831 | SINAPI | BETONEIRA CAPACIDADE NOMINAL DE 400 L, CAPACIDADE DE MISTURA 310 L, MOTOR ELÉTRICO TRIFÁSICO POTÊNCIA DE 2 HP, SEM CARREGADOR - CHI DIURNO. AF_10/2014 | CHOR - CUSTOS HORÁRIOS DE MÁQUINAS E EQUIPAMENTOS | CHI | 3.56 | 0.44 | 1.56 | 683 | 1.56 |  | 1.56
Composição Auxiliar | 88377 | SINAPI | OPERADOR DE BETONEIRA ESTACIONÁRIA/MISTURADOR COM ENCARGOS COMPLEMENTARES | SEDI - SERVIÇOS DIVERSOS | H | 4.64 | 20.62 | 95.67 | 683 | 95.67 |  | 95.67
Insumo | 00000367 | SINAPI | AREIA GROSSA - POSTO JAZIDA/FORNECEDOR (RETIRADO NA JAZIDA, SEM TRANSPORTE) | Material | m³ | 1.02 | 50.05 | 51.05 | 683 | 51.05 |  | 51.05
Insumo | 00001379 | SINAPI | CIMENTO PORTLAND COMPOSTO CP II-32 | Material | KG | 343.52 | 1.29 | 443.14 | 683 | 443.14 |  | 443.14
683
683
683
| Código | Banco | Descrição | Tipo | Und | Quant. | Valor Unit | Total | 684
Composição | 88631 | SINAPI | ARGAMASSA TRAÇO 1:4 (EM VOLUME DE CIMENTO E AREIA MÉDIA ÚMIDA), PREPARO MANUAL. AF_08/2019 | SEDI - SERVIÇOS DIVERSOS | m³ | 1 | 703.15 | 703.15 | 684 |  |  |  | 88631 | 0 | 703.15
Composição Auxiliar | 88316 | SINAPI | SERVENTE COM ENCARGOS COMPLEMENTARES | SEDI - SERVIÇOS DIVERSOS | H | 8.29 | 17.35 | 143.83 | 684 | 143.83 |  | 143.83
Insumo | 00000370 | SINAPI | AREIA MEDIA - POSTO JAZIDA/FORNECEDOR (RETIRADO NA JAZIDA, SEM TRANSPORTE) | Material | m³ | 1.15 | 49.41 | 56.82 | 684 | 56.82 |  | 56.82
Insumo | 00001379 | SINAPI | CIMENTO PORTLAND COMPOSTO CP II-32 | Material | KG | 389.54 | 1.29 | 502.5 | 684 | 502.5 |  | 502.5
684
684
684
| Código | Banco | Descrição | Tipo | Und | Quant. | Valor Unit | Total | 685
Composição | 88245 | SINAPI | ARMADOR COM ENCARGOS COMPLEMENTARES | SEDI - SERVIÇOS DIVERSOS | H | 1 | 25.33 | 25.33 | 685 |  |  |  | 88245 | 19.81 | 5.52
Composição Auxiliar | 95314 | SINAPI | CURSO DE CAPACITAÇÃO PARA ARMADOR (ENCARGOS COMPLEMENTARES) - HORISTA | SEDI - SERVIÇOS DIVERSOS | H | 1 | 0.18 | 0.18 | 685 | 0.18 |  | 0.18
Insumo | 00037370 | SINAPI | ALIMENTACAO - HORISTA (ENCARGOS COMPLEMENTARES) (COLETADO CAIXA) | Outros | H | 1 | 2.11 | 2.11 | 685 | 2.11 |  | 2.11
Insumo | 00000378 | SINAPI | ARMADOR | Mão de Obra | H | 1 | 19.81 | 19.81 | 685 | 19.81 | 19.81
Insumo | 00043489 | SINAPI | EPI - FAMILIA PEDREIRO - HORISTA (ENCARGOS COMPLEMENTARES - COLETADO CAIXA) | Equipamento | H | 1 | 1.09 | 1.09 | 685 | 1.09 |  | 1.09
Insumo | 00037372 | SINAPI | EXAMES - HORISTA (ENCARGOS COMPLEMENTARES) (COLETADO CAIXA) | Outros | H | 1 | 0.81 | 0.81 | 685 | 0.81 |  | 0.81
Insumo | 00043465 | SINAPI | FERRAMENTAS - FAMILIA PEDREIRO - HORISTA (ENCARGOS COMPLEMENTARES - COLETADO CAIXA) | Equipamento | H | 1 | 0.74 | 0.74 | 685 | 0.74 |  | 0.74
Insumo | 00037373 | SINAPI | SEGURO - HORISTA (ENCARGOS COMPLEMENTARES) (COLETADO CAIXA) | Taxas | H | 1 | 0.01 | 0.01 | 685 | 0.01 |  | 0.01
Insumo | 00037371 | SINAPI | TRANSPORTE - HORISTA (ENCARGOS COMPLEMENTARES) (COLETADO CAIXA) | Serviços | H | 1 | 0.58 | 0.58 | 685 | 0.58 |  | 0.58
685
685
685
| Código | Banco | Descrição | Tipo | Und | Quant. | Valor Unit | Total | 686
Composição | 96546 | SINAPI | ARMAÇÃO DE BLOCO, VIGA BALDRAME OU SAPATA UTILIZANDO AÇO CA-50 DE 10 MM - MONTAGEM. AF_06/2017 | FUES - FUNDAÇÕES E ESTRUTURAS | KG | 1 | 17.63 | 17.63 | 686 |  |  |  | 96546 | 0 | 17.63
Composição Auxiliar | 92794 | SINAPI | CORTE E DOBRA DE AÇO CA-50, DIÂMETRO DE 10,0 MM, UTILIZADO EM ESTRUTURAS DIVERSAS, EXCETO LAJES. AF_12/2015 | FUES - FUNDAÇÕES E ESTRUTURAS | KG | 1 | 14.12 | 14.12 | 686 | 14.12 |  | 14.12
Composição Auxiliar | 88238 | SINAPI | AJUDANTE DE ARMADOR COM ENCARGOS COMPLEMENTARES | SEDI - SERVIÇOS DIVERSOS | H | 0.029 | 17.17 | 0.49 | 686 | 0.49 |  | 0.49
Composição Auxiliar | 88245 | SINAPI | ARMADOR COM ENCARGOS COMPLEMENTARES | SEDI - SERVIÇOS DIVERSOS | H | 0.089 | 25.33 | 2.25 | 686 | 2.25 |  | 2.25
Insumo | 00043132 | SINAPI | ARAME RECOZIDO 16 BWG, D = 1,60 MM (0,016 KG/M) OU 18 BWG, D = 1,25 MM (0,01 KG/M) | Material | KG | 0.025 | 26.9 | 0.67 | 686 | 0.67 |  | 0.67
Insumo | 00039017 | SINAPI | ESPACADOR / DISTANCIADOR CIRCULAR COM ENTRADA LATERAL, EM PLASTICO, PARA VERGALHAO *4,2 A 12,5* MM, COBRIMENTO 20 MM | Material | UN | 0.4655 | 0.22 | 0.1 | 686 | 0.1 |  | 0.1
686
686
686
| Código | Banco | Descrição | Tipo | Und | Quant. | Valor Unit | Total | 687
Composição | 96547 | SINAPI | ARMAÇÃO DE BLOCO, VIGA BALDRAME OU SAPATA UTILIZANDO AÇO CA-50 DE 12,5 MM - MONTAGEM. AF_06/2017 | FUES - FUNDAÇÕES E ESTRUTURAS | KG | 1 | 14.94 | 14.94 | 687 |  |  |  | 96547 | 0 | 14.94
Composição Auxiliar | 92795 | SINAPI | CORTE E DOBRA DE AÇO CA-50, DIÂMETRO DE 12,5 MM, UTILIZADO EM ESTRUTURAS DIVERSAS, EXCETO LAJES. AF_12/2015 | FUES - FUNDAÇÕES E ESTRUTURAS | KG | 1 | 12.12 | 12.12 | 687 | 12.12 |  | 12.12
Composição Auxiliar | 88238 | SINAPI | AJUDANTE DE ARMADOR COM ENCARGOS COMPLEMENTARES | SEDI - SERVIÇOS DIVERSOS | H | 0.022 | 17.17 | 0.37 | 687 | 0.37 |  | 0.37
Composição Auxiliar | 88245 | SINAPI | ARMADOR COM ENCARGOS COMPLEMENTARES | SEDI - SERVIÇOS DIVERSOS | H | 0.068 | 25.33 | 1.72 | 687 | 1.72 |  | 1.72
Insumo | 00043132 | SINAPI | ARAME RECOZIDO 16 BWG, D = 1,60 MM (0,016 KG/M) OU 18 BWG, D = 1,25 MM (0,01 KG/M) | Material | KG | 0.025 | 26.9 | 0.67 | 687 | 0.67 |  | 0.67
Insumo | 00039017 | SINAPI | ESPACADOR / DISTANCIADOR CIRCULAR COM ENTRADA LATERAL, EM PLASTICO, PARA VERGALHAO *4,2 A 12,5* MM, COBRIMENTO 20 MM | Material | UN | 0.306 | 0.22 | 0.06 | 687 | 0.06 |  | 0.06
687
687
687
| Código | Banco | Descrição | Tipo | Und | Quant. | Valor Unit | Total | 688
Composição | 96544 | SINAPI | ARMAÇÃO DE BLOCO, VIGA BALDRAME OU SAPATA UTILIZANDO AÇO CA-50 DE 6,3 MM - MONTAGEM. AF_06/2017 | FUES - FUNDAÇÕES E ESTRUTURAS | KG | 1 | 20.76 | 20.76 | 688 |  |  |  | 96544 | 0 | 20.76
Composição Auxiliar | 92792 | SINAPI | CORTE E DOBRA DE AÇO CA-50, DIÂMETRO DE 6,3 MM, UTILIZADO EM ESTRUTURAS DIVERSAS, EXCETO LAJES. AF_12/2015 | FUES - FUNDAÇÕES E ESTRUTURAS | KG | 1 | 15.17 | 15.17 | 688 | 15.17 |  | 15.17
Composição Auxiliar | 88238 | SINAPI | AJUDANTE DE ARMADOR COM ENCARGOS COMPLEMENTARES | SEDI - SERVIÇOS DIVERSOS | H | 0.049 | 17.17 | 0.84 | 688 | 0.84 |  | 0.84
Composição Auxiliar | 88245 | SINAPI | ARMADOR COM ENCARGOS COMPLEMENTARES | SEDI - SERVIÇOS DIVERSOS | H | 0.151 | 25.33 | 3.82 | 688 | 3.82 |  | 3.82
Insumo | 00043132 | SINAPI | ARAME RECOZIDO 16 BWG, D = 1,60 MM (0,016 KG/M) OU 18 BWG, D = 1,25 MM (0,01 KG/M) | Material | KG | 0.025 | 26.9 | 0.67 | 688 | 0.67 |  | 0.67
Insumo | 00039017 | SINAPI | ESPACADOR / DISTANCIADOR CIRCULAR COM ENTRADA LATERAL, EM PLASTICO, PARA VERGALHAO *4,2 A 12,5* MM, COBRIMENTO 20 MM | Material | UN | 1.19 | 0.22 | 0.26 | 688 | 0.26 |  | 0.26
688
688
688
| Código | Banco | Descrição | Tipo | Und | Quant. | Valor Unit | Total | 689
Composição | 96545 | SINAPI | ARMAÇÃO DE BLOCO, VIGA BALDRAME OU SAPATA UTILIZANDO AÇO CA-50 DE 8 MM - MONTAGEM. AF_06/2017 | FUES - FUNDAÇÕES E ESTRUTURAS | KG | 1 | 19.61 | 19.61 | 689 |  |  |  | 96545 | 0 | 19.61
Composição Auxiliar | 92793 | SINAPI | CORTE E DOBRA DE AÇO CA-50, DIÂMETRO DE 8,0 MM, UTILIZADO EM ESTRUTURAS DIVERSAS, EXCETO LAJES. AF_12/2015 | FUES - FUNDAÇÕES E ESTRUTURAS | KG | 1 | 15.23 | 15.23 | 689 | 15.23 |  | 15.23
Composição Auxiliar | 88238 | SINAPI | AJUDANTE DE ARMADOR COM ENCARGOS COMPLEMENTARES | SEDI - SERVIÇOS DIVERSOS | H | 0.0375 | 17.17 | 0.64 | 689 | 0.64 |  | 0.64
Composição Auxiliar | 88245 | SINAPI | ARMADOR COM ENCARGOS COMPLEMENTARES | SEDI - SERVIÇOS DIVERSOS | H | 0.1155 | 25.33 | 2.92 | 689 | 2.92 |  | 2.92
Insumo | 00043132 | SINAPI | ARAME RECOZIDO 16 BWG, D = 1,60 MM (0,016 KG/M) OU 18 BWG, D = 1,25 MM (0,01 KG/M) | Material | KG | 0.025 | 26.9 | 0.67 | 689 | 0.67 |  | 0.67
Insumo | 00039017 | SINAPI | ESPACADOR / DISTANCIADOR CIRCULAR COM ENTRADA LATERAL, EM PLASTICO, PARA VERGALHAO *4,2 A 12,5* MM, COBRIMENTO 20 MM | Material | UN | 0.724 | 0.22 | 0.15 | 689 | 0.15 |  | 0.15
689
689
689
| Código | Banco | Descrição | Tipo | Und | Quant. | Valor Unit | Total | 690
Composição | 95946 | SINAPI | ARMAÇÃO DE ESCADA, DE UMA ESTRUTURA CONVENCIONAL DE CONCRETO ARMADO UTILIZANDO AÇO CA-50 DE 10,0 MM - MONTAGEM. AF_11/2020 | FUES - FUNDAÇÕES E ESTRUTURAS | KG | 1 | 17.41 | 17.41 | 690 |  |  |  | 95946 | 0 | 17.41
Composição Auxiliar | 92803 | SINAPI | CORTE E DOBRA DE AÇO CA-50, DIÂMETRO DE 10,0 MM, UTILIZADO EM LAJE. AF_12/2015 | FUES - FUNDAÇÕES E ESTRUTURAS | KG | 1 | 14.02 | 14.02 | 690 | 14.02 |  | 14.02
Composição Auxiliar | 88238 | SINAPI | AJUDANTE DE ARMADOR COM ENCARGOS COMPLEMENTARES | SEDI - SERVIÇOS DIVERSOS | H | 0.015 | 17.17 | 0.25 | 690 | 0.25 |  | 0.25
Composição Auxiliar | 88245 | SINAPI | ARMADOR COM ENCARGOS COMPLEMENTARES | SEDI - SERVIÇOS DIVERSOS | H | 0.094 | 25.33 | 2.38 | 690 | 2.38 |  | 2.38
Insumo | 00043132 | SINAPI | ARAME RECOZIDO 16 BWG, D = 1,60 MM (0,016 KG/M) OU 18 BWG, D = 1,25 MM (0,01 KG/M) | Material | KG | 0.025 | 26.9 | 0.67 | 690 | 0.67 |  | 0.67
Insumo | 00039017 | SINAPI | ESPACADOR / DISTANCIADOR CIRCULAR COM ENTRADA LATERAL, EM PLASTICO, PARA VERGALHAO *4,2 A 12,5* MM, COBRIMENTO 20 MM | Material | UN | 0.431 | 0.22 | 0.09 | 690 | 0.09 |  | 0.09
690
690
690
| Código | Banco | Descrição | Tipo | Und | Quant. | Valor Unit | Total | 691
Composição | 95947 | SINAPI | ARMAÇÃO DE ESCADA, DE UMA ESTRUTURA CONVENCIONAL DE CONCRETO ARMADO UTILIZANDO AÇO CA-50 DE 12,5 MM - MONTAGEM. AF_11/2020 | FUES - FUNDAÇÕES E ESTRUTURAS | KG | 1 | 13.98 | 13.98 | 691 |  |  |  | 95947 | 0 | 13.98
Composição Auxiliar | 92804 | SINAPI | CORTE E DOBRA DE AÇO CA-50, DIÂMETRO DE 12,5 MM, UTILIZADO EM LAJE. AF_12/2015 | FUES - FUNDAÇÕES E ESTRUTURAS | KG | 1 | 12.07 | 12.07 | 691 | 12.07 |  | 12.07
Composição Auxiliar | 88238 | SINAPI | AJUDANTE DE ARMADOR COM ENCARGOS COMPLEMENTARES | SEDI - SERVIÇOS DIVERSOS | H | 0.007 | 17.17 | 0.12 | 691 | 0.12 |  | 0.12
Composição Auxiliar | 88245 | SINAPI | ARMADOR COM ENCARGOS COMPLEMENTARES | SEDI - SERVIÇOS DIVERSOS | H | 0.042 | 25.33 | 1.06 | 691 | 1.06 |  | 1.06
Insumo | 00043132 | SINAPI | ARAME RECOZIDO 16 BWG, D = 1,60 MM (0,016 KG/M) OU 18 BWG, D = 1,25 MM (0,01 KG/M) | Material | KG | 0.025 | 26.9 | 0.67 | 691 | 0.67 |  | 0.67
Insumo | 00039017 | SINAPI | ESPACADOR / DISTANCIADOR CIRCULAR COM ENTRADA LATERAL, EM PLASTICO, PARA VERGALHAO *4,2 A 12,5* MM, COBRIMENTO 20 MM | Material | UN | 0.278 | 0.22 | 0.06 | 691 | 0.06 |  | 0.06
691
691
691
| Código | Banco | Descrição | Tipo | Und | Quant. | Valor Unit | Total | 692
Composição | 95944 | SINAPI | ARMAÇÃO DE ESCADA, DE UMA ESTRUTURA CONVENCIONAL DE CONCRETO ARMADO UTILIZANDO AÇO CA-50 DE 6,3 MM - MONTAGEM. AF_11/2020 | FUES - FUNDAÇÕES E ESTRUTURAS | KG | 1 | 24.03 | 24.03 | 692 |  |  |  | 95944 | 0 | 24.03
Composição Auxiliar | 92801 | SINAPI | CORTE E DOBRA DE AÇO CA-50, DIÂMETRO DE 6,3 MM, UTILIZADO EM LAJE. AF_12/2015 | FUES - FUNDAÇÕES E ESTRUTURAS | KG | 1 | 14.86 | 14.86 | 692 | 14.86 |  | 14.86
Composição Auxiliar | 88238 | SINAPI | AJUDANTE DE ARMADOR COM ENCARGOS COMPLEMENTARES | SEDI - SERVIÇOS DIVERSOS | H | 0.047 | 17.17 | 0.8 | 692 | 0.8 |  | 0.8
Composição Auxiliar | 88245 | SINAPI | ARMADOR COM ENCARGOS COMPLEMENTARES | SEDI - SERVIÇOS DIVERSOS | H | 0.297 | 25.33 | 7.52 | 692 | 7.52 |  | 7.52
Insumo | 00043132 | SINAPI | ARAME RECOZIDO 16 BWG, D = 1,60 MM (0,016 KG/M) OU 18 BWG, D = 1,25 MM (0,01 KG/M) | Material | KG | 0.025 | 26.9 | 0.67 | 692 | 0.67 |  | 0.67
Insumo | 00039017 | SINAPI | ESPACADOR / DISTANCIADOR CIRCULAR COM ENTRADA LATERAL, EM PLASTICO, PARA VERGALHAO *4,2 A 12,5* MM, COBRIMENTO 20 MM | Material | UN | 0.827 | 0.22 | 0.18 | 692 | 0.18 |  | 0.18
692
692
692
| Código | Banco | Descrição | Tipo | Und | Quant. | Valor Unit | Total | 693
Composição | 95945 | SINAPI | ARMAÇÃO DE ESCADA, DE UMA ESTRUTURA CONVENCIONAL DE CONCRETO ARMADO UTILIZANDO AÇO CA-50 DE 8,0 MM - MONTAGEM. AF_11/2020 | FUES - FUNDAÇÕES E ESTRUTURAS | KG | 1 | 20.77 | 20.77 | 693 |  |  |  | 95945 | 0 | 20.77
Composição Auxiliar | 92802 | SINAPI | CORTE E DOBRA DE AÇO CA-50, DIÂMETRO DE 8,0 MM, UTILIZADO EM LAJE. AF_12/2015 | FUES - FUNDAÇÕES E ESTRUTURAS | KG | 1 | 15.06 | 15.06 | 693 | 15.06 |  | 15.06
Composição Auxiliar | 88238 | SINAPI | AJUDANTE DE ARMADOR COM ENCARGOS COMPLEMENTARES | SEDI - SERVIÇOS DIVERSOS | H | 0.028 | 17.17 | 0.48 | 693 | 0.48 |  | 0.48
Composição Auxiliar | 88245 | SINAPI | ARMADOR COM ENCARGOS COMPLEMENTARES | SEDI - SERVIÇOS DIVERSOS | H | 0.175 | 25.33 | 4.43 | 693 | 4.43 |  | 4.43
Insumo | 00043132 | SINAPI | ARAME RECOZIDO 16 BWG, D = 1,60 MM (0,016 KG/M) OU 18 BWG, D = 1,25 MM (0,01 KG/M) | Material | KG | 0.025 | 26.9 | 0.67 | 693 | 0.67 |  | 0.67
Insumo | 00039017 | SINAPI | ESPACADOR / DISTANCIADOR CIRCULAR COM ENTRADA LATERAL, EM PLASTICO, PARA VERGALHAO *4,2 A 12,5* MM, COBRIMENTO 20 MM | Material | UN | 0.613 | 0.22 | 0.13 | 693 | 0.13 |  | 0.13
693
693
693
| Código | Banco | Descrição | Tipo | Und | Quant. | Valor Unit | Total | 694
Composição | 92771 | SINAPI | ARMAÇÃO DE LAJE DE UMA ESTRUTURA CONVENCIONAL DE CONCRETO ARMADO EM UM EDIFÍCIO DE MÚLTIPLOS PAVIMENTOS UTILIZANDO AÇO CA-50 DE 10,0 MM - MONTAGEM. AF_12/2015 | FUES - FUNDAÇÕES E ESTRUTURAS | KG | 1 | 15.73 | 15.73 | 694 |  |  |  | 92771 | 0 | 15.73
Composição Auxiliar | 92803 | SINAPI | CORTE E DOBRA DE AÇO CA-50, DIÂMETRO DE 10,0 MM, UTILIZADO EM LAJE. AF_12/2015 | FUES - FUNDAÇÕES E ESTRUTURAS | KG | 1 | 14.02 | 14.02 | 694 | 14.02 |  | 14.02
Composição Auxiliar | 88238 | SINAPI | AJUDANTE DE ARMADOR COM ENCARGOS COMPLEMENTARES | SEDI - SERVIÇOS DIVERSOS | H | 0.0057 | 17.17 | 0.09 | 694 | 0.09 |  | 0.09
Composição Auxiliar | 88245 | SINAPI | ARMADOR COM ENCARGOS COMPLEMENTARES | SEDI - SERVIÇOS DIVERSOS | H | 0.0348 | 25.33 | 0.88 | 694 | 0.88 |  | 0.88
Insumo | 00043132 | SINAPI | ARAME RECOZIDO 16 BWG, D = 1,60 MM (0,016 KG/M) OU 18 BWG, D = 1,25 MM (0,01 KG/M) | Material | KG | 0.025 | 26.9 | 0.67 | 694 | 0.67 |  | 0.67
Insumo | 00039017 | SINAPI | ESPACADOR / DISTANCIADOR CIRCULAR COM ENTRADA LATERAL, EM PLASTICO, PARA VERGALHAO *4,2 A 12,5* MM, COBRIMENTO 20 MM | Material | UN | 0.357 | 0.22 | 0.07 | 694 | 0.07 |  | 0.07
694
694
694
| Código | Banco | Descrição | Tipo | Und | Quant. | Valor Unit | Total | 695
Composição | 92772 | SINAPI | ARMAÇÃO DE LAJE DE UMA ESTRUTURA CONVENCIONAL DE CONCRETO ARMADO EM UM EDIFÍCIO DE MÚLTIPLOS PAVIMENTOS UTILIZANDO AÇO CA-50 DE 12,5 MM - MONTAGEM. AF_12/2015 | FUES - FUNDAÇÕES E ESTRUTURAS | KG | 1 | 13.45 | 13.45 | 695 |  |  |  | 92772 | 0 | 13.45
Composição Auxiliar | 92804 | SINAPI | CORTE E DOBRA DE AÇO CA-50, DIÂMETRO DE 12,5 MM, UTILIZADO EM LAJE. AF_12/2015 | FUES - FUNDAÇÕES E ESTRUTURAS | KG | 1 | 12.07 | 12.07 | 695 | 12.07 |  | 12.07
Composição Auxiliar | 88238 | SINAPI | AJUDANTE DE ARMADOR COM ENCARGOS COMPLEMENTARES | SEDI - SERVIÇOS DIVERSOS | H | 0.004 | 17.17 | 0.06 | 695 | 0.06 |  | 0.06
Composição Auxiliar | 88245 | SINAPI | ARMADOR COM ENCARGOS COMPLEMENTARES | SEDI - SERVIÇOS DIVERSOS | H | 0.0247 | 25.33 | 0.62 | 695 | 0.62 |  | 0.62
Insumo | 00043132 | SINAPI | ARAME RECOZIDO 16 BWG, D = 1,60 MM (0,016 KG/M) OU 18 BWG, D = 1,25 MM (0,01 KG/M) | Material | KG | 0.025 | 26.9 | 0.67 | 695 | 0.67 |  | 0.67
Insumo | 00039017 | SINAPI | ESPACADOR / DISTANCIADOR CIRCULAR COM ENTRADA LATERAL, EM PLASTICO, PARA VERGALHAO *4,2 A 12,5* MM, COBRIMENTO 20 MM | Material | UN | 0.147 | 0.22 | 0.03 | 695 | 0.03 |  | 0.03
695
695
695
| Código | Banco | Descrição | Tipo | Und | Quant. | Valor Unit | Total | 696
Composição | 92769 | SINAPI | ARMAÇÃO DE LAJE DE UMA ESTRUTURA CONVENCIONAL DE CONCRETO ARMADO EM UM EDIFÍCIO DE MÚLTIPLOS PAVIMENTOS UTILIZANDO AÇO CA-50 DE 6,3 MM - MONTAGEM. AF_12/2015 | FUES - FUNDAÇÕES E ESTRUTURAS | KG | 1 | 17.63 | 17.63 | 696 |  |  |  | 92769 | 0 | 17.63
Composição Auxiliar | 92801 | SINAPI | CORTE E DOBRA DE AÇO CA-50, DIÂMETRO DE 6,3 MM, UTILIZADO EM LAJE. AF_12/2015 | FUES - FUNDAÇÕES E ESTRUTURAS | KG | 1 | 14.86 | 14.86 | 696 | 14.86 |  | 14.86
Composição Auxiliar | 88238 | SINAPI | AJUDANTE DE ARMADOR COM ENCARGOS COMPLEMENTARES | SEDI - SERVIÇOS DIVERSOS | H | 0.0105 | 17.17 | 0.18 | 696 | 0.18 |  | 0.18
Composição Auxiliar | 88245 | SINAPI | ARMADOR COM ENCARGOS COMPLEMENTARES | SEDI - SERVIÇOS DIVERSOS | H | 0.0646 | 25.33 | 1.63 | 696 | 1.63 |  | 1.63
Insumo | 00043132 | SINAPI | ARAME RECOZIDO 16 BWG, D = 1,60 MM (0,016 KG/M) OU 18 BWG, D = 1,25 MM (0,01 KG/M) | Material | KG | 0.025 | 26.9 | 0.67 | 696 | 0.67 |  | 0.67
Insumo | 00039017 | SINAPI | ESPACADOR / DISTANCIADOR CIRCULAR COM ENTRADA LATERAL, EM PLASTICO, PARA VERGALHAO *4,2 A 12,5* MM, COBRIMENTO 20 MM | Material | UN | 1.333 | 0.22 | 0.29 | 696 | 0.29 |  | 0.29
696
696
696
| Código | Banco | Descrição | Tipo | Und | Quant. | Valor Unit | Total | 697
Composição | 92770 | SINAPI | ARMAÇÃO DE LAJE DE UMA ESTRUTURA CONVENCIONAL DE CONCRETO ARMADO EM UM EDIFÍCIO DE MÚLTIPLOS PAVIMENTOS UTILIZANDO AÇO CA-50 DE 8,0 MM - MONTAGEM. AF_12/2015 | FUES - FUNDAÇÕES E ESTRUTURAS | KG | 1 | 17.22 | 17.22 | 697 |  |  |  | 92770 | 0 | 17.22
Composição Auxiliar | 92802 | SINAPI | CORTE E DOBRA DE AÇO CA-50, DIÂMETRO DE 8,0 MM, UTILIZADO EM LAJE. AF_12/2015 | FUES - FUNDAÇÕES E ESTRUTURAS | KG | 1 | 15.06 | 15.06 | 697 | 15.06 |  | 15.06
Composição Auxiliar | 88238 | SINAPI | AJUDANTE DE ARMADOR COM ENCARGOS COMPLEMENTARES | SEDI - SERVIÇOS DIVERSOS | H | 0.0078 | 17.17 | 0.13 | 697 | 0.13 |  | 0.13
Composição Auxiliar | 88245 | SINAPI | ARMADOR COM ENCARGOS COMPLEMENTARES | SEDI - SERVIÇOS DIVERSOS | H | 0.0475 | 25.33 | 1.2 | 697 | 1.2 |  | 1.2
Insumo | 00043132 | SINAPI | ARAME RECOZIDO 16 BWG, D = 1,60 MM (0,016 KG/M) OU 18 BWG, D = 1,25 MM (0,01 KG/M) | Material | KG | 0.025 | 26.9 | 0.67 | 697 | 0.67 |  | 0.67
Insumo | 00039017 | SINAPI | ESPACADOR / DISTANCIADOR CIRCULAR COM ENTRADA LATERAL, EM PLASTICO, PARA VERGALHAO *4,2 A 12,5* MM, COBRIMENTO 20 MM | Material | UN | 0.728 | 0.22 | 0.16 | 697 | 0.16 |  | 0.16
697
697
697
| Código | Banco | Descrição | Tipo | Und | Quant. | Valor Unit | Total | 698
Composição | 92768 | SINAPI | ARMAÇÃO DE LAJE DE UMA ESTRUTURA CONVENCIONAL DE CONCRETO ARMADO EM UM EDIFÍCIO DE MÚLTIPLOS PAVIMENTOS UTILIZANDO AÇO CA-60 DE 5,0 MM - MONTAGEM. AF_12/2015 | FUES - FUNDAÇÕES E ESTRUTURAS | KG | 1 | 17.72 | 17.72 | 698 |  |  |  | 92768 | 0 | 17.72
Composição Auxiliar | 92800 | SINAPI | CORTE E DOBRA DE AÇO CA-60, DIÂMETRO DE 5,0 MM, UTILIZADO EM LAJE. AF_12/2015 | FUES - FUNDAÇÕES E ESTRUTURAS | KG | 1 | 14.19 | 14.19 | 698 | 14.19 |  | 14.19
Composição Auxiliar | 88238 | SINAPI | AJUDANTE DE ARMADOR COM ENCARGOS COMPLEMENTARES | SEDI - SERVIÇOS DIVERSOS | H | 0.014 | 17.17 | 0.24 | 698 | 0.24 |  | 0.24
Composição Auxiliar | 88245 | SINAPI | ARMADOR COM ENCARGOS COMPLEMENTARES | SEDI - SERVIÇOS DIVERSOS | H | 0.0855 | 25.33 | 2.16 | 698 | 2.16 |  | 2.16
Insumo | 00043132 | SINAPI | ARAME RECOZIDO 16 BWG, D = 1,60 MM (0,016 KG/M) OU 18 BWG, D = 1,25 MM (0,01 KG/M) | Material | KG | 0.025 | 26.9 | 0.67 | 698 | 0.67 |  | 0.67
Insumo | 00039017 | SINAPI | ESPACADOR / DISTANCIADOR CIRCULAR COM ENTRADA LATERAL, EM PLASTICO, PARA VERGALHAO *4,2 A 12,5* MM, COBRIMENTO 20 MM | Material | UN | 2.118 | 0.22 | 0.46 | 698 | 0.46 |  | 0.46
698
698
698
| Código | Banco | Descrição | Tipo | Und | Quant. | Valor Unit | Total | 699
Composição | 92786 | SINAPI | ARMAÇÃO DE LAJE DE UMA ESTRUTURA CONVENCIONAL DE CONCRETO ARMADO EM UMA EDIFICAÇÃO TÉRREA OU SOBRADO UTILIZANDO AÇO CA-50 DE 8,0 MM - MONTAGEM. AF_12/2015 | FUES - FUNDAÇÕES E ESTRUTURAS | KG | 1 | 18.3 | 18.3 | 699 |  |  |  | 92786 | 0 | 18.3
Composição Auxiliar | 92802 | SINAPI | CORTE E DOBRA DE AÇO CA-50, DIÂMETRO DE 8,0 MM, UTILIZADO EM LAJE. AF_12/2015 | FUES - FUNDAÇÕES E ESTRUTURAS | KG | 1 | 15.06 | 15.06 | 699 | 15.06 |  | 15.06
Composição Auxiliar | 88238 | SINAPI | AJUDANTE DE ARMADOR COM ENCARGOS COMPLEMENTARES | SEDI - SERVIÇOS DIVERSOS | H | 0.014 | 17.17 | 0.24 | 699 | 0.24 |  | 0.24
Composição Auxiliar | 88245 | SINAPI | ARMADOR COM ENCARGOS COMPLEMENTARES | SEDI - SERVIÇOS DIVERSOS | H | 0.0859 | 25.33 | 2.17 | 699 | 2.17 |  | 2.17
Insumo | 00043132 | SINAPI | ARAME RECOZIDO 16 BWG, D = 1,60 MM (0,016 KG/M) OU 18 BWG, D = 1,25 MM (0,01 KG/M) | Material | KG | 0.025 | 26.9 | 0.67 | 699 | 0.67 |  | 0.67
Insumo | 00039017 | SINAPI | ESPACADOR / DISTANCIADOR CIRCULAR COM ENTRADA LATERAL, EM PLASTICO, PARA VERGALHAO *4,2 A 12,5* MM, COBRIMENTO 20 MM | Material | UN | 0.728 | 0.22 | 0.16 | 699 | 0.16 |  | 0.16
699
699
699
| Código | Banco | Descrição | Tipo | Und | Quant. | Valor Unit | Total | 700
Composição | 92783 | SINAPI | ARMAÇÃO DE LAJE DE UMA ESTRUTURA CONVENCIONAL DE CONCRETO ARMADO EM UMA EDIFICAÇÃO TÉRREA OU SOBRADO UTILIZANDO AÇO CA-60 DE 4,2 MM - MONTAGEM. AF_12/2015 | FUES - FUNDAÇÕES E ESTRUTURAS | KG | 1 | 21.77 | 21.77 | 700 |  |  |  | 92783 | 0 | 21.77
Composição Auxiliar | 92799 | SINAPI | CORTE E DOBRA DE AÇO CA-60, DIÂMETRO DE 4,2 MM, UTILIZADO EM LAJE. AF_12/2015 | FUES - FUNDAÇÕES E ESTRUTURAS | KG | 1 | 15.16 | 15.16 | 700 | 15.16 |  | 15.16
Composição Auxiliar | 88238 | SINAPI | AJUDANTE DE ARMADOR COM ENCARGOS COMPLEMENTARES | SEDI - SERVIÇOS DIVERSOS | H | 0.031 | 17.17 | 0.53 | 700 | 0.53 |  | 0.53
Composição Auxiliar | 88245 | SINAPI | ARMADOR COM ENCARGOS COMPLEMENTARES | SEDI - SERVIÇOS DIVERSOS | H | 0.1896 | 25.33 | 4.8 | 700 | 4.8 |  | 4.8
Insumo | 00043132 | SINAPI | ARAME RECOZIDO 16 BWG, D = 1,60 MM (0,016 KG/M) OU 18 BWG, D = 1,25 MM (0,01 KG/M) | Material | KG | 0.025 | 26.9 | 0.67 | 700 | 0.67 |  | 0.67
Insumo | 00039017 | SINAPI | ESPACADOR / DISTANCIADOR CIRCULAR COM ENTRADA LATERAL, EM PLASTICO, PARA VERGALHAO *4,2 A 12,5* MM, COBRIMENTO 20 MM | Material | UN | 2.816 | 0.22 | 0.61 | 700 | 0.61 |  | 0.61
700
700
700
| Código | Banco | Descrição | Tipo | Und | Quant. | Valor Unit | Total | 701
Composição | 92784 | SINAPI | ARMAÇÃO DE LAJE DE UMA ESTRUTURA CONVENCIONAL DE CONCRETO ARMADO EM UMA EDIFICAÇÃO TÉRREA OU SOBRADO UTILIZANDO AÇO CA-60 DE 5,0 MM - MONTAGEM. AF_12/2015 | FUES - FUNDAÇÕES E ESTRUTURAS | KG | 1 | 19.66 | 19.66 | 701 |  |  |  | 92784 | 0 | 19.66
Composição Auxiliar | 92800 | SINAPI | CORTE E DOBRA DE AÇO CA-60, DIÂMETRO DE 5,0 MM, UTILIZADO EM LAJE. AF_12/2015 | FUES - FUNDAÇÕES E ESTRUTURAS | KG | 1 | 14.19 | 14.19 | 701 | 14.19 |  | 14.19
Composição Auxiliar | 88238 | SINAPI | AJUDANTE DE ARMADOR COM ENCARGOS COMPLEMENTARES | SEDI - SERVIÇOS DIVERSOS | H | 0.0253 | 17.17 | 0.43 | 701 | 0.43 |  | 0.43
Composição Auxiliar | 88245 | SINAPI | ARMADOR COM ENCARGOS COMPLEMENTARES | SEDI - SERVIÇOS DIVERSOS | H | 0.1547 | 25.33 | 3.91 | 701 | 3.91 |  | 3.91
Insumo | 00043132 | SINAPI | ARAME RECOZIDO 16 BWG, D = 1,60 MM (0,016 KG/M) OU 18 BWG, D = 1,25 MM (0,01 KG/M) | Material | KG | 0.025 | 26.9 | 0.67 | 701 | 0.67 |  | 0.67
Insumo | 00039017 | SINAPI | ESPACADOR / DISTANCIADOR CIRCULAR COM ENTRADA LATERAL, EM PLASTICO, PARA VERGALHAO *4,2 A 12,5* MM, COBRIMENTO 20 MM | Material | UN | 2.118 | 0.22 | 0.46 | 701 | 0.46 |  | 0.46
701
701
701
| Código | Banco | Descrição | Tipo | Und | Quant. | Valor Unit | Total | 702
Composição | 92762 | SINAPI | ARMAÇÃO DE PILAR OU VIGA DE UMA ESTRUTURA CONVENCIONAL DE CONCRETO ARMADO EM UM EDIFÍCIO DE MÚLTIPLOS PAVIMENTOS UTILIZANDO AÇO CA-50 DE 10,0 MM - MONTAGEM. AF_12/2015 | FUES - FUNDAÇÕES E ESTRUTURAS | KG | 1 | 16.37 | 16.37 | 702 |  |  |  | 92762 | 0 | 16.37
Composição Auxiliar | 92794 | SINAPI | CORTE E DOBRA DE AÇO CA-50, DIÂMETRO DE 10,0 MM, UTILIZADO EM ESTRUTURAS DIVERSAS, EXCETO LAJES. AF_12/2015 | FUES - FUNDAÇÕES E ESTRUTURAS | KG | 1 | 14.12 | 14.12 | 702 | 14.12 |  | 14.12
Composição Auxiliar | 88238 | SINAPI | AJUDANTE DE ARMADOR COM ENCARGOS COMPLEMENTARES | SEDI - SERVIÇOS DIVERSOS | H | 0.0086 | 17.17 | 0.14 | 702 | 0.14 |  | 0.14
Composição Auxiliar | 88245 | SINAPI | ARMADOR COM ENCARGOS COMPLEMENTARES | SEDI - SERVIÇOS DIVERSOS | H | 0.0529 | 25.33 | 1.33 | 702 | 1.33 |  | 1.33
Insumo | 00043132 | SINAPI | ARAME RECOZIDO 16 BWG, D = 1,60 MM (0,016 KG/M) OU 18 BWG, D = 1,25 MM (0,01 KG/M) | Material | KG | 0.025 | 26.9 | 0.67 | 702 | 0.67 |  | 0.67
Insumo | 00039017 | SINAPI | ESPACADOR / DISTANCIADOR CIRCULAR COM ENTRADA LATERAL, EM PLASTICO, PARA VERGALHAO *4,2 A 12,5* MM, COBRIMENTO 20 MM | Material | UN | 0.543 | 0.22 | 0.11 | 702 | 0.11 |  | 0.11
702
702
702
| Código | Banco | Descrição | Tipo | Und | Quant. | Valor Unit | Total | 703
Composição | 92763 | SINAPI | ARMAÇÃO DE PILAR OU VIGA DE UMA ESTRUTURA CONVENCIONAL DE CONCRETO ARMADO EM UM EDIFÍCIO DE MÚLTIPLOS PAVIMENTOS UTILIZANDO AÇO CA-50 DE 12,5 MM - MONTAGEM. AF_12/2015 | FUES - FUNDAÇÕES E ESTRUTURAS | KG | 1 | 13.94 | 13.94 | 703 |  |  |  | 92763 | 0 | 13.94
Composição Auxiliar | 92795 | SINAPI | CORTE E DOBRA DE AÇO CA-50, DIÂMETRO DE 12,5 MM, UTILIZADO EM ESTRUTURAS DIVERSAS, EXCETO LAJES. AF_12/2015 | FUES - FUNDAÇÕES E ESTRUTURAS | KG | 1 | 12.12 | 12.12 | 703 | 12.12 |  | 12.12
Composição Auxiliar | 88238 | SINAPI | AJUDANTE DE ARMADOR COM ENCARGOS COMPLEMENTARES | SEDI - SERVIÇOS DIVERSOS | H | 0.0063 | 17.17 | 0.1 | 703 | 0.1 |  | 0.1
Composição Auxiliar | 88245 | SINAPI | ARMADOR COM ENCARGOS COMPLEMENTARES | SEDI - SERVIÇOS DIVERSOS | H | 0.0386 | 25.33 | 0.97 | 703 | 0.97 |  | 0.97
Insumo | 00043132 | SINAPI | ARAME RECOZIDO 16 BWG, D = 1,60 MM (0,016 KG/M) OU 18 BWG, D = 1,25 MM (0,01 KG/M) | Material | KG | 0.025 | 26.9 | 0.67 | 703 | 0.67 |  | 0.67
Insumo | 00039017 | SINAPI | ESPACADOR / DISTANCIADOR CIRCULAR COM ENTRADA LATERAL, EM PLASTICO, PARA VERGALHAO *4,2 A 12,5* MM, COBRIMENTO 20 MM | Material | UN | 0.367 | 0.22 | 0.08 | 703 | 0.08 |  | 0.08
703
703
703
| Código | Banco | Descrição | Tipo | Und | Quant. | Valor Unit | Total | 704
Composição | 92760 | SINAPI | ARMAÇÃO DE PILAR OU VIGA DE UMA ESTRUTURA CONVENCIONAL DE CONCRETO ARMADO EM UM EDIFÍCIO DE MÚLTIPLOS PAVIMENTOS UTILIZANDO AÇO CA-50 DE 6,3 MM - MONTAGEM. AF_12/2015 | FUES - FUNDAÇÕES E ESTRUTURAS | KG | 1 | 18.7 | 18.7 | 704 |  |  |  | 92760 | 0 | 18.7
Composição Auxiliar | 92792 | SINAPI | CORTE E DOBRA DE AÇO CA-50, DIÂMETRO DE 6,3 MM, UTILIZADO EM ESTRUTURAS DIVERSAS, EXCETO LAJES. AF_12/2015 | FUES - FUNDAÇÕES E ESTRUTURAS | KG | 1 | 15.17 | 15.17 | 704 | 15.17 |  | 15.17
Composição Auxiliar | 88238 | SINAPI | AJUDANTE DE ARMADOR COM ENCARGOS COMPLEMENTARES | SEDI - SERVIÇOS DIVERSOS | H | 0.0155 | 17.17 | 0.26 | 704 | 0.26 |  | 0.26
Composição Auxiliar | 88245 | SINAPI | ARMADOR COM ENCARGOS COMPLEMENTARES | SEDI - SERVIÇOS DIVERSOS | H | 0.0947 | 25.33 | 2.39 | 704 | 2.39 |  | 2.39
Insumo | 00043132 | SINAPI | ARAME RECOZIDO 16 BWG, D = 1,60 MM (0,016 KG/M) OU 18 BWG, D = 1,25 MM (0,01 KG/M) | Material | KG | 0.025 | 26.9 | 0.67 | 704 | 0.67 |  | 0.67
Insumo | 00039017 | SINAPI | ESPACADOR / DISTANCIADOR CIRCULAR COM ENTRADA LATERAL, EM PLASTICO, PARA VERGALHAO *4,2 A 12,5* MM, COBRIMENTO 20 MM | Material | UN | 0.97 | 0.22 | 0.21 | 704 | 0.21 |  | 0.21
704
704
704
| Código | Banco | Descrição | Tipo | Und | Quant. | Valor Unit | Total | 705
Composição | 92761 | SINAPI | ARMAÇÃO DE PILAR OU VIGA DE UMA ESTRUTURA CONVENCIONAL DE CONCRETO ARMADO EM UM EDIFÍCIO DE MÚLTIPLOS PAVIMENTOS UTILIZANDO AÇO CA-50 DE 8,0 MM - MONTAGEM. AF_12/2015 | FUES - FUNDAÇÕES E ESTRUTURAS | KG | 1 | 18.04 | 18.04 | 705 |  |  |  | 92761 | 0 | 18.04
Composição Auxiliar | 92793 | SINAPI | CORTE E DOBRA DE AÇO CA-50, DIÂMETRO DE 8,0 MM, UTILIZADO EM ESTRUTURAS DIVERSAS, EXCETO LAJES. AF_12/2015 | FUES - FUNDAÇÕES E ESTRUTURAS | KG | 1 | 15.23 | 15.23 | 705 | 15.23 |  | 15.23
Composição Auxiliar | 88238 | SINAPI | AJUDANTE DE ARMADOR COM ENCARGOS COMPLEMENTARES | SEDI - SERVIÇOS DIVERSOS | H | 0.0115 | 17.17 | 0.19 | 705 | 0.19 |  | 0.19
Composição Auxiliar | 88245 | SINAPI | ARMADOR COM ENCARGOS COMPLEMENTARES | SEDI - SERVIÇOS DIVERSOS | H | 0.0707 | 25.33 | 1.79 | 705 | 1.79 |  | 1.79
Insumo | 00043132 | SINAPI | ARAME RECOZIDO 16 BWG, D = 1,60 MM (0,016 KG/M) OU 18 BWG, D = 1,25 MM (0,01 KG/M) | Material | KG | 0.025 | 26.9 | 0.67 | 705 | 0.67 |  | 0.67
Insumo | 00039017 | SINAPI | ESPACADOR / DISTANCIADOR CIRCULAR COM ENTRADA LATERAL, EM PLASTICO, PARA VERGALHAO *4,2 A 12,5* MM, COBRIMENTO 20 MM | Material | UN | 0.743 | 0.22 | 0.16 | 705 | 0.16 |  | 0.16
705
705
705
| Código | Banco | Descrição | Tipo | Und | Quant. | Valor Unit | Total | 706
Composição | 92759 | SINAPI | ARMAÇÃO DE PILAR OU VIGA DE UMA ESTRUTURA CONVENCIONAL DE CONCRETO ARMADO EM UM EDIFÍCIO DE MÚLTIPLOS PAVIMENTOS UTILIZANDO AÇO CA-60 DE 5,0 MM - MONTAGEM. AF_12/2015 | FUES - FUNDAÇÕES E ESTRUTURAS | KG | 1 | 19.11 | 19.11 | 706 |  |  |  | 92759 | 0 | 19.11
Composição Auxiliar | 92791 | SINAPI | CORTE E DOBRA DE AÇO CA-60, DIÂMETRO DE 5,0 MM, UTILIZADO EM ESTRUTURAS DIVERSAS, EXCETO LAJES. AF_12/2015 | FUES - FUNDAÇÕES E ESTRUTURAS | KG | 1 | 14.7 | 14.7 | 706 | 14.7 |  | 14.7
Composição Auxiliar | 88238 | SINAPI | AJUDANTE DE ARMADOR COM ENCARGOS COMPLEMENTARES | SEDI - SERVIÇOS DIVERSOS | H | 0.0203 | 17.17 | 0.34 | 706 | 0.34 |  | 0.34
Composição Auxiliar | 88245 | SINAPI | ARMADOR COM ENCARGOS COMPLEMENTARES | SEDI - SERVIÇOS DIVERSOS | H | 0.1241 | 25.33 | 3.14 | 706 | 3.14 |  | 3.14
Insumo | 00043132 | SINAPI | ARAME RECOZIDO 16 BWG, D = 1,60 MM (0,016 KG/M) OU 18 BWG, D = 1,25 MM (0,01 KG/M) | Material | KG | 0.025 | 26.9 | 0.67 | 706 | 0.67 |  | 0.67
Insumo | 00039017 | SINAPI | ESPACADOR / DISTANCIADOR CIRCULAR COM ENTRADA LATERAL, EM PLASTICO, PARA VERGALHAO *4,2 A 12,5* MM, COBRIMENTO 20 MM | Material | UN | 1.19 | 0.22 | 0.26 | 706 | 0.26 |  | 0.26
706
706
706
| Código | Banco | Descrição | Tipo | Und | Quant. | Valor Unit | Total | 707
Composição | 88246 | SINAPI | ASSENTADOR DE TUBOS COM ENCARGOS COMPLEMENTARES | SEDI - SERVIÇOS DIVERSOS | H | 1 | 26.21 | 26.21 | 707 |  |  |  | 88246 | 21.67 | 4.54
Composição Auxiliar | 95315 | SINAPI | CURSO DE CAPACITAÇÃO PARA ASSENTADOR DE TUBOS (ENCARGOS COMPLEMENTARES) - HORISTA | SEDI - SERVIÇOS DIVERSOS | H | 1 | 0.26 | 0.26 | 707 | 0.26 |  | 0.26
Insumo | 00037370 | SINAPI | ALIMENTACAO - HORISTA (ENCARGOS COMPLEMENTARES) (COLETADO CAIXA) | Outros | H | 1 | 2.11 | 2.11 | 707 | 2.11 |  | 2.11
Insumo | 00040331 | SINAPI | ASSENTADOR DE MANILHAS | Mão de Obra | H | 1 | 21.67 | 21.67 | 707 | 21.67 | 21.67
Insumo | 00043488 | SINAPI | EPI - FAMILIA OPERADOR ESCAVADEIRA - HORISTA (ENCARGOS COMPLEMENTARES - COLETADO CAIXA) | Equipamento | H | 1 | 0.76 | 0.76 | 707 | 0.76 |  | 0.76
Insumo | 00037372 | SINAPI | EXAMES - HORISTA (ENCARGOS COMPLEMENTARES) (COLETADO CAIXA) | Outros | H | 1 | 0.81 | 0.81 | 707 | 0.81 |  | 0.81
Insumo | 00043464 | SINAPI | FERRAMENTAS - FAMILIA OPERADOR ESCAVADEIRA - HORISTA (ENCARGOS COMPLEMENTARES - COLETADO CAIXA) | Equipamento | H | 1 | 0.01 | 0.01 | 707 | 0.01 |  | 0.01
Insumo | 00037373 | SINAPI | SEGURO - HORISTA (ENCARGOS COMPLEMENTARES) (COLETADO CAIXA) | Taxas | H | 1 | 0.01 | 0.01 | 707 | 0.01 |  | 0.01
Insumo | 00037371 | SINAPI | TRANSPORTE - HORISTA (ENCARGOS COMPLEMENTARES) (COLETADO CAIXA) | Serviços | H | 1 | 0.58 | 0.58 | 707 | 0.58 |  | 0.58
707
707
707
| Código | Banco | Descrição | Tipo | Und | Quant. | Valor Unit | Total | 708
Composição | S-ARQ-DIVE-86941.2 | Próprio | ASSENTO P/ VASO SANITÁRIO EM RESINA TERMOFIXA - FECHAMENTO SUAVE - COM SISTEMA EASY CLEAN - REF.: DECA AP.516.17 OU EQUIVALENTE - FORNECIMENTO E INSTALAÇÃO | SEDI - SERVIÇOS DIVERSOS | UN | 1 | 440.92 | 440.92 | 708 |  |  |  | S-ARQ-DIVE-86941.2 | 0 | 440.92
Composição Auxiliar | 88316 | SINAPI | SERVENTE COM ENCARGOS COMPLEMENTARES | SEDI - SERVIÇOS DIVERSOS | H | 0.25 | 17.35 | 4.33 | 708 | 4.33 |  | 4.33
Insumo | I-ARQ-DIVE-86941.1 | Próprio | ASSENTO P/ VASO SANITÁRIO EM RESINA TERMOFIXA - FECHAMENTO SUAVE - COM SISTEMA EASY CLEAN - REF.: DECA AP.516.17 OU EQUIVALENTE | Material | UN | 1 | 436.59 | 436.59 | 708 | 436.59 |  | 436.59
708
708
708
| Código | Banco | Descrição | Tipo | Und | Quant. | Valor Unit | Total | 709
Composição | 100303 | SINAPI | AUXILIAR DE AZULEJISTA COM ENCARGOS COMPLEMENTARES | SEDI - SERVIÇOS DIVERSOS | H | 1 | 17.2 | 17.2 | 709 |  |  |  | 100303 | 11.72 | 5.48
Composição Auxiliar | 100293 | SINAPI | CURSO DE CAPACITAÇÃO PARA AUXILIAR DE AZULEJISTA (ENCARGOS COMPLEMENTARES) - HORISTA | SEDI - SERVIÇOS DIVERSOS | H | 1 | 0.14 | 0.14 | 709 | 0.14 |  | 0.14
Insumo | 00037370 | SINAPI | ALIMENTACAO - HORISTA (ENCARGOS COMPLEMENTARES) (COLETADO CAIXA) | Outros | H | 1 | 2.11 | 2.11 | 709 | 2.11 |  | 2.11
Insumo | 00034551 | SINAPI | AUXILIAR DE AZULEJISTA | Mão de Obra | H | 1 | 11.72 | 11.72 | 709 | 11.72 | 11.72
Insumo | 00043489 | SINAPI | EPI - FAMILIA PEDREIRO - HORISTA (ENCARGOS COMPLEMENTARES - COLETADO CAIXA) | Equipamento | H | 1 | 1.09 | 1.09 | 709 | 1.09 |  | 1.09
Insumo | 00037372 | SINAPI | EXAMES - HORISTA (ENCARGOS COMPLEMENTARES) (COLETADO CAIXA) | Outros | H | 1 | 0.81 | 0.81 | 709 | 0.81 |  | 0.81
Insumo | 00043465 | SINAPI | FERRAMENTAS - FAMILIA PEDREIRO - HORISTA (ENCARGOS COMPLEMENTARES - COLETADO CAIXA) | Equipamento | H | 1 | 0.74 | 0.74 | 709 | 0.74 |  | 0.74
Insumo | 00037373 | SINAPI | SEGURO - HORISTA (ENCARGOS COMPLEMENTARES) (COLETADO CAIXA) | Taxas | H | 1 | 0.01 | 0.01 | 709 | 0.01 |  | 0.01
Insumo | 00037371 | SINAPI | TRANSPORTE - HORISTA (ENCARGOS COMPLEMENTARES) (COLETADO CAIXA) | Serviços | H | 1 | 0.58 | 0.58 | 709 | 0.58 |  | 0.58
709
709
709
| Código | Banco | Descrição | Tipo | Und | Quant. | Valor Unit | Total | 710
Composição | 88247 | SINAPI | AUXILIAR DE ELETRICISTA COM ENCARGOS COMPLEMENTARES | SEDI - SERVIÇOS DIVERSOS | H | 1 | 18.65 | 18.65 | 710 |  |  |  | 88247 | 12.91 | 5.74
Composição Auxiliar | 95316 | SINAPI | CURSO DE CAPACITAÇÃO PARA AUXILIAR DE ELETRICISTA (ENCARGOS COMPLEMENTARES) - HORISTA | SEDI - SERVIÇOS DIVERSOS | H | 1 | 0.38 | 0.38 | 710 | 0.38 |  | 0.38
Insumo | 00037370 | SINAPI | ALIMENTACAO - HORISTA (ENCARGOS COMPLEMENTARES) (COLETADO CAIXA) | Outros | H | 1 | 2.11 | 2.11 | 710 | 2.11 |  | 2.11
Insumo | 00000247 | SINAPI | AJUDANTE DE ELETRICISTA | Mão de Obra | H | 1 | 12.91 | 12.91 | 710 | 12.91 | 12.91
Insumo | 00043484 | SINAPI | EPI - FAMILIA ELETRICISTA - HORISTA (ENCARGOS COMPLEMENTARES - COLETADO CAIXA) | Equipamento | H | 1 | 1.07 | 1.07 | 710 | 1.07 |  | 1.07
Insumo | 00037372 | SINAPI | EXAMES - HORISTA (ENCARGOS COMPLEMENTARES) (COLETADO CAIXA) | Outros | H | 1 | 0.81 | 0.81 | 710 | 0.81 |  | 0.81
Insumo | 00043460 | SINAPI | FERRAMENTAS - FAMILIA ELETRICISTA - HORISTA (ENCARGOS COMPLEMENTARES - COLETADO CAIXA) | Equipamento | H | 1 | 0.78 | 0.78 | 710 | 0.78 |  | 0.78
Insumo | 00037373 | SINAPI | SEGURO - HORISTA (ENCARGOS COMPLEMENTARES) (COLETADO CAIXA) | Taxas | H | 1 | 0.01 | 0.01 | 710 | 0.01 |  | 0.01
Insumo | 00037371 | SINAPI | TRANSPORTE - HORISTA (ENCARGOS COMPLEMENTARES) (COLETADO CAIXA) | Serviços | H | 1 | 0.58 | 0.58 | 710 | 0.58 |  | 0.58
710
710
710
| Código | Banco | Descrição | Tipo | Und | Quant. | Valor Unit | Total | 711
Composição | 88248 | SINAPI | AUXILIAR DE ENCANADOR OU BOMBEIRO HIDRÁULICO COM ENCARGOS COMPLEMENTARES | SEDI - SERVIÇOS DIVERSOS | H | 1 | 17.86 | 17.86 | 711 |  |  |  | 88248 | 12.91 | 4.95
Composição Auxiliar | 95317 | SINAPI | CURSO DE CAPACITAÇÃO PARA AUXILIAR DE ENCANADOR OU BOMBEIRO HIDRÁULICO (ENCARGOS COMPLEMENTARES) - HORISTA | SEDI - SERVIÇOS DIVERSOS | H | 1 | 0.18 | 0.18 | 711 | 0.18 |  | 0.18
Insumo | 00037370 | SINAPI | ALIMENTACAO - HORISTA (ENCARGOS COMPLEMENTARES) (COLETADO CAIXA) | Outros | H | 1 | 2.11 | 2.11 | 711 | 2.11 |  | 2.11
Insumo | 00000246 | SINAPI | AUXILIAR DE ENCANADOR OU BOMBEIRO HIDRAULICO | Mão de Obra | H | 1 | 12.91 | 12.91 | 711 | 12.91 | 12.91
Insumo | 00043485 | SINAPI | EPI - FAMILIA ENCANADOR - HORISTA (ENCARGOS COMPLEMENTARES - COLETADO CAIXA) | Equipamento | H | 1 | 0.94 | 0.94 | 711 | 0.94 |  | 0.94
Insumo | 00043461 | SINAPI | FERRAMENTAS - FAMILIA ENCANADOR - HORISTA (ENCARGOS COMPLEMENTARES - COLETADO CAIXA) | Equipamento | H | 1 | 0.32 | 0.32 | 711 | 0.32 |  | 0.32
Insumo | 00037372 | SINAPI | EXAMES - HORISTA (ENCARGOS COMPLEMENTARES) (COLETADO CAIXA) | Outros | H | 1 | 0.81 | 0.81 | 711 | 0.81 |  | 0.81
Insumo | 00037373 | SINAPI | SEGURO - HORISTA (ENCARGOS COMPLEMENTARES) (COLETADO CAIXA) | Taxas | H | 1 | 0.01 | 0.01 | 711 | 0.01 |  | 0.01
Insumo | 00037371 | SINAPI | TRANSPORTE - HORISTA (ENCARGOS COMPLEMENTARES) (COLETADO CAIXA) | Serviços | H | 1 | 0.58 | 0.58 | 711 | 0.58 |  | 0.58
711
711
711
| Código | Banco | Descrição | Tipo | Und | Quant. | Valor Unit | Total | 712
Composição | 88251 | SINAPI | AUXILIAR DE SERRALHEIRO COM ENCARGOS COMPLEMENTARES | SEDI - SERVIÇOS DIVERSOS | H | 1 | 18.37 | 18.37 | 712 |  |  |  | 88251 | 12.91 | 5.46
Composição Auxiliar | 95320 | SINAPI | CURSO DE CAPACITAÇÃO PARA AUXILIAR DE SERRALHEIRO (ENCARGOS COMPLEMENTARES) - HORISTA | SEDI - SERVIÇOS DIVERSOS | H | 1 | 0.12 | 0.12 | 712 | 0.12 |  | 0.12
Insumo | 00000252 | SINAPI | AJUDANTE DE SERRALHEIRO | Mão de Obra | H | 1 | 12.91 | 12.91 | 712 | 12.91 | 12.91
Insumo | 00037370 | SINAPI | ALIMENTACAO - HORISTA (ENCARGOS COMPLEMENTARES) (COLETADO CAIXA) | Outros | H | 1 | 2.11 | 2.11 | 712 | 2.11 |  | 2.11
Insumo | 00043489 | SINAPI | EPI - FAMILIA PEDREIRO - HORISTA (ENCARGOS COMPLEMENTARES - COLETADO CAIXA) | Equipamento | H | 1 | 1.09 | 1.09 | 712 | 1.09 |  | 1.09
Insumo | 00037372 | SINAPI | EXAMES - HORISTA (ENCARGOS COMPLEMENTARES) (COLETADO CAIXA) | Outros | H | 1 | 0.81 | 0.81 | 712 | 0.81 |  | 0.81
Insumo | 00043465 | SINAPI | FERRAMENTAS - FAMILIA PEDREIRO - HORISTA (ENCARGOS COMPLEMENTARES - COLETADO CAIXA) | Equipamento | H | 1 | 0.74 | 0.74 | 712 | 0.74 |  | 0.74
Insumo | 00037373 | SINAPI | SEGURO - HORISTA (ENCARGOS COMPLEMENTARES) (COLETADO CAIXA) | Taxas | H | 1 | 0.01 | 0.01 | 712 | 0.01 |  | 0.01
Insumo | 00037371 | SINAPI | TRANSPORTE - HORISTA (ENCARGOS COMPLEMENTARES) (COLETADO CAIXA) | Serviços | H | 1 | 0.58 | 0.58 | 712 | 0.58 |  | 0.58
712
712
712
| Código | Banco | Descrição | Tipo | Und | Quant. | Valor Unit | Total | 713
Composição | 88252 | SINAPI | AUXILIAR DE SERVIÇOS GERAIS COM ENCARGOS COMPLEMENTARES | SEDI - SERVIÇOS DIVERSOS | H | 1 | 17.26 | 17.26 | 713 |  |  |  | 88252 | 11.93 | 5.33
Composição Auxiliar | 95321 | SINAPI | CURSO DE CAPACITAÇÃO PARA AUXILIAR DE SERVIÇOS GERAIS (ENCARGOS COMPLEMENTARES) - HORISTA | SEDI - SERVIÇOS DIVERSOS | H | 1 | 0.11 | 0.11 | 713 | 0.11 |  | 0.11
Insumo | 00037370 | SINAPI | ALIMENTACAO - HORISTA (ENCARGOS COMPLEMENTARES) (COLETADO CAIXA) | Outros | H | 1 | 2.11 | 2.11 | 713 | 2.11 |  | 2.11
Insumo | 00006121 | SINAPI | AUXILIAR DE SERVICOS GERAIS | Mão de Obra | H | 1 | 11.93 | 11.93 | 713 | 11.93 | 11.93
Insumo | 00043491 | SINAPI | EPI - FAMILIA SERVENTE - HORISTA (ENCARGOS COMPLEMENTARES - COLETADO CAIXA) | Equipamento | H | 1 | 1.15 | 1.15 | 713 | 1.15 |  | 1.15
Insumo | 00037372 | SINAPI | EXAMES - HORISTA (ENCARGOS COMPLEMENTARES) (COLETADO CAIXA) | Outros | H | 1 | 0.81 | 0.81 | 713 | 0.81 |  | 0.81
Insumo | 00043467 | SINAPI | FERRAMENTAS - FAMILIA SERVENTE - HORISTA (ENCARGOS COMPLEMENTARES - COLETADO CAIXA) | Equipamento | H | 1 | 0.56 | 0.56 | 713 | 0.56 |  | 0.56
Insumo | 00037373 | SINAPI | SEGURO - HORISTA (ENCARGOS COMPLEMENTARES) (COLETADO CAIXA) | Taxas | H | 1 | 0.01 | 0.01 | 713 | 0.01 |  | 0.01
Insumo | 00037371 | SINAPI | TRANSPORTE - HORISTA (ENCARGOS COMPLEMENTARES) (COLETADO CAIXA) | Serviços | H | 1 | 0.58 | 0.58 | 713 | 0.58 |  | 0.58
713
713
713
| Código | Banco | Descrição | Tipo | Und | Quant. | Valor Unit | Total | 714
Composição | 88255 | SINAPI | AUXILIAR TÉCNICO DE ENGENHARIA COM ENCARGOS COMPLEMENTARES | SEDI - SERVIÇOS DIVERSOS | H | 1 | 44.48 | 44.48 | 714 |  |  |  | 88255 | 42.71 | 1.77
Composição Auxiliar | 95323 | SINAPI | CURSO DE CAPACITAÇÃO PARA AUXILIAR TÉCNICO DE ENGENHARIA (ENCARGOS COMPLEMENTARES) - HORISTA | SEDI - SERVIÇOS DIVERSOS | H | 1 | 0.28 | 0.28 | 714 | 0.28 |  | 0.28
Insumo | 00000532 | SINAPI | AUXILIAR TECNICO / ASSISTENTE DE ENGENHARIA | Mão de Obra | H | 1 | 42.71 | 42.71 | 714 | 42.71 | 42.71
Insumo | 00043486 | SINAPI | EPI - FAMILIA ENGENHEIRO CIVIL - HORISTA (ENCARGOS COMPLEMENTARES - COLETADO CAIXA) | Equipamento | H | 1 | 0.66 | 0.66 | 714 | 0.66 |  | 0.66
Insumo | 00037372 | SINAPI | EXAMES - HORISTA (ENCARGOS COMPLEMENTARES) (COLETADO CAIXA) | Outros | H | 1 | 0.81 | 0.81 | 714 | 0.81 |  | 0.81
Insumo | 00043462 | SINAPI | FERRAMENTAS - FAMILIA ENGENHEIRO CIVIL - HORISTA (ENCARGOS COMPLEMENTARES - COLETADO CAIXA) | Equipamento | H | 1 | 0.01 | 0.01 | 714 | 0.01 |  | 0.01
Insumo | 00037373 | SINAPI | SEGURO - HORISTA (ENCARGOS COMPLEMENTARES) (COLETADO CAIXA) | Taxas | H | 1 | 0.01 | 0.01 | 714 | 0.01 |  | 0.01
714
714
714
| Código | Banco | Descrição | Tipo | Und | Quant. | Valor Unit | Total | 715
Composição | 88256 | SINAPI | AZULEJISTA OU LADRILHISTA COM ENCARGOS COMPLEMENTARES | SEDI - SERVIÇOS DIVERSOS | H | 1 | 29.15 | 29.15 | 715 |  |  |  | 88256 | 23.53 | 5.62
Composição Auxiliar | 95324 | SINAPI | CURSO DE CAPACITAÇÃO PARA AZULEJISTA OU LADRILHISTA (ENCARGOS COMPLEMENTARES) - HORISTA | SEDI - SERVIÇOS DIVERSOS | H | 1 | 0.28 | 0.28 | 715 | 0.28 |  | 0.28
Insumo | 00037370 | SINAPI | ALIMENTACAO - HORISTA (ENCARGOS COMPLEMENTARES) (COLETADO CAIXA) | Outros | H | 1 | 2.11 | 2.11 | 715 | 2.11 |  | 2.11
Insumo | 00004760 | SINAPI | AZULEJISTA OU LADRILHEIRO | Mão de Obra | H | 1 | 23.53 | 23.53 | 715 | 23.53 | 23.53
Insumo | 00043489 | SINAPI | EPI - FAMILIA PEDREIRO - HORISTA (ENCARGOS COMPLEMENTARES - COLETADO CAIXA) | Equipamento | H | 1 | 1.09 | 1.09 | 715 | 1.09 |  | 1.09
Insumo | 00037372 | SINAPI | EXAMES - HORISTA (ENCARGOS COMPLEMENTARES) (COLETADO CAIXA) | Outros | H | 1 | 0.81 | 0.81 | 715 | 0.81 |  | 0.81
Insumo | 00043465 | SINAPI | FERRAMENTAS - FAMILIA PEDREIRO - HORISTA (ENCARGOS COMPLEMENTARES - COLETADO CAIXA) | Equipamento | H | 1 | 0.74 | 0.74 | 715 | 0.74 |  | 0.74
Insumo | 00037373 | SINAPI | SEGURO - HORISTA (ENCARGOS COMPLEMENTARES) (COLETADO CAIXA) | Taxas | H | 1 | 0.01 | 0.01 | 715 | 0.01 |  | 0.01
Insumo | 00037371 | SINAPI | TRANSPORTE - HORISTA (ENCARGOS COMPLEMENTARES) (COLETADO CAIXA) | Serviços | H | 1 | 0.58 | 0.58 | 715 | 0.58 |  | 0.58
715
715
715
| Código | Banco | Descrição | Tipo | Und | Quant. | Valor Unit | Total | 716
Composição | 86894 | SINAPI | BANCADA DE MÁRMORE SINTÉTICO 120 X 60CM, COM CUBA INTEGRADA - FORNECIMENTO E INSTALAÇÃO. AF_01/2020 | INHI - INSTALAÇÕES HIDROS SANITÁRIAS | UN | 1 | 278.86 | 278.86 | 716 |  |  |  | 86894 | 0 | 278.86
Composição Auxiliar | 88316 | SINAPI | SERVENTE COM ENCARGOS COMPLEMENTARES | SEDI - SERVIÇOS DIVERSOS | H | 0.6359 | 17.35 | 11.03 | 716 | 11.03 |  | 11.03
Composição Auxiliar | 88267 | SINAPI | ENCANADOR OU BOMBEIRO HIDRÁULICO COM ENCARGOS COMPLEMENTARES | SEDI - SERVIÇOS DIVERSOS | H | 0.8254 | 24.86 | 20.51 | 716 | 20.51 |  | 20.51
Insumo | 00007568 | SINAPI | BUCHA DE NYLON SEM ABA S10, COM PARAFUSO DE 6,10 X 65 MM EM ACO ZINCADO COM ROSCA SOBERBA, CABECA CHATA E FENDA PHILLIPS | Material | UN | 4 | 0.61 | 2.44 | 716 | 2.44 |  | 2.44
Insumo | 00000541 | SINAPI | BANCADA DE MARMORE SINTETICO COM UMA CUBA, 120 X *60* CM | Material | UN | 1 | 174.22 | 174.22 | 716 | 174.22 |  | 174.22
Insumo | 00004823 | SINAPI | MASSA PLASTICA PARA MARMORE/GRANITO | Material | KG | 0.0692 | 33.52 | 2.31 | 716 | 2.31 |  | 2.31
Insumo | 00037329 | SINAPI | REJUNTE EPOXI BRANCO | Material | KG | 0.0936 | 142.22 | 13.31 | 716 | 13.31 |  | 13.31
Insumo | 00037591 | SINAPI | SUPORTE MAO-FRANCESA EM ACO, ABAS IGUAIS 40 CM, CAPACIDADE MINIMA 70 KG, BRANCO | Material | UN | 2 | 27.52 | 55.04 | 716 | 55.04 |  | 55.04
716
716
716
| Código | Banco | Descrição | Tipo | Und | Quant. | Valor Unit | Total | 717
Composição | 86934 | SINAPI | BANCADA DE MÁRMORE SINTÉTICO 120 X 60CM, COM CUBA INTEGRADA, INCLUSO SIFÃO TIPO FLEXÍVEL EM PVC, VÁLVULA EM PLÁSTICO CROMADO TIPO AMERICANA E TORNEIRA CROMADA LONGA, DE PAREDE, PADRÃO POPULAR - FORNECIMENTO E INSTALAÇÃO. AF_01/2020 | INHI - INSTALAÇÕES HIDROS SANITÁRIAS | UN | 1 | 359.22 | 359.22 | 717 |  |  |  | 86934 | 0 | 359.22
Composição Auxiliar | 86911 | SINAPI | TORNEIRA CROMADA LONGA, DE PAREDE, 1/2 OU 3/4, PARA PIA DE COZINHA, PADRÃO POPULAR - FORNECIMENTO E INSTALAÇÃO. AF_01/2020 | INHI - INSTALAÇÕES HIDROS SANITÁRIAS | UN | 1 | 50.93 | 50.93 | 717 | 50.93 |  | 50.93
Composição Auxiliar | 86880 | SINAPI | VÁLVULA EM PLÁSTICO CROMADO TIPO AMERICANA 3.1/2 X 1.1/2 SEM ADAPTADOR PARA PIA - FORNECIMENTO E INSTALAÇÃO. AF_01/2020 | INHI - INSTALAÇÕES HIDROS SANITÁRIAS | UN | 1 | 18.53 | 18.53 | 717 | 18.53 |  | 18.53
Composição Auxiliar | 86883 | SINAPI | SIFÃO DO TIPO FLEXÍVEL EM PVC 1 X 1.1/2 - FORNECIMENTO E INSTALAÇÃO. AF_12/2013 | INHI - INSTALAÇÕES HIDROS SANITÁRIAS | UN | 1 | 10.9 | 10.9 | 717 | 10.9 |  | 10.9
Composição Auxiliar | 86894 | SINAPI | BANCADA DE MÁRMORE SINTÉTICO 120 X 60CM, COM CUBA INTEGRADA - FORNECIMENTO E INSTALAÇÃO. AF_01/2020 | INHI - INSTALAÇÕES HIDROS SANITÁRIAS | UN | 1 | 278.86 | 278.86 | 717 | 278.86 |  | 278.86
717
717
717
| Código | Banco | Descrição | Tipo | Und | Quant. | Valor Unit | Total | 718
Composição | 98414 | SINAPI | BASE PARA POÇO DE VISITA CIRCULAR PARA ESGOTO, EM CONCRETO PRÉ-MOLDADO, DIÂMETRO INTERNO = 1 M, PROFUNDIDADE = 1,45 M, EXCLUINDO TAMPÃO. AF_05/2018_P | DROP - DRENAGEM/OBRAS DE CONTENÇÃO / POÇOS DE VISITA E CAIXAS | UN | 1 | 1280.03 | 1280.03 | 718 |  |  |  | 98414 | 0 | 1280.03
Composição Auxiliar | 5678 | SINAPI | RETROESCAVADEIRA SOBRE RODAS COM CARREGADEIRA, TRAÇÃO 4X4, POTÊNCIA LÍQ. 88 HP, CAÇAMBA CARREG. CAP. MÍN. 1 M3, CAÇAMBA RETRO CAP. 0,26 M3, PESO OPERACIONAL MÍN. 6.674 KG, PROFUNDIDADE ESCAVAÇÃO MÁX. 4,37 M - CHP DIURNO. AF_06/2014 | CHOR - CUSTOS HORÁRIOS DE MÁQUINAS E EQUIPAMENTOS | CHP | 0.2818 | 145.64 | 41.04 | 718 | 41.04 |  | 41.04
Composição Auxiliar | 5679 | SINAPI | RETROESCAVADEIRA SOBRE RODAS COM CARREGADEIRA, TRAÇÃO 4X4, POTÊNCIA LÍQ. 88 HP, CAÇAMBA CARREG. CAP. MÍN. 1 M3, CAÇAMBA RETRO CAP. 0,26 M3, PESO OPERACIONAL MÍN. 6.674 KG, PROFUNDIDADE ESCAVAÇÃO MÁX. 4,37 M - CHI DIURNO. AF_06/2014 | CHOR - CUSTOS HORÁRIOS DE MÁQUINAS E EQUIPAMENTOS | CHI | 0.5743 | 54.71 | 31.41 | 718 | 31.41 |  | 31.41
Composição Auxiliar | 97738 | SINAPI | PEÇA CIRCULAR PRÉ-MOLDADA, VOLUME DE CONCRETO DE 10 A 30 LITROS, TAXA DE FIBRA DE POLIPROPILENO APROXIMADA DE 6 KG/M³. AF_01/2018_P | FUES - FUNDAÇÕES E ESTRUTURAS | m³ | 0.0221 | 5542.87 | 122.49 | 718 | 122.49 |  | 122.49
Composição Auxiliar | 97740 | SINAPI | PEÇA CIRCULAR PRÉ-MOLDADA, VOLUME DE CONCRETO ACIMA DE 100 LITROS, TAXA DE AÇO APROXIMADA DE 30KG/M³. AF_01/2018 | FUES - FUNDAÇÕES E ESTRUTURAS | m³ | 0.1216 | 2463.53 | 299.56 | 718 | 299.56 |  | 299.56
Composição Auxiliar | 101623 | SINAPI | PREPARO DE FUNDO DE VALA COM LARGURA MENOR QUE 1,5 M, COM CAMADA DE BRITA, LANÇAMENTO MECANIZADO. AF_08/2020 | MOVT - MOVIMENTO DE TERRA | m³ | 0.4078 | 370.85 | 151.23 | 718 | 151.23 |  | 151.23
Composição Auxiliar | 88628 | SINAPI | ARGAMASSA TRAÇO 1:3 (EM VOLUME DE CIMENTO E AREIA MÉDIA ÚMIDA), PREPARO MECÂNICO COM BETONEIRA 400 L. AF_08/2019 | SEDI - SERVIÇOS DIVERSOS | m³ | 0.0995 | 749.86 | 74.61 | 718 | 74.61 |  | 74.61
Composição Auxiliar | 88309 | SINAPI | PEDREIRO COM ENCARGOS COMPLEMENTARES | SEDI - SERVIÇOS DIVERSOS | H | 1.5139 | 25.49 | 38.58 | 718 | 38.58 |  | 38.58
Composição Auxiliar | 88316 | SINAPI | SERVENTE COM ENCARGOS COMPLEMENTARES | SEDI - SERVIÇOS DIVERSOS | H | 1.1895 | 17.35 | 20.63 | 718 | 20.63 |  | 20.63
Insumo | 00012547 | SINAPI | ANEL DE CONCRETO ARMADO, D = 1,00 M, H = 0,50 M | Material | UN | 1 | 187.33 | 187.33 | 718 | 187.33 |  | 187.33
Insumo | 00043443 | SINAPI | ANEL EM CONCRETO ARMADO, LISO, PARA POCOS DE VISITAS, POCOS DE INSPECAO, FOSSAS SEPTICAS E SUMIDOUROS, COM FUNDO, DIAMETRO INTERNO DE 1,00 M E ALTURA DE 0,50 M | Material | UN | 1 | 258.08 | 258.08 | 718 | 258.08 |  | 258.08
Insumo | 00007258 | SINAPI | TIJOLO CERAMICO MACICO COMUM *5 X 10 X 20* CM (L X A X C) | Material | UN | 82.207 | 0.67 | 55.07 | 718 | 55.07 |  | 55.07
718
718
718
| Código | Banco | Descrição | Tipo | Und | Quant. | Valor Unit | Total | 719
Composição | 88831 | SINAPI | BETONEIRA CAPACIDADE NOMINAL DE 400 L, CAPACIDADE DE MISTURA 310 L, MOTOR ELÉTRICO TRIFÁSICO POTÊNCIA DE 2 HP, SEM CARREGADOR - CHI DIURNO. AF_10/2014 | CHOR - CUSTOS HORÁRIOS DE MÁQUINAS E EQUIPAMENTOS | CHI | 1 | 0.44 | 0.44 | 719 |  |  |  | 88831 | 0 | 0.44
Composição Auxiliar | 88827 | SINAPI | BETONEIRA CAPACIDADE NOMINAL DE 400 L, CAPACIDADE DE MISTURA 310 L, MOTOR ELÉTRICO TRIFÁSICO POTÊNCIA DE 2 HP, SEM CARREGADOR - JUROS. AF_10/2014 | CHOR - CUSTOS HORÁRIOS DE MÁQUINAS E EQUIPAMENTOS | H | 1 | 0.04 | 0.04 | 719 | 0.04 |  | 0.04
Composição Auxiliar | 88826 | SINAPI | BETONEIRA CAPACIDADE NOMINAL DE 400 L, CAPACIDADE DE MISTURA 310 L, MOTOR ELÉTRICO TRIFÁSICO POTÊNCIA DE 2 HP, SEM CARREGADOR - DEPRECIAÇÃO. AF_10/2014 | CHOR - CUSTOS HORÁRIOS DE MÁQUINAS E EQUIPAMENTOS | H | 1 | 0.4 | 0.4 | 719 | 0.4 |  | 0.4
719
719
719
| Código | Banco | Descrição | Tipo | Und | Quant. | Valor Unit | Total | 720
Composição | 88830 | SINAPI | BETONEIRA CAPACIDADE NOMINAL DE 400 L, CAPACIDADE DE MISTURA 310 L, MOTOR ELÉTRICO TRIFÁSICO POTÊNCIA DE 2 HP, SEM CARREGADOR - CHP DIURNO. AF_10/2014 | CHOR - CUSTOS HORÁRIOS DE MÁQUINAS E EQUIPAMENTOS | CHP | 1 | 1.7 | 1.7 | 720 |  |  |  | 88830 | 0 | 1.7
Composição Auxiliar | 88827 | SINAPI | BETONEIRA CAPACIDADE NOMINAL DE 400 L, CAPACIDADE DE MISTURA 310 L, MOTOR ELÉTRICO TRIFÁSICO POTÊNCIA DE 2 HP, SEM CARREGADOR - JUROS. AF_10/2014 | CHOR - CUSTOS HORÁRIOS DE MÁQUINAS E EQUIPAMENTOS | H | 1 | 0.04 | 0.04 | 720 | 0.04 |  | 0.04
Composição Auxiliar | 88828 | SINAPI | BETONEIRA CAPACIDADE NOMINAL DE 400 L, CAPACIDADE DE MISTURA 310 L, MOTOR ELÉTRICO TRIFÁSICO POTÊNCIA DE 2 HP, SEM CARREGADOR - MANUTENÇÃO. AF_10/2014 | CHOR - CUSTOS HORÁRIOS DE MÁQUINAS E EQUIPAMENTOS | H | 1 | 0.43 | 0.43 | 720 | 0.43 |  | 0.43
Composição Auxiliar | 88829 | SINAPI | BETONEIRA CAPACIDADE NOMINAL DE 400 L, CAPACIDADE DE MISTURA 310 L, MOTOR ELÉTRICO TRIFÁSICO POTÊNCIA DE 2 HP, SEM CARREGADOR - MATERIAIS NA OPERAÇÃO. AF_10/2014 | CHOR - CUSTOS HORÁRIOS DE MÁQUINAS E EQUIPAMENTOS | H | 1 | 0.83 | 0.83 | 720 | 0.83 |  | 0.83
Composição Auxiliar | 88826 | SINAPI | BETONEIRA CAPACIDADE NOMINAL DE 400 L, CAPACIDADE DE MISTURA 310 L, MOTOR ELÉTRICO TRIFÁSICO POTÊNCIA DE 2 HP, SEM CARREGADOR - DEPRECIAÇÃO. AF_10/2014 | CHOR - CUSTOS HORÁRIOS DE MÁQUINAS E EQUIPAMENTOS | H | 1 | 0.4 | 0.4 | 720 | 0.4 |  | 0.4
720
720
720
| Código | Banco | Descrição | Tipo | Und | Quant. | Valor Unit | Total | 721
Composição | 88826 | SINAPI | BETONEIRA CAPACIDADE NOMINAL DE 400 L, CAPACIDADE DE MISTURA 310 L, MOTOR ELÉTRICO TRIFÁSICO POTÊNCIA DE 2 HP, SEM CARREGADOR - DEPRECIAÇÃO. AF_10/2014 | CHOR - CUSTOS HORÁRIOS DE MÁQUINAS E EQUIPAMENTOS | H | 1 | 0.4 | 0.4 | 721 |  |  |  | 88826 | 0 | 0.4
Insumo | 00010535 | SINAPI | BETONEIRA CAPACIDADE NOMINAL 400 L, CAPACIDADE DE MISTURA 280 L, MOTOR ELETRICO TRIFASICO 220/380 V POTENCIA 2 CV, SEM CARREGADOR | Equipamento | UN | 6.4e-05 | 6256.39 | 0.4 | 721 | 0.4 |  | 0.4
721
721
721
| Código | Banco | Descrição | Tipo | Und | Quant. | Valor Unit | Total | 722
Composição | 88827 | SINAPI | BETONEIRA CAPACIDADE NOMINAL DE 400 L, CAPACIDADE DE MISTURA 310 L, MOTOR ELÉTRICO TRIFÁSICO POTÊNCIA DE 2 HP, SEM CARREGADOR - JUROS. AF_10/2014 | CHOR - CUSTOS HORÁRIOS DE MÁQUINAS E EQUIPAMENTOS | H | 1 | 0.04 | 0.04 | 722 |  |  |  | 88827 | 0 | 0.04
Insumo | 00010535 | SINAPI | BETONEIRA CAPACIDADE NOMINAL 400 L, CAPACIDADE DE MISTURA 280 L, MOTOR ELETRICO TRIFASICO 220/380 V POTENCIA 2 CV, SEM CARREGADOR | Equipamento | UN | 7.6e-06 | 6256.39 | 0.04 | 722 | 0.04 |  | 0.04
722
722
722
| Código | Banco | Descrição | Tipo | Und | Quant. | Valor Unit | Total | 723
Composição | 88828 | SINAPI | BETONEIRA CAPACIDADE NOMINAL DE 400 L, CAPACIDADE DE MISTURA 310 L, MOTOR ELÉTRICO TRIFÁSICO POTÊNCIA DE 2 HP, SEM CARREGADOR - MANUTENÇÃO. AF_10/2014 | CHOR - CUSTOS HORÁRIOS DE MÁQUINAS E EQUIPAMENTOS | H | 1 | 0.43 | 0.43 | 723 |  |  |  | 88828 | 0 | 0.43
Insumo | 00010535 | SINAPI | BETONEIRA CAPACIDADE NOMINAL 400 L, CAPACIDADE DE MISTURA 280 L, MOTOR ELETRICO TRIFASICO 220/380 V POTENCIA 2 CV, SEM CARREGADOR | Equipamento | UN | 7e-05 | 6256.39 | 0.43 | 723 | 0.43 |  | 0.43
723
723
723
| Código | Banco | Descrição | Tipo | Und | Quant. | Valor Unit | Total | 724
Composição | 88829 | SINAPI | BETONEIRA CAPACIDADE NOMINAL DE 400 L, CAPACIDADE DE MISTURA 310 L, MOTOR ELÉTRICO TRIFÁSICO POTÊNCIA DE 2 HP, SEM CARREGADOR - MATERIAIS NA OPERAÇÃO. AF_10/2014 | CHOR - CUSTOS HORÁRIOS DE MÁQUINAS E EQUIPAMENTOS | H | 1 | 0.83 | 0.83 | 724 |  |  |  | 88829 | 0 | 0.83
Insumo | 00002705 | SINAPI | ENERGIA ELETRICA ATE 2000 KWH INDUSTRIAL, SEM DEMANDA | Material | KW/H | 1.25 | 0.67 | 0.83 | 724 | 0.83 |  | 0.83
724
724
724
| Código | Banco | Descrição | Tipo | Und | Quant. | Valor Unit | Total | 725
Composição | 89226 | SINAPI | BETONEIRA CAPACIDADE NOMINAL DE 600 L, CAPACIDADE DE MISTURA 360 L, MOTOR ELÉTRICO TRIFÁSICO POTÊNCIA DE 4 CV, SEM CARREGADOR - CHI DIURNO. AF_11/2014 | CHOR - CUSTOS HORÁRIOS DE MÁQUINAS E EQUIPAMENTOS | CHI | 1 | 1.81 | 1.81 | 725 |  |  |  | 89226 | 0 | 1.81
Composição Auxiliar | 89221 | SINAPI | BETONEIRA CAPACIDADE NOMINAL DE 600 L, CAPACIDADE DE MISTURA 360 L, MOTOR ELÉTRICO TRIFÁSICO POTÊNCIA DE 4 CV, SEM CARREGADOR - DEPRECIAÇÃO. AF_11/2014 | CHOR - CUSTOS HORÁRIOS DE MÁQUINAS E EQUIPAMENTOS | H | 1 | 1.62 | 1.62 | 725 | 1.62 |  | 1.62
Composição Auxiliar | 89222 | SINAPI | BETONEIRA CAPACIDADE NOMINAL DE 600 L, CAPACIDADE DE MISTURA 360 L, MOTOR ELÉTRICO TRIFÁSICO POTÊNCIA DE 4 CV, SEM CARREGADOR - JUROS. AF_11/2014 | CHOR - CUSTOS HORÁRIOS DE MÁQUINAS E EQUIPAMENTOS | H | 1 | 0.19 | 0.19 | 725 | 0.19 |  | 0.19
725
725
725
| Código | Banco | Descrição | Tipo | Und | Quant. | Valor Unit | Total | 726
Composição | 89225 | SINAPI | BETONEIRA CAPACIDADE NOMINAL DE 600 L, CAPACIDADE DE MISTURA 360 L, MOTOR ELÉTRICO TRIFÁSICO POTÊNCIA DE 4 CV, SEM CARREGADOR - CHP DIURNO. AF_11/2014 | CHOR - CUSTOS HORÁRIOS DE MÁQUINAS E EQUIPAMENTOS | CHP | 1 | 5.26 | 5.26 | 726 |  |  |  | 89225 | 0 | 5.26
Composição Auxiliar | 89221 | SINAPI | BETONEIRA CAPACIDADE NOMINAL DE 600 L, CAPACIDADE DE MISTURA 360 L, MOTOR ELÉTRICO TRIFÁSICO POTÊNCIA DE 4 CV, SEM CARREGADOR - DEPRECIAÇÃO. AF_11/2014 | CHOR - CUSTOS HORÁRIOS DE MÁQUINAS E EQUIPAMENTOS | H | 1 | 1.62 | 1.62 | 726 | 1.62 |  | 1.62
Composição Auxiliar | 89223 | SINAPI | BETONEIRA CAPACIDADE NOMINAL DE 600 L, CAPACIDADE DE MISTURA 360 L, MOTOR ELÉTRICO TRIFÁSICO POTÊNCIA DE 4 CV, SEM CARREGADOR - MANUTENÇÃO. AF_11/2014 | CHOR - CUSTOS HORÁRIOS DE MÁQUINAS E EQUIPAMENTOS | H | 1 | 1.78 | 1.78 | 726 | 1.78 |  | 1.78
Composição Auxiliar | 89222 | SINAPI | BETONEIRA CAPACIDADE NOMINAL DE 600 L, CAPACIDADE DE MISTURA 360 L, MOTOR ELÉTRICO TRIFÁSICO POTÊNCIA DE 4 CV, SEM CARREGADOR - JUROS. AF_11/2014 | CHOR - CUSTOS HORÁRIOS DE MÁQUINAS E EQUIPAMENTOS | H | 1 | 0.19 | 0.19 | 726 | 0.19 |  | 0.19
Composição Auxiliar | 89224 | SINAPI | BETONEIRA CAPACIDADE NOMINAL DE 600 L, CAPACIDADE DE MISTURA 360 L, MOTOR ELÉTRICO TRIFÁSICO POTÊNCIA DE 4 CV, SEM CARREGADOR - MATERIAIS NA OPERAÇÃO. AF_11/2014 | CHOR - CUSTOS HORÁRIOS DE MÁQUINAS E EQUIPAMENTOS | H | 1 | 1.67 | 1.67 | 726 | 1.67 |  | 1.67
726
726
726
| Código | Banco | Descrição | Tipo | Und | Quant. | Valor Unit | Total | 727
Composição | 89221 | SINAPI | BETONEIRA CAPACIDADE NOMINAL DE 600 L, CAPACIDADE DE MISTURA 360 L, MOTOR ELÉTRICO TRIFÁSICO POTÊNCIA DE 4 CV, SEM CARREGADOR - DEPRECIAÇÃO. AF_11/2014 | CHOR - CUSTOS HORÁRIOS DE MÁQUINAS E EQUIPAMENTOS | H | 1 | 1.62 | 1.62 | 727 |  |  |  | 89221 | 0 | 1.62
Insumo | 00036397 | SINAPI | BETONEIRA, CAPACIDADE NOMINAL 600 L, CAPACIDADE DE MISTURA 360L, MOTOR ELETRICO TRIFASICO 220/380V, POTENCIA 4CV, EXCLUSO CARREGADOR | Equipamento | UN | 6.4e-05 | 25449.72 | 1.62 | 727 | 1.62 |  | 1.62
727
727
727
| Código | Banco | Descrição | Tipo | Und | Quant. | Valor Unit | Total | 728
Composição | 89222 | SINAPI | BETONEIRA CAPACIDADE NOMINAL DE 600 L, CAPACIDADE DE MISTURA 360 L, MOTOR ELÉTRICO TRIFÁSICO POTÊNCIA DE 4 CV, SEM CARREGADOR - JUROS. AF_11/2014 | CHOR - CUSTOS HORÁRIOS DE MÁQUINAS E EQUIPAMENTOS | H | 1 | 0.19 | 0.19 | 728 |  |  |  | 89222 | 0 | 0.19
Insumo | 00036397 | SINAPI | BETONEIRA, CAPACIDADE NOMINAL 600 L, CAPACIDADE DE MISTURA 360L, MOTOR ELETRICO TRIFASICO 220/380V, POTENCIA 4CV, EXCLUSO CARREGADOR | Equipamento | UN | 7.6e-06 | 25449.72 | 0.19 | 728 | 0.19 |  | 0.19
728
728
728
| Código | Banco | Descrição | Tipo | Und | Quant. | Valor Unit | Total | 729
Composição | 89223 | SINAPI | BETONEIRA CAPACIDADE NOMINAL DE 600 L, CAPACIDADE DE MISTURA 360 L, MOTOR ELÉTRICO TRIFÁSICO POTÊNCIA DE 4 CV, SEM CARREGADOR - MANUTENÇÃO. AF_11/2014 | CHOR - CUSTOS HORÁRIOS DE MÁQUINAS E EQUIPAMENTOS | H | 1 | 1.78 | 1.78 | 729 |  |  |  | 89223 | 0 | 1.78
Insumo | 00036397 | SINAPI | BETONEIRA, CAPACIDADE NOMINAL 600 L, CAPACIDADE DE MISTURA 360L, MOTOR ELETRICO TRIFASICO 220/380V, POTENCIA 4CV, EXCLUSO CARREGADOR | Equipamento | UN | 7e-05 | 25449.72 | 1.78 | 729 | 1.78 |  | 1.78
729
729
729
| Código | Banco | Descrição | Tipo | Und | Quant. | Valor Unit | Total | 730
Composição | 89224 | SINAPI | BETONEIRA CAPACIDADE NOMINAL DE 600 L, CAPACIDADE DE MISTURA 360 L, MOTOR ELÉTRICO TRIFÁSICO POTÊNCIA DE 4 CV, SEM CARREGADOR - MATERIAIS NA OPERAÇÃO. AF_11/2014 | CHOR - CUSTOS HORÁRIOS DE MÁQUINAS E EQUIPAMENTOS | H | 1 | 1.67 | 1.67 | 730 |  |  |  | 89224 | 0 | 1.67
Insumo | 00002705 | SINAPI | ENERGIA ELETRICA ATE 2000 KWH INDUSTRIAL, SEM DEMANDA | Material | KW/H | 2.5 | 0.67 | 1.67 | 730 | 1.67 |  | 1.67
730
730
730
| Código | Banco | Descrição | Tipo | Und | Quant. | Valor Unit | Total | 731
Composição | 91924 | SINAPI | CABO DE COBRE FLEXÍVEL ISOLADO, 1,5 MM², ANTI-CHAMA 450/750 V, PARA CIRCUITOS TERMINAIS - FORNECIMENTO E INSTALAÇÃO. AF_12/2015 | INEL - INSTALAÇÃO ELÉTRICA/ELETRIFICAÇÃO E ILUMINAÇÃO EXTERNA | M | 1 | 2.84 | 2.84 | 731 |  |  |  | 91924 | 0 | 2.84
Composição Auxiliar | 88264 | SINAPI | ELETRICISTA COM ENCARGOS COMPLEMENTARES | SEDI - SERVIÇOS DIVERSOS | H | 0.024 | 25.76 | 0.61 | 731 | 0.61 |  | 0.61
Composição Auxiliar | 88247 | SINAPI | AUXILIAR DE ELETRICISTA COM ENCARGOS COMPLEMENTARES | SEDI - SERVIÇOS DIVERSOS | H | 0.024 | 18.65 | 0.44 | 731 | 0.44 |  | 0.44
Insumo | 00001013 | SINAPI | CABO DE COBRE, FLEXIVEL, CLASSE 4 OU 5, ISOLACAO EM PVC/A, ANTICHAMA BWF-B, 1 CONDUTOR, 450/750 V, SECAO NOMINAL 1,5 MM2 | Material | M | 1.19 | 1.48 | 1.76 | 731 | 1.76 |  | 1.76
Insumo | 00021127 | SINAPI | FITA ISOLANTE ADESIVA ANTICHAMA, USO ATE 750 V, EM ROLO DE 19 MM X 5 M | Material | UN | 0.009 | 3.4 | 0.03 | 731 | 0.03 |  | 0.03
731
731
731
| Código | Banco | Descrição | Tipo | Und | Quant. | Valor Unit | Total | 732
Composição | 92981 | SINAPI | CABO DE COBRE FLEXÍVEL ISOLADO, 16 MM², ANTI-CHAMA 450/750 V, PARA DISTRIBUIÇÃO - FORNECIMENTO E INSTALAÇÃO. AF_12/2015 | INEL - INSTALAÇÃO ELÉTRICA/ELETRIFICAÇÃO E ILUMINAÇÃO EXTERNA | M | 1 | 16.52 | 16.52 | 732 |  |  |  | 92981 | 0 | 16.52
Composição Auxiliar | 88264 | SINAPI | ELETRICISTA COM ENCARGOS COMPLEMENTARES | SEDI - SERVIÇOS DIVERSOS | H | 0.013 | 25.76 | 0.33 | 732 | 0.33 |  | 0.33
Composição Auxiliar | 88247 | SINAPI | AUXILIAR DE ELETRICISTA COM ENCARGOS COMPLEMENTARES | SEDI - SERVIÇOS DIVERSOS | H | 0.013 | 18.65 | 0.24 | 732 | 0.24 |  | 0.24
Insumo | 00000979 | SINAPI | CABO DE COBRE, FLEXIVEL, CLASSE 4 OU 5, ISOLACAO EM PVC/A, ANTICHAMA BWF-B, 1 CONDUTOR, 450/750 V, SECAO NOMINAL 16 MM2 | Material | M | 1.027 | 15.51 | 15.92 | 732 | 15.92 |  | 15.92
Insumo | 00021127 | SINAPI | FITA ISOLANTE ADESIVA ANTICHAMA, USO ATE 750 V, EM ROLO DE 19 MM X 5 M | Material | UN | 0.01 | 3.4 | 0.03 | 732 | 0.03 |  | 0.03
732
732
732
| Código | Banco | Descrição | Tipo | Und | Quant. | Valor Unit | Total | 733
Composição | 98283 | SINAPI | CABO TELEFÔNICO CCI-50 4 PARES, SEM BLINDAGEM, INSTALADO EM DISTRIBUIÇÃO DE EDIFICAÇÃO RESIDENCIAL - FORNECIMENTO E INSTALAÇÃO. AF_11/2019 | INES - INSTALAÇÕES ESPECIAIS | M | 1 | 8.33 | 8.33 | 733 |  |  |  | 98283 | 0 | 8.33
Composição Auxiliar | 88264 | SINAPI | ELETRICISTA COM ENCARGOS COMPLEMENTARES | SEDI - SERVIÇOS DIVERSOS | H | 0.1461 | 25.76 | 3.76 | 733 | 3.76 |  | 3.76
Composição Auxiliar | 88247 | SINAPI | AUXILIAR DE ELETRICISTA COM ENCARGOS COMPLEMENTARES | SEDI - SERVIÇOS DIVERSOS | H | 0.1461 | 18.65 | 2.72 | 733 | 2.72 |  | 2.72
Insumo | 00011904 | SINAPI | CABO TELEFONICO CCI 50, 4 PARES, USO INTERNO, SEM BLINDAGEM | Material | M | 1.05 | 1.77 | 1.85 | 733 | 1.85 |  | 1.85
733
733
733
| Código | Banco | Descrição | Tipo | Und | Quant. | Valor Unit | Total | 734
Composição | 100556 | SINAPI | CAIXA DE PASSAGEM PARA TELEFONE 15X15X10CM (SOBREPOR), FORNECIMENTO E INSTALACAO. AF_11/2019 | INES - INSTALAÇÕES ESPECIAIS | UN | 1 | 44.68 | 44.68 | 734 |  |  |  | 100556 | 0 | 44.68
Composição Auxiliar | 88264 | SINAPI | ELETRICISTA COM ENCARGOS COMPLEMENTARES | SEDI - SERVIÇOS DIVERSOS | H | 0.346 | 25.76 | 8.91 | 734 | 8.91 |  | 8.91
Composição Auxiliar | 88247 | SINAPI | AUXILIAR DE ELETRICISTA COM ENCARGOS COMPLEMENTARES | SEDI - SERVIÇOS DIVERSOS | H | 0.346 | 18.65 | 6.45 | 734 | 6.45 |  | 6.45
Insumo | 00020254 | SINAPI | CAIXA DE PASSAGEM METALICA, DE SOBREPOR, COM TAMPA APARAFUSADA, DIMENSOES 15 X 15 X *10* CM | Material | UN | 1 | 29.32 | 29.32 | 734 | 29.32 |  | 29.32
734
734
734
| Código | Banco | Descrição | Tipo | Und | Quant. | Valor Unit | Total | 735
Composição | 97885 | SINAPI | CAIXA ENTERRADA ELÉTRICA RETANGULAR, EM CONCRETO PRÉ-MOLDADO, FUNDO COM BRITA, DIMENSÕES INTERNAS: 1X1X0,5 M. AF_12/2020 | INEL - INSTALAÇÃO ELÉTRICA/ELETRIFICAÇÃO E ILUMINAÇÃO EXTERNA | UN | 1 | 1138.73 | 1138.73 | 735 |  |  |  | 97885 | 0 | 1138.73
Composição Auxiliar | 5679 | SINAPI | RETROESCAVADEIRA SOBRE RODAS COM CARREGADEIRA, TRAÇÃO 4X4, POTÊNCIA LÍQ. 88 HP, CAÇAMBA CARREG. CAP. MÍN. 1 M3, CAÇAMBA RETRO CAP. 0,26 M3, PESO OPERACIONAL MÍN. 6.674 KG, PROFUNDIDADE ESCAVAÇÃO MÁX. 4,37 M - CHI DIURNO. AF_06/2014 | CHOR - CUSTOS HORÁRIOS DE MÁQUINAS E EQUIPAMENTOS | CHI | 0.12 | 54.71 | 6.56 | 735 | 6.56 |  | 6.56
Composição Auxiliar | 5678 | SINAPI | RETROESCAVADEIRA SOBRE RODAS COM CARREGADEIRA, TRAÇÃO 4X4, POTÊNCIA LÍQ. 88 HP, CAÇAMBA CARREG. CAP. MÍN. 1 M3, CAÇAMBA RETRO CAP. 0,26 M3, PESO OPERACIONAL MÍN. 6.674 KG, PROFUNDIDADE ESCAVAÇÃO MÁX. 4,37 M - CHP DIURNO. AF_06/2014 | CHOR - CUSTOS HORÁRIOS DE MÁQUINAS E EQUIPAMENTOS | CHP | 0.0589 | 145.64 | 8.57 | 735 | 8.57 |  | 8.57
Composição Auxiliar | 97735 | SINAPI | PEÇA RETANGULAR PRÉ-MOLDADA, VOLUME DE CONCRETO DE 30 A 100 LITROS, TAXA DE AÇO APROXIMADA DE 30KG/M³. AF_01/2018 | FUES - FUNDAÇÕES E ESTRUTURAS | m³ | 0.0847 | 2711.97 | 229.7 | 735 | 229.7 |  | 229.7
Composição Auxiliar | 101623 | SINAPI | PREPARO DE FUNDO DE VALA COM LARGURA MENOR QUE 1,5 M, COM CAMADA DE BRITA, LANÇAMENTO MECANIZADO. AF_08/2020 | MOVT - MOVIMENTO DE TERRA | m³ | 0.169 | 370.85 | 62.67 | 735 | 62.67 |  | 62.67
Composição Auxiliar | 88309 | SINAPI | PEDREIRO COM ENCARGOS COMPLEMENTARES | SEDI - SERVIÇOS DIVERSOS | H | 0.116 | 25.49 | 2.95 | 735 | 2.95 |  | 2.95
Composição Auxiliar | 88316 | SINAPI | SERVENTE COM ENCARGOS COMPLEMENTARES | SEDI - SERVIÇOS DIVERSOS | H | 0.0912 | 17.35 | 1.58 | 735 | 1.58 |  | 1.58
Insumo | 00043433 | SINAPI | CAIXA DE CONCRETO ARMADO PRE-MOLDADO, SEM FUNDO, QUADRADA, DIMENSOES DE 1,00 X 1,00 X 0,50 M | Material | UN | 1 | 826.7 | 826.7 | 735 | 826.7 |  | 826.7
735
735
735
| Código | Banco | Descrição | Tipo | Und | Quant. | Valor Unit | Total | 736
Composição | 99255 | SINAPI | CAIXA ENTERRADA HIDRÁULICA RETANGULAR EM ALVENARIA COM TIJOLOS CERÂMICOS MACIÇOS, DIMENSÕES INTERNAS: 0,8X0,8X0,6 M PARA REDE DE DRENAGEM. AF_05/2018 | INHI - INSTALAÇÕES HIDROS SANITÁRIAS | UN | 1 | 790.3 | 790.3 | 736 |  |  |  | 99255 | 0 | 790.3
Composição Auxiliar | 5679 | SINAPI | RETROESCAVADEIRA SOBRE RODAS COM CARREGADEIRA, TRAÇÃO 4X4, POTÊNCIA LÍQ. 88 HP, CAÇAMBA CARREG. CAP. MÍN. 1 M3, CAÇAMBA RETRO CAP. 0,26 M3, PESO OPERACIONAL MÍN. 6.674 KG, PROFUNDIDADE ESCAVAÇÃO MÁX. 4,37 M - CHI DIURNO. AF_06/2014 | CHOR - CUSTOS HORÁRIOS DE MÁQUINAS E EQUIPAMENTOS | CHI | 0.0276 | 54.71 | 1.5 | 736 | 1.5 |  | 1.5
Composição Auxiliar | 5678 | SINAPI | RETROESCAVADEIRA SOBRE RODAS COM CARREGADEIRA, TRAÇÃO 4X4, POTÊNCIA LÍQ. 88 HP, CAÇAMBA CARREG. CAP. MÍN. 1 M3, CAÇAMBA RETRO CAP. 0,26 M3, PESO OPERACIONAL MÍN. 6.674 KG, PROFUNDIDADE ESCAVAÇÃO MÁX. 4,37 M - CHP DIURNO. AF_06/2014 | CHOR - CUSTOS HORÁRIOS DE MÁQUINAS E EQUIPAMENTOS | CHP | 0.0136 | 145.64 | 1.98 | 736 | 1.98 |  | 1.98
Composição Auxiliar | 94970 | SINAPI | CONCRETO FCK = 20MPA, TRAÇO 1:2,7:3 (CIMENTO/ AREIA MÉDIA/ BRITA 1) - PREPARO MECÂNICO COM BETONEIRA 600 L. AF_07/2016 | FUES - FUNDAÇÕES E ESTRUTURAS | m³ | 0.1163 | 646.59 | 75.19 | 736 | 75.19 |  | 75.19
Composição Auxiliar | 97735 | SINAPI | PEÇA RETANGULAR PRÉ-MOLDADA, VOLUME DE CONCRETO DE 30 A 100 LITROS, TAXA DE AÇO APROXIMADA DE 30KG/M³. AF_01/2018 | FUES - FUNDAÇÕES E ESTRUTURAS | m³ | 0.07 | 2711.97 | 189.83 | 736 | 189.83 |  | 189.83
Composição Auxiliar | 101616 | SINAPI | PREPARO DE FUNDO DE VALA COM LARGURA MENOR QUE 1,5 M (ACERTO DO SOLO NATURAL). AF_08/2020 | MOVT - MOVIMENTO DE TERRA | m² | 1.21 | 5.47 | 6.61 | 736 | 6.61 |  | 6.61
Composição Auxiliar | 88628 | SINAPI | ARGAMASSA TRAÇO 1:3 (EM VOLUME DE CIMENTO E AREIA MÉDIA ÚMIDA), PREPARO MECÂNICO COM BETONEIRA 400 L. AF_08/2019 | SEDI - SERVIÇOS DIVERSOS | m³ | 0.1585 | 749.86 | 118.85 | 736 | 118.85 |  | 118.85
Composição Auxiliar | 87316 | SINAPI | ARGAMASSA TRAÇO 1:4 (EM VOLUME DE CIMENTO E AREIA GROSSA ÚMIDA) PARA CHAPISCO CONVENCIONAL, PREPARO MECÂNICO COM BETONEIRA 400 L. AF_08/2019 | SEDI - SERVIÇOS DIVERSOS | m³ | 0.0196 | 593.25 | 11.62 | 736 | 11.62 |  | 11.62
Composição Auxiliar | 88309 | SINAPI | PEDREIRO COM ENCARGOS COMPLEMENTARES | SEDI - SERVIÇOS DIVERSOS | H | 6.8139 | 25.49 | 173.68 | 736 | 173.68 |  | 173.68
Composição Auxiliar | 88316 | SINAPI | SERVENTE COM ENCARGOS COMPLEMENTARES | SEDI - SERVIÇOS DIVERSOS | H | 5.3538 | 17.35 | 92.88 | 736 | 92.88 |  | 92.88
Insumo | 00002692 | SINAPI | DESMOLDANTE PROTETOR PARA FORMAS DE MADEIRA, DE BASE OLEOSA EMULSIONADA EM AGUA | Material | L | 0.0068 | 6.42 | 0.04 | 736 | 0.04 |  | 0.04
Insumo | 00004491 | SINAPI | PECA DE MADEIRA NATIVA / REGIONAL 7,5 X 7,5CM (3X3) NAO APARELHADA (P/FORMA) | Material | M | 0.148 | 2.74 | 0.4 | 736 | 0.4 |  | 0.4
Insumo | 00005069 | SINAPI | PREGO DE ACO POLIDO COM CABECA 17 X 27 (2 1/2 X 11) | Material | KG | 0.0156 | 20.83 | 0.32 | 736 | 0.32 |  | 0.32
Insumo | 00004517 | SINAPI | SARRAFO *2,5 X 7,5* CM EM PINUS, MISTA OU EQUIVALENTE DA REGIAO - BRUTA | Material | M | 0.176 | 0.96 | 0.16 | 736 | 0.16 |  | 0.16
Insumo | 00006193 | SINAPI | TABUA NAO APARELHADA *2,5 X 20* CM, EM MACARANDUBA, ANGELIM OU EQUIVALENTE DA REGIAO - BRUTA | Material | M | 0.552 | 8.23 | 4.54 | 736 | 4.54 |  | 4.54
Insumo | 00007258 | SINAPI | TIJOLO CERAMICO MACICO COMUM *5 X 10 X 20* CM (L X A X C) | Material | UN | 168.219 | 0.67 | 112.7 | 736 | 112.7 |  | 112.7
736
736
736
| Código | Banco | Descrição | Tipo | Und | Quant. | Valor Unit | Total | 737
Composição | 99257 | SINAPI | CAIXA ENTERRADA HIDRÁULICA RETANGULAR EM ALVENARIA COM TIJOLOS CERÂMICOS MACIÇOS, DIMENSÕES INTERNAS: 1X1X0,6 M PARA REDE DE DRENAGEM. AF_05/2018 | INHI - INSTALAÇÕES HIDROS SANITÁRIAS | UN | 1 | 948.6 | 948.6 | 737 |  |  |  | 99257 | 0 | 948.6
Composição Auxiliar | 5678 | SINAPI | RETROESCAVADEIRA SOBRE RODAS COM CARREGADEIRA, TRAÇÃO 4X4, POTÊNCIA LÍQ. 88 HP, CAÇAMBA CARREG. CAP. MÍN. 1 M3, CAÇAMBA RETRO CAP. 0,26 M3, PESO OPERACIONAL MÍN. 6.674 KG, PROFUNDIDADE ESCAVAÇÃO MÁX. 4,37 M - CHP DIURNO. AF_06/2014 | CHOR - CUSTOS HORÁRIOS DE MÁQUINAS E EQUIPAMENTOS | CHP | 0.0197 | 145.64 | 2.86 | 737 | 2.86 |  | 2.86
Composição Auxiliar | 5679 | SINAPI | RETROESCAVADEIRA SOBRE RODAS COM CARREGADEIRA, TRAÇÃO 4X4, POTÊNCIA LÍQ. 88 HP, CAÇAMBA CARREG. CAP. MÍN. 1 M3, CAÇAMBA RETRO CAP. 0,26 M3, PESO OPERACIONAL MÍN. 6.674 KG, PROFUNDIDADE ESCAVAÇÃO MÁX. 4,37 M - CHI DIURNO. AF_06/2014 | CHOR - CUSTOS HORÁRIOS DE MÁQUINAS E EQUIPAMENTOS | CHI | 0.0402 | 54.71 | 2.19 | 737 | 2.19 |  | 2.19
Composição Auxiliar | 97736 | SINAPI | PEÇA RETANGULAR PRÉ-MOLDADA, VOLUME DE CONCRETO ACIMA DE 100 LITROS, TAXA DE AÇO APROXIMADA DE 30KG/M³. AF_01/2018 | FUES - FUNDAÇÕES E ESTRUTURAS | m³ | 0.1008 | 1857.63 | 187.24 | 737 | 187.24 |  | 187.24
Composição Auxiliar | 94970 | SINAPI | CONCRETO FCK = 20MPA, TRAÇO 1:2,7:3 (CIMENTO/ AREIA MÉDIA/ BRITA 1) - PREPARO MECÂNICO COM BETONEIRA 600 L. AF_07/2016 | FUES - FUNDAÇÕES E ESTRUTURAS | m³ | 0.1675 | 646.59 | 108.3 | 737 | 108.3 |  | 108.3
Composição Auxiliar | 101616 | SINAPI | PREPARO DE FUNDO DE VALA COM LARGURA MENOR QUE 1,5 M (ACERTO DO SOLO NATURAL). AF_08/2020 | MOVT - MOVIMENTO DE TERRA | m² | 1.69 | 5.47 | 9.24 | 737 | 9.24 |  | 9.24
Composição Auxiliar | 88628 | SINAPI | ARGAMASSA TRAÇO 1:3 (EM VOLUME DE CIMENTO E AREIA MÉDIA ÚMIDA), PREPARO MECÂNICO COM BETONEIRA 400 L. AF_08/2019 | SEDI - SERVIÇOS DIVERSOS | m³ | 0.205 | 749.86 | 153.72 | 737 | 153.72 |  | 153.72
Composição Auxiliar | 87316 | SINAPI | ARGAMASSA TRAÇO 1:4 (EM VOLUME DE CIMENTO E AREIA GROSSA ÚMIDA) PARA CHAPISCO CONVENCIONAL, PREPARO MECÂNICO COM BETONEIRA 400 L. AF_08/2019 | SEDI - SERVIÇOS DIVERSOS | m³ | 0.0243 | 593.25 | 14.41 | 737 | 14.41 |  | 14.41
Composição Auxiliar | 88309 | SINAPI | PEDREIRO COM ENCARGOS COMPLEMENTARES | SEDI - SERVIÇOS DIVERSOS | H | 8.4539 | 25.49 | 215.48 | 737 | 215.48 |  | 215.48
Composição Auxiliar | 88316 | SINAPI | SERVENTE COM ENCARGOS COMPLEMENTARES | SEDI - SERVIÇOS DIVERSOS | H | 6.6423 | 17.35 | 115.24 | 737 | 115.24 |  | 115.24
Insumo | 00002692 | SINAPI | DESMOLDANTE PROTETOR PARA FORMAS DE MADEIRA, DE BASE OLEOSA EMULSIONADA EM AGUA | Material | L | 0.0082 | 6.42 | 0.05 | 737 | 0.05 |  | 0.05
Insumo | 00004491 | SINAPI | PECA DE MADEIRA NATIVA / REGIONAL 7,5 X 7,5CM (3X3) NAO APARELHADA (P/FORMA) | Material | M | 0.1776 | 2.74 | 0.48 | 737 | 0.48 |  | 0.48
Insumo | 00005069 | SINAPI | PREGO DE ACO POLIDO COM CABECA 17 X 27 (2 1/2 X 11) | Material | KG | 0.0187 | 20.83 | 0.38 | 737 | 0.38 |  | 0.38
Insumo | 00004517 | SINAPI | SARRAFO *2,5 X 7,5* CM EM PINUS, MISTA OU EQUIVALENTE DA REGIAO - BRUTA | Material | M | 0.2112 | 0.96 | 0.2 | 737 | 0.2 |  | 0.2
Insumo | 00006193 | SINAPI | TABUA NAO APARELHADA *2,5 X 20* CM, EM MACARANDUBA, ANGELIM OU EQUIVALENTE DA REGIAO - BRUTA | Material | M | 0.6624 | 8.23 | 5.45 | 737 | 5.45 |  | 5.45
Insumo | 00007258 | SINAPI | TIJOLO CERAMICO MACICO COMUM *5 X 10 X 20* CM (L X A X C) | Material | UN | 199.056 | 0.67 | 133.36 | 737 | 133.36 |  | 133.36
737
737
737
| Código | Banco | Descrição | Tipo | Und | Quant. | Valor Unit | Total | 738
Composição | 97904 | SINAPI | CAIXA ENTERRADA HIDRÁULICA RETANGULAR EM ALVENARIA COM TIJOLOS CERÂMICOS MACIÇOS, DIMENSÕES INTERNAS: 1X1X0,6 M PARA REDE DE ESGOTO. AF_12/2020 | INHI - INSTALAÇÕES HIDROS SANITÁRIAS | UN | 1 | 977.37 | 977.37 | 738 |  |  |  | 97904 | 0 | 977.37
Composição Auxiliar | 5678 | SINAPI | RETROESCAVADEIRA SOBRE RODAS COM CARREGADEIRA, TRAÇÃO 4X4, POTÊNCIA LÍQ. 88 HP, CAÇAMBA CARREG. CAP. MÍN. 1 M3, CAÇAMBA RETRO CAP. 0,26 M3, PESO OPERACIONAL MÍN. 6.674 KG, PROFUNDIDADE ESCAVAÇÃO MÁX. 4,37 M - CHP DIURNO. AF_06/2014 | CHOR - CUSTOS HORÁRIOS DE MÁQUINAS E EQUIPAMENTOS | CHP | 0.0197 | 145.64 | 2.86 | 738 | 2.86 |  | 2.86
Composição Auxiliar | 5679 | SINAPI | RETROESCAVADEIRA SOBRE RODAS COM CARREGADEIRA, TRAÇÃO 4X4, POTÊNCIA LÍQ. 88 HP, CAÇAMBA CARREG. CAP. MÍN. 1 M3, CAÇAMBA RETRO CAP. 0,26 M3, PESO OPERACIONAL MÍN. 6.674 KG, PROFUNDIDADE ESCAVAÇÃO MÁX. 4,37 M - CHI DIURNO. AF_06/2014 | CHOR - CUSTOS HORÁRIOS DE MÁQUINAS E EQUIPAMENTOS | CHI | 0.0402 | 54.71 | 2.19 | 738 | 2.19 |  | 2.19
Composição Auxiliar | 97736 | SINAPI | PEÇA RETANGULAR PRÉ-MOLDADA, VOLUME DE CONCRETO ACIMA DE 100 LITROS, TAXA DE AÇO APROXIMADA DE 30KG/M³. AF_01/2018 | FUES - FUNDAÇÕES E ESTRUTURAS | m³ | 0.1008 | 1857.63 | 187.24 | 738 | 187.24 |  | 187.24
Composição Auxiliar | 94970 | SINAPI | CONCRETO FCK = 20MPA, TRAÇO 1:2,7:3 (CIMENTO/ AREIA MÉDIA/ BRITA 1) - PREPARO MECÂNICO COM BETONEIRA 600 L. AF_07/2016 | FUES - FUNDAÇÕES E ESTRUTURAS | m³ | 0.1675 | 646.59 | 108.3 | 738 | 108.3 |  | 108.3
Composição Auxiliar | 101616 | SINAPI | PREPARO DE FUNDO DE VALA COM LARGURA MENOR QUE 1,5 M (ACERTO DO SOLO NATURAL). AF_08/2020 | MOVT - MOVIMENTO DE TERRA | m² | 1.69 | 5.47 | 9.24 | 738 | 9.24 |  | 9.24
Composição Auxiliar | 100475 | SINAPI | ARGAMASSA TRAÇO 1:3 (EM VOLUME DE CIMENTO E AREIA MÉDIA ÚMIDA) COM ADIÇÃO DE IMPERMEABILIZANTE, PREPARO MECÂNICO COM BETONEIRA 400 L. AF_08/2019 | SEDI - SERVIÇOS DIVERSOS | m³ | 0.205 | 890.2 | 182.49 | 738 | 182.49 |  | 182.49
Composição Auxiliar | 87316 | SINAPI | ARGAMASSA TRAÇO 1:4 (EM VOLUME DE CIMENTO E AREIA GROSSA ÚMIDA) PARA CHAPISCO CONVENCIONAL, PREPARO MECÂNICO COM BETONEIRA 400 L. AF_08/2019 | SEDI - SERVIÇOS DIVERSOS | m³ | 0.0243 | 593.25 | 14.41 | 738 | 14.41 |  | 14.41
Composição Auxiliar | 88309 | SINAPI | PEDREIRO COM ENCARGOS COMPLEMENTARES | SEDI - SERVIÇOS DIVERSOS | H | 8.4539 | 25.49 | 215.48 | 738 | 215.48 |  | 215.48
Composição Auxiliar | 88316 | SINAPI | SERVENTE COM ENCARGOS COMPLEMENTARES | SEDI - SERVIÇOS DIVERSOS | H | 6.6423 | 17.35 | 115.24 | 738 | 115.24 |  | 115.24
Insumo | 00002692 | SINAPI | DESMOLDANTE PROTETOR PARA FORMAS DE MADEIRA, DE BASE OLEOSA EMULSIONADA EM AGUA | Material | L | 0.0082 | 6.42 | 0.05 | 738 | 0.05 |  | 0.05
Insumo | 00004491 | SINAPI | PECA DE MADEIRA NATIVA / REGIONAL 7,5 X 7,5CM (3X3) NAO APARELHADA (P/FORMA) | Material | M | 0.1776 | 2.74 | 0.48 | 738 | 0.48 |  | 0.48
Insumo | 00005069 | SINAPI | PREGO DE ACO POLIDO COM CABECA 17 X 27 (2 1/2 X 11) | Material | KG | 0.0187 | 20.83 | 0.38 | 738 | 0.38 |  | 0.38
Insumo | 00004517 | SINAPI | SARRAFO *2,5 X 7,5* CM EM PINUS, MISTA OU EQUIVALENTE DA REGIAO - BRUTA | Material | M | 0.2112 | 0.96 | 0.2 | 738 | 0.2 |  | 0.2
Insumo | 00006193 | SINAPI | TABUA NAO APARELHADA *2,5 X 20* CM, EM MACARANDUBA, ANGELIM OU EQUIVALENTE DA REGIAO - BRUTA | Material | M | 0.6624 | 8.23 | 5.45 | 738 | 5.45 |  | 5.45
Insumo | 00007258 | SINAPI | TIJOLO CERAMICO MACICO COMUM *5 X 10 X 20* CM (L X A X C) | Material | UN | 199.056 | 0.67 | 133.36 | 738 | 133.36 |  | 133.36
738
738
738
| Código | Banco | Descrição | Tipo | Und | Quant. | Valor Unit | Total | 739
Composição | 97906 | SINAPI | CAIXA ENTERRADA HIDRÁULICA RETANGULAR, EM ALVENARIA COM BLOCOS DE CONCRETO, DIMENSÕES INTERNAS: 0,6X0,6X0,6 M PARA REDE DE ESGOTO. AF_12/2020 | INHI - INSTALAÇÕES HIDROS SANITÁRIAS | UN | 1 | 456.07 | 456.07 | 739 |  |  |  | 97906 | 0 | 456.07
Composição Auxiliar | 5678 | SINAPI | RETROESCAVADEIRA SOBRE RODAS COM CARREGADEIRA, TRAÇÃO 4X4, POTÊNCIA LÍQ. 88 HP, CAÇAMBA CARREG. CAP. MÍN. 1 M3, CAÇAMBA RETRO CAP. 0,26 M3, PESO OPERACIONAL MÍN. 6.674 KG, PROFUNDIDADE ESCAVAÇÃO MÁX. 4,37 M - CHP DIURNO. AF_06/2014 | CHOR - CUSTOS HORÁRIOS DE MÁQUINAS E EQUIPAMENTOS | CHP | 0.0087 | 145.64 | 1.26 | 739 | 1.26 |  | 1.26
Composição Auxiliar | 5679 | SINAPI | RETROESCAVADEIRA SOBRE RODAS COM CARREGADEIRA, TRAÇÃO 4X4, POTÊNCIA LÍQ. 88 HP, CAÇAMBA CARREG. CAP. MÍN. 1 M3, CAÇAMBA RETRO CAP. 0,26 M3, PESO OPERACIONAL MÍN. 6.674 KG, PROFUNDIDADE ESCAVAÇÃO MÁX. 4,37 M - CHI DIURNO. AF_06/2014 | CHOR - CUSTOS HORÁRIOS DE MÁQUINAS E EQUIPAMENTOS | CHI | 0.0178 | 54.71 | 0.97 | 739 | 0.97 |  | 0.97
Composição Auxiliar | 94970 | SINAPI | CONCRETO FCK = 20MPA, TRAÇO 1:2,7:3 (CIMENTO/ AREIA MÉDIA/ BRITA 1) - PREPARO MECÂNICO COM BETONEIRA 600 L. AF_07/2016 | FUES - FUNDAÇÕES E ESTRUTURAS | m³ | 0.0744 | 646.59 | 48.1 | 739 | 48.1 |  | 48.1
Composição Auxiliar | 97735 | SINAPI | PEÇA RETANGULAR PRÉ-MOLDADA, VOLUME DE CONCRETO DE 30 A 100 LITROS, TAXA DE AÇO APROXIMADA DE 30KG/M³. AF_01/2018 | FUES - FUNDAÇÕES E ESTRUTURAS | m³ | 0.0448 | 2711.97 | 121.49 | 739 | 121.49 |  | 121.49
Composição Auxiliar | 101616 | SINAPI | PREPARO DE FUNDO DE VALA COM LARGURA MENOR QUE 1,5 M (ACERTO DO SOLO NATURAL). AF_08/2020 | MOVT - MOVIMENTO DE TERRA | m² | 0.81 | 5.47 | 4.43 | 739 | 4.43 |  | 4.43
Composição Auxiliar | 100475 | SINAPI | ARGAMASSA TRAÇO 1:3 (EM VOLUME DE CIMENTO E AREIA MÉDIA ÚMIDA) COM ADIÇÃO DE IMPERMEABILIZANTE, PREPARO MECÂNICO COM BETONEIRA 400 L. AF_08/2019 | SEDI - SERVIÇOS DIVERSOS | m³ | 0.0728 | 890.2 | 64.8 | 739 | 64.8 |  | 64.8
Composição Auxiliar | 87316 | SINAPI | ARGAMASSA TRAÇO 1:4 (EM VOLUME DE CIMENTO E AREIA GROSSA ÚMIDA) PARA CHAPISCO CONVENCIONAL, PREPARO MECÂNICO COM BETONEIRA 400 L. AF_08/2019 | SEDI - SERVIÇOS DIVERSOS | m³ | 0.0148 | 593.25 | 8.78 | 739 | 8.78 |  | 8.78
Composição Auxiliar | 88309 | SINAPI | PEDREIRO COM ENCARGOS COMPLEMENTARES | SEDI - SERVIÇOS DIVERSOS | H | 3.5684 | 25.49 | 90.95 | 739 | 90.95 |  | 90.95
Composição Auxiliar | 88316 | SINAPI | SERVENTE COM ENCARGOS COMPLEMENTARES | SEDI - SERVIÇOS DIVERSOS | H | 2.8038 | 17.35 | 48.64 | 739 | 48.64 |  | 48.64
Insumo | 00000650 | SINAPI | BLOCO VEDACAO CONCRETO 9 X 19 X 39 CM (CLASSE C - NBR 6136) | Material | UN | 20.7615 | 3 | 62.28 | 739 | 62.28 |  | 62.28
Insumo | 00002692 | SINAPI | DESMOLDANTE PROTETOR PARA FORMAS DE MADEIRA, DE BASE OLEOSA EMULSIONADA EM AGUA | Material | L | 0.0054 | 6.42 | 0.03 | 739 | 0.03 |  | 0.03
Insumo | 00004491 | SINAPI | PECA DE MADEIRA NATIVA / REGIONAL 7,5 X 7,5CM (3X3) NAO APARELHADA (P/FORMA) | Material | M | 0.1184 | 2.74 | 0.32 | 739 | 0.32 |  | 0.32
Insumo | 00005069 | SINAPI | PREGO DE ACO POLIDO COM CABECA 17 X 27 (2 1/2 X 11) | Material | KG | 0.0125 | 20.83 | 0.26 | 739 | 0.26 |  | 0.26
Insumo | 00004517 | SINAPI | SARRAFO *2,5 X 7,5* CM EM PINUS, MISTA OU EQUIVALENTE DA REGIAO - BRUTA | Material | M | 0.1408 | 0.96 | 0.13 | 739 | 0.13 |  | 0.13
Insumo | 00006193 | SINAPI | TABUA NAO APARELHADA *2,5 X 20* CM, EM MACARANDUBA, ANGELIM OU EQUIVALENTE DA REGIAO - BRUTA | Material | M | 0.4416 | 8.23 | 3.63 | 739 | 3.63 |  | 3.63
739
739
739
| Código | Banco | Descrição | Tipo | Und | Quant. | Valor Unit | Total | 740
Composição | 91937 | SINAPI | CAIXA OCTOGONAL 3" X 3", PVC, INSTALADA EM LAJE - FORNECIMENTO E INSTALAÇÃO. AF_12/2015 | INEL - INSTALAÇÃO ELÉTRICA/ELETRIFICAÇÃO E ILUMINAÇÃO EXTERNA | UN | 1 | 11.03 | 11.03 | 740 |  |  |  | 91937 | 0 | 11.03
Composição Auxiliar | 88264 | SINAPI | ELETRICISTA COM ENCARGOS COMPLEMENTARES | SEDI - SERVIÇOS DIVERSOS | H | 0.143 | 25.76 | 3.68 | 740 | 3.68 |  | 3.68
Composição Auxiliar | 88247 | SINAPI | AUXILIAR DE ELETRICISTA COM ENCARGOS COMPLEMENTARES | SEDI - SERVIÇOS DIVERSOS | H | 0.143 | 18.65 | 2.66 | 740 | 2.66 |  | 2.66
Insumo | 00001871 | SINAPI | CAIXA OCTOGONAL DE FUNDO MOVEL, EM PVC, DE 3" X 3", PARA ELETRODUTO FLEXIVEL CORRUGADO | Material | UN | 1 | 4.69 | 4.69 | 740 | 4.69 |  | 4.69
740
740
740
| Código | Banco | Descrição | Tipo | Und | Quant. | Valor Unit | Total | 741
Composição | 91939 | SINAPI | CAIXA RETANGULAR 4" X 2" ALTA (2,00 M DO PISO), PVC, INSTALADA EM PAREDE - FORNECIMENTO E INSTALAÇÃO. AF_12/2015 | INEL - INSTALAÇÃO ELÉTRICA/ELETRIFICAÇÃO E ILUMINAÇÃO EXTERNA | UN | 1 | 26.39 | 26.39 | 741 |  |  |  | 91939 | 0 | 26.39
Composição Auxiliar | 88629 | SINAPI | ARGAMASSA TRAÇO 1:3 (CIMENTO E AREIA MÉDIA), PREPARO MANUAL. AF_08/2014 | SEDI - SERVIÇOS DIVERSOS | m³ | 0.0009 | 824.55 | 0.74 | 741 | 0.74 |  | 0.74
Composição Auxiliar | 88264 | SINAPI | ELETRICISTA COM ENCARGOS COMPLEMENTARES | SEDI - SERVIÇOS DIVERSOS | H | 0.519 | 25.76 | 13.36 | 741 | 13.36 |  | 13.36
Composição Auxiliar | 88247 | SINAPI | AUXILIAR DE ELETRICISTA COM ENCARGOS COMPLEMENTARES | SEDI - SERVIÇOS DIVERSOS | H | 0.519 | 18.65 | 9.67 | 741 | 9.67 |  | 9.67
Insumo | 00001872 | SINAPI | CAIXA DE PASSAGEM, EM PVC, DE 4" X 2", PARA ELETRODUTO FLEXIVEL CORRUGADO | Material | UN | 1 | 2.62 | 2.62 | 741 | 2.62 |  | 2.62
741
741
741
| Código | Banco | Descrição | Tipo | Und | Quant. | Valor Unit | Total | 742
Composição | 91941 | SINAPI | CAIXA RETANGULAR 4" X 2" BAIXA (0,30 M DO PISO), PVC, INSTALADA EM PAREDE - FORNECIMENTO E INSTALAÇÃO. AF_12/2015 | INEL - INSTALAÇÃO ELÉTRICA/ELETRIFICAÇÃO E ILUMINAÇÃO EXTERNA | UN | 1 | 9.79 | 9.79 | 742 |  |  |  | 91941 | 0 | 9.79
Composição Auxiliar | 88629 | SINAPI | ARGAMASSA TRAÇO 1:3 (CIMENTO E AREIA MÉDIA), PREPARO MANUAL. AF_08/2014 | SEDI - SERVIÇOS DIVERSOS | m³ | 0.0009 | 824.55 | 0.74 | 742 | 0.74 |  | 0.74
Composição Auxiliar | 88264 | SINAPI | ELETRICISTA COM ENCARGOS COMPLEMENTARES | SEDI - SERVIÇOS DIVERSOS | H | 0.145 | 25.76 | 3.73 | 742 | 3.73 |  | 3.73
Composição Auxiliar | 88247 | SINAPI | AUXILIAR DE ELETRICISTA COM ENCARGOS COMPLEMENTARES | SEDI - SERVIÇOS DIVERSOS | H | 0.145 | 18.65 | 2.7 | 742 | 2.7 |  | 2.7
Insumo | 00001872 | SINAPI | CAIXA DE PASSAGEM, EM PVC, DE 4" X 2", PARA ELETRODUTO FLEXIVEL CORRUGADO | Material | UN | 1 | 2.62 | 2.62 | 742 | 2.62 |  | 2.62
742
742
742
| Código | Banco | Descrição | Tipo | Und | Quant. | Valor Unit | Total | 743
Composição | 91940 | SINAPI | CAIXA RETANGULAR 4" X 2" MÉDIA (1,30 M DO PISO), PVC, INSTALADA EM PAREDE - FORNECIMENTO E INSTALAÇÃO. AF_12/2015 | INEL - INSTALAÇÃO ELÉTRICA/ELETRIFICAÇÃO E ILUMINAÇÃO EXTERNA | UN | 1 | 14.32 | 14.32 | 743 |  |  |  | 91940 | 0 | 14.32
Composição Auxiliar | 88629 | SINAPI | ARGAMASSA TRAÇO 1:3 (CIMENTO E AREIA MÉDIA), PREPARO MANUAL. AF_08/2014 | SEDI - SERVIÇOS DIVERSOS | m³ | 0.0009 | 824.55 | 0.74 | 743 | 0.74 |  | 0.74
Composição Auxiliar | 88264 | SINAPI | ELETRICISTA COM ENCARGOS COMPLEMENTARES | SEDI - SERVIÇOS DIVERSOS | H | 0.247 | 25.76 | 6.36 | 743 | 6.36 |  | 6.36
Composição Auxiliar | 88247 | SINAPI | AUXILIAR DE ELETRICISTA COM ENCARGOS COMPLEMENTARES | SEDI - SERVIÇOS DIVERSOS | H | 0.247 | 18.65 | 4.6 | 743 | 4.6 |  | 4.6
Insumo | 00001872 | SINAPI | CAIXA DE PASSAGEM, EM PVC, DE 4" X 2", PARA ELETRODUTO FLEXIVEL CORRUGADO | Material | UN | 1 | 2.62 | 2.62 | 743 | 2.62 |  | 2.62
743
743
743
| Código | Banco | Descrição | Tipo | Und | Quant. | Valor Unit | Total | 744
Composição | 89482 | SINAPI | CAIXA SIFONADA, PVC, DN 100 X 100 X 50 MM, FORNECIDA E INSTALADA EM RAMAIS DE ENCAMINHAMENTO DE ÁGUA PLUVIAL. AF_12/2014 | INHI - INSTALAÇÕES HIDROS SANITÁRIAS | UN | 1 | 22.8 | 22.8 | 744 |  |  |  | 89482 | 0 | 22.8
Composição Auxiliar | 88248 | SINAPI | AUXILIAR DE ENCANADOR OU BOMBEIRO HIDRÁULICO COM ENCARGOS COMPLEMENTARES | SEDI - SERVIÇOS DIVERSOS | H | 0.135 | 17.86 | 2.41 | 744 | 2.41 |  | 2.41
Composição Auxiliar | 88267 | SINAPI | ENCANADOR OU BOMBEIRO HIDRÁULICO COM ENCARGOS COMPLEMENTARES | SEDI - SERVIÇOS DIVERSOS | H | 0.135 | 24.86 | 3.35 | 744 | 3.35 |  | 3.35
Insumo | 00000122 | SINAPI | ADESIVO PLASTICO PARA PVC, FRASCO COM 850 GR | Material | UN | 0.0148 | 42.93 | 0.63 | 744 | 0.63 |  | 0.63
Insumo | 00020085 | SINAPI | ANEL BORRACHA, DN 50 MM, PARA TUBO SERIE REFORCADA ESGOTO PREDIAL | Material | UN | 1 | 2.22 | 2.22 | 744 | 2.22 |  | 2.22
Insumo | 00005103 | SINAPI | CAIXA SIFONADA PVC, 100 X 100 X 50 MM, COM GRELHA REDONDA BRANCA | Material | UN | 1 | 12.68 | 12.68 | 744 | 12.68 |  | 12.68
Insumo | 00038383 | SINAPI | LIXA D'AGUA EM FOLHA, GRAO 100 | Material | UN | 0.0365 | 2.01 | 0.07 | 744 | 0.07 |  | 0.07
Insumo | 00020078 | SINAPI | PASTA LUBRIFICANTE PARA TUBOS E CONEXOES COM JUNTA ELASTICA (USO EM PVC, ACO, POLIETILENO E OUTROS) ( DE *400* G) | Material | UN | 0.02 | 17.72 | 0.35 | 744 | 0.35 |  | 0.35
Insumo | 00020083 | SINAPI | SOLUCAO LIMPADORA PARA PVC, FRASCO COM 1000 CM3 | Material | UN | 0.0225 | 48.64 | 1.09 | 744 | 1.09 |  | 1.09
744
744
744
| Código | Banco | Descrição | Tipo | Und | Quant. | Valor Unit | Total | 745
Composição | 88260 | SINAPI | CALCETEIRO COM ENCARGOS COMPLEMENTARES | SEDI - SERVIÇOS DIVERSOS | H | 1 | 23.43 | 23.43 | 745 |  |  |  | 88260 | 17.93 | 5.5
Composição Auxiliar | 95328 | SINAPI | CURSO DE CAPACITAÇÃO PARA CALCETEIRO (ENCARGOS COMPLEMENTARES) - HORISTA | SEDI - SERVIÇOS DIVERSOS | H | 1 | 0.16 | 0.16 | 745 | 0.16 |  | 0.16
Insumo | 00037370 | SINAPI | ALIMENTACAO - HORISTA (ENCARGOS COMPLEMENTARES) (COLETADO CAIXA) | Outros | H | 1 | 2.11 | 2.11 | 745 | 2.11 |  | 2.11
Insumo | 00004759 | SINAPI | CALCETEIRO | Mão de Obra | H | 1 | 17.93 | 17.93 | 745 | 17.93 | 17.93
Insumo | 00043489 | SINAPI | EPI - FAMILIA PEDREIRO - HORISTA (ENCARGOS COMPLEMENTARES - COLETADO CAIXA) | Equipamento | H | 1 | 1.09 | 1.09 | 745 | 1.09 |  | 1.09
Insumo | 00037372 | SINAPI | EXAMES - HORISTA (ENCARGOS COMPLEMENTARES) (COLETADO CAIXA) | Outros | H | 1 | 0.81 | 0.81 | 745 | 0.81 |  | 0.81
Insumo | 00043465 | SINAPI | FERRAMENTAS - FAMILIA PEDREIRO - HORISTA (ENCARGOS COMPLEMENTARES - COLETADO CAIXA) | Equipamento | H | 1 | 0.74 | 0.74 | 745 | 0.74 |  | 0.74
Insumo | 00037373 | SINAPI | SEGURO - HORISTA (ENCARGOS COMPLEMENTARES) (COLETADO CAIXA) | Taxas | H | 1 | 0.01 | 0.01 | 745 | 0.01 |  | 0.01
Insumo | 00037371 | SINAPI | TRANSPORTE - HORISTA (ENCARGOS COMPLEMENTARES) (COLETADO CAIXA) | Serviços | H | 1 | 0.58 | 0.58 | 745 | 0.58 |  | 0.58
745
745
745
| Código | Banco | Descrição | Tipo | Und | Quant. | Valor Unit | Total | 746
Composição | S-IMP-TIPO-001a | Próprio | CAMADA DE BRITA GRADUADA - ESTRUTURA EM CONTATO COM O SOLO | IMPE - IMPERMEABILIZAÇÕES E PROTEÇÕES DIVERSAS | m³ | 1 | 263.86 | 263.86 | 746 |  |  |  | S-IMP-TIPO-001a | 0 | 263.86
Composição Auxiliar | 88316 | SINAPI | SERVENTE COM ENCARGOS COMPLEMENTARES | SEDI - SERVIÇOS DIVERSOS | H | 1.5 | 17.35 | 26.02 | 746 | 26.02 |  | 26.02
Insumo | 00004729 | SINAPI | PEDRA BRITADA GRADUADA, CLASSIFICADA (POSTO PEDREIRA/FORNECEDOR, SEM FRETE) | Material | m³ | 1.13 | 210.48 | 237.84 | 746 | 237.84 |  | 237.84
746
746
746
| Código | Banco | Descrição | Tipo | Und | Quant. | Valor Unit | Total | 747
Composição | 91387 | SINAPI | CAMINHÃO BASCULANTE 10 M3, TRUCADO CABINE SIMPLES, PESO BRUTO TOTAL 23.000 KG, CARGA ÚTIL MÁXIMA 15.935 KG, DISTÂNCIA ENTRE EIXOS 4,80 M, POTÊNCIA 230 CV INCLUSIVE CAÇAMBA METÁLICA - CHI DIURNO. AF_06/2014 | CHOR - CUSTOS HORÁRIOS DE MÁQUINAS E EQUIPAMENTOS | CHI | 1 | 54.51 | 54.51 | 747 |  |  |  | 91387 | 0 | 54.51
Composição Auxiliar | 91380 | SINAPI | CAMINHÃO BASCULANTE 10 M3, TRUCADO CABINE SIMPLES, PESO BRUTO TOTAL 23.000 KG, CARGA ÚTIL MÁXIMA 15.935 KG, DISTÂNCIA ENTRE EIXOS 4,80 M, POTÊNCIA 230 CV INCLUSIVE CAÇAMBA METÁLICA - DEPRECIAÇÃO. AF_06/2014 | CHOR - CUSTOS HORÁRIOS DE MÁQUINAS E EQUIPAMENTOS | H | 1 | 24.14 | 24.14 | 747 | 24.14 |  | 24.14
Composição Auxiliar | 91382 | SINAPI | CAMINHÃO BASCULANTE 10 M3, TRUCADO CABINE SIMPLES, PESO BRUTO TOTAL 23.000 KG, CARGA ÚTIL MÁXIMA 15.935 KG, DISTÂNCIA ENTRE EIXOS 4,80 M, POTÊNCIA 230 CV INCLUSIVE CAÇAMBA METÁLICA - IMPOSTOS E SEGUROS. AF_06/2014 | CHOR - CUSTOS HORÁRIOS DE MÁQUINAS E EQUIPAMENTOS | H | 1 | 3.72 | 3.72 | 747 | 3.72 |  | 3.72
Composição Auxiliar | 91381 | SINAPI | CAMINHÃO BASCULANTE 10 M3, TRUCADO CABINE SIMPLES, PESO BRUTO TOTAL 23.000 KG, CARGA ÚTIL MÁXIMA 15.935 KG, DISTÂNCIA ENTRE EIXOS 4,80 M, POTÊNCIA 230 CV INCLUSIVE CAÇAMBA METÁLICA - JUROS. AF_06/2014 | CHOR - CUSTOS HORÁRIOS DE MÁQUINAS E EQUIPAMENTOS | H | 1 | 4.7 | 4.7 | 747 | 4.7 |  | 4.7
Composição Auxiliar | 88281 | SINAPI | MOTORISTA DE BASCULANTE COM ENCARGOS COMPLEMENTARES | SEDI - SERVIÇOS DIVERSOS | H | 1 | 21.95 | 21.95 | 747 | 21.95 |  | 21.95
747
747
747
| Código | Banco | Descrição | Tipo | Und | Quant. | Valor Unit | Total | 748
Composição | 91386 | SINAPI | CAMINHÃO BASCULANTE 10 M3, TRUCADO CABINE SIMPLES, PESO BRUTO TOTAL 23.000 KG, CARGA ÚTIL MÁXIMA 15.935 KG, DISTÂNCIA ENTRE EIXOS 4,80 M, POTÊNCIA 230 CV INCLUSIVE CAÇAMBA METÁLICA - CHP DIURNO. AF_06/2014 | CHOR - CUSTOS HORÁRIOS DE MÁQUINAS E EQUIPAMENTOS | CHP | 1 | 266.3 | 266.3 | 748 |  |  |  | 91386 | 0 | 266.3
Composição Auxiliar | 91380 | SINAPI | CAMINHÃO BASCULANTE 10 M3, TRUCADO CABINE SIMPLES, PESO BRUTO TOTAL 23.000 KG, CARGA ÚTIL MÁXIMA 15.935 KG, DISTÂNCIA ENTRE EIXOS 4,80 M, POTÊNCIA 230 CV INCLUSIVE CAÇAMBA METÁLICA - DEPRECIAÇÃO. AF_06/2014 | CHOR - CUSTOS HORÁRIOS DE MÁQUINAS E EQUIPAMENTOS | H | 1 | 24.14 | 24.14 | 748 | 24.14 |  | 24.14
Composição Auxiliar | 91382 | SINAPI | CAMINHÃO BASCULANTE 10 M3, TRUCADO CABINE SIMPLES, PESO BRUTO TOTAL 23.000 KG, CARGA ÚTIL MÁXIMA 15.935 KG, DISTÂNCIA ENTRE EIXOS 4,80 M, POTÊNCIA 230 CV INCLUSIVE CAÇAMBA METÁLICA - IMPOSTOS E SEGUROS. AF_06/2014 | CHOR - CUSTOS HORÁRIOS DE MÁQUINAS E EQUIPAMENTOS | H | 1 | 3.72 | 3.72 | 748 | 3.72 |  | 3.72
Composição Auxiliar | 91384 | SINAPI | CAMINHÃO BASCULANTE 10 M3, TRUCADO CABINE SIMPLES, PESO BRUTO TOTAL 23.000 KG, CARGA ÚTIL MÁXIMA 15.935 KG, DISTÂNCIA ENTRE EIXOS 4,80 M, POTÊNCIA 230 CV INCLUSIVE CAÇAMBA METÁLICA - MATERIAIS NA OPERAÇÃO. AF_06/2014 | CHOR - CUSTOS HORÁRIOS DE MÁQUINAS E EQUIPAMENTOS | H | 1 | 168.5 | 168.5 | 748 | 168.5 |  | 168.5
Composição Auxiliar | 91381 | SINAPI | CAMINHÃO BASCULANTE 10 M3, TRUCADO CABINE SIMPLES, PESO BRUTO TOTAL 23.000 KG, CARGA ÚTIL MÁXIMA 15.935 KG, DISTÂNCIA ENTRE EIXOS 4,80 M, POTÊNCIA 230 CV INCLUSIVE CAÇAMBA METÁLICA - JUROS. AF_06/2014 | CHOR - CUSTOS HORÁRIOS DE MÁQUINAS E EQUIPAMENTOS | H | 1 | 4.7 | 4.7 | 748 | 4.7 |  | 4.7
Composição Auxiliar | 91383 | SINAPI | CAMINHÃO BASCULANTE 10 M3, TRUCADO CABINE SIMPLES, PESO BRUTO TOTAL 23.000 KG, CARGA ÚTIL MÁXIMA 15.935 KG, DISTÂNCIA ENTRE EIXOS 4,80 M, POTÊNCIA 230 CV INCLUSIVE CAÇAMBA METÁLICA - MANUTENÇÃO. AF_06/2014 | CHOR - CUSTOS HORÁRIOS DE MÁQUINAS E EQUIPAMENTOS | H | 1 | 43.29 | 43.29 | 748 | 43.29 |  | 43.29
Composição Auxiliar | 88281 | SINAPI | MOTORISTA DE BASCULANTE COM ENCARGOS COMPLEMENTARES | SEDI - SERVIÇOS DIVERSOS | H | 1 | 21.95 | 21.95 | 748 | 21.95 |  | 21.95
748
748
748
| Código | Banco | Descrição | Tipo | Und | Quant. | Valor Unit | Total | 749
Composição | 91380 | SINAPI | CAMINHÃO BASCULANTE 10 M3, TRUCADO CABINE SIMPLES, PESO BRUTO TOTAL 23.000 KG, CARGA ÚTIL MÁXIMA 15.935 KG, DISTÂNCIA ENTRE EIXOS 4,80 M, POTÊNCIA 230 CV INCLUSIVE CAÇAMBA METÁLICA - DEPRECIAÇÃO. AF_06/2014 | CHOR - CUSTOS HORÁRIOS DE MÁQUINAS E EQUIPAMENTOS | H | 1 | 24.14 | 24.14 | 749 |  |  |  | 91380 | 0 | 24.14
Insumo | 00037734 | SINAPI | CACAMBA METALICA BASCULANTE COM CAPACIDADE DE 10 M3 (INCLUI MONTAGEM, NAO INCLUI CAMINHAO) | Material | UN | 6.03e-05 | 71861.01 | 4.33 | 749 | 4.33 |  | 4.33
Insumo | 00037758 | SINAPI | CAMINHAO TRUCADO, PESO BRUTO TOTAL 23000 KG, CARGA UTIL MAXIMA 15285 KG, DISTANCIA ENTRE EIXOS 4,80 M, POTENCIA 326 CV (INCLUI CABINE E CHASSI, NAO INCLUI CARROCERIA) | Equipamento | UN | 3.42e-05 | 579405.39 | 19.81 | 749 | 19.81 |  | 19.81
749
749
749
| Código | Banco | Descrição | Tipo | Und | Quant. | Valor Unit | Total | 750
Composição | 91382 | SINAPI | CAMINHÃO BASCULANTE 10 M3, TRUCADO CABINE SIMPLES, PESO BRUTO TOTAL 23.000 KG, CARGA ÚTIL MÁXIMA 15.935 KG, DISTÂNCIA ENTRE EIXOS 4,80 M, POTÊNCIA 230 CV INCLUSIVE CAÇAMBA METÁLICA - IMPOSTOS E SEGUROS. AF_06/2014 | CHOR - CUSTOS HORÁRIOS DE MÁQUINAS E EQUIPAMENTOS | H | 1 | 3.72 | 3.72 | 750 |  |  |  | 91382 | 0 | 3.72
Insumo | 00037734 | SINAPI | CACAMBA METALICA BASCULANTE COM CAPACIDADE DE 10 M3 (INCLUI MONTAGEM, NAO INCLUI CAMINHAO) | Material | UN | 5.9e-06 | 71861.01 | 0.42 | 750 | 0.42 |  | 0.42
Insumo | 00037758 | SINAPI | CAMINHAO TRUCADO, PESO BRUTO TOTAL 23000 KG, CARGA UTIL MAXIMA 15285 KG, DISTANCIA ENTRE EIXOS 4,80 M, POTENCIA 326 CV (INCLUI CABINE E CHASSI, NAO INCLUI CARROCERIA) | Equipamento | UN | 5.7e-06 | 579405.39 | 3.3 | 750 | 3.3 |  | 3.3
750
750
750
| Código | Banco | Descrição | Tipo | Und | Quant. | Valor Unit | Total | 751
Composição | 91381 | SINAPI | CAMINHÃO BASCULANTE 10 M3, TRUCADO CABINE SIMPLES, PESO BRUTO TOTAL 23.000 KG, CARGA ÚTIL MÁXIMA 15.935 KG, DISTÂNCIA ENTRE EIXOS 4,80 M, POTÊNCIA 230 CV INCLUSIVE CAÇAMBA METÁLICA - JUROS. AF_06/2014 | CHOR - CUSTOS HORÁRIOS DE MÁQUINAS E EQUIPAMENTOS | H | 1 | 4.7 | 4.7 | 751 |  |  |  | 91381 | 0 | 4.7
Insumo | 00037734 | SINAPI | CACAMBA METALICA BASCULANTE COM CAPACIDADE DE 10 M3 (INCLUI MONTAGEM, NAO INCLUI CAMINHAO) | Material | UN | 7.4e-06 | 71861.01 | 0.53 | 751 | 0.53 |  | 0.53
Insumo | 00037758 | SINAPI | CAMINHAO TRUCADO, PESO BRUTO TOTAL 23000 KG, CARGA UTIL MAXIMA 15285 KG, DISTANCIA ENTRE EIXOS 4,80 M, POTENCIA 326 CV (INCLUI CABINE E CHASSI, NAO INCLUI CARROCERIA) | Equipamento | UN | 7.2e-06 | 579405.39 | 4.17 | 751 | 4.17 |  | 4.17
751
751
751
| Código | Banco | Descrição | Tipo | Und | Quant. | Valor Unit | Total | 752
Composição | 91383 | SINAPI | CAMINHÃO BASCULANTE 10 M3, TRUCADO CABINE SIMPLES, PESO BRUTO TOTAL 23.000 KG, CARGA ÚTIL MÁXIMA 15.935 KG, DISTÂNCIA ENTRE EIXOS 4,80 M, POTÊNCIA 230 CV INCLUSIVE CAÇAMBA METÁLICA - MANUTENÇÃO. AF_06/2014 | CHOR - CUSTOS HORÁRIOS DE MÁQUINAS E EQUIPAMENTOS | H | 1 | 43.29 | 43.29 | 752 |  |  |  | 91383 | 0 | 43.29
Insumo | 00037734 | SINAPI | CACAMBA METALICA BASCULANTE COM CAPACIDADE DE 10 M3 (INCLUI MONTAGEM, NAO INCLUI CAMINHAO) | Material | UN | 8.49e-05 | 71861.01 | 6.1 | 752 | 6.1 |  | 6.1
Insumo | 00037758 | SINAPI | CAMINHAO TRUCADO, PESO BRUTO TOTAL 23000 KG, CARGA UTIL MAXIMA 15285 KG, DISTANCIA ENTRE EIXOS 4,80 M, POTENCIA 326 CV (INCLUI CABINE E CHASSI, NAO INCLUI CARROCERIA) | Equipamento | UN | 6.42e-05 | 579405.39 | 37.19 | 752 | 37.19 |  | 37.19
752
752
752
| Código | Banco | Descrição | Tipo | Und | Quant. | Valor Unit | Total | 753
Composição | 91384 | SINAPI | CAMINHÃO BASCULANTE 10 M3, TRUCADO CABINE SIMPLES, PESO BRUTO TOTAL 23.000 KG, CARGA ÚTIL MÁXIMA 15.935 KG, DISTÂNCIA ENTRE EIXOS 4,80 M, POTÊNCIA 230 CV INCLUSIVE CAÇAMBA METÁLICA - MATERIAIS NA OPERAÇÃO. AF_06/2014 | CHOR - CUSTOS HORÁRIOS DE MÁQUINAS E EQUIPAMENTOS | H | 1 | 168.5 | 168.5 | 753 |  |  |  | 91384 | 0 | 168.5
Insumo | 00004221 | SINAPI | OLEO DIESEL COMBUSTIVEL COMUM | Material | L | 23.7 | 7.11 | 168.5 | 753 | 168.5 |  | 168.5
753
753
753
| Código | Banco | Descrição | Tipo | Und | Quant. | Valor Unit | Total | 754
Composição | 89877 | SINAPI | CAMINHÃO BASCULANTE 14 M3, COM CAVALO MECÂNICO DE CAPACIDADE MÁXIMA DE TRAÇÃO COMBINADO DE 36000 KG, POTÊNCIA 286 CV, INCLUSIVE SEMIREBOQUE COM CAÇAMBA METÁLICA - CHI DIURNO. AF_12/2014 | CHOR - CUSTOS HORÁRIOS DE MÁQUINAS E EQUIPAMENTOS | CHI | 1 | 64.7 | 64.7 | 754 |  |  |  | 89877 | 0 | 64.7
Composição Auxiliar | 89872 | SINAPI | CAMINHÃO BASCULANTE 14 M3, COM CAVALO MECÂNICO DE CAPACIDADE MÁXIMA DE TRAÇÃO COMBINADO DE 36000 KG, POTÊNCIA 286 CV, INCLUSIVE SEMIREBOQUE COM CAÇAMBA METÁLICA - IMPOSTOS E SEGUROS. AF_12/2014 | CHOR - CUSTOS HORÁRIOS DE MÁQUINAS E EQUIPAMENTOS | H | 1 | 4.54 | 4.54 | 754 | 4.54 |  | 4.54
Composição Auxiliar | 89871 | SINAPI | CAMINHÃO BASCULANTE 14 M3, COM CAVALO MECÂNICO DE CAPACIDADE MÁXIMA DE TRAÇÃO COMBINADO DE 36000 KG, POTÊNCIA 286 CV, INCLUSIVE SEMIREBOQUE COM CAÇAMBA METÁLICA - JUROS. AF_12/2014 | CHOR - CUSTOS HORÁRIOS DE MÁQUINAS E EQUIPAMENTOS | H | 1 | 5.72 | 5.72 | 754 | 5.72 |  | 5.72
Composição Auxiliar | 89870 | SINAPI | CAMINHÃO BASCULANTE 14 M3, COM CAVALO MECÂNICO DE CAPACIDADE MÁXIMA DE TRAÇÃO COMBINADO DE 36000 KG, POTÊNCIA 286 CV, INCLUSIVE SEMIREBOQUE COM CAÇAMBA METÁLICA - DEPRECIAÇÃO. AF_12/2014 | CHOR - CUSTOS HORÁRIOS DE MÁQUINAS E EQUIPAMENTOS | H | 1 | 32.49 | 32.49 | 754 | 32.49 |  | 32.49
Composição Auxiliar | 88281 | SINAPI | MOTORISTA DE BASCULANTE COM ENCARGOS COMPLEMENTARES | SEDI - SERVIÇOS DIVERSOS | H | 1 | 21.95 | 21.95 | 754 | 21.95 |  | 21.95
754
754
754
| Código | Banco | Descrição | Tipo | Und | Quant. | Valor Unit | Total | 755
Composição | 89876 | SINAPI | CAMINHÃO BASCULANTE 14 M3, COM CAVALO MECÂNICO DE CAPACIDADE MÁXIMA DE TRAÇÃO COMBINADO DE 36000 KG, POTÊNCIA 286 CV, INCLUSIVE SEMIREBOQUE COM CAÇAMBA METÁLICA - CHP DIURNO. AF_12/2014 | CHOR - CUSTOS HORÁRIOS DE MÁQUINAS E EQUIPAMENTOS | CHP | 1 | 329.31 | 329.31 | 755 |  |  |  | 89876 | 0 | 329.31
Composição Auxiliar | 89873 | SINAPI | CAMINHÃO BASCULANTE 14 M3, COM CAVALO MECÂNICO DE CAPACIDADE MÁXIMA DE TRAÇÃO COMBINADO DE 36000 KG, POTÊNCIA 286 CV, INCLUSIVE SEMIREBOQUE COM CAÇAMBA METÁLICA - MANUTENÇÃO. AF_12/2014 | CHOR - CUSTOS HORÁRIOS DE MÁQUINAS E EQUIPAMENTOS | H | 1 | 55.08 | 55.08 | 755 | 55.08 |  | 55.08
Composição Auxiliar | 89874 | SINAPI | CAMINHÃO BASCULANTE 14 M3, COM CAVALO MECÂNICO DE CAPACIDADE MÁXIMA DE TRAÇÃO COMBINADO DE 36000 KG, POTÊNCIA 286 CV, INCLUSIVE SEMIREBOQUE COM CAÇAMBA METÁLICA - MATERIAIS NA OPERAÇÃO. AF_12/2014 | CHOR - CUSTOS HORÁRIOS DE MÁQUINAS E EQUIPAMENTOS | H | 1 | 209.53 | 209.53 | 755 | 209.53 |  | 209.53
Composição Auxiliar | 89872 | SINAPI | CAMINHÃO BASCULANTE 14 M3, COM CAVALO MECÂNICO DE CAPACIDADE MÁXIMA DE TRAÇÃO COMBINADO DE 36000 KG, POTÊNCIA 286 CV, INCLUSIVE SEMIREBOQUE COM CAÇAMBA METÁLICA - IMPOSTOS E SEGUROS. AF_12/2014 | CHOR - CUSTOS HORÁRIOS DE MÁQUINAS E EQUIPAMENTOS | H | 1 | 4.54 | 4.54 | 755 | 4.54 |  | 4.54
Composição Auxiliar | 89871 | SINAPI | CAMINHÃO BASCULANTE 14 M3, COM CAVALO MECÂNICO DE CAPACIDADE MÁXIMA DE TRAÇÃO COMBINADO DE 36000 KG, POTÊNCIA 286 CV, INCLUSIVE SEMIREBOQUE COM CAÇAMBA METÁLICA - JUROS. AF_12/2014 | CHOR - CUSTOS HORÁRIOS DE MÁQUINAS E EQUIPAMENTOS | H | 1 | 5.72 | 5.72 | 755 | 5.72 |  | 5.72
Composição Auxiliar | 89870 | SINAPI | CAMINHÃO BASCULANTE 14 M3, COM CAVALO MECÂNICO DE CAPACIDADE MÁXIMA DE TRAÇÃO COMBINADO DE 36000 KG, POTÊNCIA 286 CV, INCLUSIVE SEMIREBOQUE COM CAÇAMBA METÁLICA - DEPRECIAÇÃO. AF_12/2014 | CHOR - CUSTOS HORÁRIOS DE MÁQUINAS E EQUIPAMENTOS | H | 1 | 32.49 | 32.49 | 755 | 32.49 |  | 32.49
Composição Auxiliar | 88281 | SINAPI | MOTORISTA DE BASCULANTE COM ENCARGOS COMPLEMENTARES | SEDI - SERVIÇOS DIVERSOS | H | 1 | 21.95 | 21.95 | 755 | 21.95 |  | 21.95
755
755
755
| Código | Banco | Descrição | Tipo | Und | Quant. | Valor Unit | Total | 756
Composição | 89870 | SINAPI | CAMINHÃO BASCULANTE 14 M3, COM CAVALO MECÂNICO DE CAPACIDADE MÁXIMA DE TRAÇÃO COMBINADO DE 36000 KG, POTÊNCIA 286 CV, INCLUSIVE SEMIREBOQUE COM CAÇAMBA METÁLICA - DEPRECIAÇÃO. AF_12/2014 | CHOR - CUSTOS HORÁRIOS DE MÁQUINAS E EQUIPAMENTOS | H | 1 | 32.49 | 32.49 | 756 |  |  |  | 89870 | 0 | 32.49
Insumo | 00037762 | SINAPI | CAVALO MECANICO TRACAO 4X2, PESO BRUTO TOTAL 16000 KG, CAPACIDADE MAXIMA DE TRACAO *36000* KG, DISTANCIA ENTRE EIXOS *3,56* M, POTENCIA *286* CV (INCLUI CABINE E CHASSI, NAO INCLUI SEMIRREBOQUE) | Equipamento | UN | 3.42e-05 | 581345.2 | 19.88 | 756 | 19.88 |  | 19.88
Insumo | 00037743 | SINAPI | SEMIRREBOQUE COM DOIS EIXOS EM TANDEM TIPO BASCULANTE COM CACAMBA METALICA 14 M3 (INCLUI MONTAGEM, NAO INCLUI CAVALO MECANICO) | Material | UN | 6.03e-05 | 209199.3 | 12.61 | 756 | 12.61 |  | 12.61
756
756
756
| Código | Banco | Descrição | Tipo | Und | Quant. | Valor Unit | Total | 757
Composição | 89872 | SINAPI | CAMINHÃO BASCULANTE 14 M3, COM CAVALO MECÂNICO DE CAPACIDADE MÁXIMA DE TRAÇÃO COMBINADO DE 36000 KG, POTÊNCIA 286 CV, INCLUSIVE SEMIREBOQUE COM CAÇAMBA METÁLICA - IMPOSTOS E SEGUROS. AF_12/2014 | CHOR - CUSTOS HORÁRIOS DE MÁQUINAS E EQUIPAMENTOS | H | 1 | 4.54 | 4.54 | 757 |  |  |  | 89872 | 0 | 4.54
Insumo | 00037762 | SINAPI | CAVALO MECANICO TRACAO 4X2, PESO BRUTO TOTAL 16000 KG, CAPACIDADE MAXIMA DE TRACAO *36000* KG, DISTANCIA ENTRE EIXOS *3,56* M, POTENCIA *286* CV (INCLUI CABINE E CHASSI, NAO INCLUI SEMIRREBOQUE) | Equipamento | UN | 5.7e-06 | 581345.2 | 3.31 | 757 | 3.31 |  | 3.31
Insumo | 00037743 | SINAPI | SEMIRREBOQUE COM DOIS EIXOS EM TANDEM TIPO BASCULANTE COM CACAMBA METALICA 14 M3 (INCLUI MONTAGEM, NAO INCLUI CAVALO MECANICO) | Material | UN | 5.9e-06 | 209199.3 | 1.23 | 757 | 1.23 |  | 1.23
757
757
757
| Código | Banco | Descrição | Tipo | Und | Quant. | Valor Unit | Total | 758
Composição | 89871 | SINAPI | CAMINHÃO BASCULANTE 14 M3, COM CAVALO MECÂNICO DE CAPACIDADE MÁXIMA DE TRAÇÃO COMBINADO DE 36000 KG, POTÊNCIA 286 CV, INCLUSIVE SEMIREBOQUE COM CAÇAMBA METÁLICA - JUROS. AF_12/2014 | CHOR - CUSTOS HORÁRIOS DE MÁQUINAS E EQUIPAMENTOS | H | 1 | 5.72 | 5.72 | 758 |  |  |  | 89871 | 0 | 5.72
Insumo | 00037762 | SINAPI | CAVALO MECANICO TRACAO 4X2, PESO BRUTO TOTAL 16000 KG, CAPACIDADE MAXIMA DE TRACAO *36000* KG, DISTANCIA ENTRE EIXOS *3,56* M, POTENCIA *286* CV (INCLUI CABINE E CHASSI, NAO INCLUI SEMIRREBOQUE) | Equipamento | UN | 7.2e-06 | 581345.2 | 4.18 | 758 | 4.18 |  | 4.18
Insumo | 00037743 | SINAPI | SEMIRREBOQUE COM DOIS EIXOS EM TANDEM TIPO BASCULANTE COM CACAMBA METALICA 14 M3 (INCLUI MONTAGEM, NAO INCLUI CAVALO MECANICO) | Material | UN | 7.4e-06 | 209199.3 | 1.54 | 758 | 1.54 |  | 1.54
758
758
758
| Código | Banco | Descrição | Tipo | Und | Quant. | Valor Unit | Total | 759
Composição | 89873 | SINAPI | CAMINHÃO BASCULANTE 14 M3, COM CAVALO MECÂNICO DE CAPACIDADE MÁXIMA DE TRAÇÃO COMBINADO DE 36000 KG, POTÊNCIA 286 CV, INCLUSIVE SEMIREBOQUE COM CAÇAMBA METÁLICA - MANUTENÇÃO. AF_12/2014 | CHOR - CUSTOS HORÁRIOS DE MÁQUINAS E EQUIPAMENTOS | H | 1 | 55.08 | 55.08 | 759 |  |  |  | 89873 | 0 | 55.08
Insumo | 00037762 | SINAPI | CAVALO MECANICO TRACAO 4X2, PESO BRUTO TOTAL 16000 KG, CAPACIDADE MAXIMA DE TRACAO *36000* KG, DISTANCIA ENTRE EIXOS *3,56* M, POTENCIA *286* CV (INCLUI CABINE E CHASSI, NAO INCLUI SEMIRREBOQUE) | Equipamento | UN | 6.42e-05 | 581345.2 | 37.32 | 759 | 37.32 |  | 37.32
Insumo | 00037743 | SINAPI | SEMIRREBOQUE COM DOIS EIXOS EM TANDEM TIPO BASCULANTE COM CACAMBA METALICA 14 M3 (INCLUI MONTAGEM, NAO INCLUI CAVALO MECANICO) | Material | UN | 8.49e-05 | 209199.3 | 17.76 | 759 | 17.76 |  | 17.76
759
759
759
| Código | Banco | Descrição | Tipo | Und | Quant. | Valor Unit | Total | 760
Composição | 89874 | SINAPI | CAMINHÃO BASCULANTE 14 M3, COM CAVALO MECÂNICO DE CAPACIDADE MÁXIMA DE TRAÇÃO COMBINADO DE 36000 KG, POTÊNCIA 286 CV, INCLUSIVE SEMIREBOQUE COM CAÇAMBA METÁLICA - MATERIAIS NA OPERAÇÃO. AF_12/2014 | CHOR - CUSTOS HORÁRIOS DE MÁQUINAS E EQUIPAMENTOS | H | 1 | 209.53 | 209.53 | 760 |  |  |  | 89874 | 0 | 209.53
Insumo | 00004221 | SINAPI | OLEO DIESEL COMBUSTIVEL COMUM | Material | L | 29.47 | 7.11 | 209.53 | 760 | 209.53 |  | 209.53
760
760
760
| Código | Banco | Descrição | Tipo | Und | Quant. | Valor Unit | Total | 761
Composição | 67827 | SINAPI | CAMINHÃO BASCULANTE 6 M3 TOCO, PESO BRUTO TOTAL 16.000 KG, CARGA ÚTIL MÁXIMA 11.130 KG, DISTÂNCIA ENTRE EIXOS 5,36 M, POTÊNCIA 185 CV, INCLUSIVE CAÇAMBA METÁLICA - CHI DIURNO. AF_06/2014 | CHOR - CUSTOS HORÁRIOS DE MÁQUINAS E EQUIPAMENTOS | CHI | 1 | 47.54 | 47.54 | 761 |  |  |  | 67827 | 0 | 47.54
Composição Auxiliar | 7058 | SINAPI | CAMINHÃO BASCULANTE 6 M3 TOCO, PESO BRUTO TOTAL 16.000 KG, CARGA ÚTIL MÁXIMA 11.130 KG, DISTÂNCIA ENTRE EIXOS 5,36 M, POTÊNCIA 185 CV, INCLUSIVE CAÇAMBA METÁLICA - DEPRECIAÇÃO. AF_06/2014 | CHOR - CUSTOS HORÁRIOS DE MÁQUINAS E EQUIPAMENTOS | H | 1 | 18.96 | 18.96 | 761 | 18.96 |  | 18.96
Composição Auxiliar | 7059 | SINAPI | CAMINHÃO BASCULANTE 6 M3 TOCO, PESO BRUTO TOTAL 16.000 KG, CARGA ÚTIL MÁXIMA 11.130 KG, DISTÂNCIA ENTRE EIXOS 5,36 M, POTÊNCIA 185 CV, INCLUSIVE CAÇAMBA METÁLICA - JUROS. AF_06/2014 | CHOR - CUSTOS HORÁRIOS DE MÁQUINAS E EQUIPAMENTOS | H | 1 | 3.7 | 3.7 | 761 | 3.7 |  | 3.7
Composição Auxiliar | 91402 | SINAPI | CAMINHÃO BASCULANTE 6 M3 TOCO, PESO BRUTO TOTAL 16.000 KG, CARGA ÚTIL MÁXIMA 11.130 KG, DISTÂNCIA ENTRE EIXOS 5,36 M, POTÊNCIA 185 CV, INCLUSIVE CAÇAMBA METÁLICA - IMPOSTOS E SEGUROS. AF_06/2014 | CHOR - CUSTOS HORÁRIOS DE MÁQUINAS E EQUIPAMENTOS | H | 1 | 2.93 | 2.93 | 761 | 2.93 |  | 2.93
Composição Auxiliar | 88281 | SINAPI | MOTORISTA DE BASCULANTE COM ENCARGOS COMPLEMENTARES | SEDI - SERVIÇOS DIVERSOS | H | 1 | 21.95 | 21.95 | 761 | 21.95 |  | 21.95
761
761
761
| Código | Banco | Descrição | Tipo | Und | Quant. | Valor Unit | Total | 762
Composição | 67826 | SINAPI | CAMINHÃO BASCULANTE 6 M3 TOCO, PESO BRUTO TOTAL 16.000 KG, CARGA ÚTIL MÁXIMA 11.130 KG, DISTÂNCIA ENTRE EIXOS 5,36 M, POTÊNCIA 185 CV, INCLUSIVE CAÇAMBA METÁLICA - CHP DIURNO. AF_06/2014 | CHOR - CUSTOS HORÁRIOS DE MÁQUINAS E EQUIPAMENTOS | CHP | 1 | 178.45 | 178.45 | 762 |  |  |  | 67826 | 0 | 178.45
Composição Auxiliar | 7060 | SINAPI | CAMINHÃO BASCULANTE 6 M3 TOCO, PESO BRUTO TOTAL 16.000 KG, CARGA ÚTIL MÁXIMA 11.130 KG, DISTÂNCIA ENTRE EIXOS 5,36 M, POTÊNCIA 185 CV, INCLUSIVE CAÇAMBA METÁLICA - MANUTENÇÃO. AF_06/2014 | CHOR - CUSTOS HORÁRIOS DE MÁQUINAS E EQUIPAMENTOS | H | 1 | 34.08 | 34.08 | 762 | 34.08 |  | 34.08
Composição Auxiliar | 7061 | SINAPI | CAMINHÃO BASCULANTE 6 M3 TOCO, PESO BRUTO TOTAL 16.000 KG, CARGA ÚTIL MÁXIMA 11.130 KG, DISTÂNCIA ENTRE EIXOS 5,36 M, POTÊNCIA 185 CV, INCLUSIVE CAÇAMBA METÁLICA - MATERIAIS NA OPERAÇÃO. AF_06/2014 | CHOR - CUSTOS HORÁRIOS DE MÁQUINAS E EQUIPAMENTOS | H | 1 | 96.83 | 96.83 | 762 | 96.83 |  | 96.83
Composição Auxiliar | 7058 | SINAPI | CAMINHÃO BASCULANTE 6 M3 TOCO, PESO BRUTO TOTAL 16.000 KG, CARGA ÚTIL MÁXIMA 11.130 KG, DISTÂNCIA ENTRE EIXOS 5,36 M, POTÊNCIA 185 CV, INCLUSIVE CAÇAMBA METÁLICA - DEPRECIAÇÃO. AF_06/2014 | CHOR - CUSTOS HORÁRIOS DE MÁQUINAS E EQUIPAMENTOS | H | 1 | 18.96 | 18.96 | 762 | 18.96 |  | 18.96
Composição Auxiliar | 7059 | SINAPI | CAMINHÃO BASCULANTE 6 M3 TOCO, PESO BRUTO TOTAL 16.000 KG, CARGA ÚTIL MÁXIMA 11.130 KG, DISTÂNCIA ENTRE EIXOS 5,36 M, POTÊNCIA 185 CV, INCLUSIVE CAÇAMBA METÁLICA - JUROS. AF_06/2014 | CHOR - CUSTOS HORÁRIOS DE MÁQUINAS E EQUIPAMENTOS | H | 1 | 3.7 | 3.7 | 762 | 3.7 |  | 3.7
Composição Auxiliar | 91402 | SINAPI | CAMINHÃO BASCULANTE 6 M3 TOCO, PESO BRUTO TOTAL 16.000 KG, CARGA ÚTIL MÁXIMA 11.130 KG, DISTÂNCIA ENTRE EIXOS 5,36 M, POTÊNCIA 185 CV, INCLUSIVE CAÇAMBA METÁLICA - IMPOSTOS E SEGUROS. AF_06/2014 | CHOR - CUSTOS HORÁRIOS DE MÁQUINAS E EQUIPAMENTOS | H | 1 | 2.93 | 2.93 | 762 | 2.93 |  | 2.93
Composição Auxiliar | 88281 | SINAPI | MOTORISTA DE BASCULANTE COM ENCARGOS COMPLEMENTARES | SEDI - SERVIÇOS DIVERSOS | H | 1 | 21.95 | 21.95 | 762 | 21.95 |  | 21.95
762
762
762
| Código | Banco | Descrição | Tipo | Und | Quant. | Valor Unit | Total | 763
Composição | 7058 | SINAPI | CAMINHÃO BASCULANTE 6 M3 TOCO, PESO BRUTO TOTAL 16.000 KG, CARGA ÚTIL MÁXIMA 11.130 KG, DISTÂNCIA ENTRE EIXOS 5,36 M, POTÊNCIA 185 CV, INCLUSIVE CAÇAMBA METÁLICA - DEPRECIAÇÃO. AF_06/2014 | CHOR - CUSTOS HORÁRIOS DE MÁQUINAS E EQUIPAMENTOS | H | 1 | 18.96 | 18.96 | 763 |  |  |  | 7058 | 0 | 18.96
Insumo | 00037733 | SINAPI | CACAMBA METALICA BASCULANTE COM CAPACIDADE DE 6 M3 (INCLUI MONTAGEM, NAO INCLUI CAMINHAO) | Material | UN | 6.03e-05 | 53881.11 | 3.24 | 763 | 3.24 |  | 3.24
Insumo | 00037752 | SINAPI | CAMINHAO TOCO, PESO BRUTO TOTAL 16000 KG, CARGA UTIL MAXIMA 11130 KG, DISTANCIA ENTRE EIXOS 5,36 M, POTENCIA 185 CV (INCLUI CABINE E CHASSI, NAO INCLUI CARROCERIA) | Equipamento | UN | 3.42e-05 | 459729.71 | 15.72 | 763 | 15.72 |  | 15.72
763
763
763
| Código | Banco | Descrição | Tipo | Und | Quant. | Valor Unit | Total | 764
Composição | 91402 | SINAPI | CAMINHÃO BASCULANTE 6 M3 TOCO, PESO BRUTO TOTAL 16.000 KG, CARGA ÚTIL MÁXIMA 11.130 KG, DISTÂNCIA ENTRE EIXOS 5,36 M, POTÊNCIA 185 CV, INCLUSIVE CAÇAMBA METÁLICA - IMPOSTOS E SEGUROS. AF_06/2014 | CHOR - CUSTOS HORÁRIOS DE MÁQUINAS E EQUIPAMENTOS | H | 1 | 2.93 | 2.93 | 764 |  |  |  | 91402 | 0 | 2.93
Insumo | 00037733 | SINAPI | CACAMBA METALICA BASCULANTE COM CAPACIDADE DE 6 M3 (INCLUI MONTAGEM, NAO INCLUI CAMINHAO) | Material | UN | 5.9e-06 | 53881.11 | 0.31 | 764 | 0.31 |  | 0.31
Insumo | 00037752 | SINAPI | CAMINHAO TOCO, PESO BRUTO TOTAL 16000 KG, CARGA UTIL MAXIMA 11130 KG, DISTANCIA ENTRE EIXOS 5,36 M, POTENCIA 185 CV (INCLUI CABINE E CHASSI, NAO INCLUI CARROCERIA) | Equipamento | UN | 5.7e-06 | 459729.71 | 2.62 | 764 | 2.62 |  | 2.62
764
764
764
| Código | Banco | Descrição | Tipo | Und | Quant. | Valor Unit | Total | 765
Composição | 7059 | SINAPI | CAMINHÃO BASCULANTE 6 M3 TOCO, PESO BRUTO TOTAL 16.000 KG, CARGA ÚTIL MÁXIMA 11.130 KG, DISTÂNCIA ENTRE EIXOS 5,36 M, POTÊNCIA 185 CV, INCLUSIVE CAÇAMBA METÁLICA - JUROS. AF_06/2014 | CHOR - CUSTOS HORÁRIOS DE MÁQUINAS E EQUIPAMENTOS | H | 1 | 3.7 | 3.7 | 765 |  |  |  | 7059 | 0 | 3.7
Insumo | 00037733 | SINAPI | CACAMBA METALICA BASCULANTE COM CAPACIDADE DE 6 M3 (INCLUI MONTAGEM, NAO INCLUI CAMINHAO) | Material | UN | 7.4e-06 | 53881.11 | 0.39 | 765 | 0.39 |  | 0.39
Insumo | 00037752 | SINAPI | CAMINHAO TOCO, PESO BRUTO TOTAL 16000 KG, CARGA UTIL MAXIMA 11130 KG, DISTANCIA ENTRE EIXOS 5,36 M, POTENCIA 185 CV (INCLUI CABINE E CHASSI, NAO INCLUI CARROCERIA) | Equipamento | UN | 7.2e-06 | 459729.71 | 3.31 | 765 | 3.31 |  | 3.31
765
765
765
| Código | Banco | Descrição | Tipo | Und | Quant. | Valor Unit | Total | 766
Composição | 7060 | SINAPI | CAMINHÃO BASCULANTE 6 M3 TOCO, PESO BRUTO TOTAL 16.000 KG, CARGA ÚTIL MÁXIMA 11.130 KG, DISTÂNCIA ENTRE EIXOS 5,36 M, POTÊNCIA 185 CV, INCLUSIVE CAÇAMBA METÁLICA - MANUTENÇÃO. AF_06/2014 | CHOR - CUSTOS HORÁRIOS DE MÁQUINAS E EQUIPAMENTOS | H | 1 | 34.08 | 34.08 | 766 |  |  |  | 7060 | 0 | 34.08
Insumo | 00037733 | SINAPI | CACAMBA METALICA BASCULANTE COM CAPACIDADE DE 6 M3 (INCLUI MONTAGEM, NAO INCLUI CAMINHAO) | Material | UN | 8.49e-05 | 53881.11 | 4.57 | 766 | 4.57 |  | 4.57
Insumo | 00037752 | SINAPI | CAMINHAO TOCO, PESO BRUTO TOTAL 16000 KG, CARGA UTIL MAXIMA 11130 KG, DISTANCIA ENTRE EIXOS 5,36 M, POTENCIA 185 CV (INCLUI CABINE E CHASSI, NAO INCLUI CARROCERIA) | Equipamento | UN | 6.42e-05 | 459729.71 | 29.51 | 766 | 29.51 |  | 29.51
766
766
766
| Código | Banco | Descrição | Tipo | Und | Quant. | Valor Unit | Total | 767
Composição | 7061 | SINAPI | CAMINHÃO BASCULANTE 6 M3 TOCO, PESO BRUTO TOTAL 16.000 KG, CARGA ÚTIL MÁXIMA 11.130 KG, DISTÂNCIA ENTRE EIXOS 5,36 M, POTÊNCIA 185 CV, INCLUSIVE CAÇAMBA METÁLICA - MATERIAIS NA OPERAÇÃO. AF_06/2014 | CHOR - CUSTOS HORÁRIOS DE MÁQUINAS E EQUIPAMENTOS | H | 1 | 96.83 | 96.83 | 767 |  |  |  | 7061 | 0 | 96.83
Insumo | 00004221 | SINAPI | OLEO DIESEL COMBUSTIVEL COMUM | Material | L | 13.62 | 7.11 | 96.83 | 767 | 96.83 |  | 96.83
767
767
767
| Código | Banco | Descrição | Tipo | Und | Quant. | Valor Unit | Total | 768
Composição | 5903 | SINAPI | CAMINHÃO PIPA 10.000 L TRUCADO, PESO BRUTO TOTAL 23.000 KG, CARGA ÚTIL MÁXIMA 15.935 KG, DISTÂNCIA ENTRE EIXOS 4,8 M, POTÊNCIA 230 CV, INCLUSIVE TANQUE DE AÇO PARA TRANSPORTE DE ÁGUA - CHI DIURNO. AF_06/2014 | CHOR - CUSTOS HORÁRIOS DE MÁQUINAS E EQUIPAMENTOS | CHI | 1 | 56.37 | 56.37 | 768 |  |  |  | 5903 | 0 | 56.37
Composição Auxiliar | 91397 | SINAPI | CAMINHÃO PIPA 10.000 L TRUCADO, PESO BRUTO TOTAL 23.000 KG, CARGA ÚTIL MÁXIMA 15.935 KG, DISTÂNCIA ENTRE EIXOS 4,8 M, POTÊNCIA 230 CV, INCLUSIVE TANQUE DE AÇO PARA TRANSPORTE DE ÁGUA - JUROS. AF_06/2014 | CHOR - CUSTOS HORÁRIOS DE MÁQUINAS E EQUIPAMENTOS | H | 1 | 4.81 | 4.81 | 768 | 4.81 |  | 4.81
Composição Auxiliar | 91396 | SINAPI | CAMINHÃO PIPA 10.000 L TRUCADO, PESO BRUTO TOTAL 23.000 KG, CARGA ÚTIL MÁXIMA 15.935 KG, DISTÂNCIA ENTRE EIXOS 4,8 M, POTÊNCIA 230 CV, INCLUSIVE TANQUE DE AÇO PARA TRANSPORTE DE ÁGUA - DEPRECIAÇÃO. AF_06/2014 | CHOR - CUSTOS HORÁRIOS DE MÁQUINAS E EQUIPAMENTOS | H | 1 | 24.74 | 24.74 | 768 | 24.74 |  | 24.74
Composição Auxiliar | 91398 | SINAPI | CAMINHÃO PIPA 10.000 L TRUCADO, PESO BRUTO TOTAL 23.000 KG, CARGA ÚTIL MÁXIMA 15.935 KG, DISTÂNCIA ENTRE EIXOS 4,8 M, POTÊNCIA 230 CV, INCLUSIVE TANQUE DE AÇO PARA TRANSPORTE DE ÁGUA - IMPOSTOS E SEGUROS. AF_06/2014 | CHOR - CUSTOS HORÁRIOS DE MÁQUINAS E EQUIPAMENTOS | H | 1 | 3.81 | 3.81 | 768 | 3.81 |  | 3.81
Composição Auxiliar | 88282 | SINAPI | MOTORISTA DE CAMINHÃO COM ENCARGOS COMPLEMENTARES | SEDI - SERVIÇOS DIVERSOS | H | 1 | 23.01 | 23.01 | 768 | 23.01 |  | 23.01
768
768
768
| Código | Banco | Descrição | Tipo | Und | Quant. | Valor Unit | Total | 769
Composição | 5901 | SINAPI | CAMINHÃO PIPA 10.000 L TRUCADO, PESO BRUTO TOTAL 23.000 KG, CARGA ÚTIL MÁXIMA 15.935 KG, DISTÂNCIA ENTRE EIXOS 4,8 M, POTÊNCIA 230 CV, INCLUSIVE TANQUE DE AÇO PARA TRANSPORTE DE ÁGUA - CHP DIURNO. AF_06/2014 | CHOR - CUSTOS HORÁRIOS DE MÁQUINAS E EQUIPAMENTOS | CHP | 1 | 328.36 | 328.36 | 769 |  |  |  | 5901 | 0 | 328.36
Composição Auxiliar | 5763 | SINAPI | CAMINHÃO PIPA 10.000 L TRUCADO, PESO BRUTO TOTAL 23.000 KG, CARGA ÚTIL MÁXIMA 15.935 KG, DISTÂNCIA ENTRE EIXOS 4,8 M, POTÊNCIA 230 CV, INCLUSIVE TANQUE DE AÇO PARA TRANSPORTE DE ÁGUA - MANUTENÇÃO. AF_06/2014 | CHOR - CUSTOS HORÁRIOS DE MÁQUINAS E EQUIPAMENTOS | H | 1 | 43.34 | 43.34 | 769 | 43.34 |  | 43.34
Composição Auxiliar | 91396 | SINAPI | CAMINHÃO PIPA 10.000 L TRUCADO, PESO BRUTO TOTAL 23.000 KG, CARGA ÚTIL MÁXIMA 15.935 KG, DISTÂNCIA ENTRE EIXOS 4,8 M, POTÊNCIA 230 CV, INCLUSIVE TANQUE DE AÇO PARA TRANSPORTE DE ÁGUA - DEPRECIAÇÃO. AF_06/2014 | CHOR - CUSTOS HORÁRIOS DE MÁQUINAS E EQUIPAMENTOS | H | 1 | 24.74 | 24.74 | 769 | 24.74 |  | 24.74
Composição Auxiliar | 91397 | SINAPI | CAMINHÃO PIPA 10.000 L TRUCADO, PESO BRUTO TOTAL 23.000 KG, CARGA ÚTIL MÁXIMA 15.935 KG, DISTÂNCIA ENTRE EIXOS 4,8 M, POTÊNCIA 230 CV, INCLUSIVE TANQUE DE AÇO PARA TRANSPORTE DE ÁGUA - JUROS. AF_06/2014 | CHOR - CUSTOS HORÁRIOS DE MÁQUINAS E EQUIPAMENTOS | H | 1 | 4.81 | 4.81 | 769 | 4.81 |  | 4.81
Composição Auxiliar | 53831 | SINAPI | CAMINHÃO PIPA 10.000 L TRUCADO, PESO BRUTO TOTAL 23.000 KG, CARGA ÚTIL MÁXIMA 15.935 KG, DISTÂNCIA ENTRE EIXOS 4,8 M, POTÊNCIA 230 CV, INCLUSIVE TANQUE DE AÇO PARA TRANSPORTE DE ÁGUA - MATERIAIS NA OPERAÇÃO. AF_06/2014 | CHOR - CUSTOS HORÁRIOS DE MÁQUINAS E EQUIPAMENTOS | H | 1 | 228.65 | 228.65 | 769 | 228.65 |  | 228.65
Composição Auxiliar | 91398 | SINAPI | CAMINHÃO PIPA 10.000 L TRUCADO, PESO BRUTO TOTAL 23.000 KG, CARGA ÚTIL MÁXIMA 15.935 KG, DISTÂNCIA ENTRE EIXOS 4,8 M, POTÊNCIA 230 CV, INCLUSIVE TANQUE DE AÇO PARA TRANSPORTE DE ÁGUA - IMPOSTOS E SEGUROS. AF_06/2014 | CHOR - CUSTOS HORÁRIOS DE MÁQUINAS E EQUIPAMENTOS | H | 1 | 3.81 | 3.81 | 769 | 3.81 |  | 3.81
Composição Auxiliar | 88282 | SINAPI | MOTORISTA DE CAMINHÃO COM ENCARGOS COMPLEMENTARES | SEDI - SERVIÇOS DIVERSOS | H | 1 | 23.01 | 23.01 | 769 | 23.01 |  | 23.01
769
769
769
| Código | Banco | Descrição | Tipo | Und | Quant. | Valor Unit | Total | 770
Composição | 91396 | SINAPI | CAMINHÃO PIPA 10.000 L TRUCADO, PESO BRUTO TOTAL 23.000 KG, CARGA ÚTIL MÁXIMA 15.935 KG, DISTÂNCIA ENTRE EIXOS 4,8 M, POTÊNCIA 230 CV, INCLUSIVE TANQUE DE AÇO PARA TRANSPORTE DE ÁGUA - DEPRECIAÇÃO. AF_06/2014 | CHOR - CUSTOS HORÁRIOS DE MÁQUINAS E EQUIPAMENTOS | H | 1 | 24.74 | 24.74 | 770 |  |  |  | 91396 | 0 | 24.74
Insumo | 00037758 | SINAPI | CAMINHAO TRUCADO, PESO BRUTO TOTAL 23000 KG, CARGA UTIL MAXIMA 15285 KG, DISTANCIA ENTRE EIXOS 4,80 M, POTENCIA 326 CV (INCLUI CABINE E CHASSI, NAO INCLUI CARROCERIA) | Equipamento | UN | 3.43e-05 | 579405.39 | 19.87 | 770 | 19.87 |  | 19.87
Insumo | 00037736 | SINAPI | TANQUE DE ACO CARBONO NAO REVESTIDO, PARA TRANSPORTE DE AGUA COM CAPACIDADE DE 10 M3, COM BOMBA CENTRIFUGA POR TOMADA DE FORCA, VAZAO MAXIMA *75* M3/H (INCLUI MONTAGEM, NAO INCLUI CAMINHAO) | Material | UN | 5.51e-05 | 88450 | 4.87 | 770 | 4.87 |  | 4.87
770
770
770
| Código | Banco | Descrição | Tipo | Und | Quant. | Valor Unit | Total | 771
Composição | 91398 | SINAPI | CAMINHÃO PIPA 10.000 L TRUCADO, PESO BRUTO TOTAL 23.000 KG, CARGA ÚTIL MÁXIMA 15.935 KG, DISTÂNCIA ENTRE EIXOS 4,8 M, POTÊNCIA 230 CV, INCLUSIVE TANQUE DE AÇO PARA TRANSPORTE DE ÁGUA - IMPOSTOS E SEGUROS. AF_06/2014 | CHOR - CUSTOS HORÁRIOS DE MÁQUINAS E EQUIPAMENTOS | H | 1 | 3.81 | 3.81 | 771 |  |  |  | 91398 | 0 | 3.81
Insumo | 00037758 | SINAPI | CAMINHAO TRUCADO, PESO BRUTO TOTAL 23000 KG, CARGA UTIL MAXIMA 15285 KG, DISTANCIA ENTRE EIXOS 4,80 M, POTENCIA 326 CV (INCLUI CABINE E CHASSI, NAO INCLUI CARROCERIA) | Equipamento | UN | 5.7e-06 | 579405.39 | 3.3 | 771 | 3.3 |  | 3.3
Insumo | 00037736 | SINAPI | TANQUE DE ACO CARBONO NAO REVESTIDO, PARA TRANSPORTE DE AGUA COM CAPACIDADE DE 10 M3, COM BOMBA CENTRIFUGA POR TOMADA DE FORCA, VAZAO MAXIMA *75* M3/H (INCLUI MONTAGEM, NAO INCLUI CAMINHAO) | Material | UN | 5.8e-06 | 88450 | 0.51 | 771 | 0.51 |  | 0.51
771
771
771
| Código | Banco | Descrição | Tipo | Und | Quant. | Valor Unit | Total | 772
Composição | 91397 | SINAPI | CAMINHÃO PIPA 10.000 L TRUCADO, PESO BRUTO TOTAL 23.000 KG, CARGA ÚTIL MÁXIMA 15.935 KG, DISTÂNCIA ENTRE EIXOS 4,8 M, POTÊNCIA 230 CV, INCLUSIVE TANQUE DE AÇO PARA TRANSPORTE DE ÁGUA - JUROS. AF_06/2014 | CHOR - CUSTOS HORÁRIOS DE MÁQUINAS E EQUIPAMENTOS | H | 1 | 4.81 | 4.81 | 772 |  |  |  | 91397 | 0 | 4.81
Insumo | 00037758 | SINAPI | CAMINHAO TRUCADO, PESO BRUTO TOTAL 23000 KG, CARGA UTIL MAXIMA 15285 KG, DISTANCIA ENTRE EIXOS 4,80 M, POTENCIA 326 CV (INCLUI CABINE E CHASSI, NAO INCLUI CARROCERIA) | Equipamento | UN | 7.2e-06 | 579405.39 | 4.17 | 772 | 4.17 |  | 4.17
Insumo | 00037736 | SINAPI | TANQUE DE ACO CARBONO NAO REVESTIDO, PARA TRANSPORTE DE AGUA COM CAPACIDADE DE 10 M3, COM BOMBA CENTRIFUGA POR TOMADA DE FORCA, VAZAO MAXIMA *75* M3/H (INCLUI MONTAGEM, NAO INCLUI CAMINHAO) | Material | UN | 7.3e-06 | 88450 | 0.64 | 772 | 0.64 |  | 0.64
772
772
772
| Código | Banco | Descrição | Tipo | Und | Quant. | Valor Unit | Total | 773
Composição | 5763 | SINAPI | CAMINHÃO PIPA 10.000 L TRUCADO, PESO BRUTO TOTAL 23.000 KG, CARGA ÚTIL MÁXIMA 15.935 KG, DISTÂNCIA ENTRE EIXOS 4,8 M, POTÊNCIA 230 CV, INCLUSIVE TANQUE DE AÇO PARA TRANSPORTE DE ÁGUA - MANUTENÇÃO. AF_06/2014 | CHOR - CUSTOS HORÁRIOS DE MÁQUINAS E EQUIPAMENTOS | H | 1 | 43.34 | 43.34 | 773 |  |  |  | 5763 | 0 | 43.34
Insumo | 00037758 | SINAPI | CAMINHAO TRUCADO, PESO BRUTO TOTAL 23000 KG, CARGA UTIL MAXIMA 15285 KG, DISTANCIA ENTRE EIXOS 4,80 M, POTENCIA 326 CV (INCLUI CABINE E CHASSI, NAO INCLUI CARROCERIA) | Equipamento | UN | 6.43e-05 | 579405.39 | 37.25 | 773 | 37.25 |  | 37.25
Insumo | 00037736 | SINAPI | TANQUE DE ACO CARBONO NAO REVESTIDO, PARA TRANSPORTE DE AGUA COM CAPACIDADE DE 10 M3, COM BOMBA CENTRIFUGA POR TOMADA DE FORCA, VAZAO MAXIMA *75* M3/H (INCLUI MONTAGEM, NAO INCLUI CAMINHAO) | Material | UN | 6.89e-05 | 88450 | 6.09 | 773 | 6.09 |  | 6.09
773
773
773
| Código | Banco | Descrição | Tipo | Und | Quant. | Valor Unit | Total | 774
Composição | 53831 | SINAPI | CAMINHÃO PIPA 10.000 L TRUCADO, PESO BRUTO TOTAL 23.000 KG, CARGA ÚTIL MÁXIMA 15.935 KG, DISTÂNCIA ENTRE EIXOS 4,8 M, POTÊNCIA 230 CV, INCLUSIVE TANQUE DE AÇO PARA TRANSPORTE DE ÁGUA - MATERIAIS NA OPERAÇÃO. AF_06/2014 | CHOR - CUSTOS HORÁRIOS DE MÁQUINAS E EQUIPAMENTOS | H | 1 | 228.65 | 228.65 | 774 |  |  |  | 53831 | 0 | 228.65
Insumo | 00004221 | SINAPI | OLEO DIESEL COMBUSTIVEL COMUM | Material | L | 32.16 | 7.11 | 228.65 | 774 | 228.65 |  | 228.65
774
774
774
| Código | Banco | Descrição | Tipo | Und | Quant. | Valor Unit | Total | 775
Composição | 5824 | SINAPI | CAMINHÃO TOCO, PBT 16.000 KG, CARGA ÚTIL MÁX. 10.685 KG, DIST. ENTRE EIXOS 4,8 M, POTÊNCIA 189 CV, INCLUSIVE CARROCERIA FIXA ABERTA DE MADEIRA P/ TRANSPORTE GERAL DE CARGA SECA, DIMEN. APROX. 2,5 X 7,00 X 0,50 M - CHP DIURNO. AF_06/2014 | CHOR - CUSTOS HORÁRIOS DE MÁQUINAS E EQUIPAMENTOS | CHP | 1 | 216.56 | 216.56 | 775 |  |  |  | 5824 | 0 | 216.56
Composição Auxiliar | 5705 | SINAPI | CAMINHÃO TOCO, PBT 16.000 KG, CARGA ÚTIL MÁX. 10.685 KG, DIST. ENTRE EIXOS 4,8 M, POTÊNCIA 189 CV, INCLUSIVE CARROCERIA FIXA ABERTA DE MADEIRA P/ TRANSPORTE GERAL DE CARGA SECA, DIMEN. APROX. 2,5 X 7,00 X 0,50 M - MANUTENÇÃO. AF_06/2014 | CHOR - CUSTOS HORÁRIOS DE MÁQUINAS E EQUIPAMENTOS | H | 1 | 31.51 | 31.51 | 775 | 31.51 |  | 31.51
Composição Auxiliar | 89264 | SINAPI | CAMINHÃO TOCO, PBT 16.000 KG, CARGA ÚTIL MÁX. 10.685 KG, DIST. ENTRE EIXOS 4,8 M, POTÊNCIA 189 CV, INCLUSIVE CARROCERIA FIXA ABERTA DE MADEIRA P/ TRANSPORTE GERAL DE CARGA SECA, DIMEN. APROX. 2,5 X 7,00 X 0,50 M - DEPRECIAÇÃO. AF_06/2014 | CHOR - CUSTOS HORÁRIOS DE MÁQUINAS E EQUIPAMENTOS | H | 1 | 17.32 | 17.32 | 775 | 17.32 |  | 17.32
Composição Auxiliar | 53797 | SINAPI | CAMINHÃO TOCO, PBT 16.000 KG, CARGA ÚTIL MÁX. 10.685 KG, DIST. ENTRE EIXOS 4,8 M, POTÊNCIA 189 CV, INCLUSIVE CARROCERIA FIXA ABERTA DE MADEIRA P/ TRANSPORTE GERAL DE CARGA SECA, DIMEN. APROX. 2,5 X 7,00 X 0,50 M - MATERIAIS NA OPERAÇÃO. AF_06/2014 | CHOR - CUSTOS HORÁRIOS DE MÁQUINAS E EQUIPAMENTOS | H | 1 | 138.43 | 138.43 | 775 | 138.43 |  | 138.43
Composição Auxiliar | 89265 | SINAPI | CAMINHÃO TOCO, PBT 16.000 KG, CARGA ÚTIL MÁX. 10.685 KG, DIST. ENTRE EIXOS 4,8 M, POTÊNCIA 189 CV, INCLUSIVE CARROCERIA FIXA ABERTA DE MADEIRA P/ TRANSPORTE GERAL DE CARGA SECA, DIMEN. APROX. 2,5 X 7,00 X 0,50 M - JUROS. AF_06/2014 | CHOR - CUSTOS HORÁRIOS DE MÁQUINAS E EQUIPAMENTOS | H | 1 | 3.51 | 3.51 | 775 | 3.51 |  | 3.51
Composição Auxiliar | 89266 | SINAPI | CAMINHÃO TOCO, PBT 16.000 KG, CARGA ÚTIL MÁX. 10.685 KG, DIST. ENTRE EIXOS 4,8 M, POTÊNCIA 189 CV, INCLUSIVE CARROCERIA FIXA ABERTA DE MADEIRA P/ TRANSPORTE GERAL DE CARGA SECA, DIMEN. APROX. 2,5 X 7,00 X 0,50 M - IMPOSTOS E SEGUROS. AF_06/2014 | CHOR - CUSTOS HORÁRIOS DE MÁQUINAS E EQUIPAMENTOS | H | 1 | 2.78 | 2.78 | 775 | 2.78 |  | 2.78
Composição Auxiliar | 88282 | SINAPI | MOTORISTA DE CAMINHÃO COM ENCARGOS COMPLEMENTARES | SEDI - SERVIÇOS DIVERSOS | H | 1 | 23.01 | 23.01 | 775 | 23.01 |  | 23.01
775
775
775
| Código | Banco | Descrição | Tipo | Und | Quant. | Valor Unit | Total | 776
Composição | 89264 | SINAPI | CAMINHÃO TOCO, PBT 16.000 KG, CARGA ÚTIL MÁX. 10.685 KG, DIST. ENTRE EIXOS 4,8 M, POTÊNCIA 189 CV, INCLUSIVE CARROCERIA FIXA ABERTA DE MADEIRA P/ TRANSPORTE GERAL DE CARGA SECA, DIMEN. APROX. 2,5 X 7,00 X 0,50 M - DEPRECIAÇÃO. AF_06/2014 | CHOR - CUSTOS HORÁRIOS DE MÁQUINAS E EQUIPAMENTOS | H | 1 | 17.32 | 17.32 | 776 |  |  |  | 89264 | 0 | 17.32
Insumo | 00037752 | SINAPI | CAMINHAO TOCO, PESO BRUTO TOTAL 16000 KG, CARGA UTIL MAXIMA 11130 KG, DISTANCIA ENTRE EIXOS 5,36 M, POTENCIA 185 CV (INCLUI CABINE E CHASSI, NAO INCLUI CARROCERIA) | Equipamento | UN | 3.43e-05 | 459729.71 | 15.76 | 776 | 15.76 |  | 15.76
Insumo | 00037731 | SINAPI | CARROCERIA FIXA ABERTA DE MADEIRA PARA TRANSPORTE GERAL DE CARGA SECA DIMENSOES APROXIMADAS 2,5 X 7,00 X 0,50 M (INCLUI MONTAGEM, NAO INCLUI CAMINHAO) | Material | UN | 5.51e-05 | 28346.15 | 1.56 | 776 | 1.56 |  | 1.56
776
776
776
| Código | Banco | Descrição | Tipo | Und | Quant. | Valor Unit | Total | 777
Composição | 89266 | SINAPI | CAMINHÃO TOCO, PBT 16.000 KG, CARGA ÚTIL MÁX. 10.685 KG, DIST. ENTRE EIXOS 4,8 M, POTÊNCIA 189 CV, INCLUSIVE CARROCERIA FIXA ABERTA DE MADEIRA P/ TRANSPORTE GERAL DE CARGA SECA, DIMEN. APROX. 2,5 X 7,00 X 0,50 M - IMPOSTOS E SEGUROS. AF_06/2014 | CHOR - CUSTOS HORÁRIOS DE MÁQUINAS E EQUIPAMENTOS | H | 1 | 2.78 | 2.78 | 777 |  |  |  | 89266 | 0 | 2.78
Insumo | 00037752 | SINAPI | CAMINHAO TOCO, PESO BRUTO TOTAL 16000 KG, CARGA UTIL MAXIMA 11130 KG, DISTANCIA ENTRE EIXOS 5,36 M, POTENCIA 185 CV (INCLUI CABINE E CHASSI, NAO INCLUI CARROCERIA) | Equipamento | UN | 5.7e-06 | 459729.71 | 2.62 | 777 | 2.62 |  | 2.62
Insumo | 00037731 | SINAPI | CARROCERIA FIXA ABERTA DE MADEIRA PARA TRANSPORTE GERAL DE CARGA SECA DIMENSOES APROXIMADAS 2,5 X 7,00 X 0,50 M (INCLUI MONTAGEM, NAO INCLUI CAMINHAO) | Material | UN | 5.8e-06 | 28346.15 | 0.16 | 777 | 0.16 |  | 0.16
777
777
777
| Código | Banco | Descrição | Tipo | Und | Quant. | Valor Unit | Total | 778
Composição | 89265 | SINAPI | CAMINHÃO TOCO, PBT 16.000 KG, CARGA ÚTIL MÁX. 10.685 KG, DIST. ENTRE EIXOS 4,8 M, POTÊNCIA 189 CV, INCLUSIVE CARROCERIA FIXA ABERTA DE MADEIRA P/ TRANSPORTE GERAL DE CARGA SECA, DIMEN. APROX. 2,5 X 7,00 X 0,50 M - JUROS. AF_06/2014 | CHOR - CUSTOS HORÁRIOS DE MÁQUINAS E EQUIPAMENTOS | H | 1 | 3.51 | 3.51 | 778 |  |  |  | 89265 | 0 | 3.51
Insumo | 00037752 | SINAPI | CAMINHAO TOCO, PESO BRUTO TOTAL 16000 KG, CARGA UTIL MAXIMA 11130 KG, DISTANCIA ENTRE EIXOS 5,36 M, POTENCIA 185 CV (INCLUI CABINE E CHASSI, NAO INCLUI CARROCERIA) | Equipamento | UN | 7.2e-06 | 459729.71 | 3.31 | 778 | 3.31 |  | 3.31
Insumo | 00037731 | SINAPI | CARROCERIA FIXA ABERTA DE MADEIRA PARA TRANSPORTE GERAL DE CARGA SECA DIMENSOES APROXIMADAS 2,5 X 7,00 X 0,50 M (INCLUI MONTAGEM, NAO INCLUI CAMINHAO) | Material | UN | 7.3e-06 | 28346.15 | 0.2 | 778 | 0.2 |  | 0.2
778
778
778
| Código | Banco | Descrição | Tipo | Und | Quant. | Valor Unit | Total | 779
Composição | 5705 | SINAPI | CAMINHÃO TOCO, PBT 16.000 KG, CARGA ÚTIL MÁX. 10.685 KG, DIST. ENTRE EIXOS 4,8 M, POTÊNCIA 189 CV, INCLUSIVE CARROCERIA FIXA ABERTA DE MADEIRA P/ TRANSPORTE GERAL DE CARGA SECA, DIMEN. APROX. 2,5 X 7,00 X 0,50 M - MANUTENÇÃO. AF_06/2014 | CHOR - CUSTOS HORÁRIOS DE MÁQUINAS E EQUIPAMENTOS | H | 1 | 31.51 | 31.51 | 779 |  |  |  | 5705 | 0 | 31.51
Insumo | 00037752 | SINAPI | CAMINHAO TOCO, PESO BRUTO TOTAL 16000 KG, CARGA UTIL MAXIMA 11130 KG, DISTANCIA ENTRE EIXOS 5,36 M, POTENCIA 185 CV (INCLUI CABINE E CHASSI, NAO INCLUI CARROCERIA) | Equipamento | UN | 6.43e-05 | 459729.71 | 29.56 | 779 | 29.56 |  | 29.56
Insumo | 00037731 | SINAPI | CARROCERIA FIXA ABERTA DE MADEIRA PARA TRANSPORTE GERAL DE CARGA SECA DIMENSOES APROXIMADAS 2,5 X 7,00 X 0,50 M (INCLUI MONTAGEM, NAO INCLUI CAMINHAO) | Material | UN | 6.9e-05 | 28346.15 | 1.95 | 779 | 1.95 |  | 1.95
779
779
779
| Código | Banco | Descrição | Tipo | Und | Quant. | Valor Unit | Total | 780
Composição | 53797 | SINAPI | CAMINHÃO TOCO, PBT 16.000 KG, CARGA ÚTIL MÁX. 10.685 KG, DIST. ENTRE EIXOS 4,8 M, POTÊNCIA 189 CV, INCLUSIVE CARROCERIA FIXA ABERTA DE MADEIRA P/ TRANSPORTE GERAL DE CARGA SECA, DIMEN. APROX. 2,5 X 7,00 X 0,50 M - MATERIAIS NA OPERAÇÃO. AF_06/2014 | CHOR - CUSTOS HORÁRIOS DE MÁQUINAS E EQUIPAMENTOS | H | 1 | 138.43 | 138.43 | 780 |  |  |  | 53797 | 0 | 138.43
Insumo | 00004221 | SINAPI | OLEO DIESEL COMBUSTIVEL COMUM | Material | L | 19.47 | 7.11 | 138.43 | 780 | 138.43 |  | 138.43
780
780
780
| Código | Banco | Descrição | Tipo | Und | Quant. | Valor Unit | Total | 781
Composição | 101009 | SINAPI | CARGA, MANOBRA E DESCARGA DE POSTE DE CONCRETO EM CAMINHÃO CARROCERIA COM GUINDAUTO (MUNCK) 11,7 TM. AF_07/2020 | TRAN - TRANSPORTES, CARGAS E DESCARGAS | T | 1 | 43.15 | 43.15 | 781 |  |  |  | 101009 | 0 | 43.15
Composição Auxiliar | 5930 | SINAPI | GUINDAUTO HIDRÁULICO, CAPACIDADE MÁXIMA DE CARGA 6200 KG, MOMENTO MÁXIMO DE CARGA 11,7 TM, ALCANCE MÁXIMO HORIZONTAL 9,70 M, INCLUSIVE CAMINHÃO TOCO PBT 16.000 KG, POTÊNCIA DE 189 CV - CHI DIURNO. AF_06/2014 | CHOR - CUSTOS HORÁRIOS DE MÁQUINAS E EQUIPAMENTOS | CHI | 0.0603 | 56.38 | 3.39 | 781 | 3.39 |  | 3.39
Composição Auxiliar | 5928 | SINAPI | GUINDAUTO HIDRÁULICO, CAPACIDADE MÁXIMA DE CARGA 6200 KG, MOMENTO MÁXIMO DE CARGA 11,7 TM, ALCANCE MÁXIMO HORIZONTAL 9,70 M, INCLUSIVE CAMINHÃO TOCO PBT 16.000 KG, POTÊNCIA DE 189 CV - CHP DIURNO. AF_06/2014 | CHOR - CUSTOS HORÁRIOS DE MÁQUINAS E EQUIPAMENTOS | CHP | 0.1407 | 282.64 | 39.76 | 781 | 39.76 |  | 39.76
781
781
781
| Código | Banco | Descrição | Tipo | Und | Quant. | Valor Unit | Total | 782
Composição | 100974 | SINAPI | CARGA, MANOBRA E DESCARGA DE SOLOS E MATERIAIS GRANULARES EM CAMINHÃO BASCULANTE 10 M³ - CARGA COM PÁ CARREGADEIRA (CAÇAMBA DE 1,7 A 2,8 M³ / 128 HP) E DESCARGA LIVRE (UNIDADE: M3). AF_07/2020 | TRAN - TRANSPORTES, CARGAS E DESCARGAS | m³ | 1 | 8.19 | 8.19 | 782 |  |  |  | 100974 | 0 | 8.19
Composição Auxiliar | 5940 | SINAPI | PÁ CARREGADEIRA SOBRE RODAS, POTÊNCIA LÍQUIDA 128 HP, CAPACIDADE DA CAÇAMBA 1,7 A 2,8 M3, PESO OPERACIONAL 11632 KG - CHP DIURNO. AF_06/2014 | CHOR - CUSTOS HORÁRIOS DE MÁQUINAS E EQUIPAMENTOS | CHP | 0.0083 | 180.61 | 1.49 | 782 | 1.49 |  | 1.49
Composição Auxiliar | 91386 | SINAPI | CAMINHÃO BASCULANTE 10 M3, TRUCADO CABINE SIMPLES, PESO BRUTO TOTAL 23.000 KG, CARGA ÚTIL MÁXIMA 15.935 KG, DISTÂNCIA ENTRE EIXOS 4,80 M, POTÊNCIA 230 CV INCLUSIVE CAÇAMBA METÁLICA - CHP DIURNO. AF_06/2014 | CHOR - CUSTOS HORÁRIOS DE MÁQUINAS E EQUIPAMENTOS | CHP | 0.0198 | 266.3 | 5.27 | 782 | 5.27 |  | 5.27
Composição Auxiliar | 91387 | SINAPI | CAMINHÃO BASCULANTE 10 M3, TRUCADO CABINE SIMPLES, PESO BRUTO TOTAL 23.000 KG, CARGA ÚTIL MÁXIMA 15.935 KG, DISTÂNCIA ENTRE EIXOS 4,80 M, POTÊNCIA 230 CV INCLUSIVE CAÇAMBA METÁLICA - CHI DIURNO. AF_06/2014 | CHOR - CUSTOS HORÁRIOS DE MÁQUINAS E EQUIPAMENTOS | CHI | 0.0138 | 54.51 | 0.75 | 782 | 0.75 |  | 0.75
Composição Auxiliar | 5942 | SINAPI | PÁ CARREGADEIRA SOBRE RODAS, POTÊNCIA LÍQUIDA 128 HP, CAPACIDADE DA CAÇAMBA 1,7 A 2,8 M3, PESO OPERACIONAL 11632 KG - CHI DIURNO. AF_06/2014 | CHOR - CUSTOS HORÁRIOS DE MÁQUINAS E EQUIPAMENTOS | CHI | 0.0105 | 64.79 | 0.68 | 782 | 0.68 |  | 0.68
782
782
782
| Código | Banco | Descrição | Tipo | Und | Quant. | Valor Unit | Total | 783
Composição | 100973 | SINAPI | CARGA, MANOBRA E DESCARGA DE SOLOS E MATERIAIS GRANULARES EM CAMINHÃO BASCULANTE 6 M³ - CARGA COM PÁ CARREGADEIRA (CAÇAMBA DE 1,7 A 2,8 M³ / 128 HP) E DESCARGA LIVRE (UNIDADE: M3). AF_07/2020 | TRAN - TRANSPORTES, CARGAS E DESCARGAS | m³ | 1 | 8.18 | 8.18 | 783 |  |  |  | 100973 | 0 | 8.18
Composição Auxiliar | 5940 | SINAPI | PÁ CARREGADEIRA SOBRE RODAS, POTÊNCIA LÍQUIDA 128 HP, CAPACIDADE DA CAÇAMBA 1,7 A 2,8 M3, PESO OPERACIONAL 11632 KG - CHP DIURNO. AF_06/2014 | CHOR - CUSTOS HORÁRIOS DE MÁQUINAS E EQUIPAMENTOS | CHP | 0.0083 | 180.61 | 1.49 | 783 | 1.49 |  | 1.49
Composição Auxiliar | 67827 | SINAPI | CAMINHÃO BASCULANTE 6 M3 TOCO, PESO BRUTO TOTAL 16.000 KG, CARGA ÚTIL MÁXIMA 11.130 KG, DISTÂNCIA ENTRE EIXOS 5,36 M, POTÊNCIA 185 CV, INCLUSIVE CAÇAMBA METÁLICA - CHI DIURNO. AF_06/2014 | CHOR - CUSTOS HORÁRIOS DE MÁQUINAS E EQUIPAMENTOS | CHI | 0.0203 | 47.54 | 0.96 | 783 | 0.96 |  | 0.96
Composição Auxiliar | 67826 | SINAPI | CAMINHÃO BASCULANTE 6 M3 TOCO, PESO BRUTO TOTAL 16.000 KG, CARGA ÚTIL MÁXIMA 11.130 KG, DISTÂNCIA ENTRE EIXOS 5,36 M, POTÊNCIA 185 CV, INCLUSIVE CAÇAMBA METÁLICA - CHP DIURNO. AF_06/2014 | CHOR - CUSTOS HORÁRIOS DE MÁQUINAS E EQUIPAMENTOS | CHP | 0.0267 | 178.45 | 4.76 | 783 | 4.76 |  | 4.76
Composição Auxiliar | 5942 | SINAPI | PÁ CARREGADEIRA SOBRE RODAS, POTÊNCIA LÍQUIDA 128 HP, CAPACIDADE DA CAÇAMBA 1,7 A 2,8 M3, PESO OPERACIONAL 11632 KG - CHI DIURNO. AF_06/2014 | CHOR - CUSTOS HORÁRIOS DE MÁQUINAS E EQUIPAMENTOS | CHI | 0.0151 | 64.79 | 0.97 | 783 | 0.97 |  | 0.97
783
783
783
| Código | Banco | Descrição | Tipo | Und | Quant. | Valor Unit | Total | 784
Composição | 88261 | SINAPI | CARPINTEIRO DE ESQUADRIA COM ENCARGOS COMPLEMENTARES | SEDI - SERVIÇOS DIVERSOS | H | 1 | 24.08 | 24.08 | 784 |  |  |  | 88261 | 18.64 | 5.44
Composição Auxiliar | 95329 | SINAPI | CURSO DE CAPACITAÇÃO PARA CARPINTEIRO DE ESQUADRIA (ENCARGOS COMPLEMENTARES) - HORISTA | SEDI - SERVIÇOS DIVERSOS | H | 1 | 0.22 | 0.22 | 784 | 0.22 |  | 0.22
Insumo | 00037370 | SINAPI | ALIMENTACAO - HORISTA (ENCARGOS COMPLEMENTARES) (COLETADO CAIXA) | Outros | H | 1 | 2.11 | 2.11 | 784 | 2.11 |  | 2.11
Insumo | 00001214 | SINAPI | CARPINTEIRO DE ESQUADRIAS | Mão de Obra | H | 1 | 18.64 | 18.64 | 784 | 18.64 | 18.64
Insumo | 00043483 | SINAPI | EPI - FAMILIA CARPINTEIRO DE FORMAS - HORISTA (ENCARGOS COMPLEMENTARES - COLETADO CAIXA) | Equipamento | H | 1 | 1.26 | 1.26 | 784 | 1.26 |  | 1.26
Insumo | 00037372 | SINAPI | EXAMES - HORISTA (ENCARGOS COMPLEMENTARES) (COLETADO CAIXA) | Outros | H | 1 | 0.81 | 0.81 | 784 | 0.81 |  | 0.81
Insumo | 00043459 | SINAPI | FERRAMENTAS - FAMILIA CARPINTEIRO DE FORMAS - HORISTA (ENCARGOS COMPLEMENTARES - COLETADO CAIXA) | Equipamento | H | 1 | 0.45 | 0.45 | 784 | 0.45 |  | 0.45
Insumo | 00037373 | SINAPI | SEGURO - HORISTA (ENCARGOS COMPLEMENTARES) (COLETADO CAIXA) | Taxas | H | 1 | 0.01 | 0.01 | 784 | 0.01 |  | 0.01
Insumo | 00037371 | SINAPI | TRANSPORTE - HORISTA (ENCARGOS COMPLEMENTARES) (COLETADO CAIXA) | Serviços | H | 1 | 0.58 | 0.58 | 784 | 0.58 |  | 0.58
784
784
784
| Código | Banco | Descrição | Tipo | Und | Quant. | Valor Unit | Total | 785
Composição | 88262 | SINAPI | CARPINTEIRO DE FORMAS COM ENCARGOS COMPLEMENTARES | SEDI - SERVIÇOS DIVERSOS | H | 1 | 25.21 | 25.21 | 785 |  |  |  | 88262 | 19.81 | 5.4
Composição Auxiliar | 95330 | SINAPI | CURSO DE CAPACITAÇÃO PARA CARPINTEIRO DE FÔRMAS (ENCARGOS COMPLEMENTARES) - HORISTA | SEDI - SERVIÇOS DIVERSOS | H | 1 | 0.18 | 0.18 | 785 | 0.18 |  | 0.18
Insumo | 00037370 | SINAPI | ALIMENTACAO - HORISTA (ENCARGOS COMPLEMENTARES) (COLETADO CAIXA) | Outros | H | 1 | 2.11 | 2.11 | 785 | 2.11 |  | 2.11
Insumo | 00001213 | SINAPI | CARPINTEIRO DE FORMAS | Mão de Obra | H | 1 | 19.81 | 19.81 | 785 | 19.81 | 19.81
Insumo | 00043483 | SINAPI | EPI - FAMILIA CARPINTEIRO DE FORMAS - HORISTA (ENCARGOS COMPLEMENTARES - COLETADO CAIXA) | Equipamento | H | 1 | 1.26 | 1.26 | 785 | 1.26 |  | 1.26
Insumo | 00043459 | SINAPI | FERRAMENTAS - FAMILIA CARPINTEIRO DE FORMAS - HORISTA (ENCARGOS COMPLEMENTARES - COLETADO CAIXA) | Equipamento | H | 1 | 0.45 | 0.45 | 785 | 0.45 |  | 0.45
Insumo | 00037372 | SINAPI | EXAMES - HORISTA (ENCARGOS COMPLEMENTARES) (COLETADO CAIXA) | Outros | H | 1 | 0.81 | 0.81 | 785 | 0.81 |  | 0.81
Insumo | 00037373 | SINAPI | SEGURO - HORISTA (ENCARGOS COMPLEMENTARES) (COLETADO CAIXA) | Taxas | H | 1 | 0.01 | 0.01 | 785 | 0.01 |  | 0.01
Insumo | 00037371 | SINAPI | TRANSPORTE - HORISTA (ENCARGOS COMPLEMENTARES) (COLETADO CAIXA) | Serviços | H | 1 | 0.58 | 0.58 | 785 | 0.58 |  | 0.58
785
785
785
| Código | Banco | Descrição | Tipo | Und | Quant. | Valor Unit | Total | 786
Composição | 87903 | SINAPI | CHAPISCO APLICADO EM ALVENARIA (COM PRESENÇA DE VÃOS) E ESTRUTURAS DE CONCRETO DE FACHADA, COM ROLO PARA TEXTURA ACRÍLICA. ARGAMASSA INDUSTRIALIZADA COM PREPARO EM MISTURADOR 300 KG. AF_06/2014 | REVE - REVESTIMENTO E TRATAMENTO DE SUPERFÍCIES | m² | 1 | 15.07 | 15.07 | 786 |  |  |  | 87903 | 0 | 15.07
Composição Auxiliar | 87393 | SINAPI | ARGAMASSA INDUSTRIALIZADA PARA CHAPISCO ROLADO, PREPARO COM MISTURADOR DE EIXO HORIZONTAL DE 300 KG. AF_08/2019 | SEDI - SERVIÇOS DIVERSOS | m³ | 0.0015 | 7595.5 | 11.39 | 786 | 11.39 |  | 11.39
Composição Auxiliar | 88309 | SINAPI | PEDREIRO COM ENCARGOS COMPLEMENTARES | SEDI - SERVIÇOS DIVERSOS | H | 0.108 | 25.49 | 2.75 | 786 | 2.75 |  | 2.75
Composição Auxiliar | 88316 | SINAPI | SERVENTE COM ENCARGOS COMPLEMENTARES | SEDI - SERVIÇOS DIVERSOS | H | 0.054 | 17.35 | 0.93 | 786 | 0.93 |  | 0.93
786
786
786
| Código | Banco | Descrição | Tipo | Und | Quant. | Valor Unit | Total | 787
Composição | 87879 | SINAPI | CHAPISCO APLICADO EM ALVENARIAS E ESTRUTURAS DE CONCRETO INTERNAS, COM COLHER DE PEDREIRO. ARGAMASSA TRAÇO 1:3 COM PREPARO EM BETONEIRA 400L. AF_06/2014 | REVE - REVESTIMENTO E TRATAMENTO DE SUPERFÍCIES | m² | 1 | 4.79 | 4.79 | 787 |  |  |  | 87879 | 0 | 4.79
Composição Auxiliar | 87313 | SINAPI | ARGAMASSA TRAÇO 1:3 (EM VOLUME DE CIMENTO E AREIA GROSSA ÚMIDA) PARA CHAPISCO CONVENCIONAL, PREPARO MECÂNICO COM BETONEIRA 400 L. AF_08/2019 | SEDI - SERVIÇOS DIVERSOS | m³ | 0.0042 | 689.94 | 2.89 | 787 | 2.89 |  | 2.89
Composição Auxiliar | 88309 | SINAPI | PEDREIRO COM ENCARGOS COMPLEMENTARES | SEDI - SERVIÇOS DIVERSOS | H | 0.07 | 25.49 | 1.78 | 787 | 1.78 |  | 1.78
Composição Auxiliar | 88316 | SINAPI | SERVENTE COM ENCARGOS COMPLEMENTARES | SEDI - SERVIÇOS DIVERSOS | H | 0.007 | 17.35 | 0.12 | 787 | 0.12 |  | 0.12
787
787
787
| Código | Banco | Descrição | Tipo | Und | Quant. | Valor Unit | Total | 788
Composição | 87878 | SINAPI | CHAPISCO APLICADO EM ALVENARIAS E ESTRUTURAS DE CONCRETO INTERNAS, COM COLHER DE PEDREIRO. ARGAMASSA TRAÇO 1:3 COM PREPARO MANUAL. AF_06/2014 | REVE - REVESTIMENTO E TRATAMENTO DE SUPERFÍCIES | m² | 1 | 5.19 | 5.19 | 788 |  |  |  | 87878 | 0 | 5.19
Composição Auxiliar | 87377 | SINAPI | ARGAMASSA TRAÇO 1:3 (EM VOLUME DE CIMENTO E AREIA GROSSA ÚMIDA) PARA CHAPISCO CONVENCIONAL, PREPARO MANUAL. AF_08/2019 | SEDI - SERVIÇOS DIVERSOS | m³ | 0.0042 | 783.42 | 3.29 | 788 | 3.29 |  | 3.29
Composição Auxiliar | 88309 | SINAPI | PEDREIRO COM ENCARGOS COMPLEMENTARES | SEDI - SERVIÇOS DIVERSOS | H | 0.07 | 25.49 | 1.78 | 788 | 1.78 |  | 1.78
Composição Auxiliar | 88316 | SINAPI | SERVENTE COM ENCARGOS COMPLEMENTARES | SEDI - SERVIÇOS DIVERSOS | H | 0.007 | 17.35 | 0.12 | 788 | 0.12 |  | 0.12
788
788
788
| Código | Banco | Descrição | Tipo | Und | Quant. | Valor Unit | Total | 789
Composição | 87877 | SINAPI | CHAPISCO APLICADO EM ALVENARIAS E ESTRUTURAS DE CONCRETO INTERNAS, COM ROLO PARA TEXTURA ACRÍLICA. ARGAMASSA INDUSTRIALIZADA COM PREPARO EM MISTURADOR 300 KG. AF_06/2014 | REVE - REVESTIMENTO E TRATAMENTO DE SUPERFÍCIES | m² | 1 | 12.53 | 12.53 | 789 |  |  |  | 87877 | 0 | 12.53
Composição Auxiliar | 87393 | SINAPI | ARGAMASSA INDUSTRIALIZADA PARA CHAPISCO ROLADO, PREPARO COM MISTURADOR DE EIXO HORIZONTAL DE 300 KG. AF_08/2019 | SEDI - SERVIÇOS DIVERSOS | m³ | 0.0015 | 7595.5 | 11.39 | 789 | 11.39 |  | 11.39
Composição Auxiliar | 88309 | SINAPI | PEDREIRO COM ENCARGOS COMPLEMENTARES | SEDI - SERVIÇOS DIVERSOS | H | 0.042 | 25.49 | 1.07 | 789 | 1.07 |  | 1.07
Composição Auxiliar | 88316 | SINAPI | SERVENTE COM ENCARGOS COMPLEMENTARES | SEDI - SERVIÇOS DIVERSOS | H | 0.0042 | 17.35 | 0.07 | 789 | 0.07 |  | 0.07
789
789
789
| Código | Banco | Descrição | Tipo | Und | Quant. | Valor Unit | Total | 790
Composição | 90466 | SINAPI | CHUMBAMENTO LINEAR EM ALVENARIA PARA RAMAIS/DISTRIBUIÇÃO COM DIÂMETROS MENORES OU IGUAIS A 40 MM. AF_05/2015 | INHI - INSTALAÇÕES HIDROS SANITÁRIAS | M | 1 | 13.17 | 13.17 | 790 |  |  |  | 90466 | 0 | 13.17
Composição Auxiliar | 88629 | SINAPI | ARGAMASSA TRAÇO 1:3 (CIMENTO E AREIA MÉDIA), PREPARO MANUAL. AF_08/2014 | SEDI - SERVIÇOS DIVERSOS | m³ | 0.003 | 824.55 | 2.47 | 790 | 2.47 |  | 2.47
Composição Auxiliar | 88248 | SINAPI | AUXILIAR DE ENCANADOR OU BOMBEIRO HIDRÁULICO COM ENCARGOS COMPLEMENTARES | SEDI - SERVIÇOS DIVERSOS | H | 0.055 | 17.86 | 0.98 | 790 | 0.98 |  | 0.98
Composição Auxiliar | 88267 | SINAPI | ENCANADOR OU BOMBEIRO HIDRÁULICO COM ENCARGOS COMPLEMENTARES | SEDI - SERVIÇOS DIVERSOS | H | 0.391 | 24.86 | 9.72 | 790 | 9.72 |  | 9.72
790
790
790
| Código | Banco | Descrição | Tipo | Und | Quant. | Valor Unit | Total | 791
Composição | 93205 | SINAPI | CINTA DE AMARRAÇÃO DE ALVENARIA MOLDADA IN LOCO COM UTILIZAÇÃO DE BLOCOS CANALETA. AF_03/2016 | FUES - FUNDAÇÕES E ESTRUTURAS | M | 1 | 45.38 | 45.38 | 791 |  |  |  | 93205 | 0 | 45.38
Composição Auxiliar | 92793 | SINAPI | CORTE E DOBRA DE AÇO CA-50, DIÂMETRO DE 8,0 MM, UTILIZADO EM ESTRUTURAS DIVERSAS, EXCETO LAJES. AF_12/2015 | FUES - FUNDAÇÕES E ESTRUTURAS | KG | 0.79 | 15.23 | 12.03 | 791 | 12.03 |  | 12.03
Composição Auxiliar | 90279 | SINAPI | GRAUTE FGK=20 MPA; TRAÇO 1:0,04:1,6:1,9 (CIMENTO/ CAL/ AREIA GROSSA/ BRITA 0) - PREPARO MECÂNICO COM BETONEIRA 400 L. AF_02/2015 | FUES - FUNDAÇÕES E ESTRUTURAS | m³ | 0.0114 | 807.99 | 9.21 | 791 | 9.21 |  | 9.21
Composição Auxiliar | 87294 | SINAPI | ARGAMASSA TRAÇO 1:2:9 (EM VOLUME DE CIMENTO, CAL E AREIA MÉDIA ÚMIDA) PARA EMBOÇO/MASSA ÚNICA/ASSENTAMENTO DE ALVENARIA DE VEDAÇÃO, PREPARO MECÂNICO COM BETONEIRA 600 L. AF_08/2019 | SEDI - SERVIÇOS DIVERSOS | m³ | 0.0014 | 522.24 | 0.73 | 791 | 0.73 |  | 0.73
Composição Auxiliar | 88309 | SINAPI | PEDREIRO COM ENCARGOS COMPLEMENTARES | SEDI - SERVIÇOS DIVERSOS | H | 0.253 | 25.49 | 6.44 | 791 | 6.44 |  | 6.44
Composição Auxiliar | 88316 | SINAPI | SERVENTE COM ENCARGOS COMPLEMENTARES | SEDI - SERVIÇOS DIVERSOS | H | 0.126 | 17.35 | 2.18 | 791 | 2.18 |  | 2.18
Insumo | 00000659 | SINAPI | CANALETA CONCRETO 14 X 19 X 19 CM (CLASSE C - NBR 6136) | Material | UN | 5.34 | 2.77 | 14.79 | 791 | 14.79 |  | 14.79
791
791
791
| Código | Banco | Descrição | Tipo | Und | Quant. | Valor Unit | Total | 792
Composição | 91534 | SINAPI | COMPACTADOR DE SOLOS DE PERCUSSÃO (SOQUETE) COM MOTOR A GASOLINA 4 TEMPOS, POTÊNCIA 4 CV - CHI DIURNO. AF_08/2015 | CHOR - CUSTOS HORÁRIOS DE MÁQUINAS E EQUIPAMENTOS | CHI | 1 | 28.12 | 28.12 | 792 |  |  |  | 91534 | 0 | 28.12
Composição Auxiliar | 91529 | SINAPI | COMPACTADOR DE SOLOS DE PERCUSSÃO (SOQUETE) COM MOTOR A GASOLINA 4 TEMPOS, POTÊNCIA 4 CV - DEPRECIAÇÃO. AF_08/2015 | CHOR - CUSTOS HORÁRIOS DE MÁQUINAS E EQUIPAMENTOS | H | 1 | 0.76 | 0.76 | 792 | 0.76 |  | 0.76
Composição Auxiliar | 91530 | SINAPI | COMPACTADOR DE SOLOS DE PERCUSSÃO (SOQUETE) COM MOTOR A GASOLINA 4 TEMPOS, POTÊNCIA 4 CV - JUROS. AF_08/2015 | CHOR - CUSTOS HORÁRIOS DE MÁQUINAS E EQUIPAMENTOS | H | 1 | 0.1 | 0.1 | 792 | 0.1 |  | 0.1
Composição Auxiliar | 88297 | SINAPI | OPERADOR DE MÁQUINAS E EQUIPAMENTOS COM ENCARGOS COMPLEMENTARES | SEDI - SERVIÇOS DIVERSOS | H | 1 | 27.26 | 27.26 | 792 | 27.26 |  | 27.26
792
792
792
| Código | Banco | Descrição | Tipo | Und | Quant. | Valor Unit | Total | 793
Composição | 91533 | SINAPI | COMPACTADOR DE SOLOS DE PERCUSSÃO (SOQUETE) COM MOTOR A GASOLINA 4 TEMPOS, POTÊNCIA 4 CV - CHP DIURNO. AF_08/2015 | CHOR - CUSTOS HORÁRIOS DE MÁQUINAS E EQUIPAMENTOS | CHP | 1 | 36.33 | 36.33 | 793 |  |  |  | 91533 | 0 | 36.33
Composição Auxiliar | 91529 | SINAPI | COMPACTADOR DE SOLOS DE PERCUSSÃO (SOQUETE) COM MOTOR A GASOLINA 4 TEMPOS, POTÊNCIA 4 CV - DEPRECIAÇÃO. AF_08/2015 | CHOR - CUSTOS HORÁRIOS DE MÁQUINAS E EQUIPAMENTOS | H | 1 | 0.76 | 0.76 | 793 | 0.76 |  | 0.76
Composição Auxiliar | 91532 | SINAPI | COMPACTADOR DE SOLOS DE PERCUSSÃO (SOQUETE) COM MOTOR A GASOLINA 4 TEMPOS, POTÊNCIA 4 CV - MATERIAIS NA OPERAÇÃO. AF_08/2015 | CHOR - CUSTOS HORÁRIOS DE MÁQUINAS E EQUIPAMENTOS | H | 1 | 7.26 | 7.26 | 793 | 7.26 |  | 7.26
Composição Auxiliar | 91531 | SINAPI | COMPACTADOR DE SOLOS DE PERCUSSÃO (SOQUETE) COM MOTOR A GASOLINA 4 TEMPOS, POTÊNCIA 4 CV - MANUTENÇÃO. AF_08/2015 | CHOR - CUSTOS HORÁRIOS DE MÁQUINAS E EQUIPAMENTOS | H | 1 | 0.95 | 0.95 | 793 | 0.95 |  | 0.95
Composição Auxiliar | 91530 | SINAPI | COMPACTADOR DE SOLOS DE PERCUSSÃO (SOQUETE) COM MOTOR A GASOLINA 4 TEMPOS, POTÊNCIA 4 CV - JUROS. AF_08/2015 | CHOR - CUSTOS HORÁRIOS DE MÁQUINAS E EQUIPAMENTOS | H | 1 | 0.1 | 0.1 | 793 | 0.1 |  | 0.1
Composição Auxiliar | 88297 | SINAPI | OPERADOR DE MÁQUINAS E EQUIPAMENTOS COM ENCARGOS COMPLEMENTARES | SEDI - SERVIÇOS DIVERSOS | H | 1 | 27.26 | 27.26 | 793 | 27.26 |  | 27.26
793
793
793
| Código | Banco | Descrição | Tipo | Und | Quant. | Valor Unit | Total | 794
Composição | 91529 | SINAPI | COMPACTADOR DE SOLOS DE PERCUSSÃO (SOQUETE) COM MOTOR A GASOLINA 4 TEMPOS, POTÊNCIA 4 CV - DEPRECIAÇÃO. AF_08/2015 | CHOR - CUSTOS HORÁRIOS DE MÁQUINAS E EQUIPAMENTOS | H | 1 | 0.76 | 0.76 | 794 |  |  |  | 91529 | 0 | 0.76
Insumo | 00013458 | SINAPI | COMPACTADOR DE SOLOS DE PERCURSAO (SOQUETE) COM MOTOR A GASOLINA 4 TEMPOS DE 4 HP (4 CV) | Equipamento | UN | 5.33e-05 | 14310.71 | 0.76 | 794 | 0.76 |  | 0.76
794
794
794
| Código | Banco | Descrição | Tipo | Und | Quant. | Valor Unit | Total | 795
Composição | 91530 | SINAPI | COMPACTADOR DE SOLOS DE PERCUSSÃO (SOQUETE) COM MOTOR A GASOLINA 4 TEMPOS, POTÊNCIA 4 CV - JUROS. AF_08/2015 | CHOR - CUSTOS HORÁRIOS DE MÁQUINAS E EQUIPAMENTOS | H | 1 | 0.1 | 0.1 | 795 |  |  |  | 91530 | 0 | 0.1
Insumo | 00013458 | SINAPI | COMPACTADOR DE SOLOS DE PERCURSAO (SOQUETE) COM MOTOR A GASOLINA 4 TEMPOS DE 4 HP (4 CV) | Equipamento | UN | 7.4e-06 | 14310.71 | 0.1 | 795 | 0.1 |  | 0.1
795
795
795
| Código | Banco | Descrição | Tipo | Und | Quant. | Valor Unit | Total | 796
Composição | 91531 | SINAPI | COMPACTADOR DE SOLOS DE PERCUSSÃO (SOQUETE) COM MOTOR A GASOLINA 4 TEMPOS, POTÊNCIA 4 CV - MANUTENÇÃO. AF_08/2015 | CHOR - CUSTOS HORÁRIOS DE MÁQUINAS E EQUIPAMENTOS | H | 1 | 0.95 | 0.95 | 796 |  |  |  | 91531 | 0 | 0.95
Insumo | 00013458 | SINAPI | COMPACTADOR DE SOLOS DE PERCURSAO (SOQUETE) COM MOTOR A GASOLINA 4 TEMPOS DE 4 HP (4 CV) | Equipamento | UN | 6.67e-05 | 14310.71 | 0.95 | 796 | 0.95 |  | 0.95
796
796
796
| Código | Banco | Descrição | Tipo | Und | Quant. | Valor Unit | Total | 797
Composição | 91532 | SINAPI | COMPACTADOR DE SOLOS DE PERCUSSÃO (SOQUETE) COM MOTOR A GASOLINA 4 TEMPOS, POTÊNCIA 4 CV - MATERIAIS NA OPERAÇÃO. AF_08/2015 | CHOR - CUSTOS HORÁRIOS DE MÁQUINAS E EQUIPAMENTOS | H | 1 | 7.26 | 7.26 | 797 |  |  |  | 91532 | 0 | 7.26
Insumo | 00004222 | SINAPI | GASOLINA COMUM | Material | L | 1.03 | 7.05 | 7.26 | 797 | 7.26 |  | 7.26
797
797
797
| Código | Banco | Descrição | Tipo | Und | Quant. | Valor Unit | Total | 798
Composição | 95265 | SINAPI | COMPACTADOR DE SOLOS DE PERCUSÃO (SOQUETE) COM MOTOR A GASOLINA, POTÊNCIA 3 CV - CHI DIURNO. AF_09/2016 | CHOR - CUSTOS HORÁRIOS DE MÁQUINAS E EQUIPAMENTOS | CHI | 1 | 0.75 | 0.75 | 798 |  |  |  | 95265 | 0 | 0.75
Composição Auxiliar | 95260 | SINAPI | COMPACTADOR DE SOLOS DE PERCUSÃO (SOQUETE) COM MOTOR A GASOLINA, POTÊNCIA 3 CV - DEPRECIAÇÃO. AF_09/2016 | CHOR - CUSTOS HORÁRIOS DE MÁQUINAS E EQUIPAMENTOS | H | 1 | 0.61 | 0.61 | 798 | 0.61 |  | 0.61
Composição Auxiliar | 95261 | SINAPI | COMPACTADOR DE SOLOS DE PERCUSÃO (SOQUETE) COM MOTOR A GASOLINA, POTÊNCIA 3 CV - JUROS. AF_09/2016 | CHOR - CUSTOS HORÁRIOS DE MÁQUINAS E EQUIPAMENTOS | H | 1 | 0.14 | 0.14 | 798 | 0.14 |  | 0.14
798
798
798
| Código | Banco | Descrição | Tipo | Und | Quant. | Valor Unit | Total | 799
Composição | 95264 | SINAPI | COMPACTADOR DE SOLOS DE PERCUSÃO (SOQUETE) COM MOTOR A GASOLINA, POTÊNCIA 3 CV - CHP DIURNO. AF_09/2016 | CHOR - CUSTOS HORÁRIOS DE MÁQUINAS E EQUIPAMENTOS | CHP | 1 | 7.55 | 7.55 | 799 |  |  |  | 95264 | 0 | 7.55
Composição Auxiliar | 95260 | SINAPI | COMPACTADOR DE SOLOS DE PERCUSÃO (SOQUETE) COM MOTOR A GASOLINA, POTÊNCIA 3 CV - DEPRECIAÇÃO. AF_09/2016 | CHOR - CUSTOS HORÁRIOS DE MÁQUINAS E EQUIPAMENTOS | H | 1 | 0.61 | 0.61 | 799 | 0.61 |  | 0.61
Composição Auxiliar | 95262 | SINAPI | COMPACTADOR DE SOLOS DE PERCUSÃO (SOQUETE) COM MOTOR A GASOLINA, POTÊNCIA 3 CV - MANUTENÇÃO. AF_09/2016 | CHOR - CUSTOS HORÁRIOS DE MÁQUINAS E EQUIPAMENTOS | H | 1 | 1.31 | 1.31 | 799 | 1.31 |  | 1.31
Composição Auxiliar | 95263 | SINAPI | COMPACTADOR DE SOLOS DE PERCUSÃO (SOQUETE) COM MOTOR A GASOLINA, POTÊNCIA 3 CV - MATERIAIS NA OPERAÇÃO. AF_09/2016 | CHOR - CUSTOS HORÁRIOS DE MÁQUINAS E EQUIPAMENTOS | H | 1 | 5.49 | 5.49 | 799 | 5.49 |  | 5.49
Composição Auxiliar | 95261 | SINAPI | COMPACTADOR DE SOLOS DE PERCUSÃO (SOQUETE) COM MOTOR A GASOLINA, POTÊNCIA 3 CV - JUROS. AF_09/2016 | CHOR - CUSTOS HORÁRIOS DE MÁQUINAS E EQUIPAMENTOS | H | 1 | 0.14 | 0.14 | 799 | 0.14 |  | 0.14
799
799
799
| Código | Banco | Descrição | Tipo | Und | Quant. | Valor Unit | Total | 800
Composição | 95260 | SINAPI | COMPACTADOR DE SOLOS DE PERCUSÃO (SOQUETE) COM MOTOR A GASOLINA, POTÊNCIA 3 CV - DEPRECIAÇÃO. AF_09/2016 | CHOR - CUSTOS HORÁRIOS DE MÁQUINAS E EQUIPAMENTOS | H | 1 | 0.61 | 0.61 | 800 |  |  |  | 95260 | 0 | 0.61
Insumo | 00011281 | SINAPI | COMPACTADOR DE SOLO A PERCUSSAO (SOQUETE), COM MOTOR GASOLINA DE 4 TEMPOS, PESO ENTRE 55 E 65 KG, FORCA DE IMPACTO DE 1.000 A 1.500 KGF, FREQUENCIA DE 600 A 700 GOLPES POR MINUTO, VELOCIDADE DE TRABALHO ENTRE 10 E 15 M/MIN, POTENCIA ENTRE 2,00 E 3,00 HP | Equipamento | UN | 5.33e-05 | 11549 | 0.61 | 800 | 0.61 |  | 0.61
800
800
800
| Código | Banco | Descrição | Tipo | Und | Quant. | Valor Unit | Total | 801
Composição | 95261 | SINAPI | COMPACTADOR DE SOLOS DE PERCUSÃO (SOQUETE) COM MOTOR A GASOLINA, POTÊNCIA 3 CV - JUROS. AF_09/2016 | CHOR - CUSTOS HORÁRIOS DE MÁQUINAS E EQUIPAMENTOS | H | 1 | 0.14 | 0.14 | 801 |  |  |  | 95261 | 0 | 0.14
Insumo | 00011616 | SINAPI | MARTELO DEMOLIDOR PNEUMATICO MANUAL, PADRAO, PESO DE 32 KG | Equipamento | UN | 7.4e-06 | 19655.29 | 0.14 | 801 | 0.14 |  | 0.14
801
801
801
| Código | Banco | Descrição | Tipo | Und | Quant. | Valor Unit | Total | 802
Composição | 95262 | SINAPI | COMPACTADOR DE SOLOS DE PERCUSÃO (SOQUETE) COM MOTOR A GASOLINA, POTÊNCIA 3 CV - MANUTENÇÃO. AF_09/2016 | CHOR - CUSTOS HORÁRIOS DE MÁQUINAS E EQUIPAMENTOS | H | 1 | 1.31 | 1.31 | 802 |  |  |  | 95262 | 0 | 1.31
Insumo | 00011616 | SINAPI | MARTELO DEMOLIDOR PNEUMATICO MANUAL, PADRAO, PESO DE 32 KG | Equipamento | UN | 6.67e-05 | 19655.29 | 1.31 | 802 | 1.31 |  | 1.31
802
802
802
| Código | Banco | Descrição | Tipo | Und | Quant. | Valor Unit | Total | 803
Composição | 95263 | SINAPI | COMPACTADOR DE SOLOS DE PERCUSÃO (SOQUETE) COM MOTOR A GASOLINA, POTÊNCIA 3 CV - MATERIAIS NA OPERAÇÃO. AF_09/2016 | CHOR - CUSTOS HORÁRIOS DE MÁQUINAS E EQUIPAMENTOS | H | 1 | 5.49 | 5.49 | 803 |  |  |  | 95263 | 0 | 5.49
Insumo | 00004222 | SINAPI | GASOLINA COMUM | Material | L | 0.78 | 7.05 | 5.49 | 803 | 5.49 |  | 5.49
803
803
803
| Código | Banco | Descrição | Tipo | Und | Quant. | Valor Unit | Total | 804
Composição | 97083 | SINAPI | COMPACTAÇÃO MECÂNICA DE SOLO PARA EXECUÇÃO DE RADIER, PISO DE CONCRETO OU LAJE SOBRE SOLO, COM COMPACTADOR DE SOLOS A PERCUSSÃO. AF_09/2021 | FUES - FUNDAÇÕES E ESTRUTURAS | m² | 1 | 2.89 | 2.89 | 804 |  |  |  | 97083 | 0 | 2.89
Composição Auxiliar | 95265 | SINAPI | COMPACTADOR DE SOLOS DE PERCUSÃO (SOQUETE) COM MOTOR A GASOLINA, POTÊNCIA 3 CV - CHI DIURNO. AF_09/2016 | CHOR - CUSTOS HORÁRIOS DE MÁQUINAS E EQUIPAMENTOS | CHI | 0.042 | 0.75 | 0.03 | 804 | 0.03 |  | 0.03
Composição Auxiliar | 95264 | SINAPI | COMPACTADOR DE SOLOS DE PERCUSÃO (SOQUETE) COM MOTOR A GASOLINA, POTÊNCIA 3 CV - CHP DIURNO. AF_09/2016 | CHOR - CUSTOS HORÁRIOS DE MÁQUINAS E EQUIPAMENTOS | CHP | 0.025 | 7.55 | 0.18 | 804 | 0.18 |  | 0.18
Composição Auxiliar | 88309 | SINAPI | PEDREIRO COM ENCARGOS COMPLEMENTARES | SEDI - SERVIÇOS DIVERSOS | H | 0.045 | 25.49 | 1.14 | 804 | 1.14 |  | 1.14
Composição Auxiliar | 88316 | SINAPI | SERVENTE COM ENCARGOS COMPLEMENTARES | SEDI - SERVIÇOS DIVERSOS | H | 0.089 | 17.35 | 1.54 | 804 | 1.54 |  | 1.54
804
804
804
| Código | Banco | Descrição | Tipo | Und | Quant. | Valor Unit | Total | 805
Composição | 102486 | SINAPI | CONCRETO FCK = 15MPA, TRAÇO 1:3,4:3,4 (EM MASSA SECA DE CIMENTO/ AREIA MÉDIA/ SEIXO ROLADO) - PREPARO MANUAL. AF_05/2021 | FUES - FUNDAÇÕES E ESTRUTURAS | m³ | 1 | 923.24 | 923.24 | 805 |  |  |  | 102486 | 0 | 923.24
Composição Auxiliar | 88316 | SINAPI | SERVENTE COM ENCARGOS COMPLEMENTARES | SEDI - SERVIÇOS DIVERSOS | H | 6.2383 | 17.35 | 108.23 | 805 | 108.23 |  | 108.23
Insumo | 00000370 | SINAPI | AREIA MEDIA - POSTO JAZIDA/FORNECEDOR (RETIRADO NA JAZIDA, SEM TRANSPORTE) | Material | m³ | 0.8348 | 49.41 | 41.24 | 805 | 41.24 |  | 41.24
Insumo | 00001379 | SINAPI | CIMENTO PORTLAND COMPOSTO CP II-32 | Material | KG | 283.3092 | 1.29 | 365.46 | 805 | 365.46 |  | 365.46
Insumo | 00004734 | SINAPI | SEIXO ROLADO PARA APLICACAO EM CONCRETO (POSTO PEDREIRA/FORNECEDOR, SEM FRETE) | Material | m³ | 0.5946 | 686.71 | 408.31 | 805 | 408.31 |  | 408.31
805
805
805
| Código | Banco | Descrição | Tipo | Und | Quant. | Valor Unit | Total | 806
Composição | 94975 | SINAPI | CONCRETO FCK = 15MPA, TRAÇO 1:3,4:3,5 (CIMENTO/ AREIA MÉDIA/ BRITA 1) - PREPARO MANUAL. AF_07/2016 | FUES - FUNDAÇÕES E ESTRUTURAS | m³ | 1 | 629.66 | 629.66 | 806 |  |  |  | 94975 | 0 | 629.66
Composição Auxiliar | 88316 | SINAPI | SERVENTE COM ENCARGOS COMPLEMENTARES | SEDI - SERVIÇOS DIVERSOS | H | 6.2067 | 17.35 | 107.68 | 806 | 107.68 |  | 107.68
Insumo | 00000370 | SINAPI | AREIA MEDIA - POSTO JAZIDA/FORNECEDOR (RETIRADO NA JAZIDA, SEM TRANSPORTE) | Material | m³ | 0.8187 | 49.41 | 40.45 | 806 | 40.45 |  | 40.45
Insumo | 00001379 | SINAPI | CIMENTO PORTLAND COMPOSTO CP II-32 | Material | KG | 277.8415 | 1.29 | 358.41 | 806 | 358.41 |  | 358.41
Insumo | 00004721 | SINAPI | PEDRA BRITADA N. 1 (9,5 A 19 MM) POSTO PEDREIRA/FORNECEDOR, SEM FRETE | Material | m³ | 0.5894 | 208.9 | 123.12 | 806 | 123.12 |  | 123.12
806
806
806
| Código | Banco | Descrição | Tipo | Und | Quant. | Valor Unit | Total | 807
Composição | 94969 | SINAPI | CONCRETO FCK = 15MPA, TRAÇO 1:3,4:3,5 (CIMENTO/ AREIA MÉDIA/ BRITA 1) - PREPARO MECÂNICO COM BETONEIRA 600 L. AF_07/2016 | FUES - FUNDAÇÕES E ESTRUTURAS | m³ | 1 | 581.05 | 581.05 | 807 |  |  |  | 94969 | 0 | 581.05
Composição Auxiliar | 89226 | SINAPI | BETONEIRA CAPACIDADE NOMINAL DE 600 L, CAPACIDADE DE MISTURA 360 L, MOTOR ELÉTRICO TRIFÁSICO POTÊNCIA DE 4 CV, SEM CARREGADOR - CHI DIURNO. AF_11/2014 | CHOR - CUSTOS HORÁRIOS DE MÁQUINAS E EQUIPAMENTOS | CHI | 0.6223 | 1.81 | 1.12 | 807 | 1.12 |  | 1.12
Composição Auxiliar | 89225 | SINAPI | BETONEIRA CAPACIDADE NOMINAL DE 600 L, CAPACIDADE DE MISTURA 360 L, MOTOR ELÉTRICO TRIFÁSICO POTÊNCIA DE 4 CV, SEM CARREGADOR - CHP DIURNO. AF_11/2014 | CHOR - CUSTOS HORÁRIOS DE MÁQUINAS E EQUIPAMENTOS | CHP | 0.6599 | 5.26 | 3.47 | 807 | 3.47 |  | 3.47
Composição Auxiliar | 88377 | SINAPI | OPERADOR DE BETONEIRA ESTACIONÁRIA/MISTURADOR COM ENCARGOS COMPLEMENTARES | SEDI - SERVIÇOS DIVERSOS | H | 1.2822 | 20.62 | 26.43 | 807 | 26.43 |  | 26.43
Composição Auxiliar | 88316 | SINAPI | SERVENTE COM ENCARGOS COMPLEMENTARES | SEDI - SERVIÇOS DIVERSOS | H | 2.0267 | 17.35 | 35.16 | 807 | 35.16 |  | 35.16
Insumo | 00000370 | SINAPI | AREIA MEDIA - POSTO JAZIDA/FORNECEDOR (RETIRADO NA JAZIDA, SEM TRANSPORTE) | Material | m³ | 0.8076 | 49.41 | 39.9 | 807 | 39.9 |  | 39.9
Insumo | 00001379 | SINAPI | CIMENTO PORTLAND COMPOSTO CP II-32 | Material | KG | 274.0635 | 1.29 | 353.54 | 807 | 353.54 |  | 353.54
Insumo | 00004721 | SINAPI | PEDRA BRITADA N. 1 (9,5 A 19 MM) POSTO PEDREIRA/FORNECEDOR, SEM FRETE | Material | m³ | 0.5813 | 208.9 | 121.43 | 807 | 121.43 |  | 121.43
807
807
807
| Código | Banco | Descrição | Tipo | Und | Quant. | Valor Unit | Total | 808
Composição | 94964 | SINAPI | CONCRETO FCK = 20MPA, TRAÇO 1:2,7:3 (CIMENTO/ AREIA MÉDIA/ BRITA 1) - PREPARO MECÂNICO COM BETONEIRA 400 L. AF_07/2016 | FUES - FUNDAÇÕES E ESTRUTURAS | m³ | 1 | 655.41 | 655.41 | 808 |  |  |  | 94964 | 0 | 655.41
Composição Auxiliar | 88830 | SINAPI | BETONEIRA CAPACIDADE NOMINAL DE 400 L, CAPACIDADE DE MISTURA 310 L, MOTOR ELÉTRICO TRIFÁSICO POTÊNCIA DE 2 HP, SEM CARREGADOR - CHP DIURNO. AF_10/2014 | CHOR - CUSTOS HORÁRIOS DE MÁQUINAS E EQUIPAMENTOS | CHP | 0.8259 | 1.7 | 1.4 | 808 | 1.4 |  | 1.4
Composição Auxiliar | 88831 | SINAPI | BETONEIRA CAPACIDADE NOMINAL DE 400 L, CAPACIDADE DE MISTURA 310 L, MOTOR ELÉTRICO TRIFÁSICO POTÊNCIA DE 2 HP, SEM CARREGADOR - CHI DIURNO. AF_10/2014 | CHOR - CUSTOS HORÁRIOS DE MÁQUINAS E EQUIPAMENTOS | CHI | 0.7787 | 0.44 | 0.34 | 808 | 0.34 |  | 0.34
Composição Auxiliar | 88377 | SINAPI | OPERADOR DE BETONEIRA ESTACIONÁRIA/MISTURADOR COM ENCARGOS COMPLEMENTARES | SEDI - SERVIÇOS DIVERSOS | H | 1.6046 | 20.62 | 33.08 | 808 | 33.08 |  | 33.08
Composição Auxiliar | 88316 | SINAPI | SERVENTE COM ENCARGOS COMPLEMENTARES | SEDI - SERVIÇOS DIVERSOS | H | 2.5333 | 17.35 | 43.95 | 808 | 43.95 |  | 43.95
Insumo | 00000370 | SINAPI | AREIA MEDIA - POSTO JAZIDA/FORNECEDOR (RETIRADO NA JAZIDA, SEM TRANSPORTE) | Material | m³ | 0.7558 | 49.41 | 37.34 | 808 | 37.34 |  | 37.34
Insumo | 00001379 | SINAPI | CIMENTO PORTLAND COMPOSTO CP II-32 | Material | KG | 322.9777 | 1.29 | 416.64 | 808 | 416.64 |  | 416.64
Insumo | 00004721 | SINAPI | PEDRA BRITADA N. 1 (9,5 A 19 MM) POSTO PEDREIRA/FORNECEDOR, SEM FRETE | Material | m³ | 0.5872 | 208.9 | 122.66 | 808 | 122.66 |  | 122.66
808
808
808
| Código | Banco | Descrição | Tipo | Und | Quant. | Valor Unit | Total | 809
Composição | 94970 | SINAPI | CONCRETO FCK = 20MPA, TRAÇO 1:2,7:3 (CIMENTO/ AREIA MÉDIA/ BRITA 1) - PREPARO MECÂNICO COM BETONEIRA 600 L. AF_07/2016 | FUES - FUNDAÇÕES E ESTRUTURAS | m³ | 1 | 646.59 | 646.59 | 809 |  |  |  | 94970 | 0 | 646.59
Composição Auxiliar | 89225 | SINAPI | BETONEIRA CAPACIDADE NOMINAL DE 600 L, CAPACIDADE DE MISTURA 360 L, MOTOR ELÉTRICO TRIFÁSICO POTÊNCIA DE 4 CV, SEM CARREGADOR - CHP DIURNO. AF_11/2014 | CHOR - CUSTOS HORÁRIOS DE MÁQUINAS E EQUIPAMENTOS | CHP | 0.6572 | 5.26 | 3.45 | 809 | 3.45 |  | 3.45
Composição Auxiliar | 89226 | SINAPI | BETONEIRA CAPACIDADE NOMINAL DE 600 L, CAPACIDADE DE MISTURA 360 L, MOTOR ELÉTRICO TRIFÁSICO POTÊNCIA DE 4 CV, SEM CARREGADOR - CHI DIURNO. AF_11/2014 | CHOR - CUSTOS HORÁRIOS DE MÁQUINAS E EQUIPAMENTOS | CHI | 0.6197 | 1.81 | 1.12 | 809 | 1.12 |  | 1.12
Composição Auxiliar | 88316 | SINAPI | SERVENTE COM ENCARGOS COMPLEMENTARES | SEDI - SERVIÇOS DIVERSOS | H | 2.0267 | 17.35 | 35.16 | 809 | 35.16 |  | 35.16
Composição Auxiliar | 88377 | SINAPI | OPERADOR DE BETONEIRA ESTACIONÁRIA/MISTURADOR COM ENCARGOS COMPLEMENTARES | SEDI - SERVIÇOS DIVERSOS | H | 1.2768 | 20.62 | 26.32 | 809 | 26.32 |  | 26.32
Insumo | 00000370 | SINAPI | AREIA MEDIA - POSTO JAZIDA/FORNECEDOR (RETIRADO NA JAZIDA, SEM TRANSPORTE) | Material | m³ | 0.7609 | 49.41 | 37.59 | 809 | 37.59 |  | 37.59
Insumo | 00001379 | SINAPI | CIMENTO PORTLAND COMPOSTO CP II-32 | Material | KG | 325.1589 | 1.29 | 419.45 | 809 | 419.45 |  | 419.45
Insumo | 00004721 | SINAPI | PEDRA BRITADA N. 1 (9,5 A 19 MM) POSTO PEDREIRA/FORNECEDOR, SEM FRETE | Material | m³ | 0.5912 | 208.9 | 123.5 | 809 | 123.5 |  | 123.5
809
809
809
| Código | Banco | Descrição | Tipo | Und | Quant. | Valor Unit | Total | 810
Composição | 94964.01 | Próprio | CONCRETO FCK = 20MPA, TRAÇO 1:2,7:3 (EM MASSA SECA DE CIMENTO/ AREIA MÉDIA/ BRITA 0) - PREPARO MECÂNICO COM BETONEIRA 400 L. AF_05/2021 | FUES - FUNDAÇÕES E ESTRUTURAS | m³ | 1 | 674.37 | 674.37 | 810 |  |  |  | 94964.01 | 0 | 674.37
Composição Auxiliar | 88316 | SINAPI | SERVENTE COM ENCARGOS COMPLEMENTARES | SEDI - SERVIÇOS DIVERSOS | H | 2.5333 | 17.35 | 43.95 | 810 | 43.95 |  | 43.95
Composição Auxiliar | 88377 | SINAPI | OPERADOR DE BETONEIRA ESTACIONÁRIA/MISTURADOR COM ENCARGOS COMPLEMENTARES | SEDI - SERVIÇOS DIVERSOS | H | 1.6046 | 20.62 | 33.08 | 810 | 33.08 |  | 33.08
Composição Auxiliar | 88830 | SINAPI | BETONEIRA CAPACIDADE NOMINAL DE 400 L, CAPACIDADE DE MISTURA 310 L, MOTOR ELÉTRICO TRIFÁSICO POTÊNCIA DE 2 HP, SEM CARREGADOR - CHP DIURNO. AF_10/2014 | CHOR - CUSTOS HORÁRIOS DE MÁQUINAS E EQUIPAMENTOS | CHP | 0.8259 | 1.7 | 1.4 | 810 | 1.4 |  | 1.4
Composição Auxiliar | 88831 | SINAPI | BETONEIRA CAPACIDADE NOMINAL DE 400 L, CAPACIDADE DE MISTURA 310 L, MOTOR ELÉTRICO TRIFÁSICO POTÊNCIA DE 2 HP, SEM CARREGADOR - CHI DIURNO. AF_10/2014 | CHOR - CUSTOS HORÁRIOS DE MÁQUINAS E EQUIPAMENTOS | CHI | 0.7787 | 0.44 | 0.34 | 810 | 0.34 |  | 0.34
Insumo | 00000370 | SINAPI | AREIA MEDIA - POSTO JAZIDA/FORNECEDOR (RETIRADO NA JAZIDA, SEM TRANSPORTE) | Material | m³ | 0.7558 | 49.41 | 37.34 | 810 | 37.34 |  | 37.34
Insumo | 00001379 | SINAPI | CIMENTO PORTLAND COMPOSTO CP II-32 | Material | KG | 322.9777 | 1.29 | 416.64 | 810 | 416.64 |  | 416.64
Insumo | 00004720 | SINAPI | PEDRA BRITADA N. 0, OU PEDRISCO (4,8 A 9,5 MM) POSTO PEDREIRA/FORNECEDOR, SEM FRETE | Material | m³ | 0.5872 | 241.18 | 141.62 | 810 | 141.62 |  | 141.62
810
810
810
| Código | Banco | Descrição | Tipo | Und | Quant. | Valor Unit | Total | 811
Composição | 94965 | SINAPI | CONCRETO FCK = 25MPA, TRAÇO 1:2,3:2,7 (CIMENTO/ AREIA MÉDIA/ BRITA 1) - PREPARO MECÂNICO COM BETONEIRA 400 L. AF_07/2016 | FUES - FUNDAÇÕES E ESTRUTURAS | m³ | 1 | 699.36 | 699.36 | 811 |  |  |  | 94965 | 0 | 699.36
Composição Auxiliar | 88831 | SINAPI | BETONEIRA CAPACIDADE NOMINAL DE 400 L, CAPACIDADE DE MISTURA 310 L, MOTOR ELÉTRICO TRIFÁSICO POTÊNCIA DE 2 HP, SEM CARREGADOR - CHI DIURNO. AF_10/2014 | CHOR - CUSTOS HORÁRIOS DE MÁQUINAS E EQUIPAMENTOS | CHI | 0.7103 | 0.44 | 0.31 | 811 | 0.31 |  | 0.31
Composição Auxiliar | 88830 | SINAPI | BETONEIRA CAPACIDADE NOMINAL DE 400 L, CAPACIDADE DE MISTURA 310 L, MOTOR ELÉTRICO TRIFÁSICO POTÊNCIA DE 2 HP, SEM CARREGADOR - CHP DIURNO. AF_10/2014 | CHOR - CUSTOS HORÁRIOS DE MÁQUINAS E EQUIPAMENTOS | CHP | 0.7534 | 1.7 | 1.28 | 811 | 1.28 |  | 1.28
Composição Auxiliar | 88316 | SINAPI | SERVENTE COM ENCARGOS COMPLEMENTARES | SEDI - SERVIÇOS DIVERSOS | H | 2.3117 | 17.35 | 40.1 | 811 | 40.1 |  | 40.1
Composição Auxiliar | 88377 | SINAPI | OPERADOR DE BETONEIRA ESTACIONÁRIA/MISTURADOR COM ENCARGOS COMPLEMENTARES | SEDI - SERVIÇOS DIVERSOS | H | 1.4637 | 20.62 | 30.18 | 811 | 30.18 |  | 30.18
Insumo | 00000370 | SINAPI | AREIA MEDIA - POSTO JAZIDA/FORNECEDOR (RETIRADO NA JAZIDA, SEM TRANSPORTE) | Material | m³ | 0.7229 | 49.41 | 35.71 | 811 | 35.71 |  | 35.71
Insumo | 00001379 | SINAPI | CIMENTO PORTLAND COMPOSTO CP II-32 | Material | KG | 362.6579 | 1.29 | 467.82 | 811 | 467.82 |  | 467.82
Insumo | 00004721 | SINAPI | PEDRA BRITADA N. 1 (9,5 A 19 MM) POSTO PEDREIRA/FORNECEDOR, SEM FRETE | Material | m³ | 0.5934 | 208.9 | 123.96 | 811 | 123.96 |  | 123.96
811
811
811
| Código | Banco | Descrição | Tipo | Und | Quant. | Valor Unit | Total | 812
Composição | 94971 | SINAPI | CONCRETO FCK = 25MPA, TRAÇO 1:2,3:2,7 (CIMENTO/ AREIA MÉDIA/ BRITA 1) - PREPARO MECÂNICO COM BETONEIRA 600 L. AF_07/2016 | FUES - FUNDAÇÕES E ESTRUTURAS | m³ | 1 | 696.03 | 696.03 | 812 |  |  |  | 94971 | 0 | 696.03
Composição Auxiliar | 89226 | SINAPI | BETONEIRA CAPACIDADE NOMINAL DE 600 L, CAPACIDADE DE MISTURA 360 L, MOTOR ELÉTRICO TRIFÁSICO POTÊNCIA DE 4 CV, SEM CARREGADOR - CHI DIURNO. AF_11/2014 | CHOR - CUSTOS HORÁRIOS DE MÁQUINAS E EQUIPAMENTOS | CHI | 0.6067 | 1.81 | 1.09 | 812 | 1.09 |  | 1.09
Composição Auxiliar | 89225 | SINAPI | BETONEIRA CAPACIDADE NOMINAL DE 600 L, CAPACIDADE DE MISTURA 360 L, MOTOR ELÉTRICO TRIFÁSICO POTÊNCIA DE 4 CV, SEM CARREGADOR - CHP DIURNO. AF_11/2014 | CHOR - CUSTOS HORÁRIOS DE MÁQUINAS E EQUIPAMENTOS | CHP | 0.6434 | 5.26 | 3.38 | 812 | 3.38 |  | 3.38
Composição Auxiliar | 88377 | SINAPI | OPERADOR DE BETONEIRA ESTACIONÁRIA/MISTURADOR COM ENCARGOS COMPLEMENTARES | SEDI - SERVIÇOS DIVERSOS | H | 1.2501 | 20.62 | 25.77 | 812 | 25.77 |  | 25.77
Composição Auxiliar | 88316 | SINAPI | SERVENTE COM ENCARGOS COMPLEMENTARES | SEDI - SERVIÇOS DIVERSOS | H | 1.9792 | 17.35 | 34.33 | 812 | 34.33 |  | 34.33
Insumo | 00000370 | SINAPI | AREIA MEDIA - POSTO JAZIDA/FORNECEDOR (RETIRADO NA JAZIDA, SEM TRANSPORTE) | Material | m³ | 0.7275 | 49.41 | 35.94 | 812 | 35.94 |  | 35.94
Insumo | 00001379 | SINAPI | CIMENTO PORTLAND COMPOSTO CP II-32 | Material | KG | 364.9433 | 1.29 | 470.77 | 812 | 470.77 |  | 470.77
Insumo | 00004721 | SINAPI | PEDRA BRITADA N. 1 (9,5 A 19 MM) POSTO PEDREIRA/FORNECEDOR, SEM FRETE | Material | m³ | 0.5972 | 208.9 | 124.75 | 812 | 124.75 |  | 124.75
812
812
812
| Código | Banco | Descrição | Tipo | Und | Quant. | Valor Unit | Total | 813
Composição | 94972 | SINAPI | CONCRETO FCK = 30MPA, TRAÇO 1:2,1:2,5 (CIMENTO/ AREIA MÉDIA/ BRITA 1) - PREPARO MECÂNICO COM BETONEIRA 600 L. AF_07/2016 | FUES - FUNDAÇÕES E ESTRUTURAS | m³ | 1 | 727.63 | 727.63 | 813 |  |  |  | 94972 | 0 | 727.63
Composição Auxiliar | 89225 | SINAPI | BETONEIRA CAPACIDADE NOMINAL DE 600 L, CAPACIDADE DE MISTURA 360 L, MOTOR ELÉTRICO TRIFÁSICO POTÊNCIA DE 4 CV, SEM CARREGADOR - CHP DIURNO. AF_11/2014 | CHOR - CUSTOS HORÁRIOS DE MÁQUINAS E EQUIPAMENTOS | CHP | 0.6382 | 5.26 | 3.35 | 813 | 3.35 |  | 3.35
Composição Auxiliar | 89226 | SINAPI | BETONEIRA CAPACIDADE NOMINAL DE 600 L, CAPACIDADE DE MISTURA 360 L, MOTOR ELÉTRICO TRIFÁSICO POTÊNCIA DE 4 CV, SEM CARREGADOR - CHI DIURNO. AF_11/2014 | CHOR - CUSTOS HORÁRIOS DE MÁQUINAS E EQUIPAMENTOS | CHI | 0.6018 | 1.81 | 1.08 | 813 | 1.08 |  | 1.08
Composição Auxiliar | 88316 | SINAPI | SERVENTE COM ENCARGOS COMPLEMENTARES | SEDI - SERVIÇOS DIVERSOS | H | 1.9633 | 17.35 | 34.06 | 813 | 34.06 |  | 34.06
Composição Auxiliar | 88377 | SINAPI | OPERADOR DE BETONEIRA ESTACIONÁRIA/MISTURADOR COM ENCARGOS COMPLEMENTARES | SEDI - SERVIÇOS DIVERSOS | H | 1.24 | 20.62 | 25.56 | 813 | 25.56 |  | 25.56
Insumo | 00000370 | SINAPI | AREIA MEDIA - POSTO JAZIDA/FORNECEDOR (RETIRADO NA JAZIDA, SEM TRANSPORTE) | Material | m³ | 0.7119 | 49.41 | 35.17 | 813 | 35.17 |  | 35.17
Insumo | 00001379 | SINAPI | CIMENTO PORTLAND COMPOSTO CP II-32 | Material | KG | 391.1663 | 1.29 | 504.6 | 813 | 504.6 |  | 504.6
Insumo | 00004721 | SINAPI | PEDRA BRITADA N. 1 (9,5 A 19 MM) POSTO PEDREIRA/FORNECEDOR, SEM FRETE | Material | m³ | 0.5927 | 208.9 | 123.81 | 813 | 123.81 |  | 123.81
813
813
813
| Código | Banco | Descrição | Tipo | Und | Quant. | Valor Unit | Total | 814
Composição | 94974 | SINAPI | CONCRETO MAGRO PARA LASTRO, TRAÇO 1:4,5:4,5 (CIMENTO/ AREIA MÉDIA/ BRITA 1) - PREPARO MANUAL. AF_07/2016 | FUES - FUNDAÇÕES E ESTRUTURAS | m³ | 1 | 558.37 | 558.37 | 814 |  |  |  | 94974 | 0 | 558.37
Composição Auxiliar | 88316 | SINAPI | SERVENTE COM ENCARGOS COMPLEMENTARES | SEDI - SERVIÇOS DIVERSOS | H | 6.2858 | 17.35 | 109.05 | 814 | 109.05 |  | 109.05
Insumo | 00000370 | SINAPI | AREIA MEDIA - POSTO JAZIDA/FORNECEDOR (RETIRADO NA JAZIDA, SEM TRANSPORTE) | Material | m³ | 0.8538 | 49.41 | 42.18 | 814 | 42.18 |  | 42.18
Insumo | 00001379 | SINAPI | CIMENTO PORTLAND COMPOSTO CP II-32 | Material | KG | 218.93 | 1.29 | 282.41 | 814 | 282.41 |  | 282.41
Insumo | 00004721 | SINAPI | PEDRA BRITADA N. 1 (9,5 A 19 MM) POSTO PEDREIRA/FORNECEDOR, SEM FRETE | Material | m³ | 0.5971 | 208.9 | 124.73 | 814 | 124.73 |  | 124.73
814
814
814
| Código | Banco | Descrição | Tipo | Und | Quant. | Valor Unit | Total | 815
Composição | 94962 | SINAPI | CONCRETO MAGRO PARA LASTRO, TRAÇO 1:4,5:4,5 (CIMENTO/ AREIA MÉDIA/ BRITA 1) - PREPARO MECÂNICO COM BETONEIRA 400 L. AF_07/2016 | FUES - FUNDAÇÕES E ESTRUTURAS | m³ | 1 | 507.92 | 507.92 | 815 |  |  |  | 94962 | 0 | 507.92
Composição Auxiliar | 88831 | SINAPI | BETONEIRA CAPACIDADE NOMINAL DE 400 L, CAPACIDADE DE MISTURA 310 L, MOTOR ELÉTRICO TRIFÁSICO POTÊNCIA DE 2 HP, SEM CARREGADOR - CHI DIURNO. AF_10/2014 | CHOR - CUSTOS HORÁRIOS DE MÁQUINAS E EQUIPAMENTOS | CHI | 0.7188 | 0.44 | 0.31 | 815 | 0.31 |  | 0.31
Composição Auxiliar | 88830 | SINAPI | BETONEIRA CAPACIDADE NOMINAL DE 400 L, CAPACIDADE DE MISTURA 310 L, MOTOR ELÉTRICO TRIFÁSICO POTÊNCIA DE 2 HP, SEM CARREGADOR - CHP DIURNO. AF_10/2014 | CHOR - CUSTOS HORÁRIOS DE MÁQUINAS E EQUIPAMENTOS | CHP | 0.7623 | 1.7 | 1.29 | 815 | 1.29 |  | 1.29
Composição Auxiliar | 88316 | SINAPI | SERVENTE COM ENCARGOS COMPLEMENTARES | SEDI - SERVIÇOS DIVERSOS | H | 2.3433 | 17.35 | 40.65 | 815 | 40.65 |  | 40.65
Composição Auxiliar | 88377 | SINAPI | OPERADOR DE BETONEIRA ESTACIONÁRIA/MISTURADOR COM ENCARGOS COMPLEMENTARES | SEDI - SERVIÇOS DIVERSOS | H | 1.4811 | 20.62 | 30.54 | 815 | 30.54 |  | 30.54
Insumo | 00000370 | SINAPI | AREIA MEDIA - POSTO JAZIDA/FORNECEDOR (RETIRADO NA JAZIDA, SEM TRANSPORTE) | Material | m³ | 0.8269 | 49.41 | 40.85 | 815 | 40.85 |  | 40.85
Insumo | 00001379 | SINAPI | CIMENTO PORTLAND COMPOSTO CP II-32 | Material | KG | 212.0194 | 1.29 | 273.5 | 815 | 273.5 |  | 273.5
Insumo | 00004721 | SINAPI | PEDRA BRITADA N. 1 (9,5 A 19 MM) POSTO PEDREIRA/FORNECEDOR, SEM FRETE | Material | m³ | 0.5782 | 208.9 | 120.78 | 815 | 120.78 |  | 120.78
815
815
815
| Código | Banco | Descrição | Tipo | Und | Quant. | Valor Unit | Total | 816
Composição | 94968 | SINAPI | CONCRETO MAGRO PARA LASTRO, TRAÇO 1:4,5:4,5 (CIMENTO/ AREIA MÉDIA/ BRITA 1) - PREPARO MECÂNICO COM BETONEIRA 600 L. AF_07/2016 | FUES - FUNDAÇÕES E ESTRUTURAS | m³ | 1 | 506.82 | 506.82 | 816 |  |  |  | 94968 | 0 | 506.82
Composição Auxiliar | 89225 | SINAPI | BETONEIRA CAPACIDADE NOMINAL DE 600 L, CAPACIDADE DE MISTURA 360 L, MOTOR ELÉTRICO TRIFÁSICO POTÊNCIA DE 4 CV, SEM CARREGADOR - CHP DIURNO. AF_11/2014 | CHOR - CUSTOS HORÁRIOS DE MÁQUINAS E EQUIPAMENTOS | CHP | 0.6853 | 5.26 | 3.6 | 816 | 3.6 |  | 3.6
Composição Auxiliar | 89226 | SINAPI | BETONEIRA CAPACIDADE NOMINAL DE 600 L, CAPACIDADE DE MISTURA 360 L, MOTOR ELÉTRICO TRIFÁSICO POTÊNCIA DE 4 CV, SEM CARREGADOR - CHI DIURNO. AF_11/2014 | CHOR - CUSTOS HORÁRIOS DE MÁQUINAS E EQUIPAMENTOS | CHI | 0.6462 | 1.81 | 1.16 | 816 | 1.16 |  | 1.16
Composição Auxiliar | 88316 | SINAPI | SERVENTE COM ENCARGOS COMPLEMENTARES | SEDI - SERVIÇOS DIVERSOS | H | 2.1058 | 17.35 | 36.53 | 816 | 36.53 |  | 36.53
Composição Auxiliar | 88377 | SINAPI | OPERADOR DE BETONEIRA ESTACIONÁRIA/MISTURADOR COM ENCARGOS COMPLEMENTARES | SEDI - SERVIÇOS DIVERSOS | H | 1.3315 | 20.62 | 27.45 | 816 | 27.45 |  | 27.45
Insumo | 00000370 | SINAPI | AREIA MEDIA - POSTO JAZIDA/FORNECEDOR (RETIRADO NA JAZIDA, SEM TRANSPORTE) | Material | m³ | 0.8325 | 49.41 | 41.13 | 816 | 41.13 |  | 41.13
Insumo | 00001379 | SINAPI | CIMENTO PORTLAND COMPOSTO CP II-32 | Material | KG | 213.4531 | 1.29 | 275.35 | 816 | 275.35 |  | 275.35
Insumo | 00004721 | SINAPI | PEDRA BRITADA N. 1 (9,5 A 19 MM) POSTO PEDREIRA/FORNECEDOR, SEM FRETE | Material | m³ | 0.5821 | 208.9 | 121.6 | 816 | 121.6 |  | 121.6
816
816
816
| Código | Banco | Descrição | Tipo | Und | Quant. | Valor Unit | Total | 817
Composição | S-EST-CONC-74138.334 | Próprio | CONCRETO PREPARO MECÂNICO FCK=25MPA, INCLUSIVE LANCAMENTO E ADENSAMENTO | FUES - FUNDAÇÕES E ESTRUTURAS | m³ | 1 | 804.64 | 804.64 | 817 |  |  |  | S-EST-CONC-74138.334 | 0 | 804.64
Composição Auxiliar | 88245 | SINAPI | ARMADOR COM ENCARGOS COMPLEMENTARES | SEDI - SERVIÇOS DIVERSOS | H | 0.6 | 25.33 | 15.19 | 817 | 15.19 |  | 15.19
Composição Auxiliar | 88262 | SINAPI | CARPINTEIRO DE FORMAS COM ENCARGOS COMPLEMENTARES | SEDI - SERVIÇOS DIVERSOS | H | 0.6 | 25.21 | 15.12 | 817 | 15.12 |  | 15.12
Composição Auxiliar | 88309 | SINAPI | PEDREIRO COM ENCARGOS COMPLEMENTARES | SEDI - SERVIÇOS DIVERSOS | H | 0.6 | 25.49 | 15.29 | 817 | 15.29 |  | 15.29
Composição Auxiliar | 88316 | SINAPI | SERVENTE COM ENCARGOS COMPLEMENTARES | SEDI - SERVIÇOS DIVERSOS | H | 1.6 | 17.35 | 27.76 | 817 | 27.76 |  | 27.76
Composição Auxiliar | 94971 | SINAPI | CONCRETO FCK = 25MPA, TRAÇO 1:2,3:2,7 (CIMENTO/ AREIA MÉDIA/ BRITA 1) - PREPARO MECÂNICO COM BETONEIRA 600 L. AF_07/2016 | FUES - FUNDAÇÕES E ESTRUTURAS | m³ | 1.05 | 696.03 | 730.83 | 817 | 730.83 |  | 730.83
Insumo | 00010485 | SINAPI | !EM PROCESSO DE DESATIVACAO! VIBRADOR DE IMERSAO C/ MOTOR ELETRICO 2HP MONOFASICO QUALQUER DIAM C/ MANGOTE | Equipamento | H | 0.3 | 1.5 | 0.45 | 817 | 0.45 |  | 0.45
817
817
817
| Código | Banco | Descrição | Tipo | Und | Quant. | Valor Unit | Total | 818
Composição | S-EST-CONC-74138.1 | Próprio | CONCRETO USINADO BOMBEADO FCK=20MPA, INCLUSIVE LANCAMENTO E ADENSAMENTO | FUES - FUNDAÇÕES E ESTRUTURAS | m³ | 1 | 1119.45 | 1119.45 | 818 |  |  |  | S-EST-CONC-74138.1 | 0 | 1119.45
Composição Auxiliar | 88245 | SINAPI | ARMADOR COM ENCARGOS COMPLEMENTARES | SEDI - SERVIÇOS DIVERSOS | H | 0.6 | 25.33 | 15.19 | 818 | 15.19 |  | 15.19
Composição Auxiliar | 88262 | SINAPI | CARPINTEIRO DE FORMAS COM ENCARGOS COMPLEMENTARES | SEDI - SERVIÇOS DIVERSOS | H | 0.6 | 25.21 | 15.12 | 818 | 15.12 |  | 15.12
Composição Auxiliar | 88309 | SINAPI | PEDREIRO COM ENCARGOS COMPLEMENTARES | SEDI - SERVIÇOS DIVERSOS | H | 0.6 | 25.49 | 15.29 | 818 | 15.29 |  | 15.29
Composição Auxiliar | 88316 | SINAPI | SERVENTE COM ENCARGOS COMPLEMENTARES | SEDI - SERVIÇOS DIVERSOS | H | 1.6 | 17.35 | 27.76 | 818 | 27.76 |  | 27.76
Composição Auxiliar | 90586 | SINAPI | VIBRADOR DE IMERSÃO, DIÂMETRO DE PONTEIRA 45MM, MOTOR ELÉTRICO TRIFÁSICO POTÊNCIA DE 2 CV - CHP DIURNO. AF_06/2015 | CHOR - CUSTOS HORÁRIOS DE MÁQUINAS E EQUIPAMENTOS | CHP | 0.3 | 1.29 | 0.38 | 818 | 0.38 |  | 0.38
Insumo | 00001524 | SINAPI | CONCRETO USINADO BOMBEAVEL, CLASSE DE RESISTENCIA C20, COM BRITA 0 E 1, SLUMP = 100 +/- 20 MM, INCLUI SERVICO DE BOMBEAMENTO (NBR 8953) | Material | m³ | 1.05 | 995.92 | 1045.71 | 818 | 1045.71 |  | 1045.71
818
818
818
| Código | Banco | Descrição | Tipo | Und | Quant. | Valor Unit | Total | 819
Composição | 87755 | SINAPI | CONTRAPISO EM ARGAMASSA TRAÇO 1:4 (CIMENTO E AREIA), PREPARO MECÂNICO COM BETONEIRA 400 L, APLICADO EM ÁREAS MOLHADAS SOBRE IMPERMEABILIZAÇÃO, ACABAMENTO NÃO REFORÇADO, ESPESSURA 3CM. AF_07/2021 | PISO - PISOS | m² | 1 | 53.67 | 53.67 | 819 |  |  |  | 87755 | 0 | 53.67
Composição Auxiliar | 87301 | SINAPI | ARGAMASSA TRAÇO 1:4 (CIMENTO E AREIA MÉDIA) PARA CONTRAPISO, PREPARO MECÂNICO COM BETONEIRA 400 L. AF_06/2014 | SEDI - SERVIÇOS DIVERSOS | m³ | 0.0431 | 763.94 | 32.92 | 819 | 32.92 |  | 32.92
Composição Auxiliar | 88309 | SINAPI | PEDREIRO COM ENCARGOS COMPLEMENTARES | SEDI - SERVIÇOS DIVERSOS | H | 0.589 | 25.49 | 15.01 | 819 | 15.01 |  | 15.01
Composição Auxiliar | 88316 | SINAPI | SERVENTE COM ENCARGOS COMPLEMENTARES | SEDI - SERVIÇOS DIVERSOS | H | 0.294 | 17.35 | 5.1 | 819 | 5.1 |  | 5.1
Insumo | 00001379 | SINAPI | CIMENTO PORTLAND COMPOSTO CP II-32 | Material | KG | 0.5 | 1.29 | 0.64 | 819 | 0.64 |  | 0.64
819
819
819
| Código | Banco | Descrição | Tipo | Und | Quant. | Valor Unit | Total | 820
Composição | 87745 | SINAPI | CONTRAPISO EM ARGAMASSA TRAÇO 1:4 (CIMENTO E AREIA), PREPARO MECÂNICO COM BETONEIRA 400 L, APLICADO EM ÁREAS MOLHADAS SOBRE LAJE, ADERIDO, ACABAMENTO NÃO REFORÇADO, ESPESSURA 3CM. AF_07/2021 | PISO - PISOS | m² | 1 | 55.61 | 55.61 | 820 |  |  |  | 87745 | 0 | 55.61
Composição Auxiliar | 87301 | SINAPI | ARGAMASSA TRAÇO 1:4 (CIMENTO E AREIA MÉDIA) PARA CONTRAPISO, PREPARO MECÂNICO COM BETONEIRA 400 L. AF_06/2014 | SEDI - SERVIÇOS DIVERSOS | m³ | 0.0431 | 763.94 | 32.92 | 820 | 32.92 |  | 32.92
Composição Auxiliar | 88309 | SINAPI | PEDREIRO COM ENCARGOS COMPLEMENTARES | SEDI - SERVIÇOS DIVERSOS | H | 0.561 | 25.49 | 14.29 | 820 | 14.29 |  | 14.29
Composição Auxiliar | 88316 | SINAPI | SERVENTE COM ENCARGOS COMPLEMENTARES | SEDI - SERVIÇOS DIVERSOS | H | 0.28 | 17.35 | 4.85 | 820 | 4.85 |  | 4.85
Insumo | 00007334 | SINAPI | ADITIVO ADESIVO LIQUIDO PARA ARGAMASSAS DE REVESTIMENTOS CIMENTICIOS | Material | L | 0.21 | 13.9 | 2.91 | 820 | 2.91 |  | 2.91
Insumo | 00001379 | SINAPI | CIMENTO PORTLAND COMPOSTO CP II-32 | Material | KG | 0.5 | 1.29 | 0.64 | 820 | 0.64 |  | 0.64
820
820
820
| Código | Banco | Descrição | Tipo | Und | Quant. | Valor Unit | Total | 821
Composição | 91285 | SINAPI | CORTADORA DE PISO COM MOTOR 4 TEMPOS A GASOLINA, POTÊNCIA DE 13 HP, COM DISCO DE CORTE DIAMANTADO SEGMENTADO PARA CONCRETO, DIÂMETRO DE 350 MM, FURO DE 1" (14 X 1") - CHI DIURNO. AF_08/2015 | CHOR - CUSTOS HORÁRIOS DE MÁQUINAS E EQUIPAMENTOS | CHI | 1 | 0.7 | 0.7 | 821 |  |  |  | 91285 | 0 | 0.7
Composição Auxiliar | 91279 | SINAPI | CORTADORA DE PISO COM MOTOR 4 TEMPOS A GASOLINA, POTÊNCIA DE 13 HP, COM DISCO DE CORTE DIAMANTADO SEGMENTADO PARA CONCRETO, DIÂMETRO DE 350 MM, FURO DE 1" (14 X 1") - DEPRECIAÇÃO. AF_08/2015 | CHOR - CUSTOS HORÁRIOS DE MÁQUINAS E EQUIPAMENTOS | H | 1 | 0.63 | 0.63 | 821 | 0.63 |  | 0.63
Composição Auxiliar | 91280 | SINAPI | CORTADORA DE PISO COM MOTOR 4 TEMPOS A GASOLINA, POTÊNCIA DE 13 HP, COM DISCO DE CORTE DIAMANTADO SEGMENTADO PARA CONCRETO, DIÂMETRO DE 350 MM, FURO DE 1" (14 X 1") - JUROS. AF_08/2015 | CHOR - CUSTOS HORÁRIOS DE MÁQUINAS E EQUIPAMENTOS | H | 1 | 0.07 | 0.07 | 821 | 0.07 |  | 0.07
821
821
821
| Código | Banco | Descrição | Tipo | Und | Quant. | Valor Unit | Total | 822
Composição | 91283 | SINAPI | CORTADORA DE PISO COM MOTOR 4 TEMPOS A GASOLINA, POTÊNCIA DE 13 HP, COM DISCO DE CORTE DIAMANTADO SEGMENTADO PARA CONCRETO, DIÂMETRO DE 350 MM, FURO DE 1" (14 X 1") - CHP DIURNO. AF_08/2015 | CHOR - CUSTOS HORÁRIOS DE MÁQUINAS E EQUIPAMENTOS | CHP | 1 | 11.72 | 11.72 | 822 |  |  |  | 91283 | 0 | 11.72
Composição Auxiliar | 91279 | SINAPI | CORTADORA DE PISO COM MOTOR 4 TEMPOS A GASOLINA, POTÊNCIA DE 13 HP, COM DISCO DE CORTE DIAMANTADO SEGMENTADO PARA CONCRETO, DIÂMETRO DE 350 MM, FURO DE 1" (14 X 1") - DEPRECIAÇÃO. AF_08/2015 | CHOR - CUSTOS HORÁRIOS DE MÁQUINAS E EQUIPAMENTOS | H | 1 | 0.63 | 0.63 | 822 | 0.63 |  | 0.63
Composição Auxiliar | 91282 | SINAPI | CORTADORA DE PISO COM MOTOR 4 TEMPOS A GASOLINA, POTÊNCIA DE 13 HP, COM DISCO DE CORTE DIAMANTADO SEGMENTADO PARA CONCRETO, DIÂMETRO DE 350 MM, FURO DE 1" (14 X 1") - MATERIAIS NA OPERAÇÃO. AF_08/2015 | CHOR - CUSTOS HORÁRIOS DE MÁQUINAS E EQUIPAMENTOS | H | 1 | 10.22 | 10.22 | 822 | 10.22 |  | 10.22
Composição Auxiliar | 91280 | SINAPI | CORTADORA DE PISO COM MOTOR 4 TEMPOS A GASOLINA, POTÊNCIA DE 13 HP, COM DISCO DE CORTE DIAMANTADO SEGMENTADO PARA CONCRETO, DIÂMETRO DE 350 MM, FURO DE 1" (14 X 1") - JUROS. AF_08/2015 | CHOR - CUSTOS HORÁRIOS DE MÁQUINAS E EQUIPAMENTOS | H | 1 | 0.07 | 0.07 | 822 | 0.07 |  | 0.07
Composição Auxiliar | 91281 | SINAPI | CORTADORA DE PISO COM MOTOR 4 TEMPOS A GASOLINA, POTÊNCIA DE 13 HP, COM DISCO DE CORTE DIAMANTADO SEGMENTADO PARA CONCRETO, DIÂMETRO DE 350 MM, FURO DE 1" (14 X 1") - MANUTENÇÃO. AF_08/2015 | CHOR - CUSTOS HORÁRIOS DE MÁQUINAS E EQUIPAMENTOS | H | 1 | 0.8 | 0.8 | 822 | 0.8 |  | 0.8
822
822
822
| Código | Banco | Descrição | Tipo | Und | Quant. | Valor Unit | Total | 823
Composição | 91279 | SINAPI | CORTADORA DE PISO COM MOTOR 4 TEMPOS A GASOLINA, POTÊNCIA DE 13 HP, COM DISCO DE CORTE DIAMANTADO SEGMENTADO PARA CONCRETO, DIÂMETRO DE 350 MM, FURO DE 1" (14 X 1") - DEPRECIAÇÃO. AF_08/2015 | CHOR - CUSTOS HORÁRIOS DE MÁQUINAS E EQUIPAMENTOS | H | 1 | 0.63 | 0.63 | 823 |  |  |  | 91279 | 0 | 0.63
Insumo | 00013887 | SINAPI | DISCO DE CORTE DIAMANTADO SEGMENTADO PARA CONCRETO, DIAMETRO DE 350 MM, FURO DE 1 " (14 X 1 ") | Equipamento | UN | 6.4e-05 | 396.56 | 0.02 | 823 | 0.02 |  | 0.02
Insumo | 00011280 | SINAPI | CORTADEIRA DE PISO DE CONCRETO E ASFALTO, PARA DISCO PADRAO DE DIAMETRO 350 MM (14") OU 450 MM (18") , MOTOR A GASOLINA, POTENCIA 13 HP, SEM DISCO | Equipamento | UN | 6.4e-05 | 9670.89 | 0.61 | 823 | 0.61 |  | 0.61
823
823
823
| Código | Banco | Descrição | Tipo | Und | Quant. | Valor Unit | Total | 824
Composição | 91280 | SINAPI | CORTADORA DE PISO COM MOTOR 4 TEMPOS A GASOLINA, POTÊNCIA DE 13 HP, COM DISCO DE CORTE DIAMANTADO SEGMENTADO PARA CONCRETO, DIÂMETRO DE 350 MM, FURO DE 1" (14 X 1") - JUROS. AF_08/2015 | CHOR - CUSTOS HORÁRIOS DE MÁQUINAS E EQUIPAMENTOS | H | 1 | 0.07 | 0.07 | 824 |  |  |  | 91280 | 0 | 0.07
Insumo | 00011280 | SINAPI | CORTADEIRA DE PISO DE CONCRETO E ASFALTO, PARA DISCO PADRAO DE DIAMETRO 350 MM (14") OU 450 MM (18") , MOTOR A GASOLINA, POTENCIA 13 HP, SEM DISCO | Equipamento | UN | 7.6e-06 | 9670.89 | 0.07 | 824 | 0.07 |  | 0.07
824
824
824
| Código | Banco | Descrição | Tipo | Und | Quant. | Valor Unit | Total | 825
Composição | 91281 | SINAPI | CORTADORA DE PISO COM MOTOR 4 TEMPOS A GASOLINA, POTÊNCIA DE 13 HP, COM DISCO DE CORTE DIAMANTADO SEGMENTADO PARA CONCRETO, DIÂMETRO DE 350 MM, FURO DE 1" (14 X 1") - MANUTENÇÃO. AF_08/2015 | CHOR - CUSTOS HORÁRIOS DE MÁQUINAS E EQUIPAMENTOS | H | 1 | 0.8 | 0.8 | 825 |  |  |  | 91281 | 0 | 0.8
Insumo | 00013887 | SINAPI | DISCO DE CORTE DIAMANTADO SEGMENTADO PARA CONCRETO, DIAMETRO DE 350 MM, FURO DE 1 " (14 X 1 ") | Equipamento | UN | 8e-05 | 396.56 | 0.03 | 825 | 0.03 |  | 0.03
Insumo | 00011280 | SINAPI | CORTADEIRA DE PISO DE CONCRETO E ASFALTO, PARA DISCO PADRAO DE DIAMETRO 350 MM (14") OU 450 MM (18") , MOTOR A GASOLINA, POTENCIA 13 HP, SEM DISCO | Equipamento | UN | 8e-05 | 9670.89 | 0.77 | 825 | 0.77 |  | 0.77
825
825
825
| Código | Banco | Descrição | Tipo | Und | Quant. | Valor Unit | Total | 826
Composição | 91282 | SINAPI | CORTADORA DE PISO COM MOTOR 4 TEMPOS A GASOLINA, POTÊNCIA DE 13 HP, COM DISCO DE CORTE DIAMANTADO SEGMENTADO PARA CONCRETO, DIÂMETRO DE 350 MM, FURO DE 1" (14 X 1") - MATERIAIS NA OPERAÇÃO. AF_08/2015 | CHOR - CUSTOS HORÁRIOS DE MÁQUINAS E EQUIPAMENTOS | H | 1 | 10.22 | 10.22 | 826 |  |  |  | 91282 | 0 | 10.22
Insumo | 00004222 | SINAPI | GASOLINA COMUM | Material | L | 1.45 | 7.05 | 10.22 | 826 | 10.22 |  | 10.22
826
826
826
| Código | Banco | Descrição | Tipo | Und | Quant. | Valor Unit | Total | 827
Composição | 92794 | SINAPI | CORTE E DOBRA DE AÇO CA-50, DIÂMETRO DE 10,0 MM, UTILIZADO EM ESTRUTURAS DIVERSAS, EXCETO LAJES. AF_12/2015 | FUES - FUNDAÇÕES E ESTRUTURAS | KG | 1 | 14.12 | 14.12 | 827 |  |  |  | 92794 | 0 | 14.12
Composição Auxiliar | 88238 | SINAPI | AJUDANTE DE ARMADOR COM ENCARGOS COMPLEMENTARES | SEDI - SERVIÇOS DIVERSOS | H | 0.0018 | 17.17 | 0.03 | 827 | 0.03 |  | 0.03
Composição Auxiliar | 88245 | SINAPI | ARMADOR COM ENCARGOS COMPLEMENTARES | SEDI - SERVIÇOS DIVERSOS | H | 0.0125 | 25.33 | 0.31 | 827 | 0.31 |  | 0.31
Insumo | 00000034 | SINAPI | ACO CA-50, 10,0 MM, VERGALHAO | Material | KG | 1.11 | 12.42 | 13.78 | 827 | 13.78 |  | 13.78
827
827
827
| Código | Banco | Descrição | Tipo | Und | Quant. | Valor Unit | Total | 828
Composição | 92803 | SINAPI | CORTE E DOBRA DE AÇO CA-50, DIÂMETRO DE 10,0 MM, UTILIZADO EM LAJE. AF_12/2015 | FUES - FUNDAÇÕES E ESTRUTURAS | KG | 1 | 14.02 | 14.02 | 828 |  |  |  | 92803 | 0 | 14.02
Composição Auxiliar | 88238 | SINAPI | AJUDANTE DE ARMADOR COM ENCARGOS COMPLEMENTARES | SEDI - SERVIÇOS DIVERSOS | H | 0.0012 | 17.17 | 0.02 | 828 | 0.02 |  | 0.02
Composição Auxiliar | 88245 | SINAPI | ARMADOR COM ENCARGOS COMPLEMENTARES | SEDI - SERVIÇOS DIVERSOS | H | 0.0088 | 25.33 | 0.22 | 828 | 0.22 |  | 0.22
Insumo | 00000034 | SINAPI | ACO CA-50, 10,0 MM, VERGALHAO | Material | KG | 1.11 | 12.42 | 13.78 | 828 | 13.78 |  | 13.78
828
828
828
| Código | Banco | Descrição | Tipo | Und | Quant. | Valor Unit | Total | 829
Composição | 92795 | SINAPI | CORTE E DOBRA DE AÇO CA-50, DIÂMETRO DE 12,5 MM, UTILIZADO EM ESTRUTURAS DIVERSAS, EXCETO LAJES. AF_12/2015 | FUES - FUNDAÇÕES E ESTRUTURAS | KG | 1 | 12.12 | 12.12 | 829 |  |  |  | 92795 | 0 | 12.12
Composição Auxiliar | 88238 | SINAPI | AJUDANTE DE ARMADOR COM ENCARGOS COMPLEMENTARES | SEDI - SERVIÇOS DIVERSOS | H | 0.001 | 17.17 | 0.01 | 829 | 0.01 |  | 0.01
Composição Auxiliar | 88245 | SINAPI | ARMADOR COM ENCARGOS COMPLEMENTARES | SEDI - SERVIÇOS DIVERSOS | H | 0.007 | 25.33 | 0.17 | 829 | 0.17 |  | 0.17
Insumo | 00043055 | SINAPI | ACO CA-50, 12,5 MM OU 16,0 MM, VERGALHAO | Material | KG | 1.11 | 10.76 | 11.94 | 829 | 11.94 |  | 11.94
829
829
829
| Código | Banco | Descrição | Tipo | Und | Quant. | Valor Unit | Total | 830
Composição | 92804 | SINAPI | CORTE E DOBRA DE AÇO CA-50, DIÂMETRO DE 12,5 MM, UTILIZADO EM LAJE. AF_12/2015 | FUES - FUNDAÇÕES E ESTRUTURAS | KG | 1 | 12.07 | 12.07 | 830 |  |  |  | 92804 | 0 | 12.07
Composição Auxiliar | 88238 | SINAPI | AJUDANTE DE ARMADOR COM ENCARGOS COMPLEMENTARES | SEDI - SERVIÇOS DIVERSOS | H | 0.0007 | 17.17 | 0.01 | 830 | 0.01 |  | 0.01
Composição Auxiliar | 88245 | SINAPI | ARMADOR COM ENCARGOS COMPLEMENTARES | SEDI - SERVIÇOS DIVERSOS | H | 0.0048 | 25.33 | 0.12 | 830 | 0.12 |  | 0.12
Insumo | 00043055 | SINAPI | ACO CA-50, 12,5 MM OU 16,0 MM, VERGALHAO | Material | KG | 1.11 | 10.76 | 11.94 | 830 | 11.94 |  | 11.94
830
830
830
| Código | Banco | Descrição | Tipo | Und | Quant. | Valor Unit | Total | 831
Composição | 92796 | SINAPI | CORTE E DOBRA DE AÇO CA-50, DIÂMETRO DE 16,0 MM, UTILIZADO EM ESTRUTURAS DIVERSAS, EXCETO LAJES. AF_12/2015 | FUES - FUNDAÇÕES E ESTRUTURAS | KG | 1 | 12.03 | 12.03 | 831 |  |  |  | 92796 | 0 | 12.03
Composição Auxiliar | 88245 | SINAPI | ARMADOR COM ENCARGOS COMPLEMENTARES | SEDI - SERVIÇOS DIVERSOS | H | 0.0037 | 25.33 | 0.09 | 831 | 0.09 |  | 0.09
Insumo | 00043055 | SINAPI | ACO CA-50, 12,5 MM OU 16,0 MM, VERGALHAO | Material | KG | 1.11 | 10.76 | 11.94 | 831 | 11.94 |  | 11.94
831
831
831
| Código | Banco | Descrição | Tipo | Und | Quant. | Valor Unit | Total | 832
Composição | 92792 | SINAPI | CORTE E DOBRA DE AÇO CA-50, DIÂMETRO DE 6,3 MM, UTILIZADO EM ESTRUTURAS DIVERSAS, EXCETO LAJES. AF_12/2015 | FUES - FUNDAÇÕES E ESTRUTURAS | KG | 1 | 15.17 | 15.17 | 832 |  |  |  | 92792 | 0 | 15.17
Composição Auxiliar | 88238 | SINAPI | AJUDANTE DE ARMADOR COM ENCARGOS COMPLEMENTARES | SEDI - SERVIÇOS DIVERSOS | H | 0.0059 | 17.17 | 0.1 | 832 | 0.1 |  | 0.1
Composição Auxiliar | 88245 | SINAPI | ARMADOR COM ENCARGOS COMPLEMENTARES | SEDI - SERVIÇOS DIVERSOS | H | 0.042 | 25.33 | 1.06 | 832 | 1.06 |  | 1.06
Insumo | 00000032 | SINAPI | ACO CA-50, 6,3 MM, VERGALHAO | Material | KG | 1.07 | 13.1 | 14.01 | 832 | 14.01 |  | 14.01
832
832
832
| Código | Banco | Descrição | Tipo | Und | Quant. | Valor Unit | Total | 833
Composição | 92801 | SINAPI | CORTE E DOBRA DE AÇO CA-50, DIÂMETRO DE 6,3 MM, UTILIZADO EM LAJE. AF_12/2015 | FUES - FUNDAÇÕES E ESTRUTURAS | KG | 1 | 14.86 | 14.86 | 833 |  |  |  | 92801 | 0 | 14.86
Composição Auxiliar | 88238 | SINAPI | AJUDANTE DE ARMADOR COM ENCARGOS COMPLEMENTARES | SEDI - SERVIÇOS DIVERSOS | H | 0.0044 | 17.17 | 0.07 | 833 | 0.07 |  | 0.07
Composição Auxiliar | 88245 | SINAPI | ARMADOR COM ENCARGOS COMPLEMENTARES | SEDI - SERVIÇOS DIVERSOS | H | 0.031 | 25.33 | 0.78 | 833 | 0.78 |  | 0.78
Insumo | 00000032 | SINAPI | ACO CA-50, 6,3 MM, VERGALHAO | Material | KG | 1.07 | 13.1 | 14.01 | 833 | 14.01 |  | 14.01
833
833
833
| Código | Banco | Descrição | Tipo | Und | Quant. | Valor Unit | Total | 834
Composição | 92793 | SINAPI | CORTE E DOBRA DE AÇO CA-50, DIÂMETRO DE 8,0 MM, UTILIZADO EM ESTRUTURAS DIVERSAS, EXCETO LAJES. AF_12/2015 | FUES - FUNDAÇÕES E ESTRUTURAS | KG | 1 | 15.23 | 15.23 | 834 |  |  |  | 92793 | 0 | 15.23
Composição Auxiliar | 88238 | SINAPI | AJUDANTE DE ARMADOR COM ENCARGOS COMPLEMENTARES | SEDI - SERVIÇOS DIVERSOS | H | 0.0032 | 17.17 | 0.05 | 834 | 0.05 |  | 0.05
Composição Auxiliar | 88245 | SINAPI | ARMADOR COM ENCARGOS COMPLEMENTARES | SEDI - SERVIÇOS DIVERSOS | H | 0.0224 | 25.33 | 0.56 | 834 | 0.56 |  | 0.56
Insumo | 00000033 | SINAPI | ACO CA-50, 8,0 MM, VERGALHAO | Material | KG | 1.11 | 13.18 | 14.62 | 834 | 14.62 |  | 14.62
834
834
834
| Código | Banco | Descrição | Tipo | Und | Quant. | Valor Unit | Total | 835
Composição | 92802 | SINAPI | CORTE E DOBRA DE AÇO CA-50, DIÂMETRO DE 8,0 MM, UTILIZADO EM LAJE. AF_12/2015 | FUES - FUNDAÇÕES E ESTRUTURAS | KG | 1 | 15.06 | 15.06 | 835 |  |  |  | 92802 | 0 | 15.06
Composição Auxiliar | 88238 | SINAPI | AJUDANTE DE ARMADOR COM ENCARGOS COMPLEMENTARES | SEDI - SERVIÇOS DIVERSOS | H | 0.0023 | 17.17 | 0.03 | 835 | 0.03 |  | 0.03
Composição Auxiliar | 88245 | SINAPI | ARMADOR COM ENCARGOS COMPLEMENTARES | SEDI - SERVIÇOS DIVERSOS | H | 0.0162 | 25.33 | 0.41 | 835 | 0.41 |  | 0.41
Insumo | 00000033 | SINAPI | ACO CA-50, 8,0 MM, VERGALHAO | Material | KG | 1.11 | 13.18 | 14.62 | 835 | 14.62 |  | 14.62
835
835
835
| Código | Banco | Descrição | Tipo | Und | Quant. | Valor Unit | Total | 836
Composição | 92799 | SINAPI | CORTE E DOBRA DE AÇO CA-60, DIÂMETRO DE 4,2 MM, UTILIZADO EM LAJE. AF_12/2015 | FUES - FUNDAÇÕES E ESTRUTURAS | KG | 1 | 15.16 | 15.16 | 836 |  |  |  | 92799 | 0 | 15.16
Composição Auxiliar | 88238 | SINAPI | AJUDANTE DE ARMADOR COM ENCARGOS COMPLEMENTARES | SEDI - SERVIÇOS DIVERSOS | H | 0.0131 | 17.17 | 0.22 | 836 | 0.22 |  | 0.22
Composição Auxiliar | 88245 | SINAPI | ARMADOR COM ENCARGOS COMPLEMENTARES | SEDI - SERVIÇOS DIVERSOS | H | 0.0933 | 25.33 | 2.36 | 836 | 2.36 |  | 2.36
Insumo | 00043059 | SINAPI | ACO CA-60, 4,2 MM, OU 5,0 MM, OU 6,0 MM, OU 7,0 MM, VERGALHAO | Material | KG | 1.07 | 11.76 | 12.58 | 836 | 12.58 |  | 12.58
836
836
836
| Código | Banco | Descrição | Tipo | Und | Quant. | Valor Unit | Total | 837
Composição | 92791 | SINAPI | CORTE E DOBRA DE AÇO CA-60, DIÂMETRO DE 5,0 MM, UTILIZADO EM ESTRUTURAS DIVERSAS, EXCETO LAJES. AF_12/2015 | FUES - FUNDAÇÕES E ESTRUTURAS | KG | 1 | 14.7 | 14.7 | 837 |  |  |  | 92791 | 0 | 14.7
Composição Auxiliar | 88238 | SINAPI | AJUDANTE DE ARMADOR COM ENCARGOS COMPLEMENTARES | SEDI - SERVIÇOS DIVERSOS | H | 0.0108 | 17.17 | 0.18 | 837 | 0.18 |  | 0.18
Composição Auxiliar | 88245 | SINAPI | ARMADOR COM ENCARGOS COMPLEMENTARES | SEDI - SERVIÇOS DIVERSOS | H | 0.0769 | 25.33 | 1.94 | 837 | 1.94 |  | 1.94
Insumo | 00043059 | SINAPI | ACO CA-60, 4,2 MM, OU 5,0 MM, OU 6,0 MM, OU 7,0 MM, VERGALHAO | Material | KG | 1.07 | 11.76 | 12.58 | 837 | 12.58 |  | 12.58
837
837
837
| Código | Banco | Descrição | Tipo | Und | Quant. | Valor Unit | Total | 838
Composição | 92800 | SINAPI | CORTE E DOBRA DE AÇO CA-60, DIÂMETRO DE 5,0 MM, UTILIZADO EM LAJE. AF_12/2015 | FUES - FUNDAÇÕES E ESTRUTURAS | KG | 1 | 14.19 | 14.19 | 838 |  |  |  | 92800 | 0 | 14.19
Composição Auxiliar | 88238 | SINAPI | AJUDANTE DE ARMADOR COM ENCARGOS COMPLEMENTARES | SEDI - SERVIÇOS DIVERSOS | H | 0.0082 | 17.17 | 0.14 | 838 | 0.14 |  | 0.14
Composição Auxiliar | 88245 | SINAPI | ARMADOR COM ENCARGOS COMPLEMENTARES | SEDI - SERVIÇOS DIVERSOS | H | 0.0581 | 25.33 | 1.47 | 838 | 1.47 |  | 1.47
Insumo | 00043059 | SINAPI | ACO CA-60, 4,2 MM, OU 5,0 MM, OU 6,0 MM, OU 7,0 MM, VERGALHAO | Material | KG | 1.07 | 11.76 | 12.58 | 838 | 12.58 |  | 12.58
838
838
838
| Código | Banco | Descrição | Tipo | Und | Quant. | Valor Unit | Total | 839
Composição | 100852 | SINAPI | CUBA DE EMBUTIR RETANGULAR DE AÇO INOXIDÁVEL, 56 X 33 X 12 CM - FORNECIMENTO E INSTALAÇÃO. AF_01/2020 | INHI - INSTALAÇÕES HIDROS SANITÁRIAS | UN | 1 | 204.38 | 204.38 | 839 |  |  |  | 100852 | 0 | 204.38
Composição Auxiliar | 88274 | SINAPI | MARMORISTA/GRANITEIRO COM ENCARGOS COMPLEMENTARES | SEDI - SERVIÇOS DIVERSOS | H | 0.4774 | 26.63 | 12.71 | 839 | 12.71 |  | 12.71
Composição Auxiliar | 88316 | SINAPI | SERVENTE COM ENCARGOS COMPLEMENTARES | SEDI - SERVIÇOS DIVERSOS | H | 0.1504 | 17.35 | 2.6 | 839 | 2.6 |  | 2.6
Insumo | 00001747 | SINAPI | CUBA ACO INOX (AISI 304) DE EMBUTIR COM VALVULA DE 3 1/2 ", DE *56 X 33 X 12* CM | Material | UN | 1 | 177.48 | 177.48 | 839 | 177.48 |  | 177.48
Insumo | 00004823 | SINAPI | MASSA PLASTICA PARA MARMORE/GRANITO | Material | KG | 0.346 | 33.52 | 11.59 | 839 | 11.59 |  | 11.59
839
839
839
| Código | Banco | Descrição | Tipo | Und | Quant. | Valor Unit | Total | 840
Composição | 95308 | SINAPI | CURSO DE CAPACITAÇÃO PARA AJUDANTE DE ARMADOR (ENCARGOS COMPLEMENTARES) - HORISTA | SEDI - SERVIÇOS DIVERSOS | H | 1 | 0.11 | 0.11 | 840 |  |  |  | 95308 | 0.11 | 0
Insumo | 00006114 | SINAPI | AJUDANTE DE ARMADOR | Mão de Obra | H | 0.0094 | 11.72 | 0.11 | 840 | 0.11 | 0.11
840
840
840
| Código | Banco | Descrição | Tipo | Und | Quant. | Valor Unit | Total | 841
Composição | 95309 | SINAPI | CURSO DE CAPACITAÇÃO PARA AJUDANTE DE CARPINTEIRO (ENCARGOS COMPLEMENTARES) - HORISTA | SEDI - SERVIÇOS DIVERSOS | H | 1 | 0.15 | 0.15 | 841 |  |  |  | 95309 | 0.15 | 0
Insumo | 00006117 | SINAPI | CARPINTEIRO AUXILIAR | Mão de Obra | H | 0.012 | 12.91 | 0.15 | 841 | 0.15 | 0.15
841
841
841
| Código | Banco | Descrição | Tipo | Und | Quant. | Valor Unit | Total | 842
Composição | 95312 | SINAPI | CURSO DE CAPACITAÇÃO PARA AJUDANTE DE PEDREIRO (ENCARGOS COMPLEMENTARES) - HORISTA | SEDI - SERVIÇOS DIVERSOS | H | 1 | 0.14 | 0.14 | 842 |  |  |  | 95312 | 0.14 | 0
Insumo | 00006127 | SINAPI | AUXILIAR DE PEDREIRO | Mão de Obra | H | 0.012 | 11.72 | 0.14 | 842 | 0.14 | 0.14
842
842
842
| Código | Banco | Descrição | Tipo | Und | Quant. | Valor Unit | Total | 843
Composição | 100291 | SINAPI | CURSO DE CAPACITAÇÃO PARA AJUDANTE DE PINTOR (ENCARGOS COMPLEMENTARES) - HORISTA | SEDI - SERVIÇOS DIVERSOS | H | 1 | 0.15 | 0.15 | 843 |  |  |  | 100291 | 0.15 | 0
Insumo | 00034466 | SINAPI | AJUDANTE DE PINTOR | Mão de Obra | H | 0.012 | 12.91 | 0.15 | 843 | 0.15 | 0.15
843
843
843
| Código | Banco | Descrição | Tipo | Und | Quant. | Valor Unit | Total | 844
Composição | 95313 | SINAPI | CURSO DE CAPACITAÇÃO PARA AJUDANTE ESPECIALIZADO (ENCARGOS COMPLEMENTARES) - HORISTA | SEDI - SERVIÇOS DIVERSOS | H | 1 | 0.12 | 0.12 | 844 |  |  |  | 95313 | 0.12 | 0
Insumo | 00000242 | SINAPI | AJUDANTE ESPECIALIZADO | Mão de Obra | H | 0.0094 | 13.12 | 0.12 | 844 | 0.12 | 0.12
844
844
844
| Código | Banco | Descrição | Tipo | Und | Quant. | Valor Unit | Total | 845
Composição | 95413 | SINAPI | CURSO DE CAPACITAÇÃO PARA ALMOXARIFE (ENCARGOS COMPLEMENTARES) - MENSALISTA | SEDI - SERVIÇOS DIVERSOS | MES | 1 | 10.7 | 10.7 | 845 |  |  |  | 95413 | 10.7 | 0
Insumo | 00040809 | SINAPI | ALMOXARIFE (MENSALISTA) | Mão de Obra | MES | 0.0031 | 3454.65 | 10.7 | 845 | 10.7 | 10.7
845
845
845
| Código | Banco | Descrição | Tipo | Und | Quant. | Valor Unit | Total | 846
Composição | 95414 | SINAPI | CURSO DE CAPACITAÇÃO PARA APONTADOR OU APROPRIADOR (ENCARGOS COMPLEMENTARES) - MENSALISTA | SEDI - SERVIÇOS DIVERSOS | MES | 1 | 37.57 | 37.57 | 846 |  |  |  | 95414 | 37.57 | 0
Insumo | 00040810 | SINAPI | APONTADOR OU APROPRIADOR DE MAO DE OBRA (MENSALISTA) | Mão de Obra | MES | 0.0131 | 2868.07 | 37.57 | 846 | 37.57 | 37.57
846
846
846
| Código | Banco | Descrição | Tipo | Und | Quant. | Valor Unit | Total | 847
Composição | 95314 | SINAPI | CURSO DE CAPACITAÇÃO PARA ARMADOR (ENCARGOS COMPLEMENTARES) - HORISTA | SEDI - SERVIÇOS DIVERSOS | H | 1 | 0.18 | 0.18 | 847 |  |  |  | 95314 | 0.18 | 0
Insumo | 00000378 | SINAPI | ARMADOR | Mão de Obra | H | 0.0094 | 19.81 | 0.18 | 847 | 0.18 | 0.18
847
847
847
| Código | Banco | Descrição | Tipo | Und | Quant. | Valor Unit | Total | 848
Composição | 95315 | SINAPI | CURSO DE CAPACITAÇÃO PARA ASSENTADOR DE TUBOS (ENCARGOS COMPLEMENTARES) - HORISTA | SEDI - SERVIÇOS DIVERSOS | H | 1 | 0.26 | 0.26 | 848 |  |  |  | 95315 | 0.26 | 0
Insumo | 00040331 | SINAPI | ASSENTADOR DE MANILHAS | Mão de Obra | H | 0.012 | 21.67 | 0.26 | 848 | 0.26 | 0.26
848
848
848
| Código | Banco | Descrição | Tipo | Und | Quant. | Valor Unit | Total | 849
Composição | 100293 | SINAPI | CURSO DE CAPACITAÇÃO PARA AUXILIAR DE AZULEJISTA (ENCARGOS COMPLEMENTARES) - HORISTA | SEDI - SERVIÇOS DIVERSOS | H | 1 | 0.14 | 0.14 | 849 |  |  |  | 100293 | 0.14 | 0
Insumo | 00034551 | SINAPI | AUXILIAR DE AZULEJISTA | Mão de Obra | H | 0.012 | 11.72 | 0.14 | 849 | 0.14 | 0.14
849
849
849
| Código | Banco | Descrição | Tipo | Und | Quant. | Valor Unit | Total | 850
Composição | 95316 | SINAPI | CURSO DE CAPACITAÇÃO PARA AUXILIAR DE ELETRICISTA (ENCARGOS COMPLEMENTARES) - HORISTA | SEDI - SERVIÇOS DIVERSOS | H | 1 | 0.38 | 0.38 | 850 |  |  |  | 95316 | 0.38 | 0
Insumo | 00000247 | SINAPI | AJUDANTE DE ELETRICISTA | Mão de Obra | H | 0.0302 | 12.91 | 0.38 | 850 | 0.38 | 0.38
850
850
850
| Código | Banco | Descrição | Tipo | Und | Quant. | Valor Unit | Total | 851
Composição | 95317 | SINAPI | CURSO DE CAPACITAÇÃO PARA AUXILIAR DE ENCANADOR OU BOMBEIRO HIDRÁULICO (ENCARGOS COMPLEMENTARES) - HORISTA | SEDI - SERVIÇOS DIVERSOS | H | 1 | 0.18 | 0.18 | 851 |  |  |  | 95317 | 0.18 | 0
Insumo | 00000246 | SINAPI | AUXILIAR DE ENCANADOR OU BOMBEIRO HIDRAULICO | Mão de Obra | H | 0.0146 | 12.91 | 0.18 | 851 | 0.18 | 0.18
851
851
851
| Código | Banco | Descrição | Tipo | Und | Quant. | Valor Unit | Total | 852
Composição | 95320 | SINAPI | CURSO DE CAPACITAÇÃO PARA AUXILIAR DE SERRALHEIRO (ENCARGOS COMPLEMENTARES) - HORISTA | SEDI - SERVIÇOS DIVERSOS | H | 1 | 0.12 | 0.12 | 852 |  |  |  | 95320 | 0.12 | 0
Insumo | 00000252 | SINAPI | AJUDANTE DE SERRALHEIRO | Mão de Obra | H | 0.0094 | 12.91 | 0.12 | 852 | 0.12 | 0.12
852
852
852
| Código | Banco | Descrição | Tipo | Und | Quant. | Valor Unit | Total | 853
Composição | 95321 | SINAPI | CURSO DE CAPACITAÇÃO PARA AUXILIAR DE SERVIÇOS GERAIS (ENCARGOS COMPLEMENTARES) - HORISTA | SEDI - SERVIÇOS DIVERSOS | H | 1 | 0.11 | 0.11 | 853 |  |  |  | 95321 | 0.11 | 0
Insumo | 00006121 | SINAPI | AUXILIAR DE SERVICOS GERAIS | Mão de Obra | H | 0.0094 | 11.93 | 0.11 | 853 | 0.11 | 0.11
853
853
853
| Código | Banco | Descrição | Tipo | Und | Quant. | Valor Unit | Total | 854
Composição | 95323 | SINAPI | CURSO DE CAPACITAÇÃO PARA AUXILIAR TÉCNICO DE ENGENHARIA (ENCARGOS COMPLEMENTARES) - HORISTA | SEDI - SERVIÇOS DIVERSOS | H | 1 | 0.28 | 0.28 | 854 |  |  |  | 95323 | 0.28 | 0
Insumo | 00000532 | SINAPI | AUXILIAR TECNICO / ASSISTENTE DE ENGENHARIA | Mão de Obra | H | 0.0067 | 42.71 | 0.28 | 854 | 0.28 | 0.28
854
854
854
| Código | Banco | Descrição | Tipo | Und | Quant. | Valor Unit | Total | 855
Composição | 95324 | SINAPI | CURSO DE CAPACITAÇÃO PARA AZULEJISTA OU LADRILHISTA (ENCARGOS COMPLEMENTARES) - HORISTA | SEDI - SERVIÇOS DIVERSOS | H | 1 | 0.28 | 0.28 | 855 |  |  |  | 95324 | 0.28 | 0
Insumo | 00004760 | SINAPI | AZULEJISTA OU LADRILHEIRO | Mão de Obra | H | 0.012 | 23.53 | 0.28 | 855 | 0.28 | 0.28
855
855
855
| Código | Banco | Descrição | Tipo | Und | Quant. | Valor Unit | Total | 856
Composição | 95328 | SINAPI | CURSO DE CAPACITAÇÃO PARA CALCETEIRO (ENCARGOS COMPLEMENTARES) - HORISTA | SEDI - SERVIÇOS DIVERSOS | H | 1 | 0.16 | 0.16 | 856 |  |  |  | 95328 | 0.16 | 0
Insumo | 00004759 | SINAPI | CALCETEIRO | Mão de Obra | H | 0.0094 | 17.93 | 0.16 | 856 | 0.16 | 0.16
856
856
856
| Código | Banco | Descrição | Tipo | Und | Quant. | Valor Unit | Total | 857
Composição | 95329 | SINAPI | CURSO DE CAPACITAÇÃO PARA CARPINTEIRO DE ESQUADRIA (ENCARGOS COMPLEMENTARES) - HORISTA | SEDI - SERVIÇOS DIVERSOS | H | 1 | 0.22 | 0.22 | 857 |  |  |  | 95329 | 0.22 | 0
Insumo | 00001214 | SINAPI | CARPINTEIRO DE ESQUADRIAS | Mão de Obra | H | 0.012 | 18.64 | 0.22 | 857 | 0.22 | 0.22
857
857
857
| Código | Banco | Descrição | Tipo | Und | Quant. | Valor Unit | Total | 858
Composição | 95330 | SINAPI | CURSO DE CAPACITAÇÃO PARA CARPINTEIRO DE FÔRMAS (ENCARGOS COMPLEMENTARES) - HORISTA | SEDI - SERVIÇOS DIVERSOS | H | 1 | 0.18 | 0.18 | 858 |  |  |  | 95330 | 0.18 | 0
Insumo | 00001213 | SINAPI | CARPINTEIRO DE FORMAS | Mão de Obra | H | 0.0094 | 19.81 | 0.18 | 858 | 0.18 | 0.18
858
858
858
| Código | Banco | Descrição | Tipo | Und | Quant. | Valor Unit | Total | 859
Composição | 95391 | SINAPI | CURSO DE CAPACITAÇÃO PARA DESENHISTA DETALHISTA (ENCARGOS COMPLEMENTARES) - HORISTA | SEDI - SERVIÇOS DIVERSOS | H | 1 | 0.15 | 0.15 | 859 |  |  |  | 95391 | 0.15 | 0
Insumo | 00002355 | SINAPI | DESENHISTA DETALHISTA | Mão de Obra | H | 0.0041 | 38.13 | 0.15 | 859 | 0.15 | 0.15
859
859
859
| Código | Banco | Descrição | Tipo | Und | Quant. | Valor Unit | Total | 860
Composição | 95400 | SINAPI | CURSO DE CAPACITAÇÃO PARA DESENHISTA PROJETISTA (ENCARGOS COMPLEMENTARES) - HORISTA | SEDI - SERVIÇOS DIVERSOS | H | 1 | 0.11 | 0.11 | 860 |  |  |  | 95400 | 0.11 | 0
Insumo | 00002358 | SINAPI | DESENHISTA PROJETISTA (HORISTA) | Mão de Obra | H | 0.0041 | 27.51 | 0.11 | 860 | 0.11 | 0.11
860
860
860
| Código | Banco | Descrição | Tipo | Und | Quant. | Valor Unit | Total | 861
Composição | 95332 | SINAPI | CURSO DE CAPACITAÇÃO PARA ELETRICISTA (ENCARGOS COMPLEMENTARES) - HORISTA | SEDI - SERVIÇOS DIVERSOS | H | 1 | 0.59 | 0.59 | 861 |  |  |  | 95332 | 0.59 | 0
Insumo | 00002436 | SINAPI | ELETRICISTA | Mão de Obra | H | 0.0302 | 19.81 | 0.59 | 861 | 0.59 | 0.59
861
861
861
| Código | Banco | Descrição | Tipo | Und | Quant. | Valor Unit | Total | 862
Composição | 95333 | SINAPI | CURSO DE CAPACITAÇÃO PARA ELETRICISTA INDUSTRIAL (ENCARGOS COMPLEMENTARES) - HORISTA | SEDI - SERVIÇOS DIVERSOS | H | 1 | 0.54 | 0.54 | 862 |  |  |  | 95333 | 0.54 | 0
Insumo | 00002439 | SINAPI | ELETRICISTA DE MANUTENCAO INDUSTRIAL | Mão de Obra | H | 0.0302 | 18.14 | 0.54 | 862 | 0.54 | 0.54
862
862
862
| Código | Banco | Descrição | Tipo | Und | Quant. | Valor Unit | Total | 863
Composição | 95334 | SINAPI | CURSO DE CAPACITAÇÃO PARA ELETROTÉCNICO (ENCARGOS COMPLEMENTARES) - HORISTA | SEDI - SERVIÇOS DIVERSOS | H | 1 | 0.56 | 0.56 | 863 |  |  |  | 95334 | 0.56 | 0
Insumo | 00002438 | SINAPI | ELETROTECNICO | Mão de Obra | H | 0.025 | 22.75 | 0.56 | 863 | 0.56 | 0.56
863
863
863
| Código | Banco | Descrição | Tipo | Und | Quant. | Valor Unit | Total | 864
Composição | 95335 | SINAPI | CURSO DE CAPACITAÇÃO PARA ENCANADOR OU BOMBEIRO HIDRÁULICO (ENCARGOS COMPLEMENTARES) - HORISTA | SEDI - SERVIÇOS DIVERSOS | H | 1 | 0.28 | 0.28 | 864 |  |  |  | 95335 | 0.28 | 0
Insumo | 00002696 | SINAPI | ENCANADOR OU BOMBEIRO HIDRAULICO | Mão de Obra | H | 0.0146 | 19.81 | 0.28 | 864 | 0.28 | 0.28
864
864
864
| Código | Banco | Descrição | Tipo | Und | Quant. | Valor Unit | Total | 865
Composição | 95401 | SINAPI | CURSO DE CAPACITAÇÃO PARA ENCARREGADO GERAL (ENCARGOS COMPLEMENTARES) - HORISTA | SEDI - SERVIÇOS DIVERSOS | H | 1 | 0.47 | 0.47 | 865 |  |  |  | 95401 | 0.47 | 0
Insumo | 00004083 | SINAPI | ENCARREGADO GERAL DE OBRAS | Mão de Obra | H | 0.0172 | 27.85 | 0.47 | 865 | 0.47 | 0.47
865
865
865
| Código | Banco | Descrição | Tipo | Und | Quant. | Valor Unit | Total | 866
Composição | 95422 | SINAPI | CURSO DE CAPACITAÇÃO PARA ENCARREGADO GERAL DE OBRAS (ENCARGOS COMPLEMENTARES) - MENSALISTA | SEDI - SERVIÇOS DIVERSOS | MES | 1 | 63.63 | 63.63 | 866 |  |  |  | 95422 | 63.63 | 0
Insumo | 00040818 | SINAPI | ENCARREGADO GERAL DE OBRAS (MENSALISTA) | Mão de Obra | MES | 0.0131 | 4857.64 | 63.63 | 866 | 63.63 | 63.63
866
866
866
| Código | Banco | Descrição | Tipo | Und | Quant. | Valor Unit | Total | 867
Composição | 95402 | SINAPI | CURSO DE CAPACITAÇÃO PARA ENGENHEIRO CIVIL DE OBRA JÚNIOR (ENCARGOS COMPLEMENTARES) - HORISTA | SEDI - SERVIÇOS DIVERSOS | H | 1 | 1.1 | 1.1 | 867 |  |  |  | 95402 | 1.1 | 0
Insumo | 00002706 | SINAPI | ENGENHEIRO CIVIL DE OBRA JUNIOR | Mão de Obra | H | 0.012 | 91.92 | 1.1 | 867 | 1.1 | 1.1
867
867
867
| Código | Banco | Descrição | Tipo | Und | Quant. | Valor Unit | Total | 868
Composição | 95403 | SINAPI | CURSO DE CAPACITAÇÃO PARA ENGENHEIRO CIVIL DE OBRA PLENO (ENCARGOS COMPLEMENTARES) - HORISTA | SEDI - SERVIÇOS DIVERSOS | H | 1 | 1.25 | 1.25 | 868 |  |  |  | 95403 | 1.25 | 0
Insumo | 00002707 | SINAPI | ENGENHEIRO CIVIL DE OBRA PLENO | Mão de Obra | H | 0.012 | 104.62 | 1.25 | 868 | 1.25 | 1.25
868
868
868
| Código | Banco | Descrição | Tipo | Und | Quant. | Valor Unit | Total | 869
Composição | 95417 | SINAPI | CURSO DE CAPACITAÇÃO PARA ENGENHEIRO CIVIL DE OBRA PLENO (ENCARGOS COMPLEMENTARES) - MENSALISTA | SEDI - SERVIÇOS DIVERSOS | MES | 1 | 166.01 | 166.01 | 869 |  |  |  | 95417 | 166.01 | 0
Insumo | 00040813 | SINAPI | ENGENHEIRO CIVIL DE OBRA PLENO (MENSALISTA) | Mão de Obra | MES | 0.0091 | 18243.95 | 166.01 | 869 | 166.01 | 166.01
869
869
869
| Código | Banco | Descrição | Tipo | Und | Quant. | Valor Unit | Total | 870
Composição | 95418 | SINAPI | CURSO DE CAPACITAÇÃO PARA ENGENHEIRO CIVIL DE OBRA SÊNIOR (ENCARGOS COMPLEMENTARES) - MENSALISTA | SEDI - SERVIÇOS DIVERSOS | MES | 1 | 226.94 | 226.94 | 870 |  |  |  | 95418 | 226.94 | 0
Insumo | 00040814 | SINAPI | ENGENHEIRO CIVIL DE OBRA SENIOR (MENSALISTA) | Mão de Obra | MES | 0.0091 | 24939 | 226.94 | 870 | 226.94 | 226.94
870
870
870
| Código | Banco | Descrição | Tipo | Und | Quant. | Valor Unit | Total | 871
Composição | 95407 | SINAPI | CURSO DE CAPACITAÇÃO PARA ENGENHEIRO ELETRICISTA (ENCARGOS COMPLEMENTARES) - HORISTA | SEDI - SERVIÇOS DIVERSOS | H | 1 | 3.63 | 3.63 | 871 |  |  |  | 95407 | 3.63 | 0
Insumo | 00034783 | SINAPI | ENGENHEIRO ELETRICISTA | Mão de Obra | H | 0.0276 | 131.81 | 3.63 | 871 | 3.63 | 3.63
871
871
871
| Código | Banco | Descrição | Tipo | Und | Quant. | Valor Unit | Total | 872
Composição | 95337 | SINAPI | CURSO DE CAPACITAÇÃO PARA GESSEIRO (ENCARGOS COMPLEMENTARES) - HORISTA | SEDI - SERVIÇOS DIVERSOS | H | 1 | 0.18 | 0.18 | 872 |  |  |  | 95337 | 0.18 | 0
Insumo | 00012872 | SINAPI | GESSEIRO | Mão de Obra | H | 0.0094 | 19.29 | 0.18 | 872 | 0.18 | 0.18
872
872
872
| Código | Banco | Descrição | Tipo | Und | Quant. | Valor Unit | Total | 873
Composição | 95338 | SINAPI | CURSO DE CAPACITAÇÃO PARA IMPERMEABILIZADOR (ENCARGOS COMPLEMENTARES) - HORISTA | SEDI - SERVIÇOS DIVERSOS | H | 1 | 0.34 | 0.34 | 873 |  |  |  | 95338 | 0.34 | 0
Insumo | 00012873 | SINAPI | IMPERMEABILIZADOR | Mão de Obra | H | 0.0172 | 20.05 | 0.34 | 873 | 0.34 | 0.34
873
873
873
| Código | Banco | Descrição | Tipo | Und | Quant. | Valor Unit | Total | 874
Composição | 95390 | SINAPI | CURSO DE CAPACITAÇÃO PARA JARDINEIRO (ENCARGOS COMPLEMENTARES) - HORISTA | SEDI - SERVIÇOS DIVERSOS | H | 1 | 0.05 | 0.05 | 874 |  |  |  | 95390 | 0.05 | 0
Insumo | 00044503 | SINAPI | JARDINEIRO HORISTA | Mão de Obra | H | 0.0041 | 13.62 | 0.05 | 874 | 0.05 | 0.05
874
874
874
| Código | Banco | Descrição | Tipo | Und | Quant. | Valor Unit | Total | 875
Composição | 95340 | SINAPI | CURSO DE CAPACITAÇÃO PARA MARCENEIRO (ENCARGOS COMPLEMENTARES) - HORISTA | SEDI - SERVIÇOS DIVERSOS | H | 1 | 0.22 | 0.22 | 875 |  |  |  | 95340 | 0.22 | 0
Insumo | 00012868 | SINAPI | MARCENEIRO | Mão de Obra | H | 0.012 | 18.34 | 0.22 | 875 | 0.22 | 0.22
875
875
875
| Código | Banco | Descrição | Tipo | Und | Quant. | Valor Unit | Total | 876
Composição | 95341 | SINAPI | CURSO DE CAPACITAÇÃO PARA MARMORISTA/GRANITEIRO (ENCARGOS COMPLEMENTARES) - HORISTA | SEDI - SERVIÇOS DIVERSOS | H | 1 | 0.25 | 0.25 | 876 |  |  |  | 95341 | 0.25 | 0
Insumo | 00004755 | SINAPI | MARMORISTA / GRANITEIRO | Mão de Obra | H | 0.012 | 21.04 | 0.25 | 876 | 0.25 | 0.25
876
876
876
| Código | Banco | Descrição | Tipo | Und | Quant. | Valor Unit | Total | 877
Composição | 95423 | SINAPI | CURSO DE CAPACITAÇÃO PARA MESTRE DE OBRAS (ENCARGOS COMPLEMENTARES) - MENSALISTA | SEDI - SERVIÇOS DIVERSOS | MES | 1 | 96.58 | 96.58 | 877 |  |  |  | 95423 | 96.58 | 0
Insumo | 00040819 | SINAPI | MESTRE DE OBRAS (MENSALISTA) | Mão de Obra | MES | 0.0131 | 7372.67 | 96.58 | 877 | 96.58 | 96.58
877
877
877
| Código | Banco | Descrição | Tipo | Und | Quant. | Valor Unit | Total | 878
Composição | 95343 | SINAPI | CURSO DE CAPACITAÇÃO PARA MONTADOR DE TUBO AÇO/EQUIPAMENTOS (ENCARGOS COMPLEMENTARES) - HORISTA | SEDI - SERVIÇOS DIVERSOS | H | 1 | 0.54 | 0.54 | 878 |  |  |  | 95343 | 0.54 | 0
Insumo | 00002701 | SINAPI | INSTALADOR DE TUBULACOES (TUBOS/EQUIPAMENTOS) | Mão de Obra | H | 0.012 | 45.5 | 0.54 | 878 | 0.54 | 0.54
878
878
878
| Código | Banco | Descrição | Tipo | Und | Quant. | Valor Unit | Total | 879
Composição | 95344 | SINAPI | CURSO DE CAPACITAÇÃO PARA MONTADOR DE ESTRUTURA METÁLICA (ENCARGOS COMPLEMENTARES) - HORISTA | SEDI - SERVIÇOS DIVERSOS | H | 1 | 0.16 | 0.16 | 879 |  |  |  | 95344 | 0.16 | 0
Insumo | 00044497 | SINAPI | MONTADOR DE ESTRUTURAS METALICAS HORISTA | Mão de Obra | H | 0.0094 | 17.45 | 0.16 | 879 | 0.16 | 0.16
879
879
879
| Código | Banco | Descrição | Tipo | Und | Quant. | Valor Unit | Total | 880
Composição | 95345 | SINAPI | CURSO DE CAPACITAÇÃO PARA MONTADOR ELETROMECÂNICO (ENCARGOS COMPLEMENTARES) - HORISTA | SEDI - SERVIÇOS DIVERSOS | H | 1 | 0.52 | 0.52 | 880 |  |  |  | 95345 | 0.52 | 0
Insumo | 00002437 | SINAPI | MONTADOR DE MAQUINAS | Mão de Obra | H | 0.025 | 21.11 | 0.52 | 880 | 0.52 | 0.52
880
880
880
| Código | Banco | Descrição | Tipo | Und | Quant. | Valor Unit | Total | 881
Composição | 95346 | SINAPI | CURSO DE CAPACITAÇÃO PARA MOTORISTA DE BASCULANTE (ENCARGOS COMPLEMENTARES) - HORISTA | SEDI - SERVIÇOS DIVERSOS | H | 1 | 0.07 | 0.07 | 881 |  |  |  | 95346 | 0.07 | 0
Insumo | 00020020 | SINAPI | MOTORISTA DE CAMINHAO-BASCULANTE | Mão de Obra | H | 0.0041 | 17.6 | 0.07 | 881 | 0.07 | 0.07
881
881
881
| Código | Banco | Descrição | Tipo | Und | Quant. | Valor Unit | Total | 882
Composição | 95347 | SINAPI | CURSO DE CAPACITAÇÃO PARA MOTORISTA DE CAMINHÃO (ENCARGOS COMPLEMENTARES) - HORISTA | SEDI - SERVIÇOS DIVERSOS | H | 1 | 0.07 | 0.07 | 882 |  |  |  | 95347 | 0.07 | 0
Insumo | 00004093 | SINAPI | MOTORISTA DE CAMINHAO | Mão de Obra | H | 0.0041 | 18.66 | 0.07 | 882 | 0.07 | 0.07
882
882
882
| Código | Banco | Descrição | Tipo | Und | Quant. | Valor Unit | Total | 883
Composição | 95351 | SINAPI | CURSO DE CAPACITAÇÃO PARA MOTORISTA OPERADOR DE MUNCK (ENCARGOS COMPLEMENTARES) - HORISTA | SEDI - SERVIÇOS DIVERSOS | H | 1 | 0.28 | 0.28 | 883 |  |  |  | 95351 | 0.28 | 0
Insumo | 00004096 | SINAPI | MOTORISTA OPERADOR DE CAMINHAO COM MUNCK | Mão de Obra | H | 0.0133 | 21.43 | 0.28 | 883 | 0.28 | 0.28
883
883
883
| Código | Banco | Descrição | Tipo | Und | Quant. | Valor Unit | Total | 884
Composição | 95389 | SINAPI | CURSO DE CAPACITAÇÃO PARA OPERADOR DE BETONEIRA ESTACIONÁRIA/MISTURADOR (ENCARGOS COMPLEMENTARES) - HORISTA | SEDI - SERVIÇOS DIVERSOS | H | 1 | 0.1 | 0.1 | 884 |  |  |  | 95389 | 0.1 | 0
Insumo | 00037666 | SINAPI | OPERADOR DE BETONEIRA ESTACIONARIA/MISTURADOR | Mão de Obra | H | 0.0067 | 16.24 | 0.1 | 884 | 0.1 | 0.1
884
884
884
| Código | Banco | Descrição | Tipo | Und | Quant. | Valor Unit | Total | 885
Composição | 95356 | SINAPI | CURSO DE CAPACITAÇÃO PARA OPERADOR DE DEMARCADORA DE FAIXAS (ENCARGOS COMPLEMENTARES) - HORISTA | SEDI - SERVIÇOS DIVERSOS | H | 1 | 0.13 | 0.13 | 885 |  |  |  | 95356 | 0.13 | 0
Insumo | 00044501 | SINAPI | OPERADOR DE DEMARCADORA DE FAIXAS DE TRAFEGO HORISTA | Mão de Obra | H | 0.0067 | 20.72 | 0.13 | 885 | 0.13 | 0.13
885
885
885
| Código | Banco | Descrição | Tipo | Und | Quant. | Valor Unit | Total | 886
Composição | 95357 | SINAPI | CURSO DE CAPACITAÇÃO PARA OPERADOR DE ESCAVADEIRA (ENCARGOS COMPLEMENTARES) - HORISTA | SEDI - SERVIÇOS DIVERSOS | H | 1 | 0.21 | 0.21 | 886 |  |  |  | 95357 | 0.21 | 0
Insumo | 00004234 | SINAPI | OPERADOR DE ESCAVADEIRA | Mão de Obra | H | 0.0094 | 22.71 | 0.21 | 886 | 0.21 | 0.21
886
886
886
| Código | Banco | Descrição | Tipo | Und | Quant. | Valor Unit | Total | 887
Composição | 95358 | SINAPI | CURSO DE CAPACITAÇÃO PARA OPERADOR DE GUINCHO (ENCARGOS COMPLEMENTARES) - HORISTA | SEDI - SERVIÇOS DIVERSOS | H | 1 | 0.23 | 0.23 | 887 |  |  |  | 95358 | 0.23 | 0
Insumo | 00004253 | SINAPI | OPERADOR DE GUINCHO OU GUINCHEIRO | Mão de Obra | H | 0.0133 | 17.45 | 0.23 | 887 | 0.23 | 0.23
887
887
887
| Código | Banco | Descrição | Tipo | Und | Quant. | Valor Unit | Total | 888
Composição | 95361 | SINAPI | CURSO DE CAPACITAÇÃO PARA OPERADOR DE MARTELETE OU MARTELETEIRO (ENCARGOS COMPLEMENTARES) - HORISTA | SEDI - SERVIÇOS DIVERSOS | H | 1 | 0.11 | 0.11 | 888 |  |  |  | 95361 | 0.11 | 0
Insumo | 00004257 | SINAPI | OPERADOR DE MARTELETE OU MARTELETEIRO | Mão de Obra | H | 0.0067 | 17.45 | 0.11 | 888 | 0.11 | 0.11
888
888
888
| Código | Banco | Descrição | Tipo | Und | Quant. | Valor Unit | Total | 889
Composição | 95363 | SINAPI | CURSO DE CAPACITAÇÃO PARA OPERADOR DE MOTONIVELADORA (ENCARGOS COMPLEMENTARES) - HORISTA | SEDI - SERVIÇOS DIVERSOS | H | 1 | 0.17 | 0.17 | 889 |  |  |  | 95363 | 0.17 | 0
Insumo | 00004239 | SINAPI | OPERADOR DE MOTONIVELADORA | Mão de Obra | H | 0.0067 | 25.84 | 0.17 | 889 | 0.17 | 0.17
889
889
889
| Código | Banco | Descrição | Tipo | Und | Quant. | Valor Unit | Total | 890
Composição | 95360 | SINAPI | CURSO DE CAPACITAÇÃO PARA OPERADOR DE MÁQUINAS E EQUIPAMENTOS (ENCARGOS COMPLEMENTARES) - HORISTA | SEDI - SERVIÇOS DIVERSOS | H | 1 | 0.21 | 0.21 | 890 |  |  |  | 95360 | 0.21 | 0
Insumo | 00004230 | SINAPI | OPERADOR DE MAQUINAS E TRATORES DIVERSOS (TERRAPLANAGEM) | Mão de Obra | H | 0.0094 | 22.77 | 0.21 | 890 | 0.21 | 0.21
890
890
890
| Código | Banco | Descrição | Tipo | Und | Quant. | Valor Unit | Total | 891
Composição | 95364 | SINAPI | CURSO DE CAPACITAÇÃO PARA OPERADOR DE PÁ CARREGADEIRA (ENCARGOS COMPLEMENTARES) - HORISTA | SEDI - SERVIÇOS DIVERSOS | H | 1 | 0.14 | 0.14 | 891 |  |  |  | 95364 | 0.14 | 0
Insumo | 00004248 | SINAPI | OPERADOR DE PA CARREGADEIRA | Mão de Obra | H | 0.0067 | 21.26 | 0.14 | 891 | 0.14 | 0.14
891
891
891
| Código | Banco | Descrição | Tipo | Und | Quant. | Valor Unit | Total | 892
Composição | 95366 | SINAPI | CURSO DE CAPACITAÇÃO PARA OPERADOR DE ROLO COMPACTADOR (ENCARGOS COMPLEMENTARES) - HORISTA | SEDI - SERVIÇOS DIVERSOS | H | 1 | 0.11 | 0.11 | 892 |  |  |  | 95366 | 0.11 | 0
Insumo | 00004238 | SINAPI | OPERADOR DE ROLO COMPACTADOR | Mão de Obra | H | 0.0067 | 16.54 | 0.11 | 892 | 0.11 | 0.11
892
892
892
| Código | Banco | Descrição | Tipo | Und | Quant. | Valor Unit | Total | 893
Composição | 95367 | SINAPI | CURSO DE CAPACITAÇÃO PARA OPERADOR DE USINA DE ASFALTO, DE SOLOS OU DE CONCRETO (ENCARGOS COMPLEMENTARES) - HORISTA | SEDI - SERVIÇOS DIVERSOS | H | 1 | 0.12 | 0.12 | 893 |  |  |  | 95367 | 0.12 | 0
Insumo | 00004233 | SINAPI | OPERADOR DE USINA DE ASFALTO, DE SOLOS OU DE CONCRETO | Mão de Obra | H | 0.0067 | 18.68 | 0.12 | 893 | 0.12 | 0.12
893
893
893
| Código | Banco | Descrição | Tipo | Und | Quant. | Valor Unit | Total | 894
Composição | 95371 | SINAPI | CURSO DE CAPACITAÇÃO PARA PEDREIRO (ENCARGOS COMPLEMENTARES) - HORISTA | SEDI - SERVIÇOS DIVERSOS | H | 1 | 0.34 | 0.34 | 894 |  |  |  | 95371 | 0.34 | 0
Insumo | 00004750 | SINAPI | PEDREIRO | Mão de Obra | H | 0.0172 | 19.81 | 0.34 | 894 | 0.34 | 0.34
894
894
894
| Código | Banco | Descrição | Tipo | Und | Quant. | Valor Unit | Total | 895
Composição | 95372 | SINAPI | CURSO DE CAPACITAÇÃO PARA PINTOR (ENCARGOS COMPLEMENTARES) - HORISTA | SEDI - SERVIÇOS DIVERSOS | H | 1 | 0.23 | 0.23 | 895 |  |  |  | 95372 | 0.23 | 0
Insumo | 00004783 | SINAPI | PINTOR | Mão de Obra | H | 0.012 | 19.81 | 0.23 | 895 | 0.23 | 0.23
895
895
895
| Código | Banco | Descrição | Tipo | Und | Quant. | Valor Unit | Total | 896
Composição | 95377 | SINAPI | CURSO DE CAPACITAÇÃO PARA SERRALHEIRO (ENCARGOS COMPLEMENTARES) - HORISTA | SEDI - SERVIÇOS DIVERSOS | H | 1 | 0.18 | 0.18 | 896 |  |  |  | 95377 | 0.18 | 0
Insumo | 00006110 | SINAPI | SERRALHEIRO | Mão de Obra | H | 0.0094 | 19.81 | 0.18 | 896 | 0.18 | 0.18
896
896
896
| Código | Banco | Descrição | Tipo | Und | Quant. | Valor Unit | Total | 897
Composição | 95378 | SINAPI | CURSO DE CAPACITAÇÃO PARA SERVENTE (ENCARGOS COMPLEMENTARES) - HORISTA | SEDI - SERVIÇOS DIVERSOS | H | 1 | 0.2 | 0.2 | 897 |  |  |  | 95378 | 0.2 | 0
Insumo | 00006111 | SINAPI | SERVENTE | Mão de Obra | H | 0.0172 | 11.93 | 0.2 | 897 | 0.2 | 0.2
897
897
897
| Código | Banco | Descrição | Tipo | Und | Quant. | Valor Unit | Total | 898
Composição | 95379 | SINAPI | CURSO DE CAPACITAÇÃO PARA SOLDADOR (ENCARGOS COMPLEMENTARES) - HORISTA | SEDI - SERVIÇOS DIVERSOS | H | 1 | 0.2 | 0.2 | 898 |  |  |  | 95379 | 0.2 | 0
Insumo | 00006160 | SINAPI | SOLDADOR | Mão de Obra | H | 0.0094 | 21.65 | 0.2 | 898 | 0.2 | 0.2
898
898
898
| Código | Banco | Descrição | Tipo | Und | Quant. | Valor Unit | Total | 899
Composição | 95385 | SINAPI | CURSO DE CAPACITAÇÃO PARA TELHADISTA (ENCARGOS COMPLEMENTARES) - HORISTA | SEDI - SERVIÇOS DIVERSOS | H | 1 | 0.18 | 0.18 | 899 |  |  |  | 95385 | 0.18 | 0
Insumo | 00012869 | SINAPI | TELHADISTA | Mão de Obra | H | 0.0094 | 19.57 | 0.18 | 899 | 0.18 | 0.18
899
899
899
| Código | Banco | Descrição | Tipo | Und | Quant. | Valor Unit | Total | 900
Composição | 95386 | SINAPI | CURSO DE CAPACITAÇÃO PARA TRATORISTA (ENCARGOS COMPLEMENTARES) - HORISTA | SEDI - SERVIÇOS DIVERSOS | H | 1 | 0.18 | 0.18 | 900 |  |  |  | 95386 | 0.18 | 0
Insumo | 00004237 | SINAPI | OPERADOR DE TRATOR - EXCLUSIVE AGROPECUARIA | Mão de Obra | H | 0.0094 | 19.33 | 0.18 | 900 | 0.18 | 0.18
900
900
900
| Código | Banco | Descrição | Tipo | Und | Quant. | Valor Unit | Total | 901
Composição | 100315 | SINAPI | CURSO DE CAPACITAÇÃO PARA TÉCNICO EM SEGURANÇA DO TRABALHO (ENCARGOS COMPLEMENTARES) - MENSALISTA | SEDI - SERVIÇOS DIVERSOS | MES | 1 | 65.94 | 65.94 | 901 |  |  |  | 100315 | 65.94 | 0
Insumo | 00040944 | SINAPI | TECNICO EM SEGURANCA DO TRABALHO (MENSALISTA) | Mão de Obra | MES | 0.0111 | 5941.12 | 65.94 | 901 | 65.94 | 65.94
901
901
901
| Código | Banco | Descrição | Tipo | Und | Quant. | Valor Unit | Total | 902
Composição | 95387 | SINAPI | CURSO DE CAPACITAÇÃO PARA VIDRACEIRO (ENCARGOS COMPLEMENTARES) - HORISTA | SEDI - SERVIÇOS DIVERSOS | H | 1 | 0.2 | 0.2 | 902 |  |  |  | 95387 | 0.2 | 0
Insumo | 00010489 | SINAPI | VIDRACEIRO | Mão de Obra | H | 0.012 | 17.47 | 0.2 | 902 | 0.2 | 0.2
902
902
902
| Código | Banco | Descrição | Tipo | Und | Quant. | Valor Unit | Total | 903
Composição | 100288 | SINAPI | CURSO DE CAPACITAÇÃO PARA VIGIA DIURNO (ENCARGOS COMPLEMENTARES) - HORISTA | SEDI - SERVIÇOS DIVERSOS | H | 1 | 0.04 | 0.04 | 903 |  |  |  | 100288 | 0.04 | 0
Insumo | 00034345 | SINAPI | VIGIA DIURNO | Mão de Obra | H | 0.0041 | 11.93 | 0.04 | 903 | 0.04 | 0.04
903
903
903
| Código | Banco | Descrição | Tipo | Und | Quant. | Valor Unit | Total | 904
Composição | 95388 | SINAPI | CURSO DE CAPACITAÇÃO PARA VIGIA NOTURNO (ENCARGOS COMPLEMENTARES) - HORISTA | SEDI - SERVIÇOS DIVERSOS | H | 1 | 0.06 | 0.06 | 904 |  |  |  | 95388 | 0.06 | 0
Insumo | 00041776 | SINAPI | VIGIA NOTURNO, HORA EFETIVAMENTE TRABALHADA DE 22 H AS 5 H (COM ADICIONAL NOTURNO) | Mão de Obra | H | 0.0041 | 16.37 | 0.06 | 904 | 0.06 | 0.06
904
904
904
| Código | Banco | Descrição | Tipo | Und | Quant. | Valor Unit | Total | 905
Composição | 89748 | SINAPI | CURVA CURTA 90 GRAUS, PVC, SERIE NORMAL, ESGOTO PREDIAL, DN 100 MM, JUNTA ELÁSTICA, FORNECIDO E INSTALADO EM RAMAL DE DESCARGA OU RAMAL DE ESGOTO SANITÁRIO. AF_12/2014 | INHI - INSTALAÇÕES HIDROS SANITÁRIAS | UN | 1 | 35.76 | 35.76 | 905 |  |  |  | 89748 | 0 | 35.76
Composição Auxiliar | 88248 | SINAPI | AUXILIAR DE ENCANADOR OU BOMBEIRO HIDRÁULICO COM ENCARGOS COMPLEMENTARES | SEDI - SERVIÇOS DIVERSOS | H | 0.25 | 17.86 | 4.46 | 905 | 4.46 |  | 4.46
Composição Auxiliar | 88267 | SINAPI | ENCANADOR OU BOMBEIRO HIDRÁULICO COM ENCARGOS COMPLEMENTARES | SEDI - SERVIÇOS DIVERSOS | H | 0.25 | 24.86 | 6.21 | 905 | 6.21 |  | 6.21
Insumo | 00000301 | SINAPI | ANEL BORRACHA PARA TUBO ESGOTO PREDIAL, DN 100 MM (NBR 5688) | Material | UN | 1 | 3 | 3 | 905 | 3 |  | 3
Insumo | 00001966 | SINAPI | CURVA PVC CURTA 90 GRAUS, 100 MM, PARA ESGOTO PREDIAL | Material | UN | 1 | 21.28 | 21.28 | 905 | 21.28 |  | 21.28
Insumo | 00020078 | SINAPI | PASTA LUBRIFICANTE PARA TUBOS E CONEXOES COM JUNTA ELASTICA (USO EM PVC, ACO, POLIETILENO E OUTROS) ( DE *400* G) | Material | UN | 0.046 | 17.72 | 0.81 | 905 | 0.81 |  | 0.81
905
905
905
| Código | Banco | Descrição | Tipo | Und | Quant. | Valor Unit | Total | 906
Composição | 97625 | SINAPI | DEMOLIÇÃO DE ALVENARIA PARA QUALQUER TIPO DE BLOCO, DE FORMA MECANIZADA, SEM REAPROVEITAMENTO. AF_12/2017 | SERP - SERVIÇOS PRELIMINARES | m³ | 1 | 52.37 | 52.37 | 906 |  |  |  | 97625 | 0 | 52.37
Composição Auxiliar | 5940 | SINAPI | PÁ CARREGADEIRA SOBRE RODAS, POTÊNCIA LÍQUIDA 128 HP, CAPACIDADE DA CAÇAMBA 1,7 A 2,8 M3, PESO OPERACIONAL 11632 KG - CHP DIURNO. AF_06/2014 | CHOR - CUSTOS HORÁRIOS DE MÁQUINAS E EQUIPAMENTOS | CHP | 0.24 | 180.61 | 43.34 | 906 | 43.34 |  | 43.34
Composição Auxiliar | 5942 | SINAPI | PÁ CARREGADEIRA SOBRE RODAS, POTÊNCIA LÍQUIDA 128 HP, CAPACIDADE DA CAÇAMBA 1,7 A 2,8 M3, PESO OPERACIONAL 11632 KG - CHI DIURNO. AF_06/2014 | CHOR - CUSTOS HORÁRIOS DE MÁQUINAS E EQUIPAMENTOS | CHI | 0.1394 | 64.79 | 9.03 | 906 | 9.03 |  | 9.03
906
906
906
| Código | Banco | Descrição | Tipo | Und | Quant. | Valor Unit | Total | 907
Composição | 97629 | SINAPI | DEMOLIÇÃO DE LAJES, DE FORMA MECANIZADA COM MARTELETE, SEM REAPROVEITAMENTO. AF_12/2017 | SERP - SERVIÇOS PRELIMINARES | m³ | 1 | 111.95 | 111.95 | 907 |  |  |  | 97629 | 0 | 111.95
Composição Auxiliar | 5952 | SINAPI | MARTELETE OU ROMPEDOR PNEUMÁTICO MANUAL, 28 KG, COM SILENCIADOR - CHI DIURNO. AF_07/2016 | CHOR - CUSTOS HORÁRIOS DE MÁQUINAS E EQUIPAMENTOS | CHI | 0.4411 | 23.41 | 10.32 | 907 | 10.32 |  | 10.32
Composição Auxiliar | 5795 | SINAPI | MARTELETE OU ROMPEDOR PNEUMÁTICO MANUAL, 28 KG, COM SILENCIADOR - CHP DIURNO. AF_07/2016 | CHOR - CUSTOS HORÁRIOS DE MÁQUINAS E EQUIPAMENTOS | CHP | 1.5562 | 25.17 | 39.16 | 907 | 39.16 |  | 39.16
Composição Auxiliar | 88309 | SINAPI | PEDREIRO COM ENCARGOS COMPLEMENTARES | SEDI - SERVIÇOS DIVERSOS | H | 0.3051 | 25.49 | 7.77 | 907 | 7.77 |  | 7.77
Composição Auxiliar | 88316 | SINAPI | SERVENTE COM ENCARGOS COMPLEMENTARES | SEDI - SERVIÇOS DIVERSOS | H | 3.153 | 17.35 | 54.7 | 907 | 54.7 |  | 54.7
907
907
907
| Código | Banco | Descrição | Tipo | Und | Quant. | Valor Unit | Total | 908
Composição | 97636 | SINAPI | DEMOLIÇÃO PARCIAL DE PAVIMENTO ASFÁLTICO, DE FORMA MECANIZADA, SEM REAPROVEITAMENTO. AF_12/2017 | SERP - SERVIÇOS PRELIMINARES | m² | 1 | 18.62 | 18.62 | 908 |  |  |  | 97636 | 0 | 18.62
Composição Auxiliar | 5632 | SINAPI | ESCAVADEIRA HIDRÁULICA SOBRE ESTEIRAS, CAÇAMBA 0,80 M3, PESO OPERACIONAL 17 T, POTENCIA BRUTA 111 HP - CHI DIURNO. AF_06/2014 | CHOR - CUSTOS HORÁRIOS DE MÁQUINAS E EQUIPAMENTOS | CHI | 0.0896 | 80.62 | 7.22 | 908 | 7.22 |  | 7.22
Composição Auxiliar | 91285 | SINAPI | CORTADORA DE PISO COM MOTOR 4 TEMPOS A GASOLINA, POTÊNCIA DE 13 HP, COM DISCO DE CORTE DIAMANTADO SEGMENTADO PARA CONCRETO, DIÂMETRO DE 350 MM, FURO DE 1" (14 X 1") - CHI DIURNO. AF_08/2015 | CHOR - CUSTOS HORÁRIOS DE MÁQUINAS E EQUIPAMENTOS | CHI | 0.0836 | 0.7 | 0.05 | 908 | 0.05 |  | 0.05
Composição Auxiliar | 5631 | SINAPI | ESCAVADEIRA HIDRÁULICA SOBRE ESTEIRAS, CAÇAMBA 0,80 M3, PESO OPERACIONAL 17 T, POTENCIA BRUTA 111 HP - CHP DIURNO. AF_06/2014 | CHOR - CUSTOS HORÁRIOS DE MÁQUINAS E EQUIPAMENTOS | CHP | 0.0326 | 215.99 | 7.04 | 908 | 7.04 |  | 7.04
Composição Auxiliar | 91283 | SINAPI | CORTADORA DE PISO COM MOTOR 4 TEMPOS A GASOLINA, POTÊNCIA DE 13 HP, COM DISCO DE CORTE DIAMANTADO SEGMENTADO PARA CONCRETO, DIÂMETRO DE 350 MM, FURO DE 1" (14 X 1") - CHP DIURNO. AF_08/2015 | CHOR - CUSTOS HORÁRIOS DE MÁQUINAS E EQUIPAMENTOS | CHP | 0.0524 | 11.72 | 0.61 | 908 | 0.61 |  | 0.61
Composição Auxiliar | 88297 | SINAPI | OPERADOR DE MÁQUINAS E EQUIPAMENTOS COM ENCARGOS COMPLEMENTARES | SEDI - SERVIÇOS DIVERSOS | H | 0.136 | 27.26 | 3.7 | 908 | 3.7 |  | 3.7
908
908
908
| Código | Banco | Descrição | Tipo | Und | Quant. | Valor Unit | Total | 909
Composição | 88597 | SINAPI | DESENHISTA DETALHISTA COM ENCARGOS COMPLEMENTARES | SEDI - SERVIÇOS DIVERSOS | H | 1 | 39.79 | 39.79 | 909 |  |  |  | 88597 | 38.13 | 1.66
Composição Auxiliar | 95391 | SINAPI | CURSO DE CAPACITAÇÃO PARA DESENHISTA DETALHISTA (ENCARGOS COMPLEMENTARES) - HORISTA | SEDI - SERVIÇOS DIVERSOS | H | 1 | 0.15 | 0.15 | 909 | 0.15 |  | 0.15
Insumo | 00002355 | SINAPI | DESENHISTA DETALHISTA | Mão de Obra | H | 1 | 38.13 | 38.13 | 909 | 38.13 | 38.13
Insumo | 00043493 | SINAPI | EPI - FAMILIA TOPOGRAFO - HORISTA (ENCARGOS COMPLEMENTARES - COLETADO CAIXA) | Equipamento | H | 1 | 0.62 | 0.62 | 909 | 0.62 |  | 0.62
Insumo | 00043469 | SINAPI | FERRAMENTAS - FAMILIA TOPOGRAFO - HORISTA (ENCARGOS COMPLEMENTARES - COLETADO CAIXA) | Equipamento | H | 1 | 0.07 | 0.07 | 909 | 0.07 |  | 0.07
Insumo | 00037372 | SINAPI | EXAMES - HORISTA (ENCARGOS COMPLEMENTARES) (COLETADO CAIXA) | Outros | H | 1 | 0.81 | 0.81 | 909 | 0.81 |  | 0.81
Insumo | 00037373 | SINAPI | SEGURO - HORISTA (ENCARGOS COMPLEMENTARES) (COLETADO CAIXA) | Taxas | H | 1 | 0.01 | 0.01 | 909 | 0.01 |  | 0.01
909
909
909
| Código | Banco | Descrição | Tipo | Und | Quant. | Valor Unit | Total | 910
Composição | 90775 | SINAPI | DESENHISTA PROJETISTA COM ENCARGOS COMPLEMENTARES | SEDI - SERVIÇOS DIVERSOS | H | 1 | 29.13 | 29.13 | 910 |  |  |  | 90775 | 27.51 | 1.62
Composição Auxiliar | 95400 | SINAPI | CURSO DE CAPACITAÇÃO PARA DESENHISTA PROJETISTA (ENCARGOS COMPLEMENTARES) - HORISTA | SEDI - SERVIÇOS DIVERSOS | H | 1 | 0.11 | 0.11 | 910 | 0.11 |  | 0.11
Insumo | 00002358 | SINAPI | DESENHISTA PROJETISTA (HORISTA) | Mão de Obra | H | 1 | 27.51 | 27.51 | 910 | 27.51 | 27.51
Insumo | 00043493 | SINAPI | EPI - FAMILIA TOPOGRAFO - HORISTA (ENCARGOS COMPLEMENTARES - COLETADO CAIXA) | Equipamento | H | 1 | 0.62 | 0.62 | 910 | 0.62 |  | 0.62
Insumo | 00043469 | SINAPI | FERRAMENTAS - FAMILIA TOPOGRAFO - HORISTA (ENCARGOS COMPLEMENTARES - COLETADO CAIXA) | Equipamento | H | 1 | 0.07 | 0.07 | 910 | 0.07 |  | 0.07
Insumo | 00037372 | SINAPI | EXAMES - HORISTA (ENCARGOS COMPLEMENTARES) (COLETADO CAIXA) | Outros | H | 1 | 0.81 | 0.81 | 910 | 0.81 |  | 0.81
Insumo | 00037373 | SINAPI | SEGURO - HORISTA (ENCARGOS COMPLEMENTARES) (COLETADO CAIXA) | Taxas | H | 1 | 0.01 | 0.01 | 910 | 0.01 |  | 0.01
910
910
910
| Código | Banco | Descrição | Tipo | Und | Quant. | Valor Unit | Total | 911
Composição | 101891 | SINAPI | DISJUNTOR MONOPOLAR TIPO NEMA, CORRENTE NOMINAL DE 35 ATÉ 50A - FORNECIMENTO E INSTALAÇÃO. AF_10/2020 | INEL - INSTALAÇÃO ELÉTRICA/ELETRIFICAÇÃO E ILUMINAÇÃO EXTERNA | UN | 1 | 26.17 | 26.17 | 911 |  |  |  | 101891 | 0 | 26.17
Composição Auxiliar | 88264 | SINAPI | ELETRICISTA COM ENCARGOS COMPLEMENTARES | SEDI - SERVIÇOS DIVERSOS | H | 0.1352 | 25.76 | 3.48 | 911 | 3.48 |  | 3.48
Composição Auxiliar | 88247 | SINAPI | AUXILIAR DE ELETRICISTA COM ENCARGOS COMPLEMENTARES | SEDI - SERVIÇOS DIVERSOS | H | 0.1352 | 18.65 | 2.52 | 911 | 2.52 |  | 2.52
Insumo | 00002386 | SINAPI | DISJUNTOR TIPO NEMA, MONOPOLAR 35 ATE 50 A, TENSAO MAXIMA DE 240 V | Material | UN | 1 | 18.45 | 18.45 | 911 | 18.45 |  | 18.45
Insumo | 00001574 | SINAPI | TERMINAL A COMPRESSAO EM COBRE ESTANHADO PARA CABO 10 MM2, 1 FURO E 1 COMPRESSAO, PARA PARAFUSO DE FIXACAO M6 | Material | UN | 1 | 1.72 | 1.72 | 911 | 1.72 |  | 1.72
911
911
911
| Código | Banco | Descrição | Tipo | Und | Quant. | Valor Unit | Total | 912
Composição | 88264 | SINAPI | ELETRICISTA COM ENCARGOS COMPLEMENTARES | SEDI - SERVIÇOS DIVERSOS | H | 1 | 25.76 | 25.76 | 912 |  |  |  | 88264 | 19.81 | 5.95
Composição Auxiliar | 95332 | SINAPI | CURSO DE CAPACITAÇÃO PARA ELETRICISTA (ENCARGOS COMPLEMENTARES) - HORISTA | SEDI - SERVIÇOS DIVERSOS | H | 1 | 0.59 | 0.59 | 912 | 0.59 |  | 0.59
Insumo | 00037370 | SINAPI | ALIMENTACAO - HORISTA (ENCARGOS COMPLEMENTARES) (COLETADO CAIXA) | Outros | H | 1 | 2.11 | 2.11 | 912 | 2.11 |  | 2.11
Insumo | 00002436 | SINAPI | ELETRICISTA | Mão de Obra | H | 1 | 19.81 | 19.81 | 912 | 19.81 | 19.81
Insumo | 00043484 | SINAPI | EPI - FAMILIA ELETRICISTA - HORISTA (ENCARGOS COMPLEMENTARES - COLETADO CAIXA) | Equipamento | H | 1 | 1.07 | 1.07 | 912 | 1.07 |  | 1.07
Insumo | 00037372 | SINAPI | EXAMES - HORISTA (ENCARGOS COMPLEMENTARES) (COLETADO CAIXA) | Outros | H | 1 | 0.81 | 0.81 | 912 | 0.81 |  | 0.81
Insumo | 00043460 | SINAPI | FERRAMENTAS - FAMILIA ELETRICISTA - HORISTA (ENCARGOS COMPLEMENTARES - COLETADO CAIXA) | Equipamento | H | 1 | 0.78 | 0.78 | 912 | 0.78 |  | 0.78
Insumo | 00037373 | SINAPI | SEGURO - HORISTA (ENCARGOS COMPLEMENTARES) (COLETADO CAIXA) | Taxas | H | 1 | 0.01 | 0.01 | 912 | 0.01 |  | 0.01
Insumo | 00037371 | SINAPI | TRANSPORTE - HORISTA (ENCARGOS COMPLEMENTARES) (COLETADO CAIXA) | Serviços | H | 1 | 0.58 | 0.58 | 912 | 0.58 |  | 0.58
912
912
912
| Código | Banco | Descrição | Tipo | Und | Quant. | Valor Unit | Total | 913
Composição | 88265 | SINAPI | ELETRICISTA INDUSTRIAL COM ENCARGOS COMPLEMENTARES | SEDI - SERVIÇOS DIVERSOS | H | 1 | 24.04 | 24.04 | 913 |  |  |  | 88265 | 18.14 | 5.9
Composição Auxiliar | 95333 | SINAPI | CURSO DE CAPACITAÇÃO PARA ELETRICISTA INDUSTRIAL (ENCARGOS COMPLEMENTARES) - HORISTA | SEDI - SERVIÇOS DIVERSOS | H | 1 | 0.54 | 0.54 | 913 | 0.54 |  | 0.54
Insumo | 00037370 | SINAPI | ALIMENTACAO - HORISTA (ENCARGOS COMPLEMENTARES) (COLETADO CAIXA) | Outros | H | 1 | 2.11 | 2.11 | 913 | 2.11 |  | 2.11
Insumo | 00002439 | SINAPI | ELETRICISTA DE MANUTENCAO INDUSTRIAL | Mão de Obra | H | 1 | 18.14 | 18.14 | 913 | 18.14 | 18.14
Insumo | 00043484 | SINAPI | EPI - FAMILIA ELETRICISTA - HORISTA (ENCARGOS COMPLEMENTARES - COLETADO CAIXA) | Equipamento | H | 1 | 1.07 | 1.07 | 913 | 1.07 |  | 1.07
Insumo | 00037372 | SINAPI | EXAMES - HORISTA (ENCARGOS COMPLEMENTARES) (COLETADO CAIXA) | Outros | H | 1 | 0.81 | 0.81 | 913 | 0.81 |  | 0.81
Insumo | 00043460 | SINAPI | FERRAMENTAS - FAMILIA ELETRICISTA - HORISTA (ENCARGOS COMPLEMENTARES - COLETADO CAIXA) | Equipamento | H | 1 | 0.78 | 0.78 | 913 | 0.78 |  | 0.78
Insumo | 00037373 | SINAPI | SEGURO - HORISTA (ENCARGOS COMPLEMENTARES) (COLETADO CAIXA) | Taxas | H | 1 | 0.01 | 0.01 | 913 | 0.01 |  | 0.01
Insumo | 00037371 | SINAPI | TRANSPORTE - HORISTA (ENCARGOS COMPLEMENTARES) (COLETADO CAIXA) | Serviços | H | 1 | 0.58 | 0.58 | 913 | 0.58 |  | 0.58
913
913
913
| Código | Banco | Descrição | Tipo | Und | Quant. | Valor Unit | Total | 914
Composição | 91845 | SINAPI | ELETRODUTO FLEXÍVEL CORRUGADO REFORÇADO, PVC, DN 25 MM (3/4"), PARA CIRCUITOS TERMINAIS, INSTALADO EM LAJE - FORNECIMENTO E INSTALAÇÃO. AF_12/2015 | INEL - INSTALAÇÃO ELÉTRICA/ELETRIFICAÇÃO E ILUMINAÇÃO EXTERNA | M | 1 | 7.73 | 7.73 | 914 |  |  |  | 91845 | 0 | 7.73
Composição Auxiliar | 88264 | SINAPI | ELETRICISTA COM ENCARGOS COMPLEMENTARES | SEDI - SERVIÇOS DIVERSOS | H | 0.087 | 25.76 | 2.24 | 914 | 2.24 |  | 2.24
Composição Auxiliar | 88247 | SINAPI | AUXILIAR DE ELETRICISTA COM ENCARGOS COMPLEMENTARES | SEDI - SERVIÇOS DIVERSOS | H | 0.087 | 18.65 | 1.62 | 914 | 1.62 |  | 1.62
Insumo | 00043132 | SINAPI | ARAME RECOZIDO 16 BWG, D = 1,60 MM (0,016 KG/M) OU 18 BWG, D = 1,25 MM (0,01 KG/M) | Material | KG | 0.0018 | 26.9 | 0.04 | 914 | 0.04 |  | 0.04
Insumo | 00039244 | SINAPI | ELETRODUTO PVC FLEXIVEL CORRUGADO, REFORCADO, COR LARANJA, DE 25 MM, PARA LAJES E PISOS | Material | M | 1.1 | 3.49 | 3.83 | 914 | 3.83 |  | 3.83
914
914
914
| Código | Banco | Descrição | Tipo | Und | Quant. | Valor Unit | Total | 915
Composição | 91855 | SINAPI | ELETRODUTO FLEXÍVEL CORRUGADO REFORÇADO, PVC, DN 25 MM (3/4"), PARA CIRCUITOS TERMINAIS, INSTALADO EM PAREDE - FORNECIMENTO E INSTALAÇÃO. AF_12/2015 | INEL - INSTALAÇÃO ELÉTRICA/ELETRIFICAÇÃO E ILUMINAÇÃO EXTERNA | M | 1 | 9.92 | 9.92 | 915 |  |  |  | 91855 | 0 | 9.92
Composição Auxiliar | 88264 | SINAPI | ELETRICISTA COM ENCARGOS COMPLEMENTARES | SEDI - SERVIÇOS DIVERSOS | H | 0.144 | 25.76 | 3.7 | 915 | 3.7 |  | 3.7
Composição Auxiliar | 88247 | SINAPI | AUXILIAR DE ELETRICISTA COM ENCARGOS COMPLEMENTARES | SEDI - SERVIÇOS DIVERSOS | H | 0.144 | 18.65 | 2.68 | 915 | 2.68 |  | 2.68
Insumo | 00039244 | SINAPI | ELETRODUTO PVC FLEXIVEL CORRUGADO, REFORCADO, COR LARANJA, DE 25 MM, PARA LAJES E PISOS | Material | M | 1.017 | 3.49 | 3.54 | 915 | 3.54 |  | 3.54
915
915
915
| Código | Banco | Descrição | Tipo | Und | Quant. | Valor Unit | Total | 916
Composição | 91831 | SINAPI | ELETRODUTO FLEXÍVEL CORRUGADO, PVC, DN 20 MM (1/2"), PARA CIRCUITOS TERMINAIS, INSTALADO EM FORRO - FORNECIMENTO E INSTALAÇÃO. AF_12/2015 | INEL - INSTALAÇÃO ELÉTRICA/ELETRIFICAÇÃO E ILUMINAÇÃO EXTERNA | M | 1 | 7.85 | 7.85 | 916 |  |  |  | 91831 | 0 | 7.85
Composição Auxiliar | 91170 | SINAPI | FIXAÇÃO DE TUBOS HORIZONTAIS DE PVC, CPVC OU COBRE DIÂMETROS MENORES OU IGUAIS A 40 MM OU ELETROCALHAS ATÉ 150MM DE LARGURA, COM ABRAÇADEIRA METÁLICA RÍGIDA TIPO D 1/2, FIXADA EM PERFILADO EM LAJE. AF_05/2015 | INHI - INSTALAÇÕES HIDROS SANITÁRIAS | M | 1 | 3.1 | 3.1 | 916 | 3.1 |  | 3.1
Composição Auxiliar | 88264 | SINAPI | ELETRICISTA COM ENCARGOS COMPLEMENTARES | SEDI - SERVIÇOS DIVERSOS | H | 0.055 | 25.76 | 1.41 | 916 | 1.41 |  | 1.41
Composição Auxiliar | 88247 | SINAPI | AUXILIAR DE ELETRICISTA COM ENCARGOS COMPLEMENTARES | SEDI - SERVIÇOS DIVERSOS | H | 0.055 | 18.65 | 1.02 | 916 | 1.02 |  | 1.02
Insumo | 00002689 | SINAPI | ELETRODUTO PVC FLEXIVEL CORRUGADO, COR AMARELA, DE 20 MM | Material | M | 1.1 | 2.11 | 2.32 | 916 | 2.32 |  | 2.32
916
916
916
| Código | Banco | Descrição | Tipo | Und | Quant. | Valor Unit | Total | 917
Composição | 91852 | SINAPI | ELETRODUTO FLEXÍVEL CORRUGADO, PVC, DN 20 MM (1/2"), PARA CIRCUITOS TERMINAIS, INSTALADO EM PAREDE - FORNECIMENTO E INSTALAÇÃO. AF_12/2015 | INEL - INSTALAÇÃO ELÉTRICA/ELETRIFICAÇÃO E ILUMINAÇÃO EXTERNA | M | 1 | 7.86 | 7.86 | 917 |  |  |  | 91852 | 0 | 7.86
Composição Auxiliar | 88264 | SINAPI | ELETRICISTA COM ENCARGOS COMPLEMENTARES | SEDI - SERVIÇOS DIVERSOS | H | 0.129 | 25.76 | 3.32 | 917 | 3.32 |  | 3.32
Composição Auxiliar | 88247 | SINAPI | AUXILIAR DE ELETRICISTA COM ENCARGOS COMPLEMENTARES | SEDI - SERVIÇOS DIVERSOS | H | 0.129 | 18.65 | 2.4 | 917 | 2.4 |  | 2.4
Insumo | 00002689 | SINAPI | ELETRODUTO PVC FLEXIVEL CORRUGADO, COR AMARELA, DE 20 MM | Material | M | 1.017 | 2.11 | 2.14 | 917 | 2.14 |  | 2.14
917
917
917
| Código | Banco | Descrição | Tipo | Und | Quant. | Valor Unit | Total | 918
Composição | 88266 | SINAPI | ELETROTÉCNICO COM ENCARGOS COMPLEMENTARES | SEDI - SERVIÇOS DIVERSOS | H | 1 | 28.67 | 28.67 | 918 |  |  |  | 88266 | 22.75 | 5.92
Composição Auxiliar | 95334 | SINAPI | CURSO DE CAPACITAÇÃO PARA ELETROTÉCNICO (ENCARGOS COMPLEMENTARES) - HORISTA | SEDI - SERVIÇOS DIVERSOS | H | 1 | 0.56 | 0.56 | 918 | 0.56 |  | 0.56
Insumo | 00037370 | SINAPI | ALIMENTACAO - HORISTA (ENCARGOS COMPLEMENTARES) (COLETADO CAIXA) | Outros | H | 1 | 2.11 | 2.11 | 918 | 2.11 |  | 2.11
Insumo | 00002438 | SINAPI | ELETROTECNICO | Mão de Obra | H | 1 | 22.75 | 22.75 | 918 | 22.75 | 22.75
Insumo | 00043484 | SINAPI | EPI - FAMILIA ELETRICISTA - HORISTA (ENCARGOS COMPLEMENTARES - COLETADO CAIXA) | Equipamento | H | 1 | 1.07 | 1.07 | 918 | 1.07 |  | 1.07
Insumo | 00037372 | SINAPI | EXAMES - HORISTA (ENCARGOS COMPLEMENTARES) (COLETADO CAIXA) | Outros | H | 1 | 0.81 | 0.81 | 918 | 0.81 |  | 0.81
Insumo | 00043460 | SINAPI | FERRAMENTAS - FAMILIA ELETRICISTA - HORISTA (ENCARGOS COMPLEMENTARES - COLETADO CAIXA) | Equipamento | H | 1 | 0.78 | 0.78 | 918 | 0.78 |  | 0.78
Insumo | 00037373 | SINAPI | SEGURO - HORISTA (ENCARGOS COMPLEMENTARES) (COLETADO CAIXA) | Taxas | H | 1 | 0.01 | 0.01 | 918 | 0.01 |  | 0.01
Insumo | 00037371 | SINAPI | TRANSPORTE - HORISTA (ENCARGOS COMPLEMENTARES) (COLETADO CAIXA) | Serviços | H | 1 | 0.58 | 0.58 | 918 | 0.58 |  | 0.58
918
918
918
| Código | Banco | Descrição | Tipo | Und | Quant. | Valor Unit | Total | 919
Composição | 87777 | SINAPI | EMBOÇO OU MASSA ÚNICA EM ARGAMASSA TRAÇO 1:2:8, PREPARO MANUAL, APLICADA MANUALMENTE EM PANOS DE FACHADA COM PRESENÇA DE VÃOS, ESPESSURA DE 25 MM. AF_06/2014 | REVE - REVESTIMENTO E TRATAMENTO DE SUPERFÍCIES | m² | 1 | 58.79 | 58.79 | 919 |  |  |  | 87777 | 0 | 58.79
Composição Auxiliar | 87369 | SINAPI | ARGAMASSA TRAÇO 1:2:8 (EM VOLUME DE CIMENTO, CAL E AREIA MÉDIA ÚMIDA) PARA EMBOÇO/MASSA ÚNICA/ASSENTAMENTO DE ALVENARIA DE VEDAÇÃO, PREPARO MANUAL. AF_08/2019 | SEDI - SERVIÇOS DIVERSOS | m³ | 0.0314 | 646.13 | 20.28 | 919 | 20.28 |  | 20.28
Composição Auxiliar | 88309 | SINAPI | PEDREIRO COM ENCARGOS COMPLEMENTARES | SEDI - SERVIÇOS DIVERSOS | H | 0.78 | 25.49 | 19.88 | 919 | 19.88 |  | 19.88
Composição Auxiliar | 88316 | SINAPI | SERVENTE COM ENCARGOS COMPLEMENTARES | SEDI - SERVIÇOS DIVERSOS | H | 0.78 | 17.35 | 13.53 | 919 | 13.53 |  | 13.53
Insumo | 00037411 | SINAPI | TELA DE ACO SOLDADA GALVANIZADA/ZINCADA PARA ALVENARIA, FIO D = *1,24 MM, MALHA 25 X 25 MM | Material | m² | 0.1388 | 36.8 | 5.1 | 919 | 5.1 |  | 5.1
919
919
919
| Código | Banco | Descrição | Tipo | Und | Quant. | Valor Unit | Total | 920
Composição | 87531 | SINAPI | EMBOÇO, PARA RECEBIMENTO DE CERÂMICA, EM ARGAMASSA TRAÇO 1:2:8, PREPARO MECÂNICO COM BETONEIRA 400L, APLICADO MANUALMENTE EM FACES INTERNAS DE PAREDES, PARA AMBIENTE COM ÁREA ENTRE 5M2 E 10M2, ESPESSURA DE 20MM, COM EXECUÇÃO DE TALISCAS. AF_06/2014 | REVE - REVESTIMENTO E TRATAMENTO DE SUPERFÍCIES | m² | 1 | 34.66 | 34.66 | 920 |  |  |  | 87531 | 0 | 34.66
Composição Auxiliar | 87292 | SINAPI | ARGAMASSA TRAÇO 1:2:8 (EM VOLUME DE CIMENTO, CAL E AREIA MÉDIA ÚMIDA) PARA EMBOÇO/MASSA ÚNICA/ASSENTAMENTO DE ALVENARIA DE VEDAÇÃO, PREPARO MECÂNICO COM BETONEIRA 400 L. AF_08/2019 | SEDI - SERVIÇOS DIVERSOS | m³ | 0.0376 | 557.5 | 20.96 | 920 | 20.96 |  | 20.96
Composição Auxiliar | 88309 | SINAPI | PEDREIRO COM ENCARGOS COMPLEMENTARES | SEDI - SERVIÇOS DIVERSOS | H | 0.43 | 25.49 | 10.96 | 920 | 10.96 |  | 10.96
Composição Auxiliar | 88316 | SINAPI | SERVENTE COM ENCARGOS COMPLEMENTARES | SEDI - SERVIÇOS DIVERSOS | H | 0.158 | 17.35 | 2.74 | 920 | 2.74 |  | 2.74
920
920
920
| Código | Banco | Descrição | Tipo | Und | Quant. | Valor Unit | Total | 921
Composição | 87527 | SINAPI | EMBOÇO, PARA RECEBIMENTO DE CERÂMICA, EM ARGAMASSA TRAÇO 1:2:8, PREPARO MECÂNICO COM BETONEIRA 400L, APLICADO MANUALMENTE EM FACES INTERNAS DE PAREDES, PARA AMBIENTE COM ÁREA MENOR QUE 5M2, ESPESSURA DE 20MM, COM EXECUÇÃO DE TALISCAS. AF_06/2014 | REVE - REVESTIMENTO E TRATAMENTO DE SUPERFÍCIES | m² | 1 | 39.4 | 39.4 | 921 |  |  |  | 87527 | 0 | 39.4
Composição Auxiliar | 87292 | SINAPI | ARGAMASSA TRAÇO 1:2:8 (EM VOLUME DE CIMENTO, CAL E AREIA MÉDIA ÚMIDA) PARA EMBOÇO/MASSA ÚNICA/ASSENTAMENTO DE ALVENARIA DE VEDAÇÃO, PREPARO MECÂNICO COM BETONEIRA 400 L. AF_08/2019 | SEDI - SERVIÇOS DIVERSOS | m³ | 0.0376 | 557.5 | 20.96 | 921 | 20.96 |  | 20.96
Composição Auxiliar | 88309 | SINAPI | PEDREIRO COM ENCARGOS COMPLEMENTARES | SEDI - SERVIÇOS DIVERSOS | H | 0.58 | 25.49 | 14.78 | 921 | 14.78 |  | 14.78
Composição Auxiliar | 88316 | SINAPI | SERVENTE COM ENCARGOS COMPLEMENTARES | SEDI - SERVIÇOS DIVERSOS | H | 0.211 | 17.35 | 3.66 | 921 | 3.66 |  | 3.66
921
921
921
| Código | Banco | Descrição | Tipo | Und | Quant. | Valor Unit | Total | 922
Composição | 88267 | SINAPI | ENCANADOR OU BOMBEIRO HIDRÁULICO COM ENCARGOS COMPLEMENTARES | SEDI - SERVIÇOS DIVERSOS | H | 1 | 24.86 | 24.86 | 922 |  |  |  | 88267 | 19.81 | 5.05
Composição Auxiliar | 95335 | SINAPI | CURSO DE CAPACITAÇÃO PARA ENCANADOR OU BOMBEIRO HIDRÁULICO (ENCARGOS COMPLEMENTARES) - HORISTA | SEDI - SERVIÇOS DIVERSOS | H | 1 | 0.28 | 0.28 | 922 | 0.28 |  | 0.28
Insumo | 00037370 | SINAPI | ALIMENTACAO - HORISTA (ENCARGOS COMPLEMENTARES) (COLETADO CAIXA) | Outros | H | 1 | 2.11 | 2.11 | 922 | 2.11 |  | 2.11
Insumo | 00002696 | SINAPI | ENCANADOR OU BOMBEIRO HIDRAULICO | Mão de Obra | H | 1 | 19.81 | 19.81 | 922 | 19.81 | 19.81
Insumo | 00043485 | SINAPI | EPI - FAMILIA ENCANADOR - HORISTA (ENCARGOS COMPLEMENTARES - COLETADO CAIXA) | Equipamento | H | 1 | 0.94 | 0.94 | 922 | 0.94 |  | 0.94
Insumo | 00037372 | SINAPI | EXAMES - HORISTA (ENCARGOS COMPLEMENTARES) (COLETADO CAIXA) | Outros | H | 1 | 0.81 | 0.81 | 922 | 0.81 |  | 0.81
Insumo | 00043461 | SINAPI | FERRAMENTAS - FAMILIA ENCANADOR - HORISTA (ENCARGOS COMPLEMENTARES - COLETADO CAIXA) | Equipamento | H | 1 | 0.32 | 0.32 | 922 | 0.32 |  | 0.32
Insumo | 00037373 | SINAPI | SEGURO - HORISTA (ENCARGOS COMPLEMENTARES) (COLETADO CAIXA) | Taxas | H | 1 | 0.01 | 0.01 | 922 | 0.01 |  | 0.01
Insumo | 00037371 | SINAPI | TRANSPORTE - HORISTA (ENCARGOS COMPLEMENTARES) (COLETADO CAIXA) | Serviços | H | 1 | 0.58 | 0.58 | 922 | 0.58 |  | 0.58
922
922
922
| Código | Banco | Descrição | Tipo | Und | Quant. | Valor Unit | Total | 923
Composição | 90776 | SINAPI | ENCARREGADO GERAL COM ENCARGOS COMPLEMENTARES | SEDI - SERVIÇOS DIVERSOS | H | 1 | 30.32 | 30.32 | 923 |  |  |  | 90776 | 27.85 | 2.47
Composição Auxiliar | 95401 | SINAPI | CURSO DE CAPACITAÇÃO PARA ENCARREGADO GERAL (ENCARGOS COMPLEMENTARES) - HORISTA | SEDI - SERVIÇOS DIVERSOS | H | 1 | 0.47 | 0.47 | 923 | 0.47 |  | 0.47
Insumo | 00004083 | SINAPI | ENCARREGADO GERAL DE OBRAS | Mão de Obra | H | 1 | 27.85 | 27.85 | 923 | 27.85 | 27.85
Insumo | 00043487 | SINAPI | EPI - FAMILIA ENCARREGADO GERAL - HORISTA (ENCARGOS COMPLEMENTARES - COLETADO CAIXA) | Equipamento | H | 1 | 1.08 | 1.08 | 923 | 1.08 |  | 1.08
Insumo | 00037372 | SINAPI | EXAMES - HORISTA (ENCARGOS COMPLEMENTARES) (COLETADO CAIXA) | Outros | H | 1 | 0.81 | 0.81 | 923 | 0.81 |  | 0.81
Insumo | 00043463 | SINAPI | FERRAMENTAS - FAMILIA ENCARREGADO GERAL - HORISTA (ENCARGOS COMPLEMENTARES - COLETADO CAIXA) | Equipamento | H | 1 | 0.1 | 0.1 | 923 | 0.1 |  | 0.1
Insumo | 00037373 | SINAPI | SEGURO - HORISTA (ENCARGOS COMPLEMENTARES) (COLETADO CAIXA) | Taxas | H | 1 | 0.01 | 0.01 | 923 | 0.01 |  | 0.01
923
923
923
| Código | Banco | Descrição | Tipo | Und | Quant. | Valor Unit | Total | 924
Composição | 93572 | SINAPI | ENCARREGADO GERAL DE OBRAS COM ENCARGOS COMPLEMENTARES | SEDI - SERVIÇOS DIVERSOS | MES | 1 | 5295.15 | 5295.15 | 924 |  |  |  | 93572 | 4857.64 | 437.51
Composição Auxiliar | 95422 | SINAPI | CURSO DE CAPACITAÇÃO PARA ENCARREGADO GERAL DE OBRAS (ENCARGOS COMPLEMENTARES) - MENSALISTA | SEDI - SERVIÇOS DIVERSOS | MES | 1 | 63.63 | 63.63 | 924 | 63.63 |  | 63.63
Insumo | 00040818 | SINAPI | ENCARREGADO GERAL DE OBRAS (MENSALISTA) | Mão de Obra | MES | 1 | 4857.64 | 4857.64 | 924 | 4857.64 | 4857.64
Insumo | 00043499 | SINAPI | EPI - FAMILIA ENCARREGADO GERAL - HORISTA (ENCARGOS COMPLEMENTARES - COLETADO CAIXA) | Equipamento | MES | 1 | 202.94 | 202.94 | 924 | 202.94 |  | 202.94
Insumo | 00040863 | SINAPI | EXAMES - MENSALISTA (ENCARGOS COMPLEMENTARES (COLETADO CAIXA) | Outros | MES | 1 | 152.35 | 152.35 | 924 | 152.35 |  | 152.35
Insumo | 00043475 | SINAPI | FERRAMENTAS - FAMILIA ENCARREGADO GERAL - HORISTA (ENCARGOS COMPLEMENTARES - COLETADO CAIXA) | Equipamento | MES | 1 | 18.58 | 18.58 | 924 | 18.58 |  | 18.58
Insumo | 00040864 | SINAPI | SEGURO - MENSALISTA (ENCARGOS COMPLEMENTARES) (COLETADO CAIXA) | Outros | MES | 1 | 0.01 | 0.01 | 924 | 0.01 |  | 0.01
924
924
924
| Código | Banco | Descrição | Tipo | Und | Quant. | Valor Unit | Total | 925
Composição | 86884 | SINAPI | ENGATE FLEXÍVEL EM PLÁSTICO BRANCO, 1/2 X 30CM - FORNECIMENTO E INSTALAÇÃO. AF_01/2020 | INHI - INSTALAÇÕES HIDROS SANITÁRIAS | UN | 1 | 8.39 | 8.39 | 925 |  |  |  | 86884 | 0 | 8.39
Composição Auxiliar | 88316 | SINAPI | SERVENTE COM ENCARGOS COMPLEMENTARES | SEDI - SERVIÇOS DIVERSOS | H | 0.0481 | 17.35 | 0.83 | 925 | 0.83 |  | 0.83
Composição Auxiliar | 88267 | SINAPI | ENCANADOR OU BOMBEIRO HIDRÁULICO COM ENCARGOS COMPLEMENTARES | SEDI - SERVIÇOS DIVERSOS | H | 0.1525 | 24.86 | 3.79 | 925 | 3.79 |  | 3.79
Insumo | 00006141 | SINAPI | ENGATE/RABICHO FLEXIVEL PLASTICO (PVC OU ABS) BRANCO 1/2 " X 30 CM | Material | UN | 1 | 3.72 | 3.72 | 925 | 3.72 |  | 3.72
Insumo | 00003146 | SINAPI | FITA VEDA ROSCA EM ROLOS DE 18 MM X 10 M (L X C) | Material | UN | 0.021 | 2.75 | 0.05 | 925 | 0.05 |  | 0.05
925
925
925
| Código | Banco | Descrição | Tipo | Und | Quant. | Valor Unit | Total | 926
Composição | 90777 | SINAPI | ENGENHEIRO CIVIL DE OBRA JUNIOR COM ENCARGOS COMPLEMENTARES | SEDI - SERVIÇOS DIVERSOS | H | 1 | 94.51 | 94.51 | 926 |  |  |  | 90777 | 91.92 | 2.59
Composição Auxiliar | 95402 | SINAPI | CURSO DE CAPACITAÇÃO PARA ENGENHEIRO CIVIL DE OBRA JÚNIOR (ENCARGOS COMPLEMENTARES) - HORISTA | SEDI - SERVIÇOS DIVERSOS | H | 1 | 1.1 | 1.1 | 926 | 1.1 |  | 1.1
Insumo | 00002706 | SINAPI | ENGENHEIRO CIVIL DE OBRA JUNIOR | Mão de Obra | H | 1 | 91.92 | 91.92 | 926 | 91.92 | 91.92
Insumo | 00043486 | SINAPI | EPI - FAMILIA ENGENHEIRO CIVIL - HORISTA (ENCARGOS COMPLEMENTARES - COLETADO CAIXA) | Equipamento | H | 1 | 0.66 | 0.66 | 926 | 0.66 |  | 0.66
Insumo | 00037372 | SINAPI | EXAMES - HORISTA (ENCARGOS COMPLEMENTARES) (COLETADO CAIXA) | Outros | H | 1 | 0.81 | 0.81 | 926 | 0.81 |  | 0.81
Insumo | 00043462 | SINAPI | FERRAMENTAS - FAMILIA ENGENHEIRO CIVIL - HORISTA (ENCARGOS COMPLEMENTARES - COLETADO CAIXA) | Equipamento | H | 1 | 0.01 | 0.01 | 926 | 0.01 |  | 0.01
Insumo | 00037373 | SINAPI | SEGURO - HORISTA (ENCARGOS COMPLEMENTARES) (COLETADO CAIXA) | Taxas | H | 1 | 0.01 | 0.01 | 926 | 0.01 |  | 0.01
926
926
926
| Código | Banco | Descrição | Tipo | Und | Quant. | Valor Unit | Total | 927
Composição | 93567 | SINAPI | ENGENHEIRO CIVIL DE OBRA PLENO COM ENCARGOS COMPLEMENTARES | SEDI - SERVIÇOS DIVERSOS | MES | 1 | 18687.76 | 18687.76 | 927 |  |  |  | 93567 | 18243.95 | 443.81
Composição Auxiliar | 95417 | SINAPI | CURSO DE CAPACITAÇÃO PARA ENGENHEIRO CIVIL DE OBRA PLENO (ENCARGOS COMPLEMENTARES) - MENSALISTA | SEDI - SERVIÇOS DIVERSOS | MES | 1 | 166.01 | 166.01 | 927 | 166.01 |  | 166.01
Insumo | 00040813 | SINAPI | ENGENHEIRO CIVIL DE OBRA PLENO (MENSALISTA) | Mão de Obra | MES | 1 | 18243.95 | 18243.95 | 927 | 18243.95 | 18243.95
Insumo | 00043498 | SINAPI | EPI - FAMILIA ENGENHEIRO CIVIL - MENSALISTA (ENCARGOS COMPLEMENTARES - COLETADO CAIXA) | Equipamento | MES | 1 | 123.54 | 123.54 | 927 | 123.54 |  | 123.54
Insumo | 00043474 | SINAPI | FERRAMENTAS - FAMILIA ENGENHEIRO CIVIL - MENSALISTA (ENCARGOS COMPLEMENTARES - COLETADO CAIXA) | Equipamento | MES | 1 | 1.9 | 1.9 | 927 | 1.9 |  | 1.9
Insumo | 00040863 | SINAPI | EXAMES - MENSALISTA (ENCARGOS COMPLEMENTARES (COLETADO CAIXA) | Outros | MES | 1 | 152.35 | 152.35 | 927 | 152.35 |  | 152.35
Insumo | 00040864 | SINAPI | SEGURO - MENSALISTA (ENCARGOS COMPLEMENTARES) (COLETADO CAIXA) | Outros | MES | 1 | 0.01 | 0.01 | 927 | 0.01 |  | 0.01
927
927
927
| Código | Banco | Descrição | Tipo | Und | Quant. | Valor Unit | Total | 928
Composição | 90778 | SINAPI | ENGENHEIRO CIVIL DE OBRA PLENO COM ENCARGOS COMPLEMENTARES | SEDI - SERVIÇOS DIVERSOS | H | 1 | 107.36 | 107.36 | 928 |  |  |  | 90778 | 104.62 | 2.74
Composição Auxiliar | 95403 | SINAPI | CURSO DE CAPACITAÇÃO PARA ENGENHEIRO CIVIL DE OBRA PLENO (ENCARGOS COMPLEMENTARES) - HORISTA | SEDI - SERVIÇOS DIVERSOS | H | 1 | 1.25 | 1.25 | 928 | 1.25 |  | 1.25
Insumo | 00002707 | SINAPI | ENGENHEIRO CIVIL DE OBRA PLENO | Mão de Obra | H | 1 | 104.62 | 104.62 | 928 | 104.62 | 104.62
Insumo | 00043486 | SINAPI | EPI - FAMILIA ENGENHEIRO CIVIL - HORISTA (ENCARGOS COMPLEMENTARES - COLETADO CAIXA) | Equipamento | H | 1 | 0.66 | 0.66 | 928 | 0.66 |  | 0.66
Insumo | 00037372 | SINAPI | EXAMES - HORISTA (ENCARGOS COMPLEMENTARES) (COLETADO CAIXA) | Outros | H | 1 | 0.81 | 0.81 | 928 | 0.81 |  | 0.81
Insumo | 00043462 | SINAPI | FERRAMENTAS - FAMILIA ENGENHEIRO CIVIL - HORISTA (ENCARGOS COMPLEMENTARES - COLETADO CAIXA) | Equipamento | H | 1 | 0.01 | 0.01 | 928 | 0.01 |  | 0.01
Insumo | 00037373 | SINAPI | SEGURO - HORISTA (ENCARGOS COMPLEMENTARES) (COLETADO CAIXA) | Taxas | H | 1 | 0.01 | 0.01 | 928 | 0.01 |  | 0.01
928
928
928
| Código | Banco | Descrição | Tipo | Und | Quant. | Valor Unit | Total | 929
Composição | 93568 | SINAPI | ENGENHEIRO CIVIL DE OBRA SENIOR COM ENCARGOS COMPLEMENTARES | SEDI - SERVIÇOS DIVERSOS | MES | 1 | 25443.74 | 25443.74 | 929 |  |  |  | 93568 | 24939 | 504.74
Composição Auxiliar | 95418 | SINAPI | CURSO DE CAPACITAÇÃO PARA ENGENHEIRO CIVIL DE OBRA SÊNIOR (ENCARGOS COMPLEMENTARES) - MENSALISTA | SEDI - SERVIÇOS DIVERSOS | MES | 1 | 226.94 | 226.94 | 929 | 226.94 |  | 226.94
Insumo | 00040814 | SINAPI | ENGENHEIRO CIVIL DE OBRA SENIOR (MENSALISTA) | Mão de Obra | MES | 1 | 24939 | 24939 | 929 | 24939 | 24939
Insumo | 00043498 | SINAPI | EPI - FAMILIA ENGENHEIRO CIVIL - MENSALISTA (ENCARGOS COMPLEMENTARES - COLETADO CAIXA) | Equipamento | MES | 1 | 123.54 | 123.54 | 929 | 123.54 |  | 123.54
Insumo | 00040863 | SINAPI | EXAMES - MENSALISTA (ENCARGOS COMPLEMENTARES (COLETADO CAIXA) | Outros | MES | 1 | 152.35 | 152.35 | 929 | 152.35 |  | 152.35
Insumo | 00043474 | SINAPI | FERRAMENTAS - FAMILIA ENGENHEIRO CIVIL - MENSALISTA (ENCARGOS COMPLEMENTARES - COLETADO CAIXA) | Equipamento | MES | 1 | 1.9 | 1.9 | 929 | 1.9 |  | 1.9
Insumo | 00040864 | SINAPI | SEGURO - MENSALISTA (ENCARGOS COMPLEMENTARES) (COLETADO CAIXA) | Outros | MES | 1 | 0.01 | 0.01 | 929 | 0.01 |  | 0.01
929
929
929
| Código | Banco | Descrição | Tipo | Und | Quant. | Valor Unit | Total | 930
Composição | 91677 | SINAPI | ENGENHEIRO ELETRICISTA COM ENCARGOS COMPLEMENTARES | SEDI - SERVIÇOS DIVERSOS | H | 1 | 136.93 | 136.93 | 930 |  |  |  | 91677 | 131.81 | 5.12
Composição Auxiliar | 95407 | SINAPI | CURSO DE CAPACITAÇÃO PARA ENGENHEIRO ELETRICISTA (ENCARGOS COMPLEMENTARES) - HORISTA | SEDI - SERVIÇOS DIVERSOS | H | 1 | 3.63 | 3.63 | 930 | 3.63 |  | 3.63
Insumo | 00034783 | SINAPI | ENGENHEIRO ELETRICISTA | Mão de Obra | H | 1 | 131.81 | 131.81 | 930 | 131.81 | 131.81
Insumo | 00043486 | SINAPI | EPI - FAMILIA ENGENHEIRO CIVIL - HORISTA (ENCARGOS COMPLEMENTARES - COLETADO CAIXA) | Equipamento | H | 1 | 0.66 | 0.66 | 930 | 0.66 |  | 0.66
Insumo | 00037372 | SINAPI | EXAMES - HORISTA (ENCARGOS COMPLEMENTARES) (COLETADO CAIXA) | Outros | H | 1 | 0.81 | 0.81 | 930 | 0.81 |  | 0.81
Insumo | 00043462 | SINAPI | FERRAMENTAS - FAMILIA ENGENHEIRO CIVIL - HORISTA (ENCARGOS COMPLEMENTARES - COLETADO CAIXA) | Equipamento | H | 1 | 0.01 | 0.01 | 930 | 0.01 |  | 0.01
Insumo | 00037373 | SINAPI | SEGURO - HORISTA (ENCARGOS COMPLEMENTARES) (COLETADO CAIXA) | Taxas | H | 1 | 0.01 | 0.01 | 930 | 0.01 |  | 0.01
930
930
930
| Código | Banco | Descrição | Tipo | Und | Quant. | Valor Unit | Total | 931
Composição | 93567.01 | Próprio | ENGENHEIRO ELETRICISTA COM ENCARGOS COMPLEMENTARES | SEDI - SERVIÇOS DIVERSOS | MES | 1 | 30124.6 | 30124.6 | 931 |  |  |  | 93567.01 | 0 | 30124.6
Composição Auxiliar | 91677 | SINAPI | ENGENHEIRO ELETRICISTA COM ENCARGOS COMPLEMENTARES | SEDI - SERVIÇOS DIVERSOS | H | 220 | 136.93 | 30124.6 | 931 | 30124.6 |  | 30124.6
931
931
931
| Código | Banco | Descrição | Tipo | Und | Quant. | Valor Unit | Total | 932
Composição | 93567.02 | Próprio | ENGENHEIRO MECÂNICO COM ENCARGOS COMPLEMENTARES | SEDI - SERVIÇOS DIVERSOS | MES | 1 | 30124.6 | 30124.6 | 932 |  |  |  | 93567.02 | 0 | 30124.6
Composição Auxiliar | 91677 | SINAPI | ENGENHEIRO ELETRICISTA COM ENCARGOS COMPLEMENTARES | SEDI - SERVIÇOS DIVERSOS | H | 220 | 136.93 | 30124.6 | 932 | 30124.6 |  | 30124.6
932
932
932
| Código | Banco | Descrição | Tipo | Und | Quant. | Valor Unit | Total | 933
Composição | 83338 | SINAPI | ESCAVACAO MECANICA, A CEU ABERTO, EM MATERIAL DE 1A CATEGORIA, COM ESCAVADEIRA HIDRAULICA, CAPACIDADE DE 0,78 M3 | MOVT - MOVIMENTO DE TERRA | m³ | 1 | 3.59 | 3.59 | 933 |  |  |  | 83338 | 0 | 3.59
Composição Auxiliar | 84013 | SINAPI | ESCAVADEIRA HIDRÁULICA SOBRE ESTEIRAS, CAÇAMBA 0,80 M3, PESO OPERACIONAL 17,8 T, POTÊNCIA LÍQUIDA 110 HP - CHI DIURNO. AF_10/2014 | CHOR - CUSTOS HORÁRIOS DE MÁQUINAS E EQUIPAMENTOS | CHI | 0.0058 | 78.17 | 0.45 | 933 | 0.45 |  | 0.45
Composição Auxiliar | 90991 | SINAPI | ESCAVADEIRA HIDRÁULICA SOBRE ESTEIRAS, CAÇAMBA 0,80 M3, PESO OPERACIONAL 17,8 T, POTÊNCIA LÍQUIDA 110 HP - CHP DIURNO. AF_10/2014 | CHOR - CUSTOS HORÁRIOS DE MÁQUINAS E EQUIPAMENTOS | CHP | 0.0134 | 210.13 | 2.81 | 933 | 2.81 |  | 2.81
Composição Auxiliar | 88316 | SINAPI | SERVENTE COM ENCARGOS COMPLEMENTARES | SEDI - SERVIÇOS DIVERSOS | H | 0.0192 | 17.35 | 0.33 | 933 | 0.33 |  | 0.33
933
933
933
| Código | Banco | Descrição | Tipo | Und | Quant. | Valor Unit | Total | 934
Composição | 5632 | SINAPI | ESCAVADEIRA HIDRÁULICA SOBRE ESTEIRAS, CAÇAMBA 0,80 M3, PESO OPERACIONAL 17 T, POTENCIA BRUTA 111 HP - CHI DIURNO. AF_06/2014 | CHOR - CUSTOS HORÁRIOS DE MÁQUINAS E EQUIPAMENTOS | CHI | 1 | 80.62 | 80.62 | 934 |  |  |  | 5632 | 0 | 80.62
Composição Auxiliar | 5627 | SINAPI | ESCAVADEIRA HIDRÁULICA SOBRE ESTEIRAS, CAÇAMBA 0,80 M3, PESO OPERACIONAL 17 T, POTENCIA BRUTA 111 HP - DEPRECIAÇÃO. AF_06/2014 | CHOR - CUSTOS HORÁRIOS DE MÁQUINAS E EQUIPAMENTOS | H | 1 | 47.04 | 47.04 | 934 | 47.04 |  | 47.04
Composição Auxiliar | 5628 | SINAPI | ESCAVADEIRA HIDRÁULICA SOBRE ESTEIRAS, CAÇAMBA 0,80 M3, PESO OPERACIONAL 17 T, POTENCIA BRUTA 111 HP - JUROS. AF_06/2014 | CHOR - CUSTOS HORÁRIOS DE MÁQUINAS E EQUIPAMENTOS | H | 1 | 6.38 | 6.38 | 934 | 6.38 |  | 6.38
Composição Auxiliar | 88294 | SINAPI | OPERADOR DE ESCAVADEIRA COM ENCARGOS COMPLEMENTARES | SEDI - SERVIÇOS DIVERSOS | H | 1 | 27.2 | 27.2 | 934 | 27.2 |  | 27.2
934
934
934
| Código | Banco | Descrição | Tipo | Und | Quant. | Valor Unit | Total | 935
Composição | 5631 | SINAPI | ESCAVADEIRA HIDRÁULICA SOBRE ESTEIRAS, CAÇAMBA 0,80 M3, PESO OPERACIONAL 17 T, POTENCIA BRUTA 111 HP - CHP DIURNO. AF_06/2014 | CHOR - CUSTOS HORÁRIOS DE MÁQUINAS E EQUIPAMENTOS | CHP | 1 | 215.99 | 215.99 | 935 |  |  |  | 5631 | 0 | 215.99
Composição Auxiliar | 5629 | SINAPI | ESCAVADEIRA HIDRÁULICA SOBRE ESTEIRAS, CAÇAMBA 0,80 M3, PESO OPERACIONAL 17 T, POTENCIA BRUTA 111 HP - MANUTENÇÃO. AF_06/2014 | CHOR - CUSTOS HORÁRIOS DE MÁQUINAS E EQUIPAMENTOS | H | 1 | 58.8 | 58.8 | 935 | 58.8 |  | 58.8
Composição Auxiliar | 5627 | SINAPI | ESCAVADEIRA HIDRÁULICA SOBRE ESTEIRAS, CAÇAMBA 0,80 M3, PESO OPERACIONAL 17 T, POTENCIA BRUTA 111 HP - DEPRECIAÇÃO. AF_06/2014 | CHOR - CUSTOS HORÁRIOS DE MÁQUINAS E EQUIPAMENTOS | H | 1 | 47.04 | 47.04 | 935 | 47.04 |  | 47.04
Composição Auxiliar | 5628 | SINAPI | ESCAVADEIRA HIDRÁULICA SOBRE ESTEIRAS, CAÇAMBA 0,80 M3, PESO OPERACIONAL 17 T, POTENCIA BRUTA 111 HP - JUROS. AF_06/2014 | CHOR - CUSTOS HORÁRIOS DE MÁQUINAS E EQUIPAMENTOS | H | 1 | 6.38 | 6.38 | 935 | 6.38 |  | 6.38
Composição Auxiliar | 5630 | SINAPI | ESCAVADEIRA HIDRÁULICA SOBRE ESTEIRAS, CAÇAMBA 0,80 M3, PESO OPERACIONAL 17 T, POTENCIA BRUTA 111 HP - MATERIAIS NA OPERAÇÃO. AF_06/2014 | CHOR - CUSTOS HORÁRIOS DE MÁQUINAS E EQUIPAMENTOS | H | 1 | 76.57 | 76.57 | 935 | 76.57 |  | 76.57
Composição Auxiliar | 88294 | SINAPI | OPERADOR DE ESCAVADEIRA COM ENCARGOS COMPLEMENTARES | SEDI - SERVIÇOS DIVERSOS | H | 1 | 27.2 | 27.2 | 935 | 27.2 |  | 27.2
935
935
935
| Código | Banco | Descrição | Tipo | Und | Quant. | Valor Unit | Total | 936
Composição | 5627 | SINAPI | ESCAVADEIRA HIDRÁULICA SOBRE ESTEIRAS, CAÇAMBA 0,80 M3, PESO OPERACIONAL 17 T, POTENCIA BRUTA 111 HP - DEPRECIAÇÃO. AF_06/2014 | CHOR - CUSTOS HORÁRIOS DE MÁQUINAS E EQUIPAMENTOS | H | 1 | 47.04 | 47.04 | 936 |  |  |  | 5627 | 0 | 47.04
Insumo | 00010685 | SINAPI | ESCAVADEIRA HIDRAULICA SOBRE ESTEIRAS, CACAMBA 0,80M3, PESO OPERACIONAL 17T, POTENCIA BRUTA 111HP | Equipamento | UN | 5.6e-05 | 840000 | 47.04 | 936 | 47.04 |  | 47.04
936
936
936
| Código | Banco | Descrição | Tipo | Und | Quant. | Valor Unit | Total | 937
Composição | 5628 | SINAPI | ESCAVADEIRA HIDRÁULICA SOBRE ESTEIRAS, CAÇAMBA 0,80 M3, PESO OPERACIONAL 17 T, POTENCIA BRUTA 111 HP - JUROS. AF_06/2014 | CHOR - CUSTOS HORÁRIOS DE MÁQUINAS E EQUIPAMENTOS | H | 1 | 6.38 | 6.38 | 937 |  |  |  | 5628 | 0 | 6.38
Insumo | 00010685 | SINAPI | ESCAVADEIRA HIDRAULICA SOBRE ESTEIRAS, CACAMBA 0,80M3, PESO OPERACIONAL 17T, POTENCIA BRUTA 111HP | Equipamento | UN | 7.6e-06 | 840000 | 6.38 | 937 | 6.38 |  | 6.38
937
937
937
| Código | Banco | Descrição | Tipo | Und | Quant. | Valor Unit | Total | 938
Composição | 5629 | SINAPI | ESCAVADEIRA HIDRÁULICA SOBRE ESTEIRAS, CAÇAMBA 0,80 M3, PESO OPERACIONAL 17 T, POTENCIA BRUTA 111 HP - MANUTENÇÃO. AF_06/2014 | CHOR - CUSTOS HORÁRIOS DE MÁQUINAS E EQUIPAMENTOS | H | 1 | 58.8 | 58.8 | 938 |  |  |  | 5629 | 0 | 58.8
Insumo | 00010685 | SINAPI | ESCAVADEIRA HIDRAULICA SOBRE ESTEIRAS, CACAMBA 0,80M3, PESO OPERACIONAL 17T, POTENCIA BRUTA 111HP | Equipamento | UN | 7e-05 | 840000 | 58.8 | 938 | 58.8 |  | 58.8
938
938
938
| Código | Banco | Descrição | Tipo | Und | Quant. | Valor Unit | Total | 939
Composição | 5630 | SINAPI | ESCAVADEIRA HIDRÁULICA SOBRE ESTEIRAS, CAÇAMBA 0,80 M3, PESO OPERACIONAL 17 T, POTENCIA BRUTA 111 HP - MATERIAIS NA OPERAÇÃO. AF_06/2014 | CHOR - CUSTOS HORÁRIOS DE MÁQUINAS E EQUIPAMENTOS | H | 1 | 76.57 | 76.57 | 939 |  |  |  | 5630 | 0 | 76.57
Insumo | 00004221 | SINAPI | OLEO DIESEL COMBUSTIVEL COMUM | Material | L | 10.77 | 7.11 | 76.57 | 939 | 76.57 |  | 76.57
939
939
939
| Código | Banco | Descrição | Tipo | Und | Quant. | Valor Unit | Total | 940
Composição | 84013 | SINAPI | ESCAVADEIRA HIDRÁULICA SOBRE ESTEIRAS, CAÇAMBA 0,80 M3, PESO OPERACIONAL 17,8 T, POTÊNCIA LÍQUIDA 110 HP - CHI DIURNO. AF_10/2014 | CHOR - CUSTOS HORÁRIOS DE MÁQUINAS E EQUIPAMENTOS | CHI | 1 | 78.17 | 78.17 | 940 |  |  |  | 84013 | 0 | 78.17
Composição Auxiliar | 88832 | SINAPI | ESCAVADEIRA HIDRÁULICA SOBRE ESTEIRAS, CAÇAMBA 0,80 M3, PESO OPERACIONAL 17,8 T, POTÊNCIA LÍQUIDA 110 HP - DEPRECIAÇÃO. AF_10/2014 | CHOR - CUSTOS HORÁRIOS DE MÁQUINAS E EQUIPAMENTOS | H | 1 | 44.88 | 44.88 | 940 | 44.88 |  | 44.88
Composição Auxiliar | 88834 | SINAPI | ESCAVADEIRA HIDRÁULICA SOBRE ESTEIRAS, CAÇAMBA 0,80 M3, PESO OPERACIONAL 17,8 T, POTÊNCIA LÍQUIDA 110 HP - JUROS. AF_10/2014 | CHOR - CUSTOS HORÁRIOS DE MÁQUINAS E EQUIPAMENTOS | H | 1 | 6.09 | 6.09 | 940 | 6.09 |  | 6.09
Composição Auxiliar | 88294 | SINAPI | OPERADOR DE ESCAVADEIRA COM ENCARGOS COMPLEMENTARES | SEDI - SERVIÇOS DIVERSOS | H | 1 | 27.2 | 27.2 | 940 | 27.2 |  | 27.2
940
940
940
| Código | Banco | Descrição | Tipo | Und | Quant. | Valor Unit | Total | 941
Composição | 90991 | SINAPI | ESCAVADEIRA HIDRÁULICA SOBRE ESTEIRAS, CAÇAMBA 0,80 M3, PESO OPERACIONAL 17,8 T, POTÊNCIA LÍQUIDA 110 HP - CHP DIURNO. AF_10/2014 | CHOR - CUSTOS HORÁRIOS DE MÁQUINAS E EQUIPAMENTOS | CHP | 1 | 210.13 | 210.13 | 941 |  |  |  | 90991 | 0 | 210.13
Composição Auxiliar | 88835 | SINAPI | ESCAVADEIRA HIDRÁULICA SOBRE ESTEIRAS, CAÇAMBA 0,80 M3, PESO OPERACIONAL 17,8 T, POTÊNCIA LÍQUIDA 110 HP - MANUTENÇÃO. AF_10/2014 | CHOR - CUSTOS HORÁRIOS DE MÁQUINAS E EQUIPAMENTOS | H | 1 | 56.1 | 56.1 | 941 | 56.1 |  | 56.1
Composição Auxiliar | 88836 | SINAPI | ESCAVADEIRA HIDRÁULICA SOBRE ESTEIRAS, CAÇAMBA 0,80 M3, PESO OPERACIONAL 17,8 T, POTÊNCIA LÍQUIDA 110 HP - MATERIAIS NA OPERAÇÃO. AF_10/2014 | CHOR - CUSTOS HORÁRIOS DE MÁQUINAS E EQUIPAMENTOS | H | 1 | 75.86 | 75.86 | 941 | 75.86 |  | 75.86
Composição Auxiliar | 88834 | SINAPI | ESCAVADEIRA HIDRÁULICA SOBRE ESTEIRAS, CAÇAMBA 0,80 M3, PESO OPERACIONAL 17,8 T, POTÊNCIA LÍQUIDA 110 HP - JUROS. AF_10/2014 | CHOR - CUSTOS HORÁRIOS DE MÁQUINAS E EQUIPAMENTOS | H | 1 | 6.09 | 6.09 | 941 | 6.09 |  | 6.09
Composição Auxiliar | 88832 | SINAPI | ESCAVADEIRA HIDRÁULICA SOBRE ESTEIRAS, CAÇAMBA 0,80 M3, PESO OPERACIONAL 17,8 T, POTÊNCIA LÍQUIDA 110 HP - DEPRECIAÇÃO. AF_10/2014 | CHOR - CUSTOS HORÁRIOS DE MÁQUINAS E EQUIPAMENTOS | H | 1 | 44.88 | 44.88 | 941 | 44.88 |  | 44.88
Composição Auxiliar | 88294 | SINAPI | OPERADOR DE ESCAVADEIRA COM ENCARGOS COMPLEMENTARES | SEDI - SERVIÇOS DIVERSOS | H | 1 | 27.2 | 27.2 | 941 | 27.2 |  | 27.2
941
941
941
| Código | Banco | Descrição | Tipo | Und | Quant. | Valor Unit | Total | 942
Composição | 88832 | SINAPI | ESCAVADEIRA HIDRÁULICA SOBRE ESTEIRAS, CAÇAMBA 0,80 M3, PESO OPERACIONAL 17,8 T, POTÊNCIA LÍQUIDA 110 HP - DEPRECIAÇÃO. AF_10/2014 | CHOR - CUSTOS HORÁRIOS DE MÁQUINAS E EQUIPAMENTOS | H | 1 | 44.88 | 44.88 | 942 |  |  |  | 88832 | 0 | 44.88
Insumo | 00036482 | SINAPI | ESCAVADEIRA HIDRAULICA SOBRE ESTEIRAS, CACAMBA 0,80 M3, PESO OPERACIONAL 17,8 T, POTENCIA LIQUIDA 110 HP | Equipamento | UN | 5.6e-05 | 801463.9 | 44.88 | 942 | 44.88 |  | 44.88
942
942
942
| Código | Banco | Descrição | Tipo | Und | Quant. | Valor Unit | Total | 943
Composição | 88834 | SINAPI | ESCAVADEIRA HIDRÁULICA SOBRE ESTEIRAS, CAÇAMBA 0,80 M3, PESO OPERACIONAL 17,8 T, POTÊNCIA LÍQUIDA 110 HP - JUROS. AF_10/2014 | CHOR - CUSTOS HORÁRIOS DE MÁQUINAS E EQUIPAMENTOS | H | 1 | 6.09 | 6.09 | 943 |  |  |  | 88834 | 0 | 6.09
Insumo | 00036482 | SINAPI | ESCAVADEIRA HIDRAULICA SOBRE ESTEIRAS, CACAMBA 0,80 M3, PESO OPERACIONAL 17,8 T, POTENCIA LIQUIDA 110 HP | Equipamento | UN | 7.6e-06 | 801463.9 | 6.09 | 943 | 6.09 |  | 6.09
943
943
943
| Código | Banco | Descrição | Tipo | Und | Quant. | Valor Unit | Total | 944
Composição | 88835 | SINAPI | ESCAVADEIRA HIDRÁULICA SOBRE ESTEIRAS, CAÇAMBA 0,80 M3, PESO OPERACIONAL 17,8 T, POTÊNCIA LÍQUIDA 110 HP - MANUTENÇÃO. AF_10/2014 | CHOR - CUSTOS HORÁRIOS DE MÁQUINAS E EQUIPAMENTOS | H | 1 | 56.1 | 56.1 | 944 |  |  |  | 88835 | 0 | 56.1
Insumo | 00036482 | SINAPI | ESCAVADEIRA HIDRAULICA SOBRE ESTEIRAS, CACAMBA 0,80 M3, PESO OPERACIONAL 17,8 T, POTENCIA LIQUIDA 110 HP | Equipamento | UN | 7e-05 | 801463.9 | 56.1 | 944 | 56.1 |  | 56.1
944
944
944
| Código | Banco | Descrição | Tipo | Und | Quant. | Valor Unit | Total | 945
Composição | 88836 | SINAPI | ESCAVADEIRA HIDRÁULICA SOBRE ESTEIRAS, CAÇAMBA 0,80 M3, PESO OPERACIONAL 17,8 T, POTÊNCIA LÍQUIDA 110 HP - MATERIAIS NA OPERAÇÃO. AF_10/2014 | CHOR - CUSTOS HORÁRIOS DE MÁQUINAS E EQUIPAMENTOS | H | 1 | 75.86 | 75.86 | 945 |  |  |  | 88836 | 0 | 75.86
Insumo | 00004221 | SINAPI | OLEO DIESEL COMBUSTIVEL COMUM | Material | L | 10.67 | 7.11 | 75.86 | 945 | 75.86 |  | 75.86
945
945
945
| Código | Banco | Descrição | Tipo | Und | Quant. | Valor Unit | Total | 946
Composição | 88908 | SINAPI | ESCAVADEIRA HIDRÁULICA SOBRE ESTEIRAS, CAÇAMBA 1,20 M3, PESO OPERACIONAL 21 T, POTÊNCIA BRUTA 155 HP - CHI DIURNO. AF_06/2014 | CHOR - CUSTOS HORÁRIOS DE MÁQUINAS E EQUIPAMENTOS | CHI | 1 | 86.63 | 86.63 | 946 |  |  |  | 88908 | 0 | 86.63
Composição Auxiliar | 88902 | SINAPI | ESCAVADEIRA HIDRÁULICA SOBRE ESTEIRAS, CAÇAMBA 1,20 M3, PESO OPERACIONAL 21 T, POTÊNCIA BRUTA 155 HP - JUROS. AF_06/2014 | CHOR - CUSTOS HORÁRIOS DE MÁQUINAS E EQUIPAMENTOS | H | 1 | 7.1 | 7.1 | 946 | 7.1 |  | 7.1
Composição Auxiliar | 88900 | SINAPI | ESCAVADEIRA HIDRÁULICA SOBRE ESTEIRAS, CAÇAMBA 1,20 M3, PESO OPERACIONAL 21 T, POTÊNCIA BRUTA 155 HP - DEPRECIAÇÃO. AF_06/2014 | CHOR - CUSTOS HORÁRIOS DE MÁQUINAS E EQUIPAMENTOS | H | 1 | 52.33 | 52.33 | 946 | 52.33 |  | 52.33
Composição Auxiliar | 88294 | SINAPI | OPERADOR DE ESCAVADEIRA COM ENCARGOS COMPLEMENTARES | SEDI - SERVIÇOS DIVERSOS | H | 1 | 27.2 | 27.2 | 946 | 27.2 |  | 27.2
946
946
946
| Código | Banco | Descrição | Tipo | Und | Quant. | Valor Unit | Total | 947
Composição | 88907 | SINAPI | ESCAVADEIRA HIDRÁULICA SOBRE ESTEIRAS, CAÇAMBA 1,20 M3, PESO OPERACIONAL 21 T, POTÊNCIA BRUTA 155 HP - CHP DIURNO. AF_06/2014 | CHOR - CUSTOS HORÁRIOS DE MÁQUINAS E EQUIPAMENTOS | CHP | 1 | 258.9 | 258.9 | 947 |  |  |  | 88907 | 0 | 258.9
Composição Auxiliar | 88902 | SINAPI | ESCAVADEIRA HIDRÁULICA SOBRE ESTEIRAS, CAÇAMBA 1,20 M3, PESO OPERACIONAL 21 T, POTÊNCIA BRUTA 155 HP - JUROS. AF_06/2014 | CHOR - CUSTOS HORÁRIOS DE MÁQUINAS E EQUIPAMENTOS | H | 1 | 7.1 | 7.1 | 947 | 7.1 |  | 7.1
Composição Auxiliar | 88904 | SINAPI | ESCAVADEIRA HIDRÁULICA SOBRE ESTEIRAS, CAÇAMBA 1,20 M3, PESO OPERACIONAL 21 T, POTÊNCIA BRUTA 155 HP - MATERIAIS NA OPERAÇÃO. AF_06/2014 | CHOR - CUSTOS HORÁRIOS DE MÁQUINAS E EQUIPAMENTOS | H | 1 | 106.86 | 106.86 | 947 | 106.86 |  | 106.86
Composição Auxiliar | 88900 | SINAPI | ESCAVADEIRA HIDRÁULICA SOBRE ESTEIRAS, CAÇAMBA 1,20 M3, PESO OPERACIONAL 21 T, POTÊNCIA BRUTA 155 HP - DEPRECIAÇÃO. AF_06/2014 | CHOR - CUSTOS HORÁRIOS DE MÁQUINAS E EQUIPAMENTOS | H | 1 | 52.33 | 52.33 | 947 | 52.33 |  | 52.33
Composição Auxiliar | 88903 | SINAPI | ESCAVADEIRA HIDRÁULICA SOBRE ESTEIRAS, CAÇAMBA 1,20 M3, PESO OPERACIONAL 21 T, POTÊNCIA BRUTA 155 HP - MANUTENÇÃO. AF_06/2014 | CHOR - CUSTOS HORÁRIOS DE MÁQUINAS E EQUIPAMENTOS | H | 1 | 65.41 | 65.41 | 947 | 65.41 |  | 65.41
Composição Auxiliar | 88294 | SINAPI | OPERADOR DE ESCAVADEIRA COM ENCARGOS COMPLEMENTARES | SEDI - SERVIÇOS DIVERSOS | H | 1 | 27.2 | 27.2 | 947 | 27.2 |  | 27.2
947
947
947
| Código | Banco | Descrição | Tipo | Und | Quant. | Valor Unit | Total | 948
Composição | 88900 | SINAPI | ESCAVADEIRA HIDRÁULICA SOBRE ESTEIRAS, CAÇAMBA 1,20 M3, PESO OPERACIONAL 21 T, POTÊNCIA BRUTA 155 HP - DEPRECIAÇÃO. AF_06/2014 | CHOR - CUSTOS HORÁRIOS DE MÁQUINAS E EQUIPAMENTOS | H | 1 | 52.33 | 52.33 | 948 |  |  |  | 88900 | 0 | 52.33
Insumo | 00014525 | SINAPI | ESCAVADEIRA HIDRAULICA SOBRE ESTEIRAS COM CACAMBA DE 1,20 M3, PESO OPERACIONAL 21 T, POTENCIA BRUTA 155 HP | Equipamento | UN | 5.6e-05 | 934500 | 52.33 | 948 | 52.33 |  | 52.33
948
948
948
| Código | Banco | Descrição | Tipo | Und | Quant. | Valor Unit | Total | 949
Composição | 88902 | SINAPI | ESCAVADEIRA HIDRÁULICA SOBRE ESTEIRAS, CAÇAMBA 1,20 M3, PESO OPERACIONAL 21 T, POTÊNCIA BRUTA 155 HP - JUROS. AF_06/2014 | CHOR - CUSTOS HORÁRIOS DE MÁQUINAS E EQUIPAMENTOS | H | 1 | 7.1 | 7.1 | 949 |  |  |  | 88902 | 0 | 7.1
Insumo | 00014525 | SINAPI | ESCAVADEIRA HIDRAULICA SOBRE ESTEIRAS COM CACAMBA DE 1,20 M3, PESO OPERACIONAL 21 T, POTENCIA BRUTA 155 HP | Equipamento | UN | 7.6e-06 | 934500 | 7.1 | 949 | 7.1 |  | 7.1
949
949
949
| Código | Banco | Descrição | Tipo | Und | Quant. | Valor Unit | Total | 950
Composição | 88903 | SINAPI | ESCAVADEIRA HIDRÁULICA SOBRE ESTEIRAS, CAÇAMBA 1,20 M3, PESO OPERACIONAL 21 T, POTÊNCIA BRUTA 155 HP - MANUTENÇÃO. AF_06/2014 | CHOR - CUSTOS HORÁRIOS DE MÁQUINAS E EQUIPAMENTOS | H | 1 | 65.41 | 65.41 | 950 |  |  |  | 88903 | 0 | 65.41
Insumo | 00014525 | SINAPI | ESCAVADEIRA HIDRAULICA SOBRE ESTEIRAS COM CACAMBA DE 1,20 M3, PESO OPERACIONAL 21 T, POTENCIA BRUTA 155 HP | Equipamento | UN | 7e-05 | 934500 | 65.41 | 950 | 65.41 |  | 65.41
950
950
950
| Código | Banco | Descrição | Tipo | Und | Quant. | Valor Unit | Total | 951
Composição | 88904 | SINAPI | ESCAVADEIRA HIDRÁULICA SOBRE ESTEIRAS, CAÇAMBA 1,20 M3, PESO OPERACIONAL 21 T, POTÊNCIA BRUTA 155 HP - MATERIAIS NA OPERAÇÃO. AF_06/2014 | CHOR - CUSTOS HORÁRIOS DE MÁQUINAS E EQUIPAMENTOS | H | 1 | 106.86 | 106.86 | 951 |  |  |  | 88904 | 0 | 106.86
Insumo | 00004221 | SINAPI | OLEO DIESEL COMBUSTIVEL COMUM | Material | L | 15.03 | 7.11 | 106.86 | 951 | 106.86 |  | 106.86
951
951
951
| Código | Banco | Descrição | Tipo | Und | Quant. | Valor Unit | Total | 952
Composição | 101139 | SINAPI | ESCAVAÇÃO HORIZONTAL, INCLUINDO ESCARIFICAÇÃO, CARGA, DESCARGA E TRANSPORTE EM SOLO DE 2A CATEGORIA COM TRATOR DE ESTEIRAS (100HP/LÂMINA: 2,19M3) E CAMINHÃO BASCULANTE DE 10M3, DMT ATÉ 200M. AF_07/2020 | MOVT - MOVIMENTO DE TERRA | m³ | 1 | 18.88 | 18.88 | 952 |  |  |  | 101139 | 0 | 18.88
Composição Auxiliar | 89031 | SINAPI | TRATOR DE ESTEIRAS, POTÊNCIA 100 HP, PESO OPERACIONAL 9,4 T, COM LÂMINA 2,19 M3 - CHI DIURNO. AF_06/2014 | CHOR - CUSTOS HORÁRIOS DE MÁQUINAS E EQUIPAMENTOS | CHI | 0.0372 | 62.57 | 2.32 | 952 | 2.32 |  | 2.32
Composição Auxiliar | 89032 | SINAPI | TRATOR DE ESTEIRAS, POTÊNCIA 100 HP, PESO OPERACIONAL 9,4 T, COM LÂMINA 2,19 M3 - CHP DIURNO. AF_06/2014 | CHOR - CUSTOS HORÁRIOS DE MÁQUINAS E EQUIPAMENTOS | CHP | 0.0219 | 193.4 | 4.23 | 952 | 4.23 |  | 4.23
Composição Auxiliar | 93589 | SINAPI | TRANSPORTE COM CAMINHÃO BASCULANTE DE 10 M³, EM VIA URBANA EM REVESTIMENTO PRIMÁRIO (UNIDADE: M3XKM). AF_07/2020 | TRAN - TRANSPORTES, CARGAS E DESCARGAS | M3XKM | 0.26 | 2.6 | 0.67 | 952 | 0.67 |  | 0.67
Composição Auxiliar | 100974 | SINAPI | CARGA, MANOBRA E DESCARGA DE SOLOS E MATERIAIS GRANULARES EM CAMINHÃO BASCULANTE 10 M³ - CARGA COM PÁ CARREGADEIRA (CAÇAMBA DE 1,7 A 2,8 M³ / 128 HP) E DESCARGA LIVRE (UNIDADE: M3). AF_07/2020 | TRAN - TRANSPORTES, CARGAS E DESCARGAS | m³ | 1.3 | 8.19 | 10.64 | 952 | 10.64 |  | 10.64
Composição Auxiliar | 88316 | SINAPI | SERVENTE COM ENCARGOS COMPLEMENTARES | SEDI - SERVIÇOS DIVERSOS | H | 0.0591 | 17.35 | 1.02 | 952 | 1.02 |  | 1.02
952
952
952
| Código | Banco | Descrição | Tipo | Und | Quant. | Valor Unit | Total | 953
Composição | 89931 | SINAPI | ESCAVAÇÃO VERTICAL A CÉU ABERTO, INCLUINDO CARGA, DESCARGA E TRANSPORTE, EM SOLO DE 1ª CATEGORIA COM ESCAVADEIRA HIDRÁULICA (CAÇAMBA: 1,2 M³ / 155 HP), FROTA DE 9 CAMINHÕES BASCULANTES DE 14 M³, DMT DE 6 KM E VELOCIDADE MÉDIA 22 KM/H. AF_12/2013 | MOVT - MOVIMENTO DE TERRA | m³ | 1 | 27.45 | 27.45 | 953 |  |  |  | 89931 | 0 | 27.45
Composição Auxiliar | 88907 | SINAPI | ESCAVADEIRA HIDRÁULICA SOBRE ESTEIRAS, CAÇAMBA 1,20 M3, PESO OPERACIONAL 21 T, POTÊNCIA BRUTA 155 HP - CHP DIURNO. AF_06/2014 | CHOR - CUSTOS HORÁRIOS DE MÁQUINAS E EQUIPAMENTOS | CHP | 0.0081 | 258.9 | 2.09 | 953 | 2.09 |  | 2.09
Composição Auxiliar | 89876 | SINAPI | CAMINHÃO BASCULANTE 14 M3, COM CAVALO MECÂNICO DE CAPACIDADE MÁXIMA DE TRAÇÃO COMBINADO DE 36000 KG, POTÊNCIA 286 CV, INCLUSIVE SEMIREBOQUE COM CAÇAMBA METÁLICA - CHP DIURNO. AF_12/2014 | CHOR - CUSTOS HORÁRIOS DE MÁQUINAS E EQUIPAMENTOS | CHP | 0.0722 | 329.31 | 23.77 | 953 | 23.77 |  | 23.77
Composição Auxiliar | 88908 | SINAPI | ESCAVADEIRA HIDRÁULICA SOBRE ESTEIRAS, CAÇAMBA 1,20 M3, PESO OPERACIONAL 21 T, POTÊNCIA BRUTA 155 HP - CHI DIURNO. AF_06/2014 | CHOR - CUSTOS HORÁRIOS DE MÁQUINAS E EQUIPAMENTOS | CHI | 0.002 | 86.63 | 0.17 | 953 | 0.17 |  | 0.17
Composição Auxiliar | 89877 | SINAPI | CAMINHÃO BASCULANTE 14 M3, COM CAVALO MECÂNICO DE CAPACIDADE MÁXIMA DE TRAÇÃO COMBINADO DE 36000 KG, POTÊNCIA 286 CV, INCLUSIVE SEMIREBOQUE COM CAÇAMBA METÁLICA - CHI DIURNO. AF_12/2014 | CHOR - CUSTOS HORÁRIOS DE MÁQUINAS E EQUIPAMENTOS | CHI | 0.0194 | 64.7 | 1.25 | 953 | 1.25 |  | 1.25
Composição Auxiliar | 88316 | SINAPI | SERVENTE COM ENCARGOS COMPLEMENTARES | SEDI - SERVIÇOS DIVERSOS | H | 0.0102 | 17.35 | 0.17 | 953 | 0.17 |  | 0.17
953
953
953
| Código | Banco | Descrição | Tipo | Und | Quant. | Valor Unit | Total | 954
Composição | 93206 | SINAPI | EXECUÇÃO DE ESCRITÓRIO EM CANTEIRO DE OBRA EM ALVENARIA, NÃO INCLUSO MOBILIÁRIO E EQUIPAMENTOS. AF_02/2016 | CANT - CANTEIRO DE OBRAS | m² | 1 | 1180.56 | 1180.56 | 954 |  |  |  | 93206 | 0 | 1180.56
Composição Auxiliar | 94210 | SINAPI | TELHAMENTO COM TELHA ONDULADA DE FIBROCIMENTO E = 6 MM, COM RECOBRIMENTO LATERAL DE 1 1/4 DE ONDA PARA TELHADO COM INCLINAÇÃO MÁXIMA DE 10°, COM ATÉ 2 ÁGUAS, INCLUSO IÇAMENTO. AF_07/2019 | COBE - COBERTURA | m² | 1.3539 | 68.2 | 92.33 | 954 | 92.33 |  | 92.33
Composição Auxiliar | 92543 | SINAPI | TRAMA DE MADEIRA COMPOSTA POR TERÇAS PARA TELHADOS DE ATÉ 2 ÁGUAS PARA TELHA ONDULADA DE FIBROCIMENTO, METÁLICA, PLÁSTICA OU TERMOACÚSTICA, INCLUSO TRANSPORTE VERTICAL. AF_07/2019 | COBE - COBERTURA | m² | 1.3539 | 12.81 | 17.34 | 954 | 17.34 |  | 17.34
Composição Auxiliar | 90822 | SINAPI | PORTA DE MADEIRA PARA PINTURA, SEMI-OCA (LEVE OU MÉDIA), 80X210CM, ESPESSURA DE 3,5CM, INCLUSO DOBRADIÇAS - FORNECIMENTO E INSTALAÇÃO. AF_12/2019 | ESQV - ESQUADRIAS/FERRAGENS/VIDROS | UN | 0.0555 | 247.69 | 13.74 | 954 | 13.74 |  | 13.74
Composição Auxiliar | 90820 | SINAPI | PORTA DE MADEIRA PARA PINTURA, SEMI-OCA (LEVE OU MÉDIA), 60X210CM, ESPESSURA DE 3,5CM, INCLUSO DOBRADIÇAS - FORNECIMENTO E INSTALAÇÃO. AF_12/2019 | ESQV - ESQUADRIAS/FERRAGENS/VIDROS | UN | 0.037 | 226.36 | 8.37 | 954 | 8.37 |  | 8.37
Composição Auxiliar | 100665 | SINAPI | JANELA DE MADEIRA - CEDRINHO/ANGELIM OU EQUIVALENTE DA REGIÃO - DE ABRIR COM 4 FOLHAS (2 VENEZIANAS E 2 GUILHOTINAS PARA VIDRO), COM BATENTE, ALIZAR E FERRAGENS. EXCLUSIVE VIDROS, ACABAMENTO E CONTRAMARCO. FORNECIMENTO E INSTALAÇÃO. AF_12/2019 | ESQV - ESQUADRIAS/FERRAGENS/VIDROS | m² | 0.0924 | 1043.95 | 96.46 | 954 | 96.46 |  | 96.46
Composição Auxiliar | 94559 | SINAPI | JANELA DE AÇO TIPO BASCULANTE PARA VIDROS, COM BATENTE, FERRAGENS E PINTURA ANTICORROSIVA. EXCLUSIVE VIDROS, ACABAMENTO, ALIZAR E CONTRAMARCO. FORNECIMENTO E INSTALAÇÃO. AF_12/2019 | ESQV - ESQUADRIAS/FERRAGENS/VIDROS | m² | 0.0277 | 809.97 | 22.43 | 954 | 22.43 |  | 22.43
Composição Auxiliar | 91341 | SINAPI | PORTA EM ALUMÍNIO DE ABRIR TIPO VENEZIANA COM GUARNIÇÃO, FIXAÇÃO COM PARAFUSOS - FORNECIMENTO E INSTALAÇÃO. AF_08/2015 | ESQV - ESQUADRIAS/FERRAGENS/VIDROS | m² | 0.0311 | 627.54 | 19.51 | 954 | 19.51 |  | 19.51
Composição Auxiliar | 95240 | SINAPI | LASTRO DE CONCRETO MAGRO, APLICADO EM PISOS OU RADIERS, ESPESSURA DE 3 CM. AF_07/2016 | FUES - FUNDAÇÕES E ESTRUTURAS | m² | 0.0085 | 22.1 | 0.18 | 954 | 0.18 |  | 0.18
Composição Auxiliar | 95241 | SINAPI | LASTRO DE CONCRETO MAGRO, APLICADO EM PISOS OU RADIERS, ESPESSURA DE 5 CM. AF_07/2016 | FUES - FUNDAÇÕES E ESTRUTURAS | m² | 1.2256 | 36.83 | 45.13 | 954 | 45.13 |  | 45.13
Composição Auxiliar | 91831 | SINAPI | ELETRODUTO FLEXÍVEL CORRUGADO, PVC, DN 20 MM (1/2"), PARA CIRCUITOS TERMINAIS, INSTALADO EM FORRO - FORNECIMENTO E INSTALAÇÃO. AF_12/2015 | INEL - INSTALAÇÃO ELÉTRICA/ELETRIFICAÇÃO E ILUMINAÇÃO EXTERNA | M | 0.5084 | 7.85 | 3.99 | 954 | 3.99 |  | 3.99
Composição Auxiliar | 101165 | SINAPI | ALVENARIA DE EMBASAMENTO COM BLOCO ESTRUTURAL DE CONCRETO, DE 14X19X29CM E ARGAMASSA DE ASSENTAMENTO COM PREPARO EM BETONEIRA. AF_05/2020 | FUES - FUNDAÇÕES E ESTRUTURAS | m³ | 0.0377 | 920.74 | 34.71 | 954 | 34.71 |  | 34.71
Composição Auxiliar | 93205 | SINAPI | CINTA DE AMARRAÇÃO DE ALVENARIA MOLDADA IN LOCO COM UTILIZAÇÃO DE BLOCOS CANALETA. AF_03/2016 | FUES - FUNDAÇÕES E ESTRUTURAS | M | 0.9444 | 45.38 | 42.85 | 954 | 42.85 |  | 42.85
Composição Auxiliar | 91852 | SINAPI | ELETRODUTO FLEXÍVEL CORRUGADO, PVC, DN 20 MM (1/2"), PARA CIRCUITOS TERMINAIS, INSTALADO EM PAREDE - FORNECIMENTO E INSTALAÇÃO. AF_12/2015 | INEL - INSTALAÇÃO ELÉTRICA/ELETRIFICAÇÃO E ILUMINAÇÃO EXTERNA | M | 1.6639 | 7.86 | 13.07 | 954 | 13.07 |  | 13.07
Composição Auxiliar | 91924 | SINAPI | CABO DE COBRE FLEXÍVEL ISOLADO, 1,5 MM², ANTI-CHAMA 450/750 V, PARA CIRCUITOS TERMINAIS - FORNECIMENTO E INSTALAÇÃO. AF_12/2015 | INEL - INSTALAÇÃO ELÉTRICA/ELETRIFICAÇÃO E ILUMINAÇÃO EXTERNA | M | 1.3588 | 2.84 | 3.85 | 954 | 3.85 |  | 3.85
Composição Auxiliar | 91926 | SINAPI | CABO DE COBRE FLEXÍVEL ISOLADO, 2,5 MM², ANTI-CHAMA 450/750 V, PARA CIRCUITOS TERMINAIS - FORNECIMENTO E INSTALAÇÃO. AF_12/2015 | INEL - INSTALAÇÃO ELÉTRICA/ELETRIFICAÇÃO E ILUMINAÇÃO EXTERNA | M | 3.3278 | 4.14 | 13.77 | 954 | 13.77 |  | 13.77
Composição Auxiliar | 91937 | SINAPI | CAIXA OCTOGONAL 3" X 3", PVC, INSTALADA EM LAJE - FORNECIMENTO E INSTALAÇÃO. AF_12/2015 | INEL - INSTALAÇÃO ELÉTRICA/ELETRIFICAÇÃO E ILUMINAÇÃO EXTERNA | UN | 0.1664 | 11.03 | 1.83 | 954 | 1.83 |  | 1.83
Composição Auxiliar | 91940 | SINAPI | CAIXA RETANGULAR 4" X 2" MÉDIA (1,30 M DO PISO), PVC, INSTALADA EM PAREDE - FORNECIMENTO E INSTALAÇÃO. AF_12/2015 | INEL - INSTALAÇÃO ELÉTRICA/ELETRIFICAÇÃO E ILUMINAÇÃO EXTERNA | UN | 0.074 | 14.32 | 1.05 | 954 | 1.05 |  | 1.05
Composição Auxiliar | 91939 | SINAPI | CAIXA RETANGULAR 4" X 2" ALTA (2,00 M DO PISO), PVC, INSTALADA EM PAREDE - FORNECIMENTO E INSTALAÇÃO. AF_12/2015 | INEL - INSTALAÇÃO ELÉTRICA/ELETRIFICAÇÃO E ILUMINAÇÃO EXTERNA | UN | 0.0555 | 26.39 | 1.46 | 954 | 1.46 |  | 1.46
Composição Auxiliar | 92981 | SINAPI | CABO DE COBRE FLEXÍVEL ISOLADO, 16 MM², ANTI-CHAMA 450/750 V, PARA DISTRIBUIÇÃO - FORNECIMENTO E INSTALAÇÃO. AF_12/2015 | INEL - INSTALAÇÃO ELÉTRICA/ELETRIFICAÇÃO E ILUMINAÇÃO EXTERNA | M | 0.1849 | 16.52 | 3.05 | 954 | 3.05 |  | 3.05
Composição Auxiliar | 91941 | SINAPI | CAIXA RETANGULAR 4" X 2" BAIXA (0,30 M DO PISO), PVC, INSTALADA EM PAREDE - FORNECIMENTO E INSTALAÇÃO. AF_12/2015 | INEL - INSTALAÇÃO ELÉTRICA/ELETRIFICAÇÃO E ILUMINAÇÃO EXTERNA | UN | 0.2219 | 9.79 | 2.17 | 954 | 2.17 |  | 2.17
Composição Auxiliar | 91928 | SINAPI | CABO DE COBRE FLEXÍVEL ISOLADO, 4 MM², ANTI-CHAMA 450/750 V, PARA CIRCUITOS TERMINAIS - FORNECIMENTO E INSTALAÇÃO. AF_12/2015 | INEL - INSTALAÇÃO ELÉTRICA/ELETRIFICAÇÃO E ILUMINAÇÃO EXTERNA | M | 1.9412 | 6.8 | 13.2 | 954 | 13.2 |  | 13.2
Composição Auxiliar | 97886 | SINAPI | CAIXA ENTERRADA ELÉTRICA RETANGULAR, EM ALVENARIA COM TIJOLOS CERÂMICOS MACIÇOS, FUNDO COM BRITA, DIMENSÕES INTERNAS: 0,3X0,3X0,3 M. AF_05/2018 | INEL - INSTALAÇÃO ELÉTRICA/ELETRIFICAÇÃO E ILUMINAÇÃO EXTERNA | UN | 0.037 | 172.01 | 6.36 | 954 | 6.36 |  | 6.36
Composição Auxiliar | 101891 | SINAPI | DISJUNTOR MONOPOLAR TIPO NEMA, CORRENTE NOMINAL DE 35 ATÉ 50A - FORNECIMENTO E INSTALAÇÃO. AF_10/2020 | INEL - INSTALAÇÃO ELÉTRICA/ELETRIFICAÇÃO E ILUMINAÇÃO EXTERNA | UN | 0.1664 | 26.17 | 4.35 | 954 | 4.35 |  | 4.35
Composição Auxiliar | 101875 | SINAPI | QUADRO DE DISTRIBUIÇÃO DE ENERGIA EM CHAPA DE AÇO GALVANIZADO, DE EMBUTIR, COM BARRAMENTO TRIFÁSICO, PARA 12 DISJUNTORES DIN 100A - FORNECIMENTO E INSTALAÇÃO. AF_10/2020 | INEL - INSTALAÇÃO ELÉTRICA/ELETRIFICAÇÃO E ILUMINAÇÃO EXTERNA | UN | 0.0185 | 495.73 | 9.17 | 954 | 9.17 |  | 9.17
Composição Auxiliar | 91945 | SINAPI | SUPORTE PARAFUSADO COM PLACA DE ENCAIXE 4" X 2" ALTO (2,00 M DO PISO) PARA PONTO ELÉTRICO - FORNECIMENTO E INSTALAÇÃO. AF_12/2015 | INEL - INSTALAÇÃO ELÉTRICA/ELETRIFICAÇÃO E ILUMINAÇÃO EXTERNA | UN | 0.0555 | 8.77 | 0.48 | 954 | 0.48 |  | 0.48
Composição Auxiliar | 92000 | SINAPI | TOMADA BAIXA DE EMBUTIR (1 MÓDULO), 2P+T 10 A, INCLUINDO SUPORTE E PLACA - FORNECIMENTO E INSTALAÇÃO. AF_12/2015 | INEL - INSTALAÇÃO ELÉTRICA/ELETRIFICAÇÃO E ILUMINAÇÃO EXTERNA | UN | 0.074 | 24.94 | 1.84 | 954 | 1.84 |  | 1.84
Composição Auxiliar | 92023 | SINAPI | INTERRUPTOR SIMPLES (1 MÓDULO) COM 1 TOMADA DE EMBUTIR 2P+T 10 A, INCLUINDO SUPORTE E PLACA - FORNECIMENTO E INSTALAÇÃO. AF_12/2015 | INEL - INSTALAÇÃO ELÉTRICA/ELETRIFICAÇÃO E ILUMINAÇÃO EXTERNA | UN | 0.1294 | 41.81 | 5.41 | 954 | 5.41 |  | 5.41
Composição Auxiliar | 97586 | SINAPI | LUMINÁRIA TIPO CALHA, DE SOBREPOR, COM 2 LÂMPADAS TUBULARES DE 36 W - FORNECIMENTO E INSTALAÇÃO. AF_11/2017 | INEL - INSTALAÇÃO ELÉTRICA/ELETRIFICAÇÃO E ILUMINAÇÃO EXTERNA | UN | 0.1109 | 222.56 | 24.68 | 954 | 24.68 |  | 24.68
Composição Auxiliar | 92008 | SINAPI | TOMADA BAIXA DE EMBUTIR (2 MÓDULOS), 2P+T 10 A, INCLUINDO SUPORTE E PLACA - FORNECIMENTO E INSTALAÇÃO. AF_12/2015 | INEL - INSTALAÇÃO ELÉTRICA/ELETRIFICAÇÃO E ILUMINAÇÃO EXTERNA | UN | 0.1479 | 39.89 | 5.89 | 954 | 5.89 |  | 5.89
Composição Auxiliar | 97593 | SINAPI | LUMINÁRIA TIPO SPOT, DE SOBREPOR, COM 1 LÂMPADA DE 15 W - FORNECIMENTO E INSTALAÇÃO. AF_11/2017 | INEL - INSTALAÇÃO ELÉTRICA/ELETRIFICAÇÃO E ILUMINAÇÃO EXTERNA | UN | 0.074 | 194.24 | 14.37 | 954 | 14.37 |  | 14.37
Composição Auxiliar | 97611 | SINAPI | LÂMPADA COMPACTA FLUORESCENTE DE 15 W, BASE E27 - FORNECIMENTO E INSTALAÇÃO. AF_02/2020 | INEL - INSTALAÇÃO ELÉTRICA/ELETRIFICAÇÃO E ILUMINAÇÃO EXTERNA | UN | 0.037 | 23.55 | 0.87 | 954 | 0.87 |  | 0.87
Composição Auxiliar | 97612 | SINAPI | LÂMPADA COMPACTA FLUORESCENTE DE 20 W, BASE E27 - FORNECIMENTO E INSTALAÇÃO. AF_02/2020 | INEL - INSTALAÇÃO ELÉTRICA/ELETRIFICAÇÃO E ILUMINAÇÃO EXTERNA | UN | 0.037 | 25.68 | 0.95 | 954 | 0.95 |  | 0.95
Composição Auxiliar | 96985 | SINAPI | HASTE DE ATERRAMENTO 5/8 PARA SPDA - FORNECIMENTO E INSTALAÇÃO. AF_12/2017 | INEL - INSTALAÇÃO ELÉTRICA/ELETRIFICAÇÃO E ILUMINAÇÃO EXTERNA | UN | 0.037 | 79.82 | 2.95 | 954 | 2.95 |  | 2.95
Composição Auxiliar | 100556 | SINAPI | CAIXA DE PASSAGEM PARA TELEFONE 15X15X10CM (SOBREPOR), FORNECIMENTO E INSTALACAO. AF_11/2019 | INES - INSTALAÇÕES ESPECIAIS | UN | 0.0185 | 44.68 | 0.82 | 954 | 0.82 |  | 0.82
Composição Auxiliar | 98283 | SINAPI | CABO TELEFÔNICO CCI-50 4 PARES, SEM BLINDAGEM, INSTALADO EM DISTRIBUIÇÃO DE EDIFICAÇÃO RESIDENCIAL - FORNECIMENTO E INSTALAÇÃO. AF_11/2019 | INES - INSTALAÇÕES ESPECIAIS | M | 0.5916 | 8.33 | 4.92 | 954 | 4.92 |  | 4.92
Composição Auxiliar | 89714 | SINAPI | TUBO PVC, SERIE NORMAL, ESGOTO PREDIAL, DN 100 MM, FORNECIDO E INSTALADO EM RAMAL DE DESCARGA OU RAMAL DE ESGOTO SANITÁRIO. AF_12/2014 | INHI - INSTALAÇÕES HIDROS SANITÁRIAS | M | 0.1412 | 51.36 | 7.25 | 954 | 7.25 |  | 7.25
Composição Auxiliar | 89711 | SINAPI | TUBO PVC, SERIE NORMAL, ESGOTO PREDIAL, DN 40 MM, FORNECIDO E INSTALADO EM RAMAL DE DESCARGA OU RAMAL DE ESGOTO SANITÁRIO. AF_12/2014 | INHI - INSTALAÇÕES HIDROS SANITÁRIAS | M | 0.1331 | 18.35 | 2.44 | 954 | 2.44 |  | 2.44
Composição Auxiliar | 89712 | SINAPI | TUBO PVC, SERIE NORMAL, ESGOTO PREDIAL, DN 50 MM, FORNECIDO E INSTALADO EM RAMAL DE DESCARGA OU RAMAL DE ESGOTO SANITÁRIO. AF_12/2014 | INHI - INSTALAÇÕES HIDROS SANITÁRIAS | M | 0.1202 | 26.83 | 3.22 | 954 | 3.22 |  | 3.22
Composição Auxiliar | 89724 | SINAPI | JOELHO 90 GRAUS, PVC, SERIE NORMAL, ESGOTO PREDIAL, DN 40 MM, JUNTA SOLDÁVEL, FORNECIDO E INSTALADO EM RAMAL DE DESCARGA OU RAMAL DE ESGOTO SANITÁRIO. AF_12/2014 | INHI - INSTALAÇÕES HIDROS SANITÁRIAS | UN | 0.074 | 8.97 | 0.66 | 954 | 0.66 |  | 0.66
Composição Auxiliar | 89726 | SINAPI | JOELHO 45 GRAUS, PVC, SERIE NORMAL, ESGOTO PREDIAL, DN 40 MM, JUNTA SOLDÁVEL, FORNECIDO E INSTALADO EM RAMAL DE DESCARGA OU RAMAL DE ESGOTO SANITÁRIO. AF_12/2014 | INHI - INSTALAÇÕES HIDROS SANITÁRIAS | UN | 0.0555 | 6.45 | 0.35 | 954 | 0.35 |  | 0.35
Composição Auxiliar | 89731 | SINAPI | JOELHO 90 GRAUS, PVC, SERIE NORMAL, ESGOTO PREDIAL, DN 50 MM, JUNTA ELÁSTICA, FORNECIDO E INSTALADO EM RAMAL DE DESCARGA OU RAMAL DE ESGOTO SANITÁRIO. AF_12/2014 | INHI - INSTALAÇÕES HIDROS SANITÁRIAS | UN | 0.0185 | 10.02 | 0.18 | 954 | 0.18 |  | 0.18
Composição Auxiliar | 89784 | SINAPI | TE, PVC, SERIE NORMAL, ESGOTO PREDIAL, DN 50 X 50 MM, JUNTA ELÁSTICA, FORNECIDO E INSTALADO EM RAMAL DE DESCARGA OU RAMAL DE ESGOTO SANITÁRIO. AF_12/2014 | INHI - INSTALAÇÕES HIDROS SANITÁRIAS | UN | 0.0555 | 18.19 | 1 | 954 | 1 |  | 1
Composição Auxiliar | 89796 | SINAPI | TE, PVC, SERIE NORMAL, ESGOTO PREDIAL, DN 100 X 100 MM, JUNTA ELÁSTICA, FORNECIDO E INSTALADO EM RAMAL DE DESCARGA OU RAMAL DE ESGOTO SANITÁRIO. AF_12/2014 | INHI - INSTALAÇÕES HIDROS SANITÁRIAS | UN | 0.037 | 37.16 | 1.37 | 954 | 1.37 |  | 1.37
Composição Auxiliar | 89748 | SINAPI | CURVA CURTA 90 GRAUS, PVC, SERIE NORMAL, ESGOTO PREDIAL, DN 100 MM, JUNTA ELÁSTICA, FORNECIDO E INSTALADO EM RAMAL DE DESCARGA OU RAMAL DE ESGOTO SANITÁRIO. AF_12/2014 | INHI - INSTALAÇÕES HIDROS SANITÁRIAS | UN | 0.0555 | 35.76 | 1.98 | 954 | 1.98 |  | 1.98
Composição Auxiliar | 97906 | SINAPI | CAIXA ENTERRADA HIDRÁULICA RETANGULAR, EM ALVENARIA COM BLOCOS DE CONCRETO, DIMENSÕES INTERNAS: 0,6X0,6X0,6 M PARA REDE DE ESGOTO. AF_12/2020 | INHI - INSTALAÇÕES HIDROS SANITÁRIAS | UN | 0.0185 | 456.07 | 8.43 | 954 | 8.43 |  | 8.43
Composição Auxiliar | 86888 | SINAPI | VASO SANITÁRIO SIFONADO COM CAIXA ACOPLADA LOUÇA BRANCA - FORNECIMENTO E INSTALAÇÃO. AF_01/2020 | INHI - INSTALAÇÕES HIDROS SANITÁRIAS | UN | 0.037 | 404.47 | 14.96 | 954 | 14.96 |  | 14.96
Composição Auxiliar | 89482 | SINAPI | CAIXA SIFONADA, PVC, DN 100 X 100 X 50 MM, FORNECIDA E INSTALADA EM RAMAIS DE ENCAMINHAMENTO DE ÁGUA PLUVIAL. AF_12/2014 | INHI - INSTALAÇÕES HIDROS SANITÁRIAS | UN | 0.037 | 22.8 | 0.84 | 954 | 0.84 |  | 0.84
Composição Auxiliar | 86943 | SINAPI | LAVATÓRIO LOUÇA BRANCA SUSPENSO, 29,5 X 39CM OU EQUIVALENTE, PADRÃO POPULAR, INCLUSO SIFÃO FLEXÍVEL EM PVC, VÁLVULA E ENGATE FLEXÍVEL 30CM EM PLÁSTICO E TORNEIRA CROMADA DE MESA, PADRÃO POPULAR - FORNECIMENTO E INSTALAÇÃO. AF_01/2020 | INHI - INSTALAÇÕES HIDROS SANITÁRIAS | UN | 0.037 | 197.87 | 7.32 | 954 | 7.32 |  | 7.32
Composição Auxiliar | 86934 | SINAPI | BANCADA DE MÁRMORE SINTÉTICO 120 X 60CM, COM CUBA INTEGRADA, INCLUSO SIFÃO TIPO FLEXÍVEL EM PVC, VÁLVULA EM PLÁSTICO CROMADO TIPO AMERICANA E TORNEIRA CROMADA LONGA, DE PAREDE, PADRÃO POPULAR - FORNECIMENTO E INSTALAÇÃO. AF_01/2020 | INHI - INSTALAÇÕES HIDROS SANITÁRIAS | UN | 0.0185 | 359.22 | 6.64 | 954 | 6.64 |  | 6.64
Composição Auxiliar | 89957 | SINAPI | PONTO DE CONSUMO TERMINAL DE ÁGUA FRIA (SUBRAMAL) COM TUBULAÇÃO DE PVC, DN 25 MM, INSTALADO EM RAMAL DE ÁGUA, INCLUSOS RASGO E CHUMBAMENTO EM ALVENARIA. AF_12/2014 | INHI - INSTALAÇÕES HIDROS SANITÁRIAS | UN | 0.0924 | 134.57 | 12.43 | 954 | 12.43 |  | 12.43
Composição Auxiliar | 90466 | SINAPI | CHUMBAMENTO LINEAR EM ALVENARIA PARA RAMAIS/DISTRIBUIÇÃO COM DIÂMETROS MENORES OU IGUAIS A 40 MM. AF_05/2015 | INHI - INSTALAÇÕES HIDROS SANITÁRIAS | M | 1.76 | 13.17 | 23.17 | 954 | 23.17 |  | 23.17
Composição Auxiliar | 90456 | SINAPI | QUEBRA EM ALVENARIA PARA INSTALAÇÃO DE CAIXA DE TOMADA (4X4 OU 4X2). AF_05/2015 | INHI - INSTALAÇÕES HIDROS SANITÁRIAS | UN | 0.3698 | 3.98 | 1.47 | 954 | 1.47 |  | 1.47
Composição Auxiliar | 91170 | SINAPI | FIXAÇÃO DE TUBOS HORIZONTAIS DE PVC, CPVC OU COBRE DIÂMETROS MENORES OU IGUAIS A 40 MM OU ELETROCALHAS ATÉ 150MM DE LARGURA, COM ABRAÇADEIRA METÁLICA RÍGIDA TIPO D 1/2, FIXADA EM PERFILADO EM LAJE. AF_05/2015 | INHI - INSTALAÇÕES HIDROS SANITÁRIAS | M | 0.5084 | 3.1 | 1.57 | 954 | 1.57 |  | 1.57
Composição Auxiliar | 90457 | SINAPI | QUEBRA EM ALVENARIA PARA INSTALAÇÃO DE QUADRO DISTRIBUIÇÃO PEQUENO (19X25 CM). AF_05/2015 | INHI - INSTALAÇÕES HIDROS SANITÁRIAS | UN | 0.0185 | 9.08 | 0.16 | 954 | 0.16 |  | 0.16
Composição Auxiliar | 90447 | SINAPI | RASGO EM ALVENARIA PARA ELETRODUTOS COM DIAMETROS MENORES OU IGUAIS A 40 MM. AF_05/2015 | INHI - INSTALAÇÕES HIDROS SANITÁRIAS | M | 1.6639 | 6.19 | 10.29 | 954 | 10.29 |  | 10.29
Composição Auxiliar | 90443 | SINAPI | RASGO EM ALVENARIA PARA RAMAIS/ DISTRIBUIÇÃO COM DIAMETROS MENORES OU IGUAIS A 40 MM. AF_05/2015 | INHI - INSTALAÇÕES HIDROS SANITÁRIAS | M | 0.0961 | 12.41 | 1.19 | 954 | 1.19 |  | 1.19
Composição Auxiliar | 93358 | SINAPI | ESCAVAÇÃO MANUAL DE VALA COM PROFUNDIDADE MENOR OU IGUAL A 1,30 M. AF_03/2016 | MOVT - MOVIMENTO DE TERRA | m³ | 0.0368 | 68.63 | 2.52 | 954 | 2.52 |  | 2.52
Composição Auxiliar | 103328 | SINAPI | ALVENARIA DE VEDAÇÃO DE BLOCOS CERÂMICOS FURADOS NA HORIZONTAL DE 9X19X19 CM (ESPESSURA 9 CM) E ARGAMASSA DE ASSENTAMENTO COM PREPARO EM BETONEIRA. AF_12/2021 | PARE - PAREDES/PAINEIS | m² | 2.3238 | 84.74 | 196.91 | 954 | 196.91 |  | 196.91
Composição Auxiliar | 96995 | SINAPI | REATERRO MANUAL APILOADO COM SOQUETE. AF_10/2017 | MOVT - MOVIMENTO DE TERRA | m³ | 0.0094 | 41.61 | 0.39 | 954 | 0.39 |  | 0.39
Composição Auxiliar | 88489 | SINAPI | APLICAÇÃO MANUAL DE PINTURA COM TINTA LÁTEX ACRÍLICA EM PAREDES, DUAS DEMÃOS. AF_06/2014 | PINT - PINTURAS | m² | 3.3151 | 11.17 | 37.02 | 954 | 37.02 |  | 37.02
Composição Auxiliar | 89171 | SINAPI | (COMPOSIÇÃO REPRESENTATIVA) DO SERVIÇO DE REVESTIMENTO CERÂMICO PARA PISO COM PLACAS TIPO GRÉS DE DIMENSÕES 35X35 CM, PARA EDIFICAÇÃO HABITACIONAL UNIFAMILIAR (CASA) E EDIFICAÇÃO PÚBLICA PADRÃO. AF_11/2014 | PISO - PISOS | m² | 0.0776 | 61.06 | 4.73 | 954 | 4.73 |  | 4.73
Composição Auxiliar | 87877 | SINAPI | CHAPISCO APLICADO EM ALVENARIAS E ESTRUTURAS DE CONCRETO INTERNAS, COM ROLO PARA TEXTURA ACRÍLICA. ARGAMASSA INDUSTRIALIZADA COM PREPARO EM MISTURADOR 300 KG. AF_06/2014 | REVE - REVESTIMENTO E TRATAMENTO DE SUPERFÍCIES | m² | 1.9022 | 12.53 | 23.83 | 954 | 23.83 |  | 23.83
Composição Auxiliar | 87548 | SINAPI | MASSA ÚNICA, PARA RECEBIMENTO DE PINTURA, EM ARGAMASSA TRAÇO 1:2:8, PREPARO MANUAL, APLICADA MANUALMENTE EM FACES INTERNAS DE PAREDES, ESPESSURA DE 10MM, COM EXECUÇÃO DE TALISCAS. AF_06/2014 | REVE - REVESTIMENTO E TRATAMENTO DE SUPERFÍCIES | m² | 0.0592 | 24.9 | 1.47 | 954 | 1.47 |  | 1.47
Composição Auxiliar | 87777 | SINAPI | EMBOÇO OU MASSA ÚNICA EM ARGAMASSA TRAÇO 1:2:8, PREPARO MANUAL, APLICADA MANUALMENTE EM PANOS DE FACHADA COM PRESENÇA DE VÃOS, ESPESSURA DE 25 MM. AF_06/2014 | REVE - REVESTIMENTO E TRATAMENTO DE SUPERFÍCIES | m² | 1.472 | 58.79 | 86.53 | 954 | 86.53 |  | 86.53
Composição Auxiliar | 87903 | SINAPI | CHAPISCO APLICADO EM ALVENARIA (COM PRESENÇA DE VÃOS) E ESTRUTURAS DE CONCRETO DE FACHADA, COM ROLO PARA TEXTURA ACRÍLICA. ARGAMASSA INDUSTRIALIZADA COM PREPARO EM MISTURADOR 300 KG. AF_06/2014 | REVE - REVESTIMENTO E TRATAMENTO DE SUPERFÍCIES | m² | 1.472 | 15.07 | 22.18 | 954 | 22.18 |  | 22.18
Composição Auxiliar | 89173 | SINAPI | (COMPOSIÇÃO REPRESENTATIVA) DO SERVIÇO DE EMBOÇO/MASSA ÚNICA, APLICADO MANUALMENTE, TRAÇO 1:2:8, EM BETONEIRA DE 400L, PAREDES INTERNAS, COM EXECUÇÃO DE TALISCAS, EDIFICAÇÃO HABITACIONAL UNIFAMILIAR (CASAS) E EDIFICAÇÃO PÚBLICA PADRÃO. AF_12/2014 | REVE - REVESTIMENTO E TRATAMENTO DE SUPERFÍCIES | m² | 1.9022 | 36.08 | 68.63 | 954 | 68.63 |  | 68.63
Insumo | 00010886 | SINAPI | EXTINTOR DE INCENDIO PORTATIL COM CARGA DE AGUA PRESSURIZADA DE 10 L, CLASSE A | Material | UN | 0.0185 | 171.5 | 3.17 | 954 | 3.17 |  | 3.17
Insumo | 00003080 | SINAPI | FECHADURA DE EMBUTIR PARA PORTA EXTERNA / ENTRADA, MAQUINA 40 MM, COM CILINDRO, MACANETA ALAVANCA E ESPELHO EM METAL CROMADO - NIVEL SEGURANCA MEDIO - COMPLETA | Material | CJ | 0.0555 | 53.5 | 2.96 | 954 | 2.96 |  | 2.96
Insumo | 00003097 | SINAPI | FECHADURA DE EMBUTIR PARA PORTA DE BANHEIRO, TIPO TRANQUETA, MAQUINA 40 MM, MACANETAS ALAVANCA E ROSETAS REDONDAS EM METAL CROMADO - NIVEL SEGURANCA MEDIO - COMPLETA | Material | CJ | 0.037 | 59.9 | 2.21 | 954 | 2.21 |  | 2.21
Insumo | 00010891 | SINAPI | EXTINTOR DE INCENDIO PORTATIL COM CARGA DE PO QUIMICO SECO (PQS) DE 4 KG, CLASSE BC | Material | UN | 0.0185 | 165.84 | 3.06 | 954 | 3.06 |  | 3.06
Insumo | 00011587 | SINAPI | FORRO DE PVC LISO, BRANCO, REGUA DE 10 CM, ESPESSURA DE 8 MM A 10 MM (COM COLOCACAO / SEM ESTRUTURA METALICA) | Material | m² | 0.8695 | 97.17 | 84.48 | 954 | 84.48 |  | 84.48
954
954
954
| Código | Banco | Descrição | Tipo | Und | Quant. | Valor Unit | Total | 955
Composição | 97114 | SINAPI | EXECUÇÃO DE JUNTAS DE CONTRAÇÃO PARA PAVIMENTOS DE CONCRETO. AF_04/2022 | PAVI - PAVIMENTAÇÃO | M | 1 | 0.33 | 0.33 | 955 |  |  |  | 97114 | 0 | 0.33
Composição Auxiliar | 91283 | SINAPI | CORTADORA DE PISO COM MOTOR 4 TEMPOS A GASOLINA, POTÊNCIA DE 13 HP, COM DISCO DE CORTE DIAMANTADO SEGMENTADO PARA CONCRETO, DIÂMETRO DE 350 MM, FURO DE 1" (14 X 1") - CHP DIURNO. AF_08/2015 | CHOR - CUSTOS HORÁRIOS DE MÁQUINAS E EQUIPAMENTOS | CHP | 0.00236 | 11.72 | 0.02 | 955 | 0.02 |  | 0.02
Composição Auxiliar | 88309 | SINAPI | PEDREIRO COM ENCARGOS COMPLEMENTARES | SEDI - SERVIÇOS DIVERSOS | H | 0.00715 | 25.49 | 0.18 | 955 | 0.18 |  | 0.18
Composição Auxiliar | 88316 | SINAPI | SERVENTE COM ENCARGOS COMPLEMENTARES | SEDI - SERVIÇOS DIVERSOS | H | 0.00786 | 17.35 | 0.13 | 955 | 0.13 |  | 0.13
955
955
955
| Código | Banco | Descrição | Tipo | Und | Quant. | Valor Unit | Total | 956
Composição | 101909 | SINAPI | EXTINTOR DE INCÊNDIO PORTÁTIL COM CARGA DE PQS DE 6 KG, CLASSE BC - FORNECIMENTO E INSTALAÇÃO. AF_10/2020_P | INES - INSTALAÇÕES ESPECIAIS | UN | 1 | 216.89 | 216.89 | 956 |  |  |  | 101909 | 0 | 216.89
Composição Auxiliar | 88248 | SINAPI | AUXILIAR DE ENCANADOR OU BOMBEIRO HIDRÁULICO COM ENCARGOS COMPLEMENTARES | SEDI - SERVIÇOS DIVERSOS | H | 0.4574 | 17.86 | 8.16 | 956 | 8.16 |  | 8.16
Composição Auxiliar | 88267 | SINAPI | ENCANADOR OU BOMBEIRO HIDRÁULICO COM ENCARGOS COMPLEMENTARES | SEDI - SERVIÇOS DIVERSOS | H | 0.4574 | 24.86 | 11.37 | 956 | 11.37 |  | 11.37
Insumo | 00004350 | SINAPI | BUCHA DE NYLON, DIAMETRO DO FURO 8 MM, COMPRIMENTO 40 MM, COM PARAFUSO DE ROSCA SOBERBA, CABECA CHATA, FENDA SIMPLES, 4,8 X 50 MM | Material | UN | 2 | 0.68 | 1.36 | 956 | 1.36 |  | 1.36
Insumo | 00010892 | SINAPI | EXTINTOR DE INCENDIO PORTATIL COM CARGA DE PO QUIMICO SECO (PQS) DE 6 KG, CLASSE BC | Material | UN | 1 | 196 | 196 | 956 | 196 |  | 196
956
956
956
| Código | Banco | Descrição | Tipo | Und | Quant. | Valor Unit | Total | 957
Composição | 92273 | SINAPI | FABRICAÇÃO DE ESCORAS DO TIPO PONTALETE, EM MADEIRA, PARA PÉ-DIREITO SIMPLES. AF_09/2020 | FUES - FUNDAÇÕES E ESTRUTURAS | M | 1 | 7.72 | 7.72 | 957 |  |  |  | 92273 | 0 | 7.72
Composição Auxiliar | 91692 | SINAPI | SERRA CIRCULAR DE BANCADA COM MOTOR ELÉTRICO POTÊNCIA DE 5HP, COM COIFA PARA DISCO 10" - CHP DIURNO. AF_08/2015 | CHOR - CUSTOS HORÁRIOS DE MÁQUINAS E EQUIPAMENTOS | CHP | 0.007 | 28.29 | 0.19 | 957 | 0.19 |  | 0.19
Composição Auxiliar | 91693 | SINAPI | SERRA CIRCULAR DE BANCADA COM MOTOR ELÉTRICO POTÊNCIA DE 5HP, COM COIFA PARA DISCO 10" - CHI DIURNO. AF_08/2015 | CHOR - CUSTOS HORÁRIOS DE MÁQUINAS E EQUIPAMENTOS | CHI | 0.03 | 27.33 | 0.81 | 957 | 0.81 |  | 0.81
Composição Auxiliar | 88262 | SINAPI | CARPINTEIRO DE FORMAS COM ENCARGOS COMPLEMENTARES | SEDI - SERVIÇOS DIVERSOS | H | 0.091 | 25.21 | 2.29 | 957 | 2.29 |  | 2.29
Composição Auxiliar | 88239 | SINAPI | AJUDANTE DE CARPINTEIRO COM ENCARGOS COMPLEMENTARES | SEDI - SERVIÇOS DIVERSOS | H | 0.021 | 18.28 | 0.38 | 957 | 0.38 |  | 0.38
Insumo | 00004491 | SINAPI | PECA DE MADEIRA NATIVA / REGIONAL 7,5 X 7,5CM (3X3) NAO APARELHADA (P/FORMA) | Material | M | 1.31 | 2.74 | 3.58 | 957 | 3.58 |  | 3.58
Insumo | 00005068 | SINAPI | PREGO DE ACO POLIDO COM CABECA 17 X 21 (2 X 11) | Material | KG | 0.023 | 20.44 | 0.47 | 957 | 0.47 |  | 0.47
957
957
957
| Código | Banco | Descrição | Tipo | Und | Quant. | Valor Unit | Total | 958
Composição | 92268 | SINAPI | FABRICAÇÃO DE FÔRMA PARA LAJES, EM CHAPA DE MADEIRA COMPENSADA PLASTIFICADA, E = 18 MM. AF_09/2020 | FUES - FUNDAÇÕES E ESTRUTURAS | m² | 1 | 112.06 | 112.06 | 958 |  |  |  | 92268 | 0 | 112.06
Composição Auxiliar | 91692 | SINAPI | SERRA CIRCULAR DE BANCADA COM MOTOR ELÉTRICO POTÊNCIA DE 5HP, COM COIFA PARA DISCO 10" - CHP DIURNO. AF_08/2015 | CHOR - CUSTOS HORÁRIOS DE MÁQUINAS E EQUIPAMENTOS | CHP | 0.005 | 28.29 | 0.14 | 958 | 0.14 |  | 0.14
Composição Auxiliar | 91693 | SINAPI | SERRA CIRCULAR DE BANCADA COM MOTOR ELÉTRICO POTÊNCIA DE 5HP, COM COIFA PARA DISCO 10" - CHI DIURNO. AF_08/2015 | CHOR - CUSTOS HORÁRIOS DE MÁQUINAS E EQUIPAMENTOS | CHI | 0.022 | 27.33 | 0.6 | 958 | 0.6 |  | 0.6
Composição Auxiliar | 88262 | SINAPI | CARPINTEIRO DE FORMAS COM ENCARGOS COMPLEMENTARES | SEDI - SERVIÇOS DIVERSOS | H | 0.005 | 25.21 | 0.12 | 958 | 0.12 |  | 0.12
Composição Auxiliar | 88239 | SINAPI | AJUDANTE DE CARPINTEIRO COM ENCARGOS COMPLEMENTARES | SEDI - SERVIÇOS DIVERSOS | H | 0.005 | 18.28 | 0.09 | 958 | 0.09 |  | 0.09
Insumo | 00001345 | SINAPI | CHAPA DE MADEIRA COMPENSADA PLASTIFICADA PARA FORMA DE CONCRETO, DE 2,20 X 1,10 M, E = 18 MM | Material | m² | 1.05 | 105.82 | 111.11 | 958 | 111.11 |  | 111.11
958
958
958
| Código | Banco | Descrição | Tipo | Und | Quant. | Valor Unit | Total | 959
Composição | 92267 | SINAPI | FABRICAÇÃO DE FÔRMA PARA LAJES, EM CHAPA DE MADEIRA COMPENSADA RESINADA, E = 17 MM. AF_09/2020 | FUES - FUNDAÇÕES E ESTRUTURAS | m² | 1 | 66.56 | 66.56 | 959 |  |  |  | 92267 | 0 | 66.56
Composição Auxiliar | 91692 | SINAPI | SERRA CIRCULAR DE BANCADA COM MOTOR ELÉTRICO POTÊNCIA DE 5HP, COM COIFA PARA DISCO 10" - CHP DIURNO. AF_08/2015 | CHOR - CUSTOS HORÁRIOS DE MÁQUINAS E EQUIPAMENTOS | CHP | 0.005 | 28.29 | 0.14 | 959 | 0.14 |  | 0.14
Composição Auxiliar | 91693 | SINAPI | SERRA CIRCULAR DE BANCADA COM MOTOR ELÉTRICO POTÊNCIA DE 5HP, COM COIFA PARA DISCO 10" - CHI DIURNO. AF_08/2015 | CHOR - CUSTOS HORÁRIOS DE MÁQUINAS E EQUIPAMENTOS | CHI | 0.022 | 27.33 | 0.6 | 959 | 0.6 |  | 0.6
Composição Auxiliar | 88262 | SINAPI | CARPINTEIRO DE FORMAS COM ENCARGOS COMPLEMENTARES | SEDI - SERVIÇOS DIVERSOS | H | 0.005 | 25.21 | 0.12 | 959 | 0.12 |  | 0.12
Composição Auxiliar | 88239 | SINAPI | AJUDANTE DE CARPINTEIRO COM ENCARGOS COMPLEMENTARES | SEDI - SERVIÇOS DIVERSOS | H | 0.005 | 18.28 | 0.09 | 959 | 0.09 |  | 0.09
Insumo | 00001358 | SINAPI | CHAPA DE MADEIRA COMPENSADA RESINADA PARA FORMA DE CONCRETO, DE *2,2 X 1,1* M, E = 17 MM | Material | m² | 1.05 | 62.49 | 65.61 | 959 | 65.61 |  | 65.61
959
959
959
| Código | Banco | Descrição | Tipo | Und | Quant. | Valor Unit | Total | 960
Composição | 92271 | SINAPI | FABRICAÇÃO DE FÔRMA PARA LAJES, EM MADEIRA SERRADA, E=25 MM. AF_09/2020 | FUES - FUNDAÇÕES E ESTRUTURAS | m² | 1 | 46.81 | 46.81 | 960 |  |  |  | 92271 | 0 | 46.81
Composição Auxiliar | 91692 | SINAPI | SERRA CIRCULAR DE BANCADA COM MOTOR ELÉTRICO POTÊNCIA DE 5HP, COM COIFA PARA DISCO 10" - CHP DIURNO. AF_08/2015 | CHOR - CUSTOS HORÁRIOS DE MÁQUINAS E EQUIPAMENTOS | CHP | 0.003 | 28.29 | 0.08 | 960 | 0.08 |  | 0.08
Composição Auxiliar | 91693 | SINAPI | SERRA CIRCULAR DE BANCADA COM MOTOR ELÉTRICO POTÊNCIA DE 5HP, COM COIFA PARA DISCO 10" - CHI DIURNO. AF_08/2015 | CHOR - CUSTOS HORÁRIOS DE MÁQUINAS E EQUIPAMENTOS | CHI | 0.0104 | 27.33 | 0.28 | 960 | 0.28 |  | 0.28
Composição Auxiliar | 88239 | SINAPI | AJUDANTE DE CARPINTEIRO COM ENCARGOS COMPLEMENTARES | SEDI - SERVIÇOS DIVERSOS | H | 0.003 | 18.28 | 0.05 | 960 | 0.05 |  | 0.05
Composição Auxiliar | 88262 | SINAPI | CARPINTEIRO DE FORMAS COM ENCARGOS COMPLEMENTARES | SEDI - SERVIÇOS DIVERSOS | H | 0.003 | 25.21 | 0.07 | 960 | 0.07 |  | 0.07
Insumo | 00006189 | SINAPI | TABUA DE MADEIRA NAO APARELHADA *2,5 X 30* CM, CEDRINHO OU EQUIVALENTE DA REGIAO | Material | M | 3.855 | 12.02 | 46.33 | 960 | 46.33 |  | 46.33
960
960
960
| Código | Banco | Descrição | Tipo | Und | Quant. | Valor Unit | Total | 961
Composição | 92263 | SINAPI | FABRICAÇÃO DE FÔRMA PARA PILARES E ESTRUTURAS SIMILARES, EM CHAPA DE MADEIRA COMPENSADA RESINADA, E = 17 MM. AF_09/2020 | FUES - FUNDAÇÕES E ESTRUTURAS | m² | 1 | 145.96 | 145.96 | 961 |  |  |  | 92263 | 0 | 145.96
Composição Auxiliar | 91692 | SINAPI | SERRA CIRCULAR DE BANCADA COM MOTOR ELÉTRICO POTÊNCIA DE 5HP, COM COIFA PARA DISCO 10" - CHP DIURNO. AF_08/2015 | CHOR - CUSTOS HORÁRIOS DE MÁQUINAS E EQUIPAMENTOS | CHP | 0.063 | 28.29 | 1.78 | 961 | 1.78 |  | 1.78
Composição Auxiliar | 91693 | SINAPI | SERRA CIRCULAR DE BANCADA COM MOTOR ELÉTRICO POTÊNCIA DE 5HP, COM COIFA PARA DISCO 10" - CHI DIURNO. AF_08/2015 | CHOR - CUSTOS HORÁRIOS DE MÁQUINAS E EQUIPAMENTOS | CHI | 0.255 | 27.33 | 6.96 | 961 | 6.96 |  | 6.96
Composição Auxiliar | 88262 | SINAPI | CARPINTEIRO DE FORMAS COM ENCARGOS COMPLEMENTARES | SEDI - SERVIÇOS DIVERSOS | H | 1.18 | 25.21 | 29.74 | 961 | 29.74 |  | 29.74
Composição Auxiliar | 88239 | SINAPI | AJUDANTE DE CARPINTEIRO COM ENCARGOS COMPLEMENTARES | SEDI - SERVIÇOS DIVERSOS | H | 0.25 | 18.28 | 4.57 | 961 | 4.57 |  | 4.57
Insumo | 00001358 | SINAPI | CHAPA DE MADEIRA COMPENSADA RESINADA PARA FORMA DE CONCRETO, DE *2,2 X 1,1* M, E = 17 MM | Material | m² | 1.336 | 62.49 | 83.48 | 961 | 83.48 |  | 83.48
Insumo | 00004491 | SINAPI | PECA DE MADEIRA NATIVA / REGIONAL 7,5 X 7,5CM (3X3) NAO APARELHADA (P/FORMA) | Material | M | 2.308 | 2.74 | 6.32 | 961 | 6.32 |  | 6.32
Insumo | 00005068 | SINAPI | PREGO DE ACO POLIDO COM CABECA 17 X 21 (2 X 11) | Material | KG | 0.208 | 20.44 | 4.25 | 961 | 4.25 |  | 4.25
Insumo | 00004517 | SINAPI | SARRAFO *2,5 X 7,5* CM EM PINUS, MISTA OU EQUIVALENTE DA REGIAO - BRUTA | Material | M | 9.237 | 0.96 | 8.86 | 961 | 8.86 |  | 8.86
961
961
961
| Código | Banco | Descrição | Tipo | Und | Quant. | Valor Unit | Total | 962
Composição | 92269 | SINAPI | FABRICAÇÃO DE FÔRMA PARA PILARES E ESTRUTURAS SIMILARES, EM MADEIRA SERRADA, E=25 MM. AF_09/2020 | FUES - FUNDAÇÕES E ESTRUTURAS | m² | 1 | 109.3 | 109.3 | 962 |  |  |  | 92269 | 0 | 109.3
Composição Auxiliar | 91692 | SINAPI | SERRA CIRCULAR DE BANCADA COM MOTOR ELÉTRICO POTÊNCIA DE 5HP, COM COIFA PARA DISCO 10" - CHP DIURNO. AF_08/2015 | CHOR - CUSTOS HORÁRIOS DE MÁQUINAS E EQUIPAMENTOS | CHP | 0.05 | 28.29 | 1.41 | 962 | 1.41 |  | 1.41
Composição Auxiliar | 91693 | SINAPI | SERRA CIRCULAR DE BANCADA COM MOTOR ELÉTRICO POTÊNCIA DE 5HP, COM COIFA PARA DISCO 10" - CHI DIURNO. AF_08/2015 | CHOR - CUSTOS HORÁRIOS DE MÁQUINAS E EQUIPAMENTOS | CHI | 0.201 | 27.33 | 5.49 | 962 | 5.49 |  | 5.49
Composição Auxiliar | 88239 | SINAPI | AJUDANTE DE CARPINTEIRO COM ENCARGOS COMPLEMENTARES | SEDI - SERVIÇOS DIVERSOS | H | 0.143 | 18.28 | 2.61 | 962 | 2.61 |  | 2.61
Composição Auxiliar | 88262 | SINAPI | CARPINTEIRO DE FORMAS COM ENCARGOS COMPLEMENTARES | SEDI - SERVIÇOS DIVERSOS | H | 0.607 | 25.21 | 15.3 | 962 | 15.3 |  | 15.3
Insumo | 00005068 | SINAPI | PREGO DE ACO POLIDO COM CABECA 17 X 21 (2 X 11) | Material | KG | 0.086 | 20.44 | 1.75 | 962 | 1.75 |  | 1.75
Insumo | 00004517 | SINAPI | SARRAFO *2,5 X 7,5* CM EM PINUS, MISTA OU EQUIVALENTE DA REGIAO - BRUTA | Material | M | 4.432 | 0.96 | 4.25 | 962 | 4.25 |  | 4.25
Insumo | 00006189 | SINAPI | TABUA DE MADEIRA NAO APARELHADA *2,5 X 30* CM, CEDRINHO OU EQUIVALENTE DA REGIAO | Material | M | 6.53 | 12.02 | 78.49 | 962 | 78.49 |  | 78.49
962
962
962
| Código | Banco | Descrição | Tipo | Und | Quant. | Valor Unit | Total | 963
Composição | 92266 | SINAPI | FABRICAÇÃO DE FÔRMA PARA VIGAS, EM CHAPA DE MADEIRA COMPENSADA PLASTIFICADA, E = 18 MM. AF_12/2015 | FUES - FUNDAÇÕES E ESTRUTURAS | m² | 1 | 166.15 | 166.15 | 963 |  |  |  | 92266 | 0 | 166.15
Composição Auxiliar | 91692 | SINAPI | SERRA CIRCULAR DE BANCADA COM MOTOR ELÉTRICO POTÊNCIA DE 5HP, COM COIFA PARA DISCO 10" - CHP DIURNO. AF_08/2015 | CHOR - CUSTOS HORÁRIOS DE MÁQUINAS E EQUIPAMENTOS | CHP | 0.05 | 28.29 | 1.41 | 963 | 1.41 |  | 1.41
Composição Auxiliar | 91693 | SINAPI | SERRA CIRCULAR DE BANCADA COM MOTOR ELÉTRICO POTÊNCIA DE 5HP, COM COIFA PARA DISCO 10" - CHI DIURNO. AF_08/2015 | CHOR - CUSTOS HORÁRIOS DE MÁQUINAS E EQUIPAMENTOS | CHI | 0.237 | 27.33 | 6.47 | 963 | 6.47 |  | 6.47
Composição Auxiliar | 88239 | SINAPI | AJUDANTE DE CARPINTEIRO COM ENCARGOS COMPLEMENTARES | SEDI - SERVIÇOS DIVERSOS | H | 0.202 | 18.28 | 3.69 | 963 | 3.69 |  | 3.69
Composição Auxiliar | 88262 | SINAPI | CARPINTEIRO DE FORMAS COM ENCARGOS COMPLEMENTARES | SEDI - SERVIÇOS DIVERSOS | H | 0.911 | 25.21 | 22.96 | 963 | 22.96 |  | 22.96
Insumo | 00001345 | SINAPI | CHAPA DE MADEIRA COMPENSADA PLASTIFICADA PARA FORMA DE CONCRETO, DE 2,20 X 1,10 M, E = 18 MM | Material | m² | 1.146 | 105.82 | 121.26 | 963 | 121.26 |  | 121.26
Insumo | 00004491 | SINAPI | PECA DE MADEIRA NATIVA / REGIONAL 7,5 X 7,5CM (3X3) NAO APARELHADA (P/FORMA) | Material | M | 0.166 | 2.74 | 0.45 | 963 | 0.45 |  | 0.45
Insumo | 00005068 | SINAPI | PREGO DE ACO POLIDO COM CABECA 17 X 21 (2 X 11) | Material | KG | 0.159 | 20.44 | 3.24 | 963 | 3.24 |  | 3.24
Insumo | 00004517 | SINAPI | SARRAFO *2,5 X 7,5* CM EM PINUS, MISTA OU EQUIVALENTE DA REGIAO - BRUTA | Material | M | 6.952 | 0.96 | 6.67 | 963 | 6.67 |  | 6.67
963
963
963
| Código | Banco | Descrição | Tipo | Und | Quant. | Valor Unit | Total | 964
Composição | S-EST-FORM-74133/021 | Próprio | FABRICAÇÃO, MONTAGEM E DESMONTAGEM DE FORMAS EM CHAPA DE MADEIRA COMPENSADA RESINADA, E = 17 MM - LAJES | FUES - FUNDAÇÕES E ESTRUTURAS | M² | 1 | 111.93 | 111.93 | 964 |  |  |  | S-EST-FORM-74133/021 | 0 | 111.93
Composição Auxiliar | 92267 | SINAPI | FABRICAÇÃO DE FÔRMA PARA LAJES, EM CHAPA DE MADEIRA COMPENSADA RESINADA, E = 17 MM. AF_09/2020 | FUES - FUNDAÇÕES E ESTRUTURAS | m² | 1 | 66.56 | 66.56 | 964 | 66.56 |  | 66.56
Composição Auxiliar | 92513 | SINAPI | MONTAGEM E DESMONTAGEM DE FÔRMA DE LAJE MACIÇA COM ÁREA MÉDIA MENOR OU IGUAL A 20 M², PÉ-DIREITO SIMPLES, EM CHAPA DE MADEIRA COMPENSADA RESINADA, 4 UTILIZAÇÕES. AF_12/2015 | FUES - FUNDAÇÕES E ESTRUTURAS | m² | 1 | 45.37 | 45.37 | 964 | 45.37 |  | 45.37
964
964
964
| Código | Banco | Descrição | Tipo | Und | Quant. | Valor Unit | Total | 965
Composição | 91170 | SINAPI | FIXAÇÃO DE TUBOS HORIZONTAIS DE PVC, CPVC OU COBRE DIÂMETROS MENORES OU IGUAIS A 40 MM OU ELETROCALHAS ATÉ 150MM DE LARGURA, COM ABRAÇADEIRA METÁLICA RÍGIDA TIPO D 1/2, FIXADA EM PERFILADO EM LAJE. AF_05/2015 | INHI - INSTALAÇÕES HIDROS SANITÁRIAS | M | 1 | 3.1 | 3.1 | 965 |  |  |  | 91170 | 0 | 3.1
Composição Auxiliar | 88248 | SINAPI | AUXILIAR DE ENCANADOR OU BOMBEIRO HIDRÁULICO COM ENCARGOS COMPLEMENTARES | SEDI - SERVIÇOS DIVERSOS | H | 0.01 | 17.86 | 0.17 | 965 | 0.17 |  | 0.17
Composição Auxiliar | 88267 | SINAPI | ENCANADOR OU BOMBEIRO HIDRÁULICO COM ENCARGOS COMPLEMENTARES | SEDI - SERVIÇOS DIVERSOS | H | 0.069 | 24.86 | 1.71 | 965 | 1.71 |  | 1.71
Insumo | 00000392 | SINAPI | ABRACADEIRA EM ACO PARA AMARRACAO DE ELETRODUTOS, TIPO D, COM 1/2" E PARAFUSO DE FIXACAO | Material | UN | 0.65 | 1.89 | 1.22 | 965 | 1.22 |  | 1.22
965
965
965
| Código | Banco | Descrição | Tipo | Und | Quant. | Valor Unit | Total | 966
Composição | 88269 | SINAPI | GESSEIRO COM ENCARGOS COMPLEMENTARES | SEDI - SERVIÇOS DIVERSOS | H | 1 | 24.81 | 24.81 | 966 |  |  |  | 88269 | 19.29 | 5.52
Composição Auxiliar | 95337 | SINAPI | CURSO DE CAPACITAÇÃO PARA GESSEIRO (ENCARGOS COMPLEMENTARES) - HORISTA | SEDI - SERVIÇOS DIVERSOS | H | 1 | 0.18 | 0.18 | 966 | 0.18 |  | 0.18
Insumo | 00037370 | SINAPI | ALIMENTACAO - HORISTA (ENCARGOS COMPLEMENTARES) (COLETADO CAIXA) | Outros | H | 1 | 2.11 | 2.11 | 966 | 2.11 |  | 2.11
Insumo | 00043489 | SINAPI | EPI - FAMILIA PEDREIRO - HORISTA (ENCARGOS COMPLEMENTARES - COLETADO CAIXA) | Equipamento | H | 1 | 1.09 | 1.09 | 966 | 1.09 |  | 1.09
Insumo | 00037372 | SINAPI | EXAMES - HORISTA (ENCARGOS COMPLEMENTARES) (COLETADO CAIXA) | Outros | H | 1 | 0.81 | 0.81 | 966 | 0.81 |  | 0.81
Insumo | 00043465 | SINAPI | FERRAMENTAS - FAMILIA PEDREIRO - HORISTA (ENCARGOS COMPLEMENTARES - COLETADO CAIXA) | Equipamento | H | 1 | 0.74 | 0.74 | 966 | 0.74 |  | 0.74
Insumo | 00012872 | SINAPI | GESSEIRO | Mão de Obra | H | 1 | 19.29 | 19.29 | 966 | 19.29 | 19.29
Insumo | 00037373 | SINAPI | SEGURO - HORISTA (ENCARGOS COMPLEMENTARES) (COLETADO CAIXA) | Taxas | H | 1 | 0.01 | 0.01 | 966 | 0.01 |  | 0.01
Insumo | 00037371 | SINAPI | TRANSPORTE - HORISTA (ENCARGOS COMPLEMENTARES) (COLETADO CAIXA) | Serviços | H | 1 | 0.58 | 0.58 | 966 | 0.58 |  | 0.58
966
966
966
| Código | Banco | Descrição | Tipo | Und | Quant. | Valor Unit | Total | 967
Composição | 90279 | SINAPI | GRAUTE FGK=20 MPA; TRAÇO 1:0,04:1,6:1,9 (CIMENTO/ CAL/ AREIA GROSSA/ BRITA 0) - PREPARO MECÂNICO COM BETONEIRA 400 L. AF_02/2015 | FUES - FUNDAÇÕES E ESTRUTURAS | m³ | 1 | 807.99 | 807.99 | 967 |  |  |  | 90279 | 0 | 807.99
Composição Auxiliar | 88830 | SINAPI | BETONEIRA CAPACIDADE NOMINAL DE 400 L, CAPACIDADE DE MISTURA 310 L, MOTOR ELÉTRICO TRIFÁSICO POTÊNCIA DE 2 HP, SEM CARREGADOR - CHP DIURNO. AF_10/2014 | CHOR - CUSTOS HORÁRIOS DE MÁQUINAS E EQUIPAMENTOS | CHP | 1.1138 | 1.7 | 1.89 | 967 | 1.89 |  | 1.89
Composição Auxiliar | 88831 | SINAPI | BETONEIRA CAPACIDADE NOMINAL DE 400 L, CAPACIDADE DE MISTURA 310 L, MOTOR ELÉTRICO TRIFÁSICO POTÊNCIA DE 2 HP, SEM CARREGADOR - CHI DIURNO. AF_10/2014 | CHOR - CUSTOS HORÁRIOS DE MÁQUINAS E EQUIPAMENTOS | CHI | 0.4931 | 0.44 | 0.21 | 967 | 0.21 |  | 0.21
Composição Auxiliar | 88377 | SINAPI | OPERADOR DE BETONEIRA ESTACIONÁRIA/MISTURADOR COM ENCARGOS COMPLEMENTARES | SEDI - SERVIÇOS DIVERSOS | H | 1.6069 | 20.62 | 33.13 | 967 | 33.13 |  | 33.13
Composição Auxiliar | 88316 | SINAPI | SERVENTE COM ENCARGOS COMPLEMENTARES | SEDI - SERVIÇOS DIVERSOS | H | 2.5492 | 17.35 | 44.22 | 967 | 44.22 |  | 44.22
Insumo | 00000367 | SINAPI | AREIA GROSSA - POSTO JAZIDA/FORNECEDOR (RETIRADO NA JAZIDA, SEM TRANSPORTE) | Material | m³ | 0.6302 | 50.05 | 31.54 | 967 | 31.54 |  | 31.54
Insumo | 00001106 | SINAPI | CAL HIDRATADA CH-I PARA ARGAMASSAS | Material | KG | 15.1255 | 0.87 | 13.15 | 967 | 13.15 |  | 13.15
Insumo | 00001379 | SINAPI | CIMENTO PORTLAND COMPOSTO CP II-32 | Material | KG | 420.1527 | 1.29 | 541.99 | 967 | 541.99 |  | 541.99
Insumo | 00004720 | SINAPI | PEDRA BRITADA N. 0, OU PEDRISCO (4,8 A 9,5 MM) POSTO PEDREIRA/FORNECEDOR, SEM FRETE | Material | m³ | 0.5882 | 241.18 | 141.86 | 967 | 141.86 |  | 141.86
967
967
967
| Código | Banco | Descrição | Tipo | Und | Quant. | Valor Unit | Total | 968
Composição | 93422 | SINAPI | GRUPO GERADOR REBOCÁVEL, POTÊNCIA 66 KVA, MOTOR A DIESEL - CHI DIURNO. AF_03/2016 | CHOR - CUSTOS HORÁRIOS DE MÁQUINAS E EQUIPAMENTOS | CHI | 1 | 4.63 | 4.63 | 968 |  |  |  | 93422 | 0 | 4.63
Composição Auxiliar | 93418 | SINAPI | GRUPO GERADOR REBOCÁVEL, POTÊNCIA 66 KVA, MOTOR A DIESEL - JUROS. AF_03/2016 | CHOR - CUSTOS HORÁRIOS DE MÁQUINAS E EQUIPAMENTOS | H | 1 | 0.7 | 0.7 | 968 | 0.7 |  | 0.7
Composição Auxiliar | 93417 | SINAPI | GRUPO GERADOR REBOCÁVEL, POTÊNCIA 66 KVA, MOTOR A DIESEL - DEPRECIAÇÃO. AF_03/2016 | CHOR - CUSTOS HORÁRIOS DE MÁQUINAS E EQUIPAMENTOS | H | 1 | 3.93 | 3.93 | 968 | 3.93 |  | 3.93
968
968
968
| Código | Banco | Descrição | Tipo | Und | Quant. | Valor Unit | Total | 969
Composição | 93421 | SINAPI | GRUPO GERADOR REBOCÁVEL, POTÊNCIA 66 KVA, MOTOR A DIESEL - CHP DIURNO. AF_03/2016 | CHOR - CUSTOS HORÁRIOS DE MÁQUINAS E EQUIPAMENTOS | CHP | 1 | 87.84 | 87.84 | 969 |  |  |  | 93421 | 0 | 87.84
Composição Auxiliar | 93418 | SINAPI | GRUPO GERADOR REBOCÁVEL, POTÊNCIA 66 KVA, MOTOR A DIESEL - JUROS. AF_03/2016 | CHOR - CUSTOS HORÁRIOS DE MÁQUINAS E EQUIPAMENTOS | H | 1 | 0.7 | 0.7 | 969 | 0.7 |  | 0.7
Composição Auxiliar | 93420 | SINAPI | GRUPO GERADOR REBOCÁVEL, POTÊNCIA 66 KVA, MOTOR A DIESEL - MATERIAIS NA OPERAÇÃO. AF_03/2016 | CHOR - CUSTOS HORÁRIOS DE MÁQUINAS E EQUIPAMENTOS | H | 1 | 79.7 | 79.7 | 969 | 79.7 |  | 79.7
Composição Auxiliar | 93419 | SINAPI | GRUPO GERADOR REBOCÁVEL, POTÊNCIA 66 KVA, MOTOR A DIESEL - MANUTENÇÃO. AF_03/2016 | CHOR - CUSTOS HORÁRIOS DE MÁQUINAS E EQUIPAMENTOS | H | 1 | 3.51 | 3.51 | 969 | 3.51 |  | 3.51
Composição Auxiliar | 93417 | SINAPI | GRUPO GERADOR REBOCÁVEL, POTÊNCIA 66 KVA, MOTOR A DIESEL - DEPRECIAÇÃO. AF_03/2016 | CHOR - CUSTOS HORÁRIOS DE MÁQUINAS E EQUIPAMENTOS | H | 1 | 3.93 | 3.93 | 969 | 3.93 |  | 3.93
969
969
969
| Código | Banco | Descrição | Tipo | Und | Quant. | Valor Unit | Total | 970
Composição | 93417 | SINAPI | GRUPO GERADOR REBOCÁVEL, POTÊNCIA 66 KVA, MOTOR A DIESEL - DEPRECIAÇÃO. AF_03/2016 | CHOR - CUSTOS HORÁRIOS DE MÁQUINAS E EQUIPAMENTOS | H | 1 | 3.93 | 3.93 | 970 |  |  |  | 93417 | 0 | 3.93
Insumo | 00036500 | SINAPI | GRUPO GERADOR REBOCAVEL, POTENCIA *66* KVA, MOTOR A DIESEL | Material | UN | 4e-05 | 98393.18 | 3.93 | 970 | 3.93 |  | 3.93
970
970
970
| Código | Banco | Descrição | Tipo | Und | Quant. | Valor Unit | Total | 971
Composição | 93418 | SINAPI | GRUPO GERADOR REBOCÁVEL, POTÊNCIA 66 KVA, MOTOR A DIESEL - JUROS. AF_03/2016 | CHOR - CUSTOS HORÁRIOS DE MÁQUINAS E EQUIPAMENTOS | H | 1 | 0.7 | 0.7 | 971 |  |  |  | 93418 | 0 | 0.7
Insumo | 00036500 | SINAPI | GRUPO GERADOR REBOCAVEL, POTENCIA *66* KVA, MOTOR A DIESEL | Material | UN | 7.2e-06 | 98393.18 | 0.7 | 971 | 0.7 |  | 0.7
971
971
971
| Código | Banco | Descrição | Tipo | Und | Quant. | Valor Unit | Total | 972
Composição | 93419 | SINAPI | GRUPO GERADOR REBOCÁVEL, POTÊNCIA 66 KVA, MOTOR A DIESEL - MANUTENÇÃO. AF_03/2016 | CHOR - CUSTOS HORÁRIOS DE MÁQUINAS E EQUIPAMENTOS | H | 1 | 3.51 | 3.51 | 972 |  |  |  | 93419 | 0 | 3.51
Insumo | 00036500 | SINAPI | GRUPO GERADOR REBOCAVEL, POTENCIA *66* KVA, MOTOR A DIESEL | Material | UN | 3.57e-05 | 98393.18 | 3.51 | 972 | 3.51 |  | 3.51
972
972
972
| Código | Banco | Descrição | Tipo | Und | Quant. | Valor Unit | Total | 973
Composição | 93420 | SINAPI | GRUPO GERADOR REBOCÁVEL, POTÊNCIA 66 KVA, MOTOR A DIESEL - MATERIAIS NA OPERAÇÃO. AF_03/2016 | CHOR - CUSTOS HORÁRIOS DE MÁQUINAS E EQUIPAMENTOS | H | 1 | 79.7 | 79.7 | 973 |  |  |  | 93420 | 0 | 79.7
Insumo | 00004221 | SINAPI | OLEO DIESEL COMBUSTIVEL COMUM | Material | L | 11.21 | 7.11 | 79.7 | 973 | 79.7 |  | 79.7
973
973
973
| Código | Banco | Descrição | Tipo | Und | Quant. | Valor Unit | Total | 974
Composição | 94265 | SINAPI | GUIA (MEIO-FIO) CONCRETO, MOLDADA IN LOCO EM TRECHO RETO COM EXTRUSORA, 15 CM BASE X 30 CM ALTURA. AF_06/2016 | DROP - DRENAGEM/OBRAS DE CONTENÇÃO / POÇOS DE VISITA E CAIXAS | M | 1 | 64.5 | 64.5 | 974 |  |  |  | 94265 | 0 | 64.5
Composição Auxiliar | 92961 | SINAPI | MÁQUINA EXTRUSORA DE CONCRETO PARA GUIAS E SARJETAS, MOTOR A DIESEL, POTÊNCIA 14 CV - CHI DIURNO. AF_12/2015 | CHOR - CUSTOS HORÁRIOS DE MÁQUINAS E EQUIPAMENTOS | CHI | 0.083 | 5.04 | 0.41 | 974 | 0.41 |  | 0.41
Composição Auxiliar | 92960 | SINAPI | MÁQUINA EXTRUSORA DE CONCRETO PARA GUIAS E SARJETAS, MOTOR A DIESEL, POTÊNCIA 14 CV - CHP DIURNO. AF_12/2015 | CHOR - CUSTOS HORÁRIOS DE MÁQUINAS E EQUIPAMENTOS | CHP | 0.017 | 20.99 | 0.35 | 974 | 0.35 |  | 0.35
Composição Auxiliar | 88631 | SINAPI | ARGAMASSA TRAÇO 1:4 (EM VOLUME DE CIMENTO E AREIA MÉDIA ÚMIDA), PREPARO MANUAL. AF_08/2019 | SEDI - SERVIÇOS DIVERSOS | m³ | 0.002 | 703.15 | 1.4 | 974 | 1.4 |  | 1.4
Composição Auxiliar | 88243 | SINAPI | AJUDANTE ESPECIALIZADO COM ENCARGOS COMPLEMENTARES | SEDI - SERVIÇOS DIVERSOS | H | 0.099 | 18.46 | 1.82 | 974 | 1.82 |  | 1.82
Composição Auxiliar | 88309 | SINAPI | PEDREIRO COM ENCARGOS COMPLEMENTARES | SEDI - SERVIÇOS DIVERSOS | H | 0.234 | 25.49 | 5.96 | 974 | 5.96 |  | 5.96
Composição Auxiliar | 88316 | SINAPI | SERVENTE COM ENCARGOS COMPLEMENTARES | SEDI - SERVIÇOS DIVERSOS | H | 0.467 | 17.35 | 8.1 | 974 | 8.1 |  | 8.1
Insumo | 00000370 | SINAPI | AREIA MEDIA - POSTO JAZIDA/FORNECEDOR (RETIRADO NA JAZIDA, SEM TRANSPORTE) | Material | m³ | 0.007 | 49.41 | 0.34 | 974 | 0.34 |  | 0.34
Insumo | 00034492 | SINAPI | CONCRETO USINADO BOMBEAVEL, CLASSE DE RESISTENCIA C20, COM BRITA 0 E 1, SLUMP = 100 +/- 20 MM, EXCLUI SERVICO DE BOMBEAMENTO (NBR 8953) | Material | m³ | 0.05 | 922.5 | 46.12 | 974 | 46.12 |  | 46.12
974
974
974
| Código | Banco | Descrição | Tipo | Und | Quant. | Valor Unit | Total | 975
Composição | 93282 | SINAPI | GUINCHO ELÉTRICO DE COLUNA, CAPACIDADE 400 KG, COM MOTO FREIO, MOTOR TRIFÁSICO DE 1,25 CV - CHI DIURNO. AF_03/2016 | CHOR - CUSTOS HORÁRIOS DE MÁQUINAS E EQUIPAMENTOS | CHI | 1 | 22.3 | 22.3 | 975 |  |  |  | 93282 | 0 | 22.3
Composição Auxiliar | 93277 | SINAPI | GUINCHO ELÉTRICO DE COLUNA, CAPACIDADE 400 KG, COM MOTO FREIO, MOTOR TRIFÁSICO DE 1,25 CV - DEPRECIAÇÃO. AF_03/2016 | CHOR - CUSTOS HORÁRIOS DE MÁQUINAS E EQUIPAMENTOS | H | 1 | 0.31 | 0.31 | 975 | 0.31 |  | 0.31
Composição Auxiliar | 93278 | SINAPI | GUINCHO ELÉTRICO DE COLUNA, CAPACIDADE 400 KG, COM MOTO FREIO, MOTOR TRIFÁSICO DE 1,25 CV - JUROS. AF_03/2016 | CHOR - CUSTOS HORÁRIOS DE MÁQUINAS E EQUIPAMENTOS | H | 1 | 0.03 | 0.03 | 975 | 0.03 |  | 0.03
Composição Auxiliar | 88295 | SINAPI | OPERADOR DE GUINCHO COM ENCARGOS COMPLEMENTARES | SEDI - SERVIÇOS DIVERSOS | H | 1 | 21.96 | 21.96 | 975 | 21.96 |  | 21.96
975
975
975
| Código | Banco | Descrição | Tipo | Und | Quant. | Valor Unit | Total | 976
Composição | 93281 | SINAPI | GUINCHO ELÉTRICO DE COLUNA, CAPACIDADE 400 KG, COM MOTO FREIO, MOTOR TRIFÁSICO DE 1,25 CV - CHP DIURNO. AF_03/2016 | CHOR - CUSTOS HORÁRIOS DE MÁQUINAS E EQUIPAMENTOS | CHP | 1 | 23.11 | 23.11 | 976 |  |  |  | 93281 | 0 | 23.11
Composição Auxiliar | 93280 | SINAPI | GUINCHO ELÉTRICO DE COLUNA, CAPACIDADE 400 KG, COM MOTO FREIO, MOTOR TRIFÁSICO DE 1,25 CV - MATERIAIS NA OPERAÇÃO. AF_03/2016 | CHOR - CUSTOS HORÁRIOS DE MÁQUINAS E EQUIPAMENTOS | H | 1 | 0.52 | 0.52 | 976 | 0.52 |  | 0.52
Composição Auxiliar | 93277 | SINAPI | GUINCHO ELÉTRICO DE COLUNA, CAPACIDADE 400 KG, COM MOTO FREIO, MOTOR TRIFÁSICO DE 1,25 CV - DEPRECIAÇÃO. AF_03/2016 | CHOR - CUSTOS HORÁRIOS DE MÁQUINAS E EQUIPAMENTOS | H | 1 | 0.31 | 0.31 | 976 | 0.31 |  | 0.31
Composição Auxiliar | 93278 | SINAPI | GUINCHO ELÉTRICO DE COLUNA, CAPACIDADE 400 KG, COM MOTO FREIO, MOTOR TRIFÁSICO DE 1,25 CV - JUROS. AF_03/2016 | CHOR - CUSTOS HORÁRIOS DE MÁQUINAS E EQUIPAMENTOS | H | 1 | 0.03 | 0.03 | 976 | 0.03 |  | 0.03
Composição Auxiliar | 93279 | SINAPI | GUINCHO ELÉTRICO DE COLUNA, CAPACIDADE 400 KG, COM MOTO FREIO, MOTOR TRIFÁSICO DE 1,25 CV - MANUTENÇÃO. AF_03/2016 | CHOR - CUSTOS HORÁRIOS DE MÁQUINAS E EQUIPAMENTOS | H | 1 | 0.29 | 0.29 | 976 | 0.29 |  | 0.29
Composição Auxiliar | 88295 | SINAPI | OPERADOR DE GUINCHO COM ENCARGOS COMPLEMENTARES | SEDI - SERVIÇOS DIVERSOS | H | 1 | 21.96 | 21.96 | 976 | 21.96 |  | 21.96
976
976
976
| Código | Banco | Descrição | Tipo | Und | Quant. | Valor Unit | Total | 977
Composição | 93277 | SINAPI | GUINCHO ELÉTRICO DE COLUNA, CAPACIDADE 400 KG, COM MOTO FREIO, MOTOR TRIFÁSICO DE 1,25 CV - DEPRECIAÇÃO. AF_03/2016 | CHOR - CUSTOS HORÁRIOS DE MÁQUINAS E EQUIPAMENTOS | H | 1 | 0.31 | 0.31 | 977 |  |  |  | 93277 | 0 | 0.31
Insumo | 00036487 | SINAPI | GUINCHO ELETRICO DE COLUNA, CAPACIDADE 400 KG, COM MOTO FREIO, MOTOR TRIFASICO DE 1,25 CV | Equipamento | UN | 6.4e-05 | 4884.48 | 0.31 | 977 | 0.31 |  | 0.31
977
977
977
| Código | Banco | Descrição | Tipo | Und | Quant. | Valor Unit | Total | 978
Composição | 93278 | SINAPI | GUINCHO ELÉTRICO DE COLUNA, CAPACIDADE 400 KG, COM MOTO FREIO, MOTOR TRIFÁSICO DE 1,25 CV - JUROS. AF_03/2016 | CHOR - CUSTOS HORÁRIOS DE MÁQUINAS E EQUIPAMENTOS | H | 1 | 0.03 | 0.03 | 978 |  |  |  | 93278 | 0 | 0.03
Insumo | 00036487 | SINAPI | GUINCHO ELETRICO DE COLUNA, CAPACIDADE 400 KG, COM MOTO FREIO, MOTOR TRIFASICO DE 1,25 CV | Equipamento | UN | 7.6e-06 | 4884.48 | 0.03 | 978 | 0.03 |  | 0.03
978
978
978
| Código | Banco | Descrição | Tipo | Und | Quant. | Valor Unit | Total | 979
Composição | 93279 | SINAPI | GUINCHO ELÉTRICO DE COLUNA, CAPACIDADE 400 KG, COM MOTO FREIO, MOTOR TRIFÁSICO DE 1,25 CV - MANUTENÇÃO. AF_03/2016 | CHOR - CUSTOS HORÁRIOS DE MÁQUINAS E EQUIPAMENTOS | H | 1 | 0.29 | 0.29 | 979 |  |  |  | 93279 | 0 | 0.29
Insumo | 00036487 | SINAPI | GUINCHO ELETRICO DE COLUNA, CAPACIDADE 400 KG, COM MOTO FREIO, MOTOR TRIFASICO DE 1,25 CV | Equipamento | UN | 6e-05 | 4884.48 | 0.29 | 979 | 0.29 |  | 0.29
979
979
979
| Código | Banco | Descrição | Tipo | Und | Quant. | Valor Unit | Total | 980
Composição | 93280 | SINAPI | GUINCHO ELÉTRICO DE COLUNA, CAPACIDADE 400 KG, COM MOTO FREIO, MOTOR TRIFÁSICO DE 1,25 CV - MATERIAIS NA OPERAÇÃO. AF_03/2016 | CHOR - CUSTOS HORÁRIOS DE MÁQUINAS E EQUIPAMENTOS | H | 1 | 0.52 | 0.52 | 980 |  |  |  | 93280 | 0 | 0.52
Insumo | 00002705 | SINAPI | ENERGIA ELETRICA ATE 2000 KWH INDUSTRIAL, SEM DEMANDA | Material | KW/H | 0.78 | 0.67 | 0.52 | 980 | 0.52 |  | 0.52
980
980
980
| Código | Banco | Descrição | Tipo | Und | Quant. | Valor Unit | Total | 981
Composição | 5930 | SINAPI | GUINDAUTO HIDRÁULICO, CAPACIDADE MÁXIMA DE CARGA 6200 KG, MOMENTO MÁXIMO DE CARGA 11,7 TM, ALCANCE MÁXIMO HORIZONTAL 9,70 M, INCLUSIVE CAMINHÃO TOCO PBT 16.000 KG, POTÊNCIA DE 189 CV - CHI DIURNO. AF_06/2014 | CHOR - CUSTOS HORÁRIOS DE MÁQUINAS E EQUIPAMENTOS | CHI | 1 | 56.38 | 56.38 | 981 |  |  |  | 5930 | 0 | 56.38
Composição Auxiliar | 89260 | SINAPI | GUINDAUTO HIDRÁULICO, CAPACIDADE MÁXIMA DE CARGA 6200 KG, MOMENTO MÁXIMO DE CARGA 11,7 TM, ALCANCE MÁXIMO HORIZONTAL 9,70 M, INCLUSIVE CAMINHÃO TOCO PBT 16.000 KG, POTÊNCIA DE 189 CV - JUROS. AF_06/2014 | CHOR - CUSTOS HORÁRIOS DE MÁQUINAS E EQUIPAMENTOS | H | 1 | 4.24 | 4.24 | 981 | 4.24 |  | 4.24
Composição Auxiliar | 89259 | SINAPI | GUINDAUTO HIDRÁULICO, CAPACIDADE MÁXIMA DE CARGA 6200 KG, MOMENTO MÁXIMO DE CARGA 11,7 TM, ALCANCE MÁXIMO HORIZONTAL 9,70 M, INCLUSIVE CAMINHÃO TOCO PBT 16.000 KG, POTÊNCIA DE 189 CV - DEPRECIAÇÃO. AF_06/2014 | CHOR - CUSTOS HORÁRIOS DE MÁQUINAS E EQUIPAMENTOS | H | 1 | 22.79 | 22.79 | 981 | 22.79 |  | 22.79
Composição Auxiliar | 91466 | SINAPI | GUINDAUTO HIDRÁULICO, CAPACIDADE MÁXIMA DE CARGA 6200 KG, MOMENTO MÁXIMO DE CARGA 11,7 TM, ALCANCE MÁXIMO HORIZONTAL 9,70 M, INCLUSIVE CAMINHÃO TOCO PBT 16.000 KG, POTÊNCIA DE 189 CV - IMPOSTOS E SEGUROS. AF_08/2015 | CHOR - CUSTOS HORÁRIOS DE MÁQUINAS E EQUIPAMENTOS | H | 1 | 3.36 | 3.36 | 981 | 3.36 |  | 3.36
Composição Auxiliar | 88286 | SINAPI | MOTORISTA OPERADOR DE MUNCK COM ENCARGOS COMPLEMENTARES | SEDI - SERVIÇOS DIVERSOS | H | 1 | 25.99 | 25.99 | 981 | 25.99 |  | 25.99
981
981
981
| Código | Banco | Descrição | Tipo | Und | Quant. | Valor Unit | Total | 982
Composição | 5928 | SINAPI | GUINDAUTO HIDRÁULICO, CAPACIDADE MÁXIMA DE CARGA 6200 KG, MOMENTO MÁXIMO DE CARGA 11,7 TM, ALCANCE MÁXIMO HORIZONTAL 9,70 M, INCLUSIVE CAMINHÃO TOCO PBT 16.000 KG, POTÊNCIA DE 189 CV - CHP DIURNO. AF_06/2014 | CHOR - CUSTOS HORÁRIOS DE MÁQUINAS E EQUIPAMENTOS | CHP | 1 | 282.64 | 282.64 | 982 |  |  |  | 5928 | 0 | 282.64
Composição Auxiliar | 89262 | SINAPI | GUINDAUTO HIDRÁULICO, CAPACIDADE MÁXIMA DE CARGA 6200 KG, MOMENTO MÁXIMO DE CARGA 11,7 TM, ALCANCE MÁXIMO HORIZONTAL 9,70 M, INCLUSIVE CAMINHÃO TOCO PBT 16.000 KG, POTÊNCIA DE 189 CV - MANUTENÇÃO. AF_06/2014 | CHOR - CUSTOS HORÁRIOS DE MÁQUINAS E EQUIPAMENTOS | H | 1 | 38.35 | 38.35 | 982 | 38.35 |  | 38.35
Composição Auxiliar | 89259 | SINAPI | GUINDAUTO HIDRÁULICO, CAPACIDADE MÁXIMA DE CARGA 6200 KG, MOMENTO MÁXIMO DE CARGA 11,7 TM, ALCANCE MÁXIMO HORIZONTAL 9,70 M, INCLUSIVE CAMINHÃO TOCO PBT 16.000 KG, POTÊNCIA DE 189 CV - DEPRECIAÇÃO. AF_06/2014 | CHOR - CUSTOS HORÁRIOS DE MÁQUINAS E EQUIPAMENTOS | H | 1 | 22.79 | 22.79 | 982 | 22.79 |  | 22.79
Composição Auxiliar | 89260 | SINAPI | GUINDAUTO HIDRÁULICO, CAPACIDADE MÁXIMA DE CARGA 6200 KG, MOMENTO MÁXIMO DE CARGA 11,7 TM, ALCANCE MÁXIMO HORIZONTAL 9,70 M, INCLUSIVE CAMINHÃO TOCO PBT 16.000 KG, POTÊNCIA DE 189 CV - JUROS. AF_06/2014 | CHOR - CUSTOS HORÁRIOS DE MÁQUINAS E EQUIPAMENTOS | H | 1 | 4.24 | 4.24 | 982 | 4.24 |  | 4.24
Composição Auxiliar | 91467 | SINAPI | GUINDAUTO HIDRÁULICO, CAPACIDADE MÁXIMA DE CARGA 6200 KG, MOMENTO MÁXIMO DE CARGA 11,7 TM, ALCANCE MÁXIMO HORIZONTAL 9,70 M, INCLUSIVE CAMINHÃO TOCO PBT 16.000 KG, POTÊNCIA DE 189 CV - MATERIAIS NA OPERAÇÃO. AF_08/2015 | CHOR - CUSTOS HORÁRIOS DE MÁQUINAS E EQUIPAMENTOS | H | 1 | 187.91 | 187.91 | 982 | 187.91 |  | 187.91
Composição Auxiliar | 91466 | SINAPI | GUINDAUTO HIDRÁULICO, CAPACIDADE MÁXIMA DE CARGA 6200 KG, MOMENTO MÁXIMO DE CARGA 11,7 TM, ALCANCE MÁXIMO HORIZONTAL 9,70 M, INCLUSIVE CAMINHÃO TOCO PBT 16.000 KG, POTÊNCIA DE 189 CV - IMPOSTOS E SEGUROS. AF_08/2015 | CHOR - CUSTOS HORÁRIOS DE MÁQUINAS E EQUIPAMENTOS | H | 1 | 3.36 | 3.36 | 982 | 3.36 |  | 3.36
Composição Auxiliar | 88286 | SINAPI | MOTORISTA OPERADOR DE MUNCK COM ENCARGOS COMPLEMENTARES | SEDI - SERVIÇOS DIVERSOS | H | 1 | 25.99 | 25.99 | 982 | 25.99 |  | 25.99
982
982
982
| Código | Banco | Descrição | Tipo | Und | Quant. | Valor Unit | Total | 983
Composição | 89259 | SINAPI | GUINDAUTO HIDRÁULICO, CAPACIDADE MÁXIMA DE CARGA 6200 KG, MOMENTO MÁXIMO DE CARGA 11,7 TM, ALCANCE MÁXIMO HORIZONTAL 9,70 M, INCLUSIVE CAMINHÃO TOCO PBT 16.000 KG, POTÊNCIA DE 189 CV - DEPRECIAÇÃO. AF_06/2014 | CHOR - CUSTOS HORÁRIOS DE MÁQUINAS E EQUIPAMENTOS | H | 1 | 22.79 | 22.79 | 983 |  |  |  | 89259 | 0 | 22.79
Insumo | 00037752 | SINAPI | CAMINHAO TOCO, PESO BRUTO TOTAL 16000 KG, CARGA UTIL MAXIMA 11130 KG, DISTANCIA ENTRE EIXOS 5,36 M, POTENCIA 185 CV (INCLUI CABINE E CHASSI, NAO INCLUI CARROCERIA) | Equipamento | UN | 3.43e-05 | 459729.71 | 15.76 | 983 | 15.76 |  | 15.76
Insumo | 00003363 | SINAPI | GUINDAUTO HIDRAULICO, CAPACIDADE MAXIMA DE CARGA 6200 KG, MOMENTO MAXIMO DE CARGA 11,7 TM , ALCANCE MAXIMO HORIZONTAL 9,70 M, PARA MONTAGEM SOBRE CHASSI DE CAMINHAO PBT MINIMO 13000 KG (INCLUI MONTAGEM, NAO INCLUI CAMINHAO) | Equipamento | UN | 5.51e-05 | 127600 | 7.03 | 983 | 7.03 |  | 7.03
983
983
983
| Código | Banco | Descrição | Tipo | Und | Quant. | Valor Unit | Total | 984
Composição | 91466 | SINAPI | GUINDAUTO HIDRÁULICO, CAPACIDADE MÁXIMA DE CARGA 6200 KG, MOMENTO MÁXIMO DE CARGA 11,7 TM, ALCANCE MÁXIMO HORIZONTAL 9,70 M, INCLUSIVE CAMINHÃO TOCO PBT 16.000 KG, POTÊNCIA DE 189 CV - IMPOSTOS E SEGUROS. AF_08/2015 | CHOR - CUSTOS HORÁRIOS DE MÁQUINAS E EQUIPAMENTOS | H | 1 | 3.36 | 3.36 | 984 |  |  |  | 91466 | 0 | 3.36
Insumo | 00037752 | SINAPI | CAMINHAO TOCO, PESO BRUTO TOTAL 16000 KG, CARGA UTIL MAXIMA 11130 KG, DISTANCIA ENTRE EIXOS 5,36 M, POTENCIA 185 CV (INCLUI CABINE E CHASSI, NAO INCLUI CARROCERIA) | Equipamento | UN | 5.7e-06 | 459729.71 | 2.62 | 984 | 2.62 |  | 2.62
Insumo | 00003363 | SINAPI | GUINDAUTO HIDRAULICO, CAPACIDADE MAXIMA DE CARGA 6200 KG, MOMENTO MAXIMO DE CARGA 11,7 TM , ALCANCE MAXIMO HORIZONTAL 9,70 M, PARA MONTAGEM SOBRE CHASSI DE CAMINHAO PBT MINIMO 13000 KG (INCLUI MONTAGEM, NAO INCLUI CAMINHAO) | Equipamento | UN | 5.8e-06 | 127600 | 0.74 | 984 | 0.74 |  | 0.74
984
984
984
| Código | Banco | Descrição | Tipo | Und | Quant. | Valor Unit | Total | 985
Composição | 89260 | SINAPI | GUINDAUTO HIDRÁULICO, CAPACIDADE MÁXIMA DE CARGA 6200 KG, MOMENTO MÁXIMO DE CARGA 11,7 TM, ALCANCE MÁXIMO HORIZONTAL 9,70 M, INCLUSIVE CAMINHÃO TOCO PBT 16.000 KG, POTÊNCIA DE 189 CV - JUROS. AF_06/2014 | CHOR - CUSTOS HORÁRIOS DE MÁQUINAS E EQUIPAMENTOS | H | 1 | 4.24 | 4.24 | 985 |  |  |  | 89260 | 0 | 4.24
Insumo | 00037752 | SINAPI | CAMINHAO TOCO, PESO BRUTO TOTAL 16000 KG, CARGA UTIL MAXIMA 11130 KG, DISTANCIA ENTRE EIXOS 5,36 M, POTENCIA 185 CV (INCLUI CABINE E CHASSI, NAO INCLUI CARROCERIA) | Equipamento | UN | 7.2e-06 | 459729.71 | 3.31 | 985 | 3.31 |  | 3.31
Insumo | 00003363 | SINAPI | GUINDAUTO HIDRAULICO, CAPACIDADE MAXIMA DE CARGA 6200 KG, MOMENTO MAXIMO DE CARGA 11,7 TM , ALCANCE MAXIMO HORIZONTAL 9,70 M, PARA MONTAGEM SOBRE CHASSI DE CAMINHAO PBT MINIMO 13000 KG (INCLUI MONTAGEM, NAO INCLUI CAMINHAO) | Equipamento | UN | 7.3e-06 | 127600 | 0.93 | 985 | 0.93 |  | 0.93
985
985
985
| Código | Banco | Descrição | Tipo | Und | Quant. | Valor Unit | Total | 986
Composição | 89262 | SINAPI | GUINDAUTO HIDRÁULICO, CAPACIDADE MÁXIMA DE CARGA 6200 KG, MOMENTO MÁXIMO DE CARGA 11,7 TM, ALCANCE MÁXIMO HORIZONTAL 9,70 M, INCLUSIVE CAMINHÃO TOCO PBT 16.000 KG, POTÊNCIA DE 189 CV - MANUTENÇÃO. AF_06/2014 | CHOR - CUSTOS HORÁRIOS DE MÁQUINAS E EQUIPAMENTOS | H | 1 | 38.35 | 38.35 | 986 |  |  |  | 89262 | 0 | 38.35
Insumo | 00037752 | SINAPI | CAMINHAO TOCO, PESO BRUTO TOTAL 16000 KG, CARGA UTIL MAXIMA 11130 KG, DISTANCIA ENTRE EIXOS 5,36 M, POTENCIA 185 CV (INCLUI CABINE E CHASSI, NAO INCLUI CARROCERIA) | Equipamento | UN | 6.43e-05 | 459729.71 | 29.56 | 986 | 29.56 |  | 29.56
Insumo | 00003363 | SINAPI | GUINDAUTO HIDRAULICO, CAPACIDADE MAXIMA DE CARGA 6200 KG, MOMENTO MAXIMO DE CARGA 11,7 TM , ALCANCE MAXIMO HORIZONTAL 9,70 M, PARA MONTAGEM SOBRE CHASSI DE CAMINHAO PBT MINIMO 13000 KG (INCLUI MONTAGEM, NAO INCLUI CAMINHAO) | Equipamento | UN | 6.89e-05 | 127600 | 8.79 | 986 | 8.79 |  | 8.79
986
986
986
| Código | Banco | Descrição | Tipo | Und | Quant. | Valor Unit | Total | 987
Composição | 91467 | SINAPI | GUINDAUTO HIDRÁULICO, CAPACIDADE MÁXIMA DE CARGA 6200 KG, MOMENTO MÁXIMO DE CARGA 11,7 TM, ALCANCE MÁXIMO HORIZONTAL 9,70 M, INCLUSIVE CAMINHÃO TOCO PBT 16.000 KG, POTÊNCIA DE 189 CV - MATERIAIS NA OPERAÇÃO. AF_08/2015 | CHOR - CUSTOS HORÁRIOS DE MÁQUINAS E EQUIPAMENTOS | H | 1 | 187.91 | 187.91 | 987 |  |  |  | 91467 | 0 | 187.91
Insumo | 00004221 | SINAPI | OLEO DIESEL COMBUSTIVEL COMUM | Material | L | 26.43 | 7.11 | 187.91 | 987 | 187.91 |  | 187.91
987
987
987
| Código | Banco | Descrição | Tipo | Und | Quant. | Valor Unit | Total | 988
Composição | 96985 | SINAPI | HASTE DE ATERRAMENTO 5/8 PARA SPDA - FORNECIMENTO E INSTALAÇÃO. AF_12/2017 | INEL - INSTALAÇÃO ELÉTRICA/ELETRIFICAÇÃO E ILUMINAÇÃO EXTERNA | UN | 1 | 79.82 | 79.82 | 988 |  |  |  | 96985 | 0 | 79.82
Composição Auxiliar | 88264 | SINAPI | ELETRICISTA COM ENCARGOS COMPLEMENTARES | SEDI - SERVIÇOS DIVERSOS | H | 0.2531 | 25.76 | 6.51 | 988 | 6.51 |  | 6.51
Composição Auxiliar | 88247 | SINAPI | AUXILIAR DE ELETRICISTA COM ENCARGOS COMPLEMENTARES | SEDI - SERVIÇOS DIVERSOS | H | 0.2531 | 18.65 | 4.72 | 988 | 4.72 |  | 4.72
Insumo | 00003379 | SINAPI | !EM PROCESSO DE DESATIVACAO! HASTE DE ATERRAMENTO EM ACO COM 3,00 M DE COMPRIMENTO E DN = 5/8", REVESTIDA COM BAIXA CAMADA DE COBRE, SEM CONECTOR | Material | UN | 1 | 68.59 | 68.59 | 988 | 68.59 |  | 68.59
988
988
988
| Código | Banco | Descrição | Tipo | Und | Quant. | Valor Unit | Total | 989
Composição | 88270 | SINAPI | IMPERMEABILIZADOR COM ENCARGOS COMPLEMENTARES | SEDI - SERVIÇOS DIVERSOS | H | 1 | 25.73 | 25.73 | 989 |  |  |  | 88270 | 20.05 | 5.68
Composição Auxiliar | 95338 | SINAPI | CURSO DE CAPACITAÇÃO PARA IMPERMEABILIZADOR (ENCARGOS COMPLEMENTARES) - HORISTA | SEDI - SERVIÇOS DIVERSOS | H | 1 | 0.34 | 0.34 | 989 | 0.34 |  | 0.34
Insumo | 00037370 | SINAPI | ALIMENTACAO - HORISTA (ENCARGOS COMPLEMENTARES) (COLETADO CAIXA) | Outros | H | 1 | 2.11 | 2.11 | 989 | 2.11 |  | 2.11
Insumo | 00043489 | SINAPI | EPI - FAMILIA PEDREIRO - HORISTA (ENCARGOS COMPLEMENTARES - COLETADO CAIXA) | Equipamento | H | 1 | 1.09 | 1.09 | 989 | 1.09 |  | 1.09
Insumo | 00037372 | SINAPI | EXAMES - HORISTA (ENCARGOS COMPLEMENTARES) (COLETADO CAIXA) | Outros | H | 1 | 0.81 | 0.81 | 989 | 0.81 |  | 0.81
Insumo | 00043465 | SINAPI | FERRAMENTAS - FAMILIA PEDREIRO - HORISTA (ENCARGOS COMPLEMENTARES - COLETADO CAIXA) | Equipamento | H | 1 | 0.74 | 0.74 | 989 | 0.74 |  | 0.74
Insumo | 00012873 | SINAPI | IMPERMEABILIZADOR | Mão de Obra | H | 1 | 20.05 | 20.05 | 989 | 20.05 | 20.05
Insumo | 00037373 | SINAPI | SEGURO - HORISTA (ENCARGOS COMPLEMENTARES) (COLETADO CAIXA) | Taxas | H | 1 | 0.01 | 0.01 | 989 | 0.01 |  | 0.01
Insumo | 00037371 | SINAPI | TRANSPORTE - HORISTA (ENCARGOS COMPLEMENTARES) (COLETADO CAIXA) | Serviços | H | 1 | 0.58 | 0.58 | 989 | 0.58 |  | 0.58
989
989
989
| Código | Banco | Descrição | Tipo | Und | Quant. | Valor Unit | Total | 990
Composição | 98555 | SINAPI | IMPERMEABILIZAÇÃO DE SUPERFÍCIE COM ARGAMASSA POLIMÉRICA / MEMBRANA ACRÍLICA, 3 DEMÃOS. AF_06/2018 | IMPE - IMPERMEABILIZAÇÕES E PROTEÇÕES DIVERSAS | m² | 1 | 25.46 | 25.46 | 990 |  |  |  | 98555 | 0 | 25.46
Composição Auxiliar | 88270 | SINAPI | IMPERMEABILIZADOR COM ENCARGOS COMPLEMENTARES | SEDI - SERVIÇOS DIVERSOS | H | 0.532 | 25.73 | 13.68 | 990 | 13.68 |  | 13.68
Composição Auxiliar | 88243 | SINAPI | AJUDANTE ESPECIALIZADO COM ENCARGOS COMPLEMENTARES | SEDI - SERVIÇOS DIVERSOS | H | 0.108 | 18.46 | 1.99 | 990 | 1.99 |  | 1.99
Insumo | 00000135 | SINAPI | ARGAMASSA POLIMERICA IMPERMEABILIZANTE SEMIFLEXIVEL, BICOMPONENTE (MEMBRANA IMPERMEABILIZANTE ACRILICA) | Material | KG | 3.2 | 3.06 | 9.79 | 990 | 9.79 |  | 9.79
990
990
990
| Código | Banco | Descrição | Tipo | Und | Quant. | Valor Unit | Total | 991
Composição | 98557 | SINAPI | IMPERMEABILIZAÇÃO DE SUPERFÍCIE COM EMULSÃO ASFÁLTICA, 2 DEMÃOS AF_06/2018 | IMPE - IMPERMEABILIZAÇÕES E PROTEÇÕES DIVERSAS | m² | 1 | 38.16 | 38.16 | 991 |  |  |  | 98557 | 0 | 38.16
Composição Auxiliar | 88270 | SINAPI | IMPERMEABILIZADOR COM ENCARGOS COMPLEMENTARES | SEDI - SERVIÇOS DIVERSOS | H | 0.422 | 25.73 | 10.85 | 991 | 10.85 |  | 10.85
Composição Auxiliar | 88243 | SINAPI | AJUDANTE ESPECIALIZADO COM ENCARGOS COMPLEMENTARES | SEDI - SERVIÇOS DIVERSOS | H | 0.085 | 18.46 | 1.56 | 991 | 1.56 |  | 1.56
Insumo | 00000626 | SINAPI | MANTA LIQUIDA DE BASE ASFALTICA MODIFICADA COM A ADICAO DE ELASTOMEROS DILUIDOS EM SOLVENTE ORGANICO, APLICACAO A FRIO (MEMBRANA IMPERMEABILIZANTE ASFASTICA) | Material | KG | 1.5 | 17.17 | 25.75 | 991 | 25.75 |  | 25.75
991
991
991
| Código | Banco | Descrição | Tipo | Und | Quant. | Valor Unit | Total | 992
Composição | 73836/001 | SINAPI | INSTALACAO DE CONJ.MOTO BOMBA HORIZONTAL ATE 10 CV | INPR - INSTALAÇÕES DE PRODUÇÃO | UN | 1 | 801.25 | 801.25 | 992 |  |  |  | 73836/001 | 0 | 801.25
Composição Auxiliar | 95139 | SINAPI | TALHA MANUAL DE CORRENTE, CAPACIDADE DE 2 TON. COM ELEVAÇÃO DE 3 M - CHP DIURNO. AF_07/2016 | CHOR - CUSTOS HORÁRIOS DE MÁQUINAS E EQUIPAMENTOS | CHP | 5 | 0.05 | 0.25 | 992 | 0.25 |  | 0.25
Composição Auxiliar | 88267 | SINAPI | ENCANADOR OU BOMBEIRO HIDRÁULICO COM ENCARGOS COMPLEMENTARES | SEDI - SERVIÇOS DIVERSOS | H | 5 | 24.86 | 124.3 | 992 | 124.3 |  | 124.3
Composição Auxiliar | 88277 | SINAPI | MONTADOR (TUBO AÇO/EQUIPAMENTOS) COM ENCARGOS COMPLEMENTARES | SEDI - SERVIÇOS DIVERSOS | H | 10 | 50.32 | 503.2 | 992 | 503.2 |  | 503.2
Composição Auxiliar | 88316 | SINAPI | SERVENTE COM ENCARGOS COMPLEMENTARES | SEDI - SERVIÇOS DIVERSOS | H | 10 | 17.35 | 173.5 | 992 | 173.5 |  | 173.5
992
992
992
| Código | Banco | Descrição | Tipo | Und | Quant. | Valor Unit | Total | 993
Composição | 73836/002 | SINAPI | INSTALACAO DE CONJ.MOTO BOMBA HORIZONTAL DE 12,5 A 25 CV | INPR - INSTALAÇÕES DE PRODUÇÃO | UN | 1 | 1041.62 | 1041.62 | 993 |  |  |  | 73836/002 | 0 | 1041.62
Composição Auxiliar | 95139 | SINAPI | TALHA MANUAL DE CORRENTE, CAPACIDADE DE 2 TON. COM ELEVAÇÃO DE 3 M - CHP DIURNO. AF_07/2016 | CHOR - CUSTOS HORÁRIOS DE MÁQUINAS E EQUIPAMENTOS | CHP | 6.5 | 0.05 | 0.32 | 993 | 0.32 |  | 0.32
Composição Auxiliar | 88277 | SINAPI | MONTADOR (TUBO AÇO/EQUIPAMENTOS) COM ENCARGOS COMPLEMENTARES | SEDI - SERVIÇOS DIVERSOS | H | 13 | 50.32 | 654.16 | 993 | 654.16 |  | 654.16
Composição Auxiliar | 88267 | SINAPI | ENCANADOR OU BOMBEIRO HIDRÁULICO COM ENCARGOS COMPLEMENTARES | SEDI - SERVIÇOS DIVERSOS | H | 6.5 | 24.86 | 161.59 | 993 | 161.59 |  | 161.59
Composição Auxiliar | 88316 | SINAPI | SERVENTE COM ENCARGOS COMPLEMENTARES | SEDI - SERVIÇOS DIVERSOS | H | 13 | 17.35 | 225.55 | 993 | 225.55 |  | 225.55
993
993
993
| Código | Banco | Descrição | Tipo | Und | Quant. | Valor Unit | Total | 994
Composição | 92023 | SINAPI | INTERRUPTOR SIMPLES (1 MÓDULO) COM 1 TOMADA DE EMBUTIR 2P+T 10 A, INCLUINDO SUPORTE E PLACA - FORNECIMENTO E INSTALAÇÃO. AF_12/2015 | INEL - INSTALAÇÃO ELÉTRICA/ELETRIFICAÇÃO E ILUMINAÇÃO EXTERNA | UN | 1 | 41.81 | 41.81 | 994 |  |  |  | 92023 | 0 | 41.81
Composição Auxiliar | 91946 | SINAPI | SUPORTE PARAFUSADO COM PLACA DE ENCAIXE 4" X 2" MÉDIO (1,30 M DO PISO) PARA PONTO ELÉTRICO - FORNECIMENTO E INSTALAÇÃO. AF_12/2015 | INEL - INSTALAÇÃO ELÉTRICA/ELETRIFICAÇÃO E ILUMINAÇÃO EXTERNA | UN | 1 | 7.28 | 7.28 | 994 | 7.28 |  | 7.28
Composição Auxiliar | 92022 | SINAPI | INTERRUPTOR SIMPLES (1 MÓDULO) COM 1 TOMADA DE EMBUTIR 2P+T 10 A, SEM SUPORTE E SEM PLACA - FORNECIMENTO E INSTALAÇÃO. AF_12/2015 | INEL - INSTALAÇÃO ELÉTRICA/ELETRIFICAÇÃO E ILUMINAÇÃO EXTERNA | UN | 1 | 34.53 | 34.53 | 994 | 34.53 |  | 34.53
994
994
994
| Código | Banco | Descrição | Tipo | Und | Quant. | Valor Unit | Total | 995
Composição | 92022 | SINAPI | INTERRUPTOR SIMPLES (1 MÓDULO) COM 1 TOMADA DE EMBUTIR 2P+T 10 A, SEM SUPORTE E SEM PLACA - FORNECIMENTO E INSTALAÇÃO. AF_12/2015 | INEL - INSTALAÇÃO ELÉTRICA/ELETRIFICAÇÃO E ILUMINAÇÃO EXTERNA | UN | 1 | 34.53 | 34.53 | 995 |  |  |  | 92022 | 0 | 34.53
Composição Auxiliar | 88264 | SINAPI | ELETRICISTA COM ENCARGOS COMPLEMENTARES | SEDI - SERVIÇOS DIVERSOS | H | 0.472 | 25.76 | 12.15 | 995 | 12.15 |  | 12.15
Composição Auxiliar | 88247 | SINAPI | AUXILIAR DE ELETRICISTA COM ENCARGOS COMPLEMENTARES | SEDI - SERVIÇOS DIVERSOS | H | 0.472 | 18.65 | 8.8 | 995 | 8.8 |  | 8.8
Insumo | 00038112 | SINAPI | INTERRUPTOR SIMPLES 10A, 250V (APENAS MODULO) | Material | UN | 1 | 6.35 | 6.35 | 995 | 6.35 |  | 6.35
Insumo | 00038101 | SINAPI | TOMADA 2P+T 10A, 250V (APENAS MODULO) | Material | UN | 1 | 7.23 | 7.23 | 995 | 7.23 |  | 7.23
995
995
995
| Código | Banco | Descrição | Tipo | Und | Quant. | Valor Unit | Total | 996
Composição | 94559 | SINAPI | JANELA DE AÇO TIPO BASCULANTE PARA VIDROS, COM BATENTE, FERRAGENS E PINTURA ANTICORROSIVA. EXCLUSIVE VIDROS, ACABAMENTO, ALIZAR E CONTRAMARCO. FORNECIMENTO E INSTALAÇÃO. AF_12/2019 | ESQV - ESQUADRIAS/FERRAGENS/VIDROS | m² | 1 | 809.97 | 809.97 | 996 |  |  |  | 94559 | 0 | 809.97
Composição Auxiliar | 88629 | SINAPI | ARGAMASSA TRAÇO 1:3 (CIMENTO E AREIA MÉDIA), PREPARO MANUAL. AF_08/2014 | SEDI - SERVIÇOS DIVERSOS | m³ | 0.021 | 824.55 | 17.31 | 996 | 17.31 |  | 17.31
Composição Auxiliar | 88309 | SINAPI | PEDREIRO COM ENCARGOS COMPLEMENTARES | SEDI - SERVIÇOS DIVERSOS | H | 4.581 | 25.49 | 116.76 | 996 | 116.76 |  | 116.76
Composição Auxiliar | 88316 | SINAPI | SERVENTE COM ENCARGOS COMPLEMENTARES | SEDI - SERVIÇOS DIVERSOS | H | 2.291 | 17.35 | 39.74 | 996 | 39.74 |  | 39.74
Insumo | 00011190 | SINAPI | JANELA BASCULANTE, ACO, COM BATENTE/REQUADRO, 60 X 60 CM (SEM VIDROS) | Material | UN | 2.778 | 229 | 636.16 | 996 | 636.16 |  | 636.16
996
996
996
| Código | Banco | Descrição | Tipo | Und | Quant. | Valor Unit | Total | 997
Composição | 100665 | SINAPI | JANELA DE MADEIRA - CEDRINHO/ANGELIM OU EQUIVALENTE DA REGIÃO - DE ABRIR COM 4 FOLHAS (2 VENEZIANAS E 2 GUILHOTINAS PARA VIDRO), COM BATENTE, ALIZAR E FERRAGENS. EXCLUSIVE VIDROS, ACABAMENTO E CONTRAMARCO. FORNECIMENTO E INSTALAÇÃO. AF_12/2019 | ESQV - ESQUADRIAS/FERRAGENS/VIDROS | m² | 1 | 1043.95 | 1043.95 | 997 |  |  |  | 100665 | 0 | 1043.95
Composição Auxiliar | 88261 | SINAPI | CARPINTEIRO DE ESQUADRIA COM ENCARGOS COMPLEMENTARES | SEDI - SERVIÇOS DIVERSOS | H | 1.733 | 24.08 | 41.73 | 997 | 41.73 |  | 41.73
Composição Auxiliar | 88316 | SINAPI | SERVENTE COM ENCARGOS COMPLEMENTARES | SEDI - SERVIÇOS DIVERSOS | H | 0.8665 | 17.35 | 15.03 | 997 | 15.03 |  | 15.03
Insumo | 00004430 | SINAPI | CAIBRO DE MADEIRA NAO APARELHADA *5 X 6* CM, MACARANDUBA, ANGELIM OU EQUIVALENTE DA REGIAO | Material | M | 1.7258 | 5.83 | 10.06 | 997 | 10.06 |  | 10.06
Insumo | 00003421 | SINAPI | JANELA EM MADEIRA CEDRINHO/ ANGELIM COMERCIAL/ CURUPIXA/ CUMARU OU EQUIVALENTE DA REGIAO, CAIXA DO BATENTE/MARCO *10* CM, 2 FOLHAS DE ABRIR TIPO VENEZIANA E 2 FOLHAS GUILHOTINA PARA VIDRO, COM GUARNICAO/ALIZAR, COM FERRAGENS (SEM VIDRO E SEM ACABAMENTO) | Material | m² | 1 | 949.46 | 949.46 | 997 | 949.46 |  | 949.46
Insumo | 00005067 | SINAPI | PREGO DE ACO POLIDO COM CABECA 16 X 24 (2 1/4 X 12) | Material | KG | 0.042868 | 21.78 | 0.93 | 997 | 0.93 |  | 0.93
Insumo | 00000142 | SINAPI | SELANTE ELASTICO MONOCOMPONENTE A BASE DE POLIURETANO PARA JUNTAS DIVERSAS | Material | 310ML | 0.8351 | 32.03 | 26.74 | 997 | 26.74 |  | 26.74
997
997
997
| Código | Banco | Descrição | Tipo | Und | Quant. | Valor Unit | Total | 998
Composição | S-ARQ-ESQU-00000599.3 | Próprio | JANELA EM VENEZIANA FIXA DE ALUMINIO ANODIZADO - COMPLETA - FORNECIMENTO E INSTALAÇÃO | ESQV - ESQUADRIAS/FERRAGENS/VIDROS | M² | 1 | 707.71 | 707.71 | 998 |  |  |  | S-ARQ-ESQU-00000599.3 | 0 | 707.71
Composição Auxiliar | 88316 | SINAPI | SERVENTE COM ENCARGOS COMPLEMENTARES | SEDI - SERVIÇOS DIVERSOS | H | 2 | 17.35 | 34.7 | 998 | 34.7 |  | 34.7
Composição Auxiliar | 88309 | SINAPI | PEDREIRO COM ENCARGOS COMPLEMENTARES | SEDI - SERVIÇOS DIVERSOS | H | 2 | 25.49 | 50.98 | 998 | 50.98 |  | 50.98
Insumo | 00034371 | SINAPI | JANELA DE CORRER EM ALUMINIO, VENEZIANA, 120 X 150 CM (A X L), 3 FLS (2 VENEZIANAS E 1 VIDRO), SEM BANDEIRA, ACABAMENTO ACET OU BRILHANTE, BATENTE/REQUADRO DE 6 A 14 CM, COM VIDRO, SEM GUARNICAO/ALIZAR | Material | UN | 0.56 | 703.34 | 393.87 | 998 | 393.87 |  | 393.87
Insumo | 00036888 | SINAPI | GUARNICAO/MOLDURA DE ACABAMENTO PARA ESQUADRIA DE ALUMINIO ANODIZADO NATURAL, PARA 1 FACE | Material | M | 8 | 28.52 | 228.16 | 998 | 228.16 |  | 228.16
998
998
998
| Código | Banco | Descrição | Tipo | Und | Quant. | Valor Unit | Total | 999
Composição | 88441 | SINAPI | JARDINEIRO COM ENCARGOS COMPLEMENTARES | SEDI - SERVIÇOS DIVERSOS | H | 1 | 19.01 | 19.01 | 999 |  |  |  | 88441 | 13.62 | 5.39
Composição Auxiliar | 95390 | SINAPI | CURSO DE CAPACITAÇÃO PARA JARDINEIRO (ENCARGOS COMPLEMENTARES) - HORISTA | SEDI - SERVIÇOS DIVERSOS | H | 1 | 0.05 | 0.05 | 999 | 0.05 |  | 0.05
Insumo | 00037370 | SINAPI | ALIMENTACAO - HORISTA (ENCARGOS COMPLEMENTARES) (COLETADO CAIXA) | Outros | H | 1 | 2.11 | 2.11 | 999 | 2.11 |  | 2.11
Insumo | 00043489 | SINAPI | EPI - FAMILIA PEDREIRO - HORISTA (ENCARGOS COMPLEMENTARES - COLETADO CAIXA) | Equipamento | H | 1 | 1.09 | 1.09 | 999 | 1.09 |  | 1.09
Insumo | 00037372 | SINAPI | EXAMES - HORISTA (ENCARGOS COMPLEMENTARES) (COLETADO CAIXA) | Outros | H | 1 | 0.81 | 0.81 | 999 | 0.81 |  | 0.81
Insumo | 00043465 | SINAPI | FERRAMENTAS - FAMILIA PEDREIRO - HORISTA (ENCARGOS COMPLEMENTARES - COLETADO CAIXA) | Equipamento | H | 1 | 0.74 | 0.74 | 999 | 0.74 |  | 0.74
Insumo | 00044503 | SINAPI | JARDINEIRO HORISTA | Mão de Obra | H | 1 | 13.62 | 13.62 | 999 | 13.62 | 13.62
Insumo | 00037373 | SINAPI | SEGURO - HORISTA (ENCARGOS COMPLEMENTARES) (COLETADO CAIXA) | Taxas | H | 1 | 0.01 | 0.01 | 999 | 0.01 |  | 0.01
Insumo | 00037371 | SINAPI | TRANSPORTE - HORISTA (ENCARGOS COMPLEMENTARES) (COLETADO CAIXA) | Serviços | H | 1 | 0.58 | 0.58 | 999 | 0.58 |  | 0.58
999
999
999
| Código | Banco | Descrição | Tipo | Und | Quant. | Valor Unit | Total | 1000
Composição | 89726 | SINAPI | JOELHO 45 GRAUS, PVC, SERIE NORMAL, ESGOTO PREDIAL, DN 40 MM, JUNTA SOLDÁVEL, FORNECIDO E INSTALADO EM RAMAL DE DESCARGA OU RAMAL DE ESGOTO SANITÁRIO. AF_12/2014 | INHI - INSTALAÇÕES HIDROS SANITÁRIAS | UN | 1 | 6.45 | 6.45 | 1000 |  |  |  | 89726 | 0 | 6.45
Composição Auxiliar | 88248 | SINAPI | AUXILIAR DE ENCANADOR OU BOMBEIRO HIDRÁULICO COM ENCARGOS COMPLEMENTARES | SEDI - SERVIÇOS DIVERSOS | H | 0.1 | 17.86 | 1.78 | 1000 | 1.78 |  | 1.78
Composição Auxiliar | 88267 | SINAPI | ENCANADOR OU BOMBEIRO HIDRÁULICO COM ENCARGOS COMPLEMENTARES | SEDI - SERVIÇOS DIVERSOS | H | 0.1 | 24.86 | 2.48 | 1000 | 2.48 |  | 2.48
Insumo | 00000122 | SINAPI | ADESIVO PLASTICO PARA PVC, FRASCO COM 850 GR | Material | UN | 0.0099 | 42.93 | 0.42 | 1000 | 0.42 |  | 0.42
Insumo | 00003516 | SINAPI | JOELHO PVC, SOLDAVEL, BB, 45 GRAUS, DN 40 MM, PARA ESGOTO PREDIAL | Material | UN | 1 | 1.01 | 1.01 | 1000 | 1.01 |  | 1.01
Insumo | 00038383 | SINAPI | LIXA D'AGUA EM FOLHA, GRAO 100 | Material | UN | 0.021 | 2.01 | 0.04 | 1000 | 0.04 |  | 0.04
Insumo | 00020083 | SINAPI | SOLUCAO LIMPADORA PARA PVC, FRASCO COM 1000 CM3 | Material | UN | 0.015 | 48.64 | 0.72 | 1000 | 0.72 |  | 0.72
1000
1000
1000
| Código | Banco | Descrição | Tipo | Und | Quant. | Valor Unit | Total | 1001
Composição | 89366 | SINAPI | JOELHO 90 GRAUS COM BUCHA DE LATÃO, PVC, SOLDÁVEL, DN 25MM, X 3/4 INSTALADO EM RAMAL OU SUB-RAMAL DE ÁGUA - FORNECIMENTO E INSTALAÇÃO. AF_12/2014 | INHI - INSTALAÇÕES HIDROS SANITÁRIAS | UN | 1 | 15.93 | 15.93 | 1001 |  |  |  | 89366 | 0 | 15.93
Composição Auxiliar | 88248 | SINAPI | AUXILIAR DE ENCANADOR OU BOMBEIRO HIDRÁULICO COM ENCARGOS COMPLEMENTARES | SEDI - SERVIÇOS DIVERSOS | H | 0.15 | 17.86 | 2.67 | 1001 | 2.67 |  | 2.67
Composição Auxiliar | 88267 | SINAPI | ENCANADOR OU BOMBEIRO HIDRÁULICO COM ENCARGOS COMPLEMENTARES | SEDI - SERVIÇOS DIVERSOS | H | 0.15 | 24.86 | 3.72 | 1001 | 3.72 |  | 3.72
Insumo | 00000122 | SINAPI | ADESIVO PLASTICO PARA PVC, FRASCO COM 850 GR | Material | UN | 0.007 | 42.93 | 0.3 | 1001 | 0.3 |  | 0.3
Insumo | 00003524 | SINAPI | JOELHO PVC, SOLDAVEL, COM BUCHA DE LATAO, 90 GRAUS, 25 MM X 3/4", PARA AGUA FRIA PREDIAL | Material | UN | 1 | 8.76 | 8.76 | 1001 | 8.76 |  | 8.76
Insumo | 00038383 | SINAPI | LIXA D'AGUA EM FOLHA, GRAO 100 | Material | UN | 0.05 | 2.01 | 0.1 | 1001 | 0.1 |  | 0.1
Insumo | 00020083 | SINAPI | SOLUCAO LIMPADORA PARA PVC, FRASCO COM 1000 CM3 | Material | UN | 0.008 | 48.64 | 0.38 | 1001 | 0.38 |  | 0.38
1001
1001
1001
| Código | Banco | Descrição | Tipo | Und | Quant. | Valor Unit | Total | 1002
Composição | 89724 | SINAPI | JOELHO 90 GRAUS, PVC, SERIE NORMAL, ESGOTO PREDIAL, DN 40 MM, JUNTA SOLDÁVEL, FORNECIDO E INSTALADO EM RAMAL DE DESCARGA OU RAMAL DE ESGOTO SANITÁRIO. AF_12/2014 | INHI - INSTALAÇÕES HIDROS SANITÁRIAS | UN | 1 | 8.97 | 8.97 | 1002 |  |  |  | 89724 | 0 | 8.97
Composição Auxiliar | 88248 | SINAPI | AUXILIAR DE ENCANADOR OU BOMBEIRO HIDRÁULICO COM ENCARGOS COMPLEMENTARES | SEDI - SERVIÇOS DIVERSOS | H | 0.1 | 17.86 | 1.78 | 1002 | 1.78 |  | 1.78
Composição Auxiliar | 88267 | SINAPI | ENCANADOR OU BOMBEIRO HIDRÁULICO COM ENCARGOS COMPLEMENTARES | SEDI - SERVIÇOS DIVERSOS | H | 0.1 | 24.86 | 2.48 | 1002 | 2.48 |  | 2.48
Insumo | 00000122 | SINAPI | ADESIVO PLASTICO PARA PVC, FRASCO COM 850 GR | Material | UN | 0.0099 | 42.93 | 0.42 | 1002 | 0.42 |  | 0.42
Insumo | 00003517 | SINAPI | JOELHO PVC, SOLDAVEL, BB, 90 GRAUS, DN 40 MM, PARA ESGOTO PREDIAL | Material | UN | 1 | 3.53 | 3.53 | 1002 | 3.53 |  | 3.53
Insumo | 00038383 | SINAPI | LIXA D'AGUA EM FOLHA, GRAO 100 | Material | UN | 0.021 | 2.01 | 0.04 | 1002 | 0.04 |  | 0.04
Insumo | 00020083 | SINAPI | SOLUCAO LIMPADORA PARA PVC, FRASCO COM 1000 CM3 | Material | UN | 0.015 | 48.64 | 0.72 | 1002 | 0.72 |  | 0.72
1002
1002
1002
| Código | Banco | Descrição | Tipo | Und | Quant. | Valor Unit | Total | 1003
Composição | 89731 | SINAPI | JOELHO 90 GRAUS, PVC, SERIE NORMAL, ESGOTO PREDIAL, DN 50 MM, JUNTA ELÁSTICA, FORNECIDO E INSTALADO EM RAMAL DE DESCARGA OU RAMAL DE ESGOTO SANITÁRIO. AF_12/2014 | INHI - INSTALAÇÕES HIDROS SANITÁRIAS | UN | 1 | 10.02 | 10.02 | 1003 |  |  |  | 89731 | 0 | 10.02
Composição Auxiliar | 88248 | SINAPI | AUXILIAR DE ENCANADOR OU BOMBEIRO HIDRÁULICO COM ENCARGOS COMPLEMENTARES | SEDI - SERVIÇOS DIVERSOS | H | 0.13 | 17.86 | 2.32 | 1003 | 2.32 |  | 2.32
Composição Auxiliar | 88267 | SINAPI | ENCANADOR OU BOMBEIRO HIDRÁULICO COM ENCARGOS COMPLEMENTARES | SEDI - SERVIÇOS DIVERSOS | H | 0.13 | 24.86 | 3.23 | 1003 | 3.23 |  | 3.23
Insumo | 00000296 | SINAPI | ANEL BORRACHA PARA TUBO ESGOTO PREDIAL DN 50 MM (NBR 5688) | Material | UN | 1 | 1.69 | 1.69 | 1003 | 1.69 |  | 1.69
Insumo | 00003526 | SINAPI | JOELHO PVC, SOLDAVEL, PB, 90 GRAUS, DN 50 MM, PARA ESGOTO PREDIAL | Material | UN | 1 | 2.43 | 2.43 | 1003 | 2.43 |  | 2.43
Insumo | 00020078 | SINAPI | PASTA LUBRIFICANTE PARA TUBOS E CONEXOES COM JUNTA ELASTICA (USO EM PVC, ACO, POLIETILENO E OUTROS) ( DE *400* G) | Material | UN | 0.02 | 17.72 | 0.35 | 1003 | 0.35 |  | 0.35
1003
1003
1003
| Código | Banco | Descrição | Tipo | Und | Quant. | Valor Unit | Total | 1004
Composição | 89362 | SINAPI | JOELHO 90 GRAUS, PVC, SOLDÁVEL, DN 25MM, INSTALADO EM RAMAL OU SUB-RAMAL DE ÁGUA - FORNECIMENTO E INSTALAÇÃO. AF_12/2014 | INHI - INSTALAÇÕES HIDROS SANITÁRIAS | UN | 1 | 8.05 | 8.05 | 1004 |  |  |  | 89362 | 0 | 8.05
Composição Auxiliar | 88248 | SINAPI | AUXILIAR DE ENCANADOR OU BOMBEIRO HIDRÁULICO COM ENCARGOS COMPLEMENTARES | SEDI - SERVIÇOS DIVERSOS | H | 0.15 | 17.86 | 2.67 | 1004 | 2.67 |  | 2.67
Composição Auxiliar | 88267 | SINAPI | ENCANADOR OU BOMBEIRO HIDRÁULICO COM ENCARGOS COMPLEMENTARES | SEDI - SERVIÇOS DIVERSOS | H | 0.15 | 24.86 | 3.72 | 1004 | 3.72 |  | 3.72
Insumo | 00000122 | SINAPI | ADESIVO PLASTICO PARA PVC, FRASCO COM 850 GR | Material | UN | 0.007 | 42.93 | 0.3 | 1004 | 0.3 |  | 0.3
Insumo | 00003529 | SINAPI | JOELHO PVC, SOLDAVEL, 90 GRAUS, 25 MM, PARA AGUA FRIA PREDIAL | Material | UN | 1 | 0.88 | 0.88 | 1004 | 0.88 |  | 0.88
Insumo | 00038383 | SINAPI | LIXA D'AGUA EM FOLHA, GRAO 100 | Material | UN | 0.05 | 2.01 | 0.1 | 1004 | 0.1 |  | 0.1
Insumo | 00020083 | SINAPI | SOLUCAO LIMPADORA PARA PVC, FRASCO COM 1000 CM3 | Material | UN | 0.008 | 48.64 | 0.38 | 1004 | 0.38 |  | 0.38
1004
1004
1004
| Código | Banco | Descrição | Tipo | Und | Quant. | Valor Unit | Total | 1005
Composição | 94116 | SINAPI | LASTRO COM PREPARO DE FUNDO, LARGURA MAIOR OU IGUAL A 1,5 M, COM CAMADA DE BRITA, LANÇAMENTO MECANIZADO, EM LOCAL COM NÍVEL BAIXO DE INTERFERÊNCIA. AF_06/2016 | MOVT - MOVIMENTO DE TERRA | m³ | 1 | 331.36 | 331.36 | 1005 |  |  |  | 94116 | 0 | 331.36
Composição Auxiliar | 5678 | SINAPI | RETROESCAVADEIRA SOBRE RODAS COM CARREGADEIRA, TRAÇÃO 4X4, POTÊNCIA LÍQ. 88 HP, CAÇAMBA CARREG. CAP. MÍN. 1 M3, CAÇAMBA RETRO CAP. 0,26 M3, PESO OPERACIONAL MÍN. 6.674 KG, PROFUNDIDADE ESCAVAÇÃO MÁX. 4,37 M - CHP DIURNO. AF_06/2014 | CHOR - CUSTOS HORÁRIOS DE MÁQUINAS E EQUIPAMENTOS | CHP | 0.081 | 145.64 | 11.79 | 1005 | 11.79 |  | 11.79
Composição Auxiliar | 91533 | SINAPI | COMPACTADOR DE SOLOS DE PERCUSSÃO (SOQUETE) COM MOTOR A GASOLINA 4 TEMPOS, POTÊNCIA 4 CV - CHP DIURNO. AF_08/2015 | CHOR - CUSTOS HORÁRIOS DE MÁQUINAS E EQUIPAMENTOS | CHP | 0.032 | 36.33 | 1.16 | 1005 | 1.16 |  | 1.16
Composição Auxiliar | 5679 | SINAPI | RETROESCAVADEIRA SOBRE RODAS COM CARREGADEIRA, TRAÇÃO 4X4, POTÊNCIA LÍQ. 88 HP, CAÇAMBA CARREG. CAP. MÍN. 1 M3, CAÇAMBA RETRO CAP. 0,26 M3, PESO OPERACIONAL MÍN. 6.674 KG, PROFUNDIDADE ESCAVAÇÃO MÁX. 4,37 M - CHI DIURNO. AF_06/2014 | CHOR - CUSTOS HORÁRIOS DE MÁQUINAS E EQUIPAMENTOS | CHI | 0.406 | 54.71 | 22.21 | 1005 | 22.21 |  | 22.21
Composição Auxiliar | 91534 | SINAPI | COMPACTADOR DE SOLOS DE PERCUSSÃO (SOQUETE) COM MOTOR A GASOLINA 4 TEMPOS, POTÊNCIA 4 CV - CHI DIURNO. AF_08/2015 | CHOR - CUSTOS HORÁRIOS DE MÁQUINAS E EQUIPAMENTOS | CHI | 0.03 | 28.12 | 0.84 | 1005 | 0.84 |  | 0.84
Composição Auxiliar | 88309 | SINAPI | PEDREIRO COM ENCARGOS COMPLEMENTARES | SEDI - SERVIÇOS DIVERSOS | H | 0.584 | 25.49 | 14.88 | 1005 | 14.88 |  | 14.88
Composição Auxiliar | 88316 | SINAPI | SERVENTE COM ENCARGOS COMPLEMENTARES | SEDI - SERVIÇOS DIVERSOS | H | 0.876 | 17.35 | 15.19 | 1005 | 15.19 |  | 15.19
Insumo | 00004720 | SINAPI | PEDRA BRITADA N. 0, OU PEDRISCO (4,8 A 9,5 MM) POSTO PEDREIRA/FORNECEDOR, SEM FRETE | Material | m³ | 1.1 | 241.18 | 265.29 | 1005 | 265.29 |  | 265.29
1005
1005
1005
| Código | Banco | Descrição | Tipo | Und | Quant. | Valor Unit | Total | 1006
Composição | 96619 | SINAPI | LASTRO DE CONCRETO MAGRO, APLICADO EM BLOCOS DE COROAMENTO OU SAPATAS, ESPESSURA DE 5 CM. AF_08/2017 | FUES - FUNDAÇÕES E ESTRUTURAS | m² | 1 | 38 | 38 | 1006 |  |  |  | 96619 | 0 | 38
Composição Auxiliar | 94968 | SINAPI | CONCRETO MAGRO PARA LASTRO, TRAÇO 1:4,5:4,5 (CIMENTO/ AREIA MÉDIA/ BRITA 1) - PREPARO MECÂNICO COM BETONEIRA 600 L. AF_07/2016 | FUES - FUNDAÇÕES E ESTRUTURAS | m³ | 0.0565 | 506.82 | 28.63 | 1006 | 28.63 |  | 28.63
Composição Auxiliar | 88309 | SINAPI | PEDREIRO COM ENCARGOS COMPLEMENTARES | SEDI - SERVIÇOS DIVERSOS | H | 0.3106 | 25.49 | 7.91 | 1006 | 7.91 |  | 7.91
Composição Auxiliar | 88316 | SINAPI | SERVENTE COM ENCARGOS COMPLEMENTARES | SEDI - SERVIÇOS DIVERSOS | H | 0.0847 | 17.35 | 1.46 | 1006 | 1.46 |  | 1.46
1006
1006
1006
| Código | Banco | Descrição | Tipo | Und | Quant. | Valor Unit | Total | 1007
Composição | 95240 | SINAPI | LASTRO DE CONCRETO MAGRO, APLICADO EM PISOS OU RADIERS, ESPESSURA DE 3 CM. AF_07/2016 | FUES - FUNDAÇÕES E ESTRUTURAS | m² | 1 | 22.1 | 22.1 | 1007 |  |  |  | 95240 | 0 | 22.1
Composição Auxiliar | 94968 | SINAPI | CONCRETO MAGRO PARA LASTRO, TRAÇO 1:4,5:4,5 (CIMENTO/ AREIA MÉDIA/ BRITA 1) - PREPARO MECÂNICO COM BETONEIRA 600 L. AF_07/2016 | FUES - FUNDAÇÕES E ESTRUTURAS | m³ | 0.0339 | 506.82 | 17.18 | 1007 | 17.18 |  | 17.18
Composição Auxiliar | 88309 | SINAPI | PEDREIRO COM ENCARGOS COMPLEMENTARES | SEDI - SERVIÇOS DIVERSOS | H | 0.1631 | 25.49 | 4.15 | 1007 | 4.15 |  | 4.15
Composição Auxiliar | 88316 | SINAPI | SERVENTE COM ENCARGOS COMPLEMENTARES | SEDI - SERVIÇOS DIVERSOS | H | 0.0444 | 17.35 | 0.77 | 1007 | 0.77 |  | 0.77
1007
1007
1007
| Código | Banco | Descrição | Tipo | Und | Quant. | Valor Unit | Total | 1008
Composição | 95241 | SINAPI | LASTRO DE CONCRETO MAGRO, APLICADO EM PISOS OU RADIERS, ESPESSURA DE 5 CM. AF_07/2016 | FUES - FUNDAÇÕES E ESTRUTURAS | m² | 1 | 36.83 | 36.83 | 1008 |  |  |  | 95241 | 0 | 36.83
Composição Auxiliar | 94968 | SINAPI | CONCRETO MAGRO PARA LASTRO, TRAÇO 1:4,5:4,5 (CIMENTO/ AREIA MÉDIA/ BRITA 1) - PREPARO MECÂNICO COM BETONEIRA 600 L. AF_07/2016 | FUES - FUNDAÇÕES E ESTRUTURAS | m³ | 0.0565 | 506.82 | 28.63 | 1008 | 28.63 |  | 28.63
Composição Auxiliar | 88309 | SINAPI | PEDREIRO COM ENCARGOS COMPLEMENTARES | SEDI - SERVIÇOS DIVERSOS | H | 0.2718 | 25.49 | 6.92 | 1008 | 6.92 |  | 6.92
Composição Auxiliar | 88316 | SINAPI | SERVENTE COM ENCARGOS COMPLEMENTARES | SEDI - SERVIÇOS DIVERSOS | H | 0.0741 | 17.35 | 1.28 | 1008 | 1.28 |  | 1.28
1008
1008
1008
| Código | Banco | Descrição | Tipo | Und | Quant. | Valor Unit | Total | 1009
Composição | 99833 | SINAPI | LAVADORA DE ALTA PRESSAO (LAVA-JATO) PARA AGUA FRIA, PRESSAO DE OPERACAO ENTRE 1400 E 1900 LIB/POL2, VAZAO MAXIMA ENTRE 400 E 700 L/H - CHP DIURNO. AF_04/2019 | CHOR - CUSTOS HORÁRIOS DE MÁQUINAS E EQUIPAMENTOS | CHP | 1 | 3.18 | 3.18 | 1009 |  |  |  | 99833 | 0 | 3.18
Composição Auxiliar | 99829 | SINAPI | LAVADORA DE ALTA PRESSAO (LAVA-JATO) PARA AGUA FRIA, PRESSAO DE OPERACAO ENTRE 1400 E 1900 LIB/POL2, VAZAO MAXIMA ENTRE 400 E 700 L/H - DEPRECIAÇÃO. AF_04/2019 | CHOR - CUSTOS HORÁRIOS DE MÁQUINAS E EQUIPAMENTOS | H | 1 | 0.09 | 0.09 | 1009 | 0.09 |  | 0.09
Composição Auxiliar | 99832 | SINAPI | LAVADORA DE ALTA PRESSAO (LAVA-JATO) PARA AGUA FRIA, PRESSAO DE OPERACAO ENTRE 1400 E 1900 LIB/POL2, VAZAO MAXIMA ENTRE 400 E 700 L/H - MATERIAIS NA OPERAÇÃO. AF_04/2019 | CHOR - CUSTOS HORÁRIOS DE MÁQUINAS E EQUIPAMENTOS | H | 1 | 2.96 | 2.96 | 1009 | 2.96 |  | 2.96
Composição Auxiliar | 99830 | SINAPI | LAVADORA DE ALTA PRESSAO (LAVA-JATO) PARA AGUA FRIA, PRESSAO DE OPERACAO ENTRE 1400 E 1900 LIB/POL2, VAZAO MAXIMA ENTRE 400 E 700 L/H - JUROS. AF_04/2019 | CHOR - CUSTOS HORÁRIOS DE MÁQUINAS E EQUIPAMENTOS | H | 1 | 0.01 | 0.01 | 1009 | 0.01 |  | 0.01
Composição Auxiliar | 99831 | SINAPI | LAVADORA DE ALTA PRESSAO (LAVA-JATO) PARA AGUA FRIA, PRESSAO DE OPERACAO ENTRE 1400 E 1900 LIB/POL2, VAZAO MAXIMA ENTRE 400 E 700 L/H - MANUTENÇÃO. AF_04/2019 | CHOR - CUSTOS HORÁRIOS DE MÁQUINAS E EQUIPAMENTOS | H | 1 | 0.12 | 0.12 | 1009 | 0.12 |  | 0.12
1009
1009
1009
| Código | Banco | Descrição | Tipo | Und | Quant. | Valor Unit | Total | 1010
Composição | 99829 | SINAPI | LAVADORA DE ALTA PRESSAO (LAVA-JATO) PARA AGUA FRIA, PRESSAO DE OPERACAO ENTRE 1400 E 1900 LIB/POL2, VAZAO MAXIMA ENTRE 400 E 700 L/H - DEPRECIAÇÃO. AF_04/2019 | CHOR - CUSTOS HORÁRIOS DE MÁQUINAS E EQUIPAMENTOS | H | 1 | 0.09 | 0.09 | 1010 |  |  |  | 99829 | 0 | 0.09
Insumo | 00000746 | SINAPI | LAVADORA DE ALTA PRESSAO (LAVA-JATO) PARA AGUA FRIA, PRESSAO DE OPERACAO ENTRE 1400 E 1900 LIB/POL2, VAZAO MAXIMA ENTRE 400 E 700 L/H | Equipamento | UN | 7.2e-05 | 1375 | 0.09 | 1010 | 0.09 |  | 0.09
1010
1010
1010
| Código | Banco | Descrição | Tipo | Und | Quant. | Valor Unit | Total | 1011
Composição | 99830 | SINAPI | LAVADORA DE ALTA PRESSAO (LAVA-JATO) PARA AGUA FRIA, PRESSAO DE OPERACAO ENTRE 1400 E 1900 LIB/POL2, VAZAO MAXIMA ENTRE 400 E 700 L/H - JUROS. AF_04/2019 | CHOR - CUSTOS HORÁRIOS DE MÁQUINAS E EQUIPAMENTOS | H | 1 | 0.01 | 0.01 | 1011 |  |  |  | 99830 | 0 | 0.01
Insumo | 00000746 | SINAPI | LAVADORA DE ALTA PRESSAO (LAVA-JATO) PARA AGUA FRIA, PRESSAO DE OPERACAO ENTRE 1400 E 1900 LIB/POL2, VAZAO MAXIMA ENTRE 400 E 700 L/H | Equipamento | UN | 7.6e-06 | 1375 | 0.01 | 1011 | 0.01 |  | 0.01
1011
1011
1011
| Código | Banco | Descrição | Tipo | Und | Quant. | Valor Unit | Total | 1012
Composição | 99831 | SINAPI | LAVADORA DE ALTA PRESSAO (LAVA-JATO) PARA AGUA FRIA, PRESSAO DE OPERACAO ENTRE 1400 E 1900 LIB/POL2, VAZAO MAXIMA ENTRE 400 E 700 L/H - MANUTENÇÃO. AF_04/2019 | CHOR - CUSTOS HORÁRIOS DE MÁQUINAS E EQUIPAMENTOS | H | 1 | 0.12 | 0.12 | 1012 |  |  |  | 99831 | 0 | 0.12
Insumo | 00000746 | SINAPI | LAVADORA DE ALTA PRESSAO (LAVA-JATO) PARA AGUA FRIA, PRESSAO DE OPERACAO ENTRE 1400 E 1900 LIB/POL2, VAZAO MAXIMA ENTRE 400 E 700 L/H | Equipamento | UN | 9e-05 | 1375 | 0.12 | 1012 | 0.12 |  | 0.12
1012
1012
1012
| Código | Banco | Descrição | Tipo | Und | Quant. | Valor Unit | Total | 1013
Composição | 99832 | SINAPI | LAVADORA DE ALTA PRESSAO (LAVA-JATO) PARA AGUA FRIA, PRESSAO DE OPERACAO ENTRE 1400 E 1900 LIB/POL2, VAZAO MAXIMA ENTRE 400 E 700 L/H - MATERIAIS NA OPERAÇÃO. AF_04/2019 | CHOR - CUSTOS HORÁRIOS DE MÁQUINAS E EQUIPAMENTOS | H | 1 | 2.96 | 2.96 | 1013 |  |  |  | 99832 | 0 | 2.96
Insumo | 00002705 | SINAPI | ENERGIA ELETRICA ATE 2000 KWH INDUSTRIAL, SEM DEMANDA | Material | KW/H | 4.42 | 0.67 | 2.96 | 1013 | 2.96 |  | 2.96
1013
1013
1013
| Código | Banco | Descrição | Tipo | Und | Quant. | Valor Unit | Total | 1014
Composição | 86904 | SINAPI | LAVATÓRIO LOUÇA BRANCA SUSPENSO, 29,5 X 39CM OU EQUIVALENTE, PADRÃO POPULAR - FORNECIMENTO E INSTALAÇÃO. AF_01/2020 | INHI - INSTALAÇÕES HIDROS SANITÁRIAS | UN | 1 | 128.31 | 128.31 | 1014 |  |  |  | 86904 | 0 | 128.31
Composição Auxiliar | 88267 | SINAPI | ENCANADOR OU BOMBEIRO HIDRÁULICO COM ENCARGOS COMPLEMENTARES | SEDI - SERVIÇOS DIVERSOS | H | 0.387 | 24.86 | 9.62 | 1014 | 9.62 |  | 9.62
Composição Auxiliar | 88316 | SINAPI | SERVENTE COM ENCARGOS COMPLEMENTARES | SEDI - SERVIÇOS DIVERSOS | H | 0.1886 | 17.35 | 3.27 | 1014 | 3.27 |  | 3.27
Insumo | 00010425 | SINAPI | LAVATORIO LOUCA BRANCA SUSPENSO *40 X 30* CM | Material | UN | 1 | 75.2 | 75.2 | 1014 | 75.2 |  | 75.2
Insumo | 00004351 | SINAPI | PARAFUSO NIQUELADO 3 1/2" COM ACABAMENTO CROMADO PARA FIXAR PECA SANITARIA, INCLUI PORCA CEGA, ARRUELA E BUCHA DE NYLON TAMANHO S-8 | Material | UN | 2 | 17.95 | 35.9 | 1014 | 35.9 |  | 35.9
Insumo | 00037329 | SINAPI | REJUNTE EPOXI BRANCO | Material | KG | 0.0304 | 142.22 | 4.32 | 1014 | 4.32 |  | 4.32
1014
1014
1014
| Código | Banco | Descrição | Tipo | Und | Quant. | Valor Unit | Total | 1015
Composição | 86943 | SINAPI | LAVATÓRIO LOUÇA BRANCA SUSPENSO, 29,5 X 39CM OU EQUIVALENTE, PADRÃO POPULAR, INCLUSO SIFÃO FLEXÍVEL EM PVC, VÁLVULA E ENGATE FLEXÍVEL 30CM EM PLÁSTICO E TORNEIRA CROMADA DE MESA, PADRÃO POPULAR - FORNECIMENTO E INSTALAÇÃO. AF_01/2020 | INHI - INSTALAÇÕES HIDROS SANITÁRIAS | UN | 1 | 197.87 | 197.87 | 1015 |  |  |  | 86943 | 0 | 197.87
Composição Auxiliar | 86879 | SINAPI | VÁLVULA EM PLÁSTICO 1 PARA PIA, TANQUE OU LAVATÓRIO, COM OU SEM LADRÃO - FORNECIMENTO E INSTALAÇÃO. AF_01/2020 | INHI - INSTALAÇÕES HIDROS SANITÁRIAS | UN | 1 | 6.79 | 6.79 | 1015 | 6.79 |  | 6.79
Composição Auxiliar | 86884 | SINAPI | ENGATE FLEXÍVEL EM PLÁSTICO BRANCO, 1/2 X 30CM - FORNECIMENTO E INSTALAÇÃO. AF_01/2020 | INHI - INSTALAÇÕES HIDROS SANITÁRIAS | UN | 1 | 8.39 | 8.39 | 1015 | 8.39 |  | 8.39
Composição Auxiliar | 86883 | SINAPI | SIFÃO DO TIPO FLEXÍVEL EM PVC 1 X 1.1/2 - FORNECIMENTO E INSTALAÇÃO. AF_12/2013 | INHI - INSTALAÇÕES HIDROS SANITÁRIAS | UN | 1 | 10.9 | 10.9 | 1015 | 10.9 |  | 10.9
Composição Auxiliar | 86906 | SINAPI | TORNEIRA CROMADA DE MESA, 1/2 OU 3/4, PARA LAVATÓRIO, PADRÃO POPULAR - FORNECIMENTO E INSTALAÇÃO. AF_01/2020 | INHI - INSTALAÇÕES HIDROS SANITÁRIAS | UN | 1 | 43.48 | 43.48 | 1015 | 43.48 |  | 43.48
Composição Auxiliar | 86904 | SINAPI | LAVATÓRIO LOUÇA BRANCA SUSPENSO, 29,5 X 39CM OU EQUIVALENTE, PADRÃO POPULAR - FORNECIMENTO E INSTALAÇÃO. AF_01/2020 | INHI - INSTALAÇÕES HIDROS SANITÁRIAS | UN | 1 | 128.31 | 128.31 | 1015 | 128.31 |  | 128.31
1015
1015
1015
| Código | Banco | Descrição | Tipo | Und | Quant. | Valor Unit | Total | 1016
Composição | 97586 | SINAPI | LUMINÁRIA TIPO CALHA, DE SOBREPOR, COM 2 LÂMPADAS TUBULARES DE 36 W - FORNECIMENTO E INSTALAÇÃO. AF_11/2017 | INEL - INSTALAÇÃO ELÉTRICA/ELETRIFICAÇÃO E ILUMINAÇÃO EXTERNA | UN | 1 | 222.56 | 222.56 | 1016 |  |  |  | 97586 | 0 | 222.56
Composição Auxiliar | 88264 | SINAPI | ELETRICISTA COM ENCARGOS COMPLEMENTARES | SEDI - SERVIÇOS DIVERSOS | H | 0.4144 | 25.76 | 10.67 | 1016 | 10.67 |  | 10.67
Composição Auxiliar | 88247 | SINAPI | AUXILIAR DE ELETRICISTA COM ENCARGOS COMPLEMENTARES | SEDI - SERVIÇOS DIVERSOS | H | 0.1727 | 18.65 | 3.22 | 1016 | 3.22 |  | 3.22
Insumo | 00003799 | SINAPI | LUMINARIA DE SOBREPOR EM CHAPA DE ACO PARA 2 LAMPADAS FLUORESCENTES DE *36* W, ALETADA, COMPLETA (LAMPADAS E REATOR INCLUSOS) | Material | UN | 1 | 208.67 | 208.67 | 1016 | 208.67 |  | 208.67
1016
1016
1016
| Código | Banco | Descrição | Tipo | Und | Quant. | Valor Unit | Total | 1017
Composição | 97593 | SINAPI | LUMINÁRIA TIPO SPOT, DE SOBREPOR, COM 1 LÂMPADA DE 15 W - FORNECIMENTO E INSTALAÇÃO. AF_11/2017 | INEL - INSTALAÇÃO ELÉTRICA/ELETRIFICAÇÃO E ILUMINAÇÃO EXTERNA | UN | 1 | 194.24 | 194.24 | 1017 |  |  |  | 97593 | 0 | 194.24
Composição Auxiliar | 88264 | SINAPI | ELETRICISTA COM ENCARGOS COMPLEMENTARES | SEDI - SERVIÇOS DIVERSOS | H | 0.4518 | 25.76 | 11.63 | 1017 | 11.63 |  | 11.63
Composição Auxiliar | 88247 | SINAPI | AUXILIAR DE ELETRICISTA COM ENCARGOS COMPLEMENTARES | SEDI - SERVIÇOS DIVERSOS | H | 0.1833 | 18.65 | 3.41 | 1017 | 3.41 |  | 3.41
Insumo | 00012266 | SINAPI | LUMINARIA SPOT DE SOBREPOR EM ALUMINIO COM ALETA PLASTICA PARA 1 LAMPADA, BASE E27, POTENCIA MAXIMA 40/60 W (NAO INCLUI LAMPADA) | Material | UN | 1 | 164.07 | 164.07 | 1017 | 164.07 |  | 164.07
Insumo | 00038191 | SINAPI | LAMPADA FLUORESCENTE COMPACTA 2U BRANCA 15 W, BASE E27 (127/220 V) | Material | UN | 1 | 15.13 | 15.13 | 1017 | 15.13 |  | 15.13
1017
1017
1017
| Código | Banco | Descrição | Tipo | Und | Quant. | Valor Unit | Total | 1018
Composição | 97611 | SINAPI | LÂMPADA COMPACTA FLUORESCENTE DE 15 W, BASE E27 - FORNECIMENTO E INSTALAÇÃO. AF_02/2020 | INEL - INSTALAÇÃO ELÉTRICA/ELETRIFICAÇÃO E ILUMINAÇÃO EXTERNA | UN | 1 | 23.55 | 23.55 | 1018 |  |  |  | 97611 | 0 | 23.55
Composição Auxiliar | 88264 | SINAPI | ELETRICISTA COM ENCARGOS COMPLEMENTARES | SEDI - SERVIÇOS DIVERSOS | H | 0.1655 | 25.76 | 4.26 | 1018 | 4.26 |  | 4.26
Composição Auxiliar | 88247 | SINAPI | AUXILIAR DE ELETRICISTA COM ENCARGOS COMPLEMENTARES | SEDI - SERVIÇOS DIVERSOS | H | 0.069 | 18.65 | 1.28 | 1018 | 1.28 |  | 1.28
Insumo | 00038191 | SINAPI | LAMPADA FLUORESCENTE COMPACTA 2U BRANCA 15 W, BASE E27 (127/220 V) | Material | UN | 1 | 15.13 | 15.13 | 1018 | 15.13 |  | 15.13
Insumo | 00012295 | SINAPI | SOQUETE DE BAQUELITE BASE E27, PARA LAMPADAS | Material | UN | 1 | 2.88 | 2.88 | 1018 | 2.88 |  | 2.88
1018
1018
1018
| Código | Banco | Descrição | Tipo | Und | Quant. | Valor Unit | Total | 1019
Composição | 97612 | SINAPI | LÂMPADA COMPACTA FLUORESCENTE DE 20 W, BASE E27 - FORNECIMENTO E INSTALAÇÃO. AF_02/2020 | INEL - INSTALAÇÃO ELÉTRICA/ELETRIFICAÇÃO E ILUMINAÇÃO EXTERNA | UN | 1 | 25.68 | 25.68 | 1019 |  |  |  | 97612 | 0 | 25.68
Composição Auxiliar | 88264 | SINAPI | ELETRICISTA COM ENCARGOS COMPLEMENTARES | SEDI - SERVIÇOS DIVERSOS | H | 0.1655 | 25.76 | 4.26 | 1019 | 4.26 |  | 4.26
Composição Auxiliar | 88247 | SINAPI | AUXILIAR DE ELETRICISTA COM ENCARGOS COMPLEMENTARES | SEDI - SERVIÇOS DIVERSOS | H | 0.069 | 18.65 | 1.28 | 1019 | 1.28 |  | 1.28
Insumo | 00038780 | SINAPI | LAMPADA FLUORESCENTE COMPACTA 3U BRANCA 20 W, BASE E27 (127/220 V) | Material | UN | 1 | 17.26 | 17.26 | 1019 | 17.26 |  | 17.26
Insumo | 00012295 | SINAPI | SOQUETE DE BAQUELITE BASE E27, PARA LAMPADAS | Material | UN | 1 | 2.88 | 2.88 | 1019 | 2.88 |  | 2.88
1019
1019
1019
| Código | Banco | Descrição | Tipo | Und | Quant. | Valor Unit | Total | 1020
Composição | 88273 | SINAPI | MARCENEIRO COM ENCARGOS COMPLEMENTARES | SEDI - SERVIÇOS DIVERSOS | H | 1 | 23.78 | 23.78 | 1020 |  |  |  | 88273 | 18.34 | 5.44
Composição Auxiliar | 95340 | SINAPI | CURSO DE CAPACITAÇÃO PARA MARCENEIRO (ENCARGOS COMPLEMENTARES) - HORISTA | SEDI - SERVIÇOS DIVERSOS | H | 1 | 0.22 | 0.22 | 1020 | 0.22 |  | 0.22
Insumo | 00037370 | SINAPI | ALIMENTACAO - HORISTA (ENCARGOS COMPLEMENTARES) (COLETADO CAIXA) | Outros | H | 1 | 2.11 | 2.11 | 1020 | 2.11 |  | 2.11
Insumo | 00043483 | SINAPI | EPI - FAMILIA CARPINTEIRO DE FORMAS - HORISTA (ENCARGOS COMPLEMENTARES - COLETADO CAIXA) | Equipamento | H | 1 | 1.26 | 1.26 | 1020 | 1.26 |  | 1.26
Insumo | 00043459 | SINAPI | FERRAMENTAS - FAMILIA CARPINTEIRO DE FORMAS - HORISTA (ENCARGOS COMPLEMENTARES - COLETADO CAIXA) | Equipamento | H | 1 | 0.45 | 0.45 | 1020 | 0.45 |  | 0.45
Insumo | 00037372 | SINAPI | EXAMES - HORISTA (ENCARGOS COMPLEMENTARES) (COLETADO CAIXA) | Outros | H | 1 | 0.81 | 0.81 | 1020 | 0.81 |  | 0.81
Insumo | 00012868 | SINAPI | MARCENEIRO | Mão de Obra | H | 1 | 18.34 | 18.34 | 1020 | 18.34 | 18.34
Insumo | 00037373 | SINAPI | SEGURO - HORISTA (ENCARGOS COMPLEMENTARES) (COLETADO CAIXA) | Taxas | H | 1 | 0.01 | 0.01 | 1020 | 0.01 |  | 0.01
Insumo | 00037371 | SINAPI | TRANSPORTE - HORISTA (ENCARGOS COMPLEMENTARES) (COLETADO CAIXA) | Serviços | H | 1 | 0.58 | 0.58 | 1020 | 0.58 |  | 0.58
1020
1020
1020
| Código | Banco | Descrição | Tipo | Und | Quant. | Valor Unit | Total | 1021
Composição | 88274 | SINAPI | MARMORISTA/GRANITEIRO COM ENCARGOS COMPLEMENTARES | SEDI - SERVIÇOS DIVERSOS | H | 1 | 26.63 | 26.63 | 1021 |  |  |  | 88274 | 21.04 | 5.59
Composição Auxiliar | 95341 | SINAPI | CURSO DE CAPACITAÇÃO PARA MARMORISTA/GRANITEIRO (ENCARGOS COMPLEMENTARES) - HORISTA | SEDI - SERVIÇOS DIVERSOS | H | 1 | 0.25 | 0.25 | 1021 | 0.25 |  | 0.25
Insumo | 00037370 | SINAPI | ALIMENTACAO - HORISTA (ENCARGOS COMPLEMENTARES) (COLETADO CAIXA) | Outros | H | 1 | 2.11 | 2.11 | 1021 | 2.11 |  | 2.11
Insumo | 00043489 | SINAPI | EPI - FAMILIA PEDREIRO - HORISTA (ENCARGOS COMPLEMENTARES - COLETADO CAIXA) | Equipamento | H | 1 | 1.09 | 1.09 | 1021 | 1.09 |  | 1.09
Insumo | 00037372 | SINAPI | EXAMES - HORISTA (ENCARGOS COMPLEMENTARES) (COLETADO CAIXA) | Outros | H | 1 | 0.81 | 0.81 | 1021 | 0.81 |  | 0.81
Insumo | 00043465 | SINAPI | FERRAMENTAS - FAMILIA PEDREIRO - HORISTA (ENCARGOS COMPLEMENTARES - COLETADO CAIXA) | Equipamento | H | 1 | 0.74 | 0.74 | 1021 | 0.74 |  | 0.74
Insumo | 00004755 | SINAPI | MARMORISTA / GRANITEIRO | Mão de Obra | H | 1 | 21.04 | 21.04 | 1021 | 21.04 | 21.04
Insumo | 00037373 | SINAPI | SEGURO - HORISTA (ENCARGOS COMPLEMENTARES) (COLETADO CAIXA) | Taxas | H | 1 | 0.01 | 0.01 | 1021 | 0.01 |  | 0.01
Insumo | 00037371 | SINAPI | TRANSPORTE - HORISTA (ENCARGOS COMPLEMENTARES) (COLETADO CAIXA) | Serviços | H | 1 | 0.58 | 0.58 | 1021 | 0.58 |  | 0.58
1021
1021
1021
| Código | Banco | Descrição | Tipo | Und | Quant. | Valor Unit | Total | 1022
Composição | 5952 | SINAPI | MARTELETE OU ROMPEDOR PNEUMÁTICO MANUAL, 28 KG, COM SILENCIADOR - CHI DIURNO. AF_07/2016 | CHOR - CUSTOS HORÁRIOS DE MÁQUINAS E EQUIPAMENTOS | CHI | 1 | 23.41 | 23.41 | 1022 |  |  |  | 5952 | 0 | 23.41
Composição Auxiliar | 95114 | SINAPI | MARTELETE OU ROMPEDOR PNEUMÁTICO MANUAL, 28 KG, COM SILENCIADOR - DEPRECIAÇÃO. AF_07/2016 | CHOR - CUSTOS HORÁRIOS DE MÁQUINAS E EQUIPAMENTOS | H | 1 | 1.41 | 1.41 | 1022 | 1.41 |  | 1.41
Composição Auxiliar | 95115 | SINAPI | MARTELETE OU ROMPEDOR PNEUMÁTICO MANUAL, 28 KG, COM SILENCIADOR - JUROS. AF_07/2016 | CHOR - CUSTOS HORÁRIOS DE MÁQUINAS E EQUIPAMENTOS | H | 1 | 0.16 | 0.16 | 1022 | 0.16 |  | 0.16
Composição Auxiliar | 88298 | SINAPI | OPERADOR DE MARTELETE OU MARTELETEIRO COM ENCARGOS COMPLEMENTARES | SEDI - SERVIÇOS DIVERSOS | H | 1 | 21.84 | 21.84 | 1022 | 21.84 |  | 21.84
1022
1022
1022
| Código | Banco | Descrição | Tipo | Und | Quant. | Valor Unit | Total | 1023
Composição | 5795 | SINAPI | MARTELETE OU ROMPEDOR PNEUMÁTICO MANUAL, 28 KG, COM SILENCIADOR - CHP DIURNO. AF_07/2016 | CHOR - CUSTOS HORÁRIOS DE MÁQUINAS E EQUIPAMENTOS | CHP | 1 | 25.17 | 25.17 | 1023 |  |  |  | 5795 | 0 | 25.17
Composição Auxiliar | 53863 | SINAPI | MARTELETE OU ROMPEDOR PNEUMÁTICO MANUAL, 28 KG, COM SILENCIADOR - MANUTENÇÃO. AF_07/2016 | CHOR - CUSTOS HORÁRIOS DE MÁQUINAS E EQUIPAMENTOS | H | 1 | 1.76 | 1.76 | 1023 | 1.76 |  | 1.76
Composição Auxiliar | 95115 | SINAPI | MARTELETE OU ROMPEDOR PNEUMÁTICO MANUAL, 28 KG, COM SILENCIADOR - JUROS. AF_07/2016 | CHOR - CUSTOS HORÁRIOS DE MÁQUINAS E EQUIPAMENTOS | H | 1 | 0.16 | 0.16 | 1023 | 0.16 |  | 0.16
Composição Auxiliar | 95114 | SINAPI | MARTELETE OU ROMPEDOR PNEUMÁTICO MANUAL, 28 KG, COM SILENCIADOR - DEPRECIAÇÃO. AF_07/2016 | CHOR - CUSTOS HORÁRIOS DE MÁQUINAS E EQUIPAMENTOS | H | 1 | 1.41 | 1.41 | 1023 | 1.41 |  | 1.41
Composição Auxiliar | 88298 | SINAPI | OPERADOR DE MARTELETE OU MARTELETEIRO COM ENCARGOS COMPLEMENTARES | SEDI - SERVIÇOS DIVERSOS | H | 1 | 21.84 | 21.84 | 1023 | 21.84 |  | 21.84
1023
1023
1023
| Código | Banco | Descrição | Tipo | Und | Quant. | Valor Unit | Total | 1024
Composição | 95114 | SINAPI | MARTELETE OU ROMPEDOR PNEUMÁTICO MANUAL, 28 KG, COM SILENCIADOR - DEPRECIAÇÃO. AF_07/2016 | CHOR - CUSTOS HORÁRIOS DE MÁQUINAS E EQUIPAMENTOS | H | 1 | 1.41 | 1.41 | 1024 |  |  |  | 95114 | 0 | 1.41
Insumo | 00041898 | SINAPI | MARTELO DEMOLIDOR PNEUMATICO MANUAL, PESO DE 28 KG, COM SILENCIADOR | Equipamento | UN | 6.4e-05 | 22114.87 | 1.41 | 1024 | 1.41 |  | 1.41
1024
1024
1024
| Código | Banco | Descrição | Tipo | Und | Quant. | Valor Unit | Total | 1025
Composição | 95115 | SINAPI | MARTELETE OU ROMPEDOR PNEUMÁTICO MANUAL, 28 KG, COM SILENCIADOR - JUROS. AF_07/2016 | CHOR - CUSTOS HORÁRIOS DE MÁQUINAS E EQUIPAMENTOS | H | 1 | 0.16 | 0.16 | 1025 |  |  |  | 95115 | 0 | 0.16
Insumo | 00041898 | SINAPI | MARTELO DEMOLIDOR PNEUMATICO MANUAL, PESO DE 28 KG, COM SILENCIADOR | Equipamento | UN | 7.6e-06 | 22114.87 | 0.16 | 1025 | 0.16 |  | 0.16
1025
1025
1025
| Código | Banco | Descrição | Tipo | Und | Quant. | Valor Unit | Total | 1026
Composição | 53863 | SINAPI | MARTELETE OU ROMPEDOR PNEUMÁTICO MANUAL, 28 KG, COM SILENCIADOR - MANUTENÇÃO. AF_07/2016 | CHOR - CUSTOS HORÁRIOS DE MÁQUINAS E EQUIPAMENTOS | H | 1 | 1.76 | 1.76 | 1026 |  |  |  | 53863 | 0 | 1.76
Insumo | 00041898 | SINAPI | MARTELO DEMOLIDOR PNEUMATICO MANUAL, PESO DE 28 KG, COM SILENCIADOR | Equipamento | UN | 8e-05 | 22114.87 | 1.76 | 1026 | 1.76 |  | 1.76
1026
1026
1026
| Código | Banco | Descrição | Tipo | Und | Quant. | Valor Unit | Total | 1027
Composição | 87548 | SINAPI | MASSA ÚNICA, PARA RECEBIMENTO DE PINTURA, EM ARGAMASSA TRAÇO 1:2:8, PREPARO MANUAL, APLICADA MANUALMENTE EM FACES INTERNAS DE PAREDES, ESPESSURA DE 10MM, COM EXECUÇÃO DE TALISCAS. AF_06/2014 | REVE - REVESTIMENTO E TRATAMENTO DE SUPERFÍCIES | m² | 1 | 24.9 | 24.9 | 1027 |  |  |  | 87548 | 0 | 24.9
Composição Auxiliar | 87369 | SINAPI | ARGAMASSA TRAÇO 1:2:8 (EM VOLUME DE CIMENTO, CAL E AREIA MÉDIA ÚMIDA) PARA EMBOÇO/MASSA ÚNICA/ASSENTAMENTO DE ALVENARIA DE VEDAÇÃO, PREPARO MANUAL. AF_08/2019 | SEDI - SERVIÇOS DIVERSOS | m³ | 0.0213 | 646.13 | 13.76 | 1027 | 13.76 |  | 13.76
Composição Auxiliar | 88309 | SINAPI | PEDREIRO COM ENCARGOS COMPLEMENTARES | SEDI - SERVIÇOS DIVERSOS | H | 0.35 | 25.49 | 8.92 | 1027 | 8.92 |  | 8.92
Composição Auxiliar | 88316 | SINAPI | SERVENTE COM ENCARGOS COMPLEMENTARES | SEDI - SERVIÇOS DIVERSOS | H | 0.128 | 17.35 | 2.22 | 1027 | 2.22 |  | 2.22
1027
1027
1027
| Código | Banco | Descrição | Tipo | Und | Quant. | Valor Unit | Total | 1028
Composição | 87530 | SINAPI | MASSA ÚNICA, PARA RECEBIMENTO DE PINTURA, EM ARGAMASSA TRAÇO 1:2:8, PREPARO MANUAL, APLICADA MANUALMENTE EM FACES INTERNAS DE PAREDES, ESPESSURA DE 20MM, COM EXECUÇÃO DE TALISCAS. AF_06/2014 | REVE - REVESTIMENTO E TRATAMENTO DE SUPERFÍCIES | m² | 1 | 39.23 | 39.23 | 1028 |  |  |  | 87530 | 0 | 39.23
Composição Auxiliar | 87369 | SINAPI | ARGAMASSA TRAÇO 1:2:8 (EM VOLUME DE CIMENTO, CAL E AREIA MÉDIA ÚMIDA) PARA EMBOÇO/MASSA ÚNICA/ASSENTAMENTO DE ALVENARIA DE VEDAÇÃO, PREPARO MANUAL. AF_08/2019 | SEDI - SERVIÇOS DIVERSOS | m³ | 0.0376 | 646.13 | 24.29 | 1028 | 24.29 |  | 24.29
Composição Auxiliar | 88309 | SINAPI | PEDREIRO COM ENCARGOS COMPLEMENTARES | SEDI - SERVIÇOS DIVERSOS | H | 0.47 | 25.49 | 11.98 | 1028 | 11.98 |  | 11.98
Composição Auxiliar | 88316 | SINAPI | SERVENTE COM ENCARGOS COMPLEMENTARES | SEDI - SERVIÇOS DIVERSOS | H | 0.171 | 17.35 | 2.96 | 1028 | 2.96 |  | 2.96
1028
1028
1028
| Código | Banco | Descrição | Tipo | Und | Quant. | Valor Unit | Total | 1029
Composição | 87529 | SINAPI | MASSA ÚNICA, PARA RECEBIMENTO DE PINTURA, EM ARGAMASSA TRAÇO 1:2:8, PREPARO MECÂNICO COM BETONEIRA 400L, APLICADA MANUALMENTE EM FACES INTERNAS DE PAREDES, ESPESSURA DE 20MM, COM EXECUÇÃO DE TALISCAS. AF_06/2014 | REVE - REVESTIMENTO E TRATAMENTO DE SUPERFÍCIES | m² | 1 | 35.9 | 35.9 | 1029 |  |  |  | 87529 | 0 | 35.9
Composição Auxiliar | 87292 | SINAPI | ARGAMASSA TRAÇO 1:2:8 (EM VOLUME DE CIMENTO, CAL E AREIA MÉDIA ÚMIDA) PARA EMBOÇO/MASSA ÚNICA/ASSENTAMENTO DE ALVENARIA DE VEDAÇÃO, PREPARO MECÂNICO COM BETONEIRA 400 L. AF_08/2019 | SEDI - SERVIÇOS DIVERSOS | m³ | 0.0376 | 557.5 | 20.96 | 1029 | 20.96 |  | 20.96
Composição Auxiliar | 88309 | SINAPI | PEDREIRO COM ENCARGOS COMPLEMENTARES | SEDI - SERVIÇOS DIVERSOS | H | 0.47 | 25.49 | 11.98 | 1029 | 11.98 |  | 11.98
Composição Auxiliar | 88316 | SINAPI | SERVENTE COM ENCARGOS COMPLEMENTARES | SEDI - SERVIÇOS DIVERSOS | H | 0.171 | 17.35 | 2.96 | 1029 | 2.96 |  | 2.96
1029
1029
1029
| Código | Banco | Descrição | Tipo | Und | Quant. | Valor Unit | Total | 1030
Composição | 94295 | SINAPI | MESTRE DE OBRAS COM ENCARGOS COMPLEMENTARES | SEDI - SERVIÇOS DIVERSOS | MES | 1 | 7843.13 | 7843.13 | 1030 |  |  |  | 94295 | 7372.67 | 470.46
Composição Auxiliar | 95423 | SINAPI | CURSO DE CAPACITAÇÃO PARA MESTRE DE OBRAS (ENCARGOS COMPLEMENTARES) - MENSALISTA | SEDI - SERVIÇOS DIVERSOS | MES | 1 | 96.58 | 96.58 | 1030 | 96.58 |  | 96.58
Insumo | 00043499 | SINAPI | EPI - FAMILIA ENCARREGADO GERAL - HORISTA (ENCARGOS COMPLEMENTARES - COLETADO CAIXA) | Equipamento | MES | 1 | 202.94 | 202.94 | 1030 | 202.94 |  | 202.94
Insumo | 00040863 | SINAPI | EXAMES - MENSALISTA (ENCARGOS COMPLEMENTARES (COLETADO CAIXA) | Outros | MES | 1 | 152.35 | 152.35 | 1030 | 152.35 |  | 152.35
Insumo | 00043475 | SINAPI | FERRAMENTAS - FAMILIA ENCARREGADO GERAL - HORISTA (ENCARGOS COMPLEMENTARES - COLETADO CAIXA) | Equipamento | MES | 1 | 18.58 | 18.58 | 1030 | 18.58 |  | 18.58
Insumo | 00040819 | SINAPI | MESTRE DE OBRAS (MENSALISTA) | Mão de Obra | MES | 1 | 7372.67 | 7372.67 | 1030 | 7372.67 | 7372.67
Insumo | 00040864 | SINAPI | SEGURO - MENSALISTA (ENCARGOS COMPLEMENTARES) (COLETADO CAIXA) | Outros | MES | 1 | 0.01 | 0.01 | 1030 | 0.01 |  | 0.01
1030
1030
1030
| Código | Banco | Descrição | Tipo | Und | Quant. | Valor Unit | Total | 1031
Composição | 88392 | SINAPI | MISTURADOR DE ARGAMASSA, EIXO HORIZONTAL, CAPACIDADE DE MISTURA 300 KG, MOTOR ELÉTRICO POTÊNCIA 5 CV - CHI DIURNO. AF_06/2014 | CHOR - CUSTOS HORÁRIOS DE MÁQUINAS E EQUIPAMENTOS | CHI | 1 | 1.18 | 1.18 | 1031 |  |  |  | 88392 | 0 | 1.18
Composição Auxiliar | 88387 | SINAPI | MISTURADOR DE ARGAMASSA, EIXO HORIZONTAL, CAPACIDADE DE MISTURA 300 KG, MOTOR ELÉTRICO POTÊNCIA 5 CV - DEPRECIAÇÃO. AF_06/2014 | CHOR - CUSTOS HORÁRIOS DE MÁQUINAS E EQUIPAMENTOS | H | 1 | 1.06 | 1.06 | 1031 | 1.06 |  | 1.06
Composição Auxiliar | 88389 | SINAPI | MISTURADOR DE ARGAMASSA, EIXO HORIZONTAL, CAPACIDADE DE MISTURA 300 KG, MOTOR ELÉTRICO POTÊNCIA 5 CV - JUROS. AF_06/2014 | CHOR - CUSTOS HORÁRIOS DE MÁQUINAS E EQUIPAMENTOS | H | 1 | 0.12 | 0.12 | 1031 | 0.12 |  | 0.12
1031
1031
1031
| Código | Banco | Descrição | Tipo | Und | Quant. | Valor Unit | Total | 1032
Composição | 88386 | SINAPI | MISTURADOR DE ARGAMASSA, EIXO HORIZONTAL, CAPACIDADE DE MISTURA 300 KG, MOTOR ELÉTRICO POTÊNCIA 5 CV - CHP DIURNO. AF_06/2014 | CHOR - CUSTOS HORÁRIOS DE MÁQUINAS E EQUIPAMENTOS | CHP | 1 | 4.43 | 4.43 | 1032 |  |  |  | 88386 | 0 | 4.43
Composição Auxiliar | 88389 | SINAPI | MISTURADOR DE ARGAMASSA, EIXO HORIZONTAL, CAPACIDADE DE MISTURA 300 KG, MOTOR ELÉTRICO POTÊNCIA 5 CV - JUROS. AF_06/2014 | CHOR - CUSTOS HORÁRIOS DE MÁQUINAS E EQUIPAMENTOS | H | 1 | 0.12 | 0.12 | 1032 | 0.12 |  | 0.12
Composição Auxiliar | 88387 | SINAPI | MISTURADOR DE ARGAMASSA, EIXO HORIZONTAL, CAPACIDADE DE MISTURA 300 KG, MOTOR ELÉTRICO POTÊNCIA 5 CV - DEPRECIAÇÃO. AF_06/2014 | CHOR - CUSTOS HORÁRIOS DE MÁQUINAS E EQUIPAMENTOS | H | 1 | 1.06 | 1.06 | 1032 | 1.06 |  | 1.06
Composição Auxiliar | 88390 | SINAPI | MISTURADOR DE ARGAMASSA, EIXO HORIZONTAL, CAPACIDADE DE MISTURA 300 KG, MOTOR ELÉTRICO POTÊNCIA 5 CV - MANUTENÇÃO. AF_06/2014 | CHOR - CUSTOS HORÁRIOS DE MÁQUINAS E EQUIPAMENTOS | H | 1 | 1.16 | 1.16 | 1032 | 1.16 |  | 1.16
Composição Auxiliar | 88391 | SINAPI | MISTURADOR DE ARGAMASSA, EIXO HORIZONTAL, CAPACIDADE DE MISTURA 300 KG, MOTOR ELÉTRICO POTÊNCIA 5 CV - MATERIAIS NA OPERAÇÃO. AF_06/2014 | CHOR - CUSTOS HORÁRIOS DE MÁQUINAS E EQUIPAMENTOS | H | 1 | 2.09 | 2.09 | 1032 | 2.09 |  | 2.09
1032
1032
1032
| Código | Banco | Descrição | Tipo | Und | Quant. | Valor Unit | Total | 1033
Composição | 88387 | SINAPI | MISTURADOR DE ARGAMASSA, EIXO HORIZONTAL, CAPACIDADE DE MISTURA 300 KG, MOTOR ELÉTRICO POTÊNCIA 5 CV - DEPRECIAÇÃO. AF_06/2014 | CHOR - CUSTOS HORÁRIOS DE MÁQUINAS E EQUIPAMENTOS | H | 1 | 1.06 | 1.06 | 1033 |  |  |  | 88387 | 0 | 1.06
Insumo | 00037544 | SINAPI | MISTURADOR DE ARGAMASSA, EIXO HORIZONTAL, CAPACIDADE DE MISTURA 300 KG, MOTOR ELETRICO TRIFASICO 220/380 V, POTENCIA 5 CV | Equipamento | UN | 6.4e-05 | 16582.47 | 1.06 | 1033 | 1.06 |  | 1.06
1033
1033
1033
| Código | Banco | Descrição | Tipo | Und | Quant. | Valor Unit | Total | 1034
Composição | 88389 | SINAPI | MISTURADOR DE ARGAMASSA, EIXO HORIZONTAL, CAPACIDADE DE MISTURA 300 KG, MOTOR ELÉTRICO POTÊNCIA 5 CV - JUROS. AF_06/2014 | CHOR - CUSTOS HORÁRIOS DE MÁQUINAS E EQUIPAMENTOS | H | 1 | 0.12 | 0.12 | 1034 |  |  |  | 88389 | 0 | 0.12
Insumo | 00037544 | SINAPI | MISTURADOR DE ARGAMASSA, EIXO HORIZONTAL, CAPACIDADE DE MISTURA 300 KG, MOTOR ELETRICO TRIFASICO 220/380 V, POTENCIA 5 CV | Equipamento | UN | 7.6e-06 | 16582.47 | 0.12 | 1034 | 0.12 |  | 0.12
1034
1034
1034
| Código | Banco | Descrição | Tipo | Und | Quant. | Valor Unit | Total | 1035
Composição | 88390 | SINAPI | MISTURADOR DE ARGAMASSA, EIXO HORIZONTAL, CAPACIDADE DE MISTURA 300 KG, MOTOR ELÉTRICO POTÊNCIA 5 CV - MANUTENÇÃO. AF_06/2014 | CHOR - CUSTOS HORÁRIOS DE MÁQUINAS E EQUIPAMENTOS | H | 1 | 1.16 | 1.16 | 1035 |  |  |  | 88390 | 0 | 1.16
Insumo | 00037544 | SINAPI | MISTURADOR DE ARGAMASSA, EIXO HORIZONTAL, CAPACIDADE DE MISTURA 300 KG, MOTOR ELETRICO TRIFASICO 220/380 V, POTENCIA 5 CV | Equipamento | UN | 7e-05 | 16582.47 | 1.16 | 1035 | 1.16 |  | 1.16
1035
1035
1035
| Código | Banco | Descrição | Tipo | Und | Quant. | Valor Unit | Total | 1036
Composição | 88391 | SINAPI | MISTURADOR DE ARGAMASSA, EIXO HORIZONTAL, CAPACIDADE DE MISTURA 300 KG, MOTOR ELÉTRICO POTÊNCIA 5 CV - MATERIAIS NA OPERAÇÃO. AF_06/2014 | CHOR - CUSTOS HORÁRIOS DE MÁQUINAS E EQUIPAMENTOS | H | 1 | 2.09 | 2.09 | 1036 |  |  |  | 88391 | 0 | 2.09
Insumo | 00002705 | SINAPI | ENERGIA ELETRICA ATE 2000 KWH INDUSTRIAL, SEM DEMANDA | Material | KW/H | 3.13 | 0.67 | 2.09 | 1036 | 2.09 |  | 2.09
1036
1036
1036
| Código | Banco | Descrição | Tipo | Und | Quant. | Valor Unit | Total | 1037
Composição | 88277 | SINAPI | MONTADOR (TUBO AÇO/EQUIPAMENTOS) COM ENCARGOS COMPLEMENTARES | SEDI - SERVIÇOS DIVERSOS | H | 1 | 50.32 | 50.32 | 1037 |  |  |  | 88277 | 45.5 | 4.82
Composição Auxiliar | 95343 | SINAPI | CURSO DE CAPACITAÇÃO PARA MONTADOR DE TUBO AÇO/EQUIPAMENTOS (ENCARGOS COMPLEMENTARES) - HORISTA | SEDI - SERVIÇOS DIVERSOS | H | 1 | 0.54 | 0.54 | 1037 | 0.54 |  | 0.54
Insumo | 00037370 | SINAPI | ALIMENTACAO - HORISTA (ENCARGOS COMPLEMENTARES) (COLETADO CAIXA) | Outros | H | 1 | 2.11 | 2.11 | 1037 | 2.11 |  | 2.11
Insumo | 00043488 | SINAPI | EPI - FAMILIA OPERADOR ESCAVADEIRA - HORISTA (ENCARGOS COMPLEMENTARES - COLETADO CAIXA) | Equipamento | H | 1 | 0.76 | 0.76 | 1037 | 0.76 |  | 0.76
Insumo | 00037372 | SINAPI | EXAMES - HORISTA (ENCARGOS COMPLEMENTARES) (COLETADO CAIXA) | Outros | H | 1 | 0.81 | 0.81 | 1037 | 0.81 |  | 0.81
Insumo | 00043464 | SINAPI | FERRAMENTAS - FAMILIA OPERADOR ESCAVADEIRA - HORISTA (ENCARGOS COMPLEMENTARES - COLETADO CAIXA) | Equipamento | H | 1 | 0.01 | 0.01 | 1037 | 0.01 |  | 0.01
Insumo | 00002701 | SINAPI | INSTALADOR DE TUBULACOES (TUBOS/EQUIPAMENTOS) | Mão de Obra | H | 1 | 45.5 | 45.5 | 1037 | 45.5 | 45.5
Insumo | 00037373 | SINAPI | SEGURO - HORISTA (ENCARGOS COMPLEMENTARES) (COLETADO CAIXA) | Taxas | H | 1 | 0.01 | 0.01 | 1037 | 0.01 |  | 0.01
Insumo | 00037371 | SINAPI | TRANSPORTE - HORISTA (ENCARGOS COMPLEMENTARES) (COLETADO CAIXA) | Serviços | H | 1 | 0.58 | 0.58 | 1037 | 0.58 |  | 0.58
1037
1037
1037
| Código | Banco | Descrição | Tipo | Und | Quant. | Valor Unit | Total | 1038
Composição | 88278 | SINAPI | MONTADOR DE ESTRUTURA METÁLICA COM ENCARGOS COMPLEMENTARES | SEDI - SERVIÇOS DIVERSOS | H | 1 | 21.89 | 21.89 | 1038 |  |  |  | 88278 | 17.45 | 4.44
Composição Auxiliar | 95344 | SINAPI | CURSO DE CAPACITAÇÃO PARA MONTADOR DE ESTRUTURA METÁLICA (ENCARGOS COMPLEMENTARES) - HORISTA | SEDI - SERVIÇOS DIVERSOS | H | 1 | 0.16 | 0.16 | 1038 | 0.16 |  | 0.16
Insumo | 00037370 | SINAPI | ALIMENTACAO - HORISTA (ENCARGOS COMPLEMENTARES) (COLETADO CAIXA) | Outros | H | 1 | 2.11 | 2.11 | 1038 | 2.11 |  | 2.11
Insumo | 00043488 | SINAPI | EPI - FAMILIA OPERADOR ESCAVADEIRA - HORISTA (ENCARGOS COMPLEMENTARES - COLETADO CAIXA) | Equipamento | H | 1 | 0.76 | 0.76 | 1038 | 0.76 |  | 0.76
Insumo | 00037372 | SINAPI | EXAMES - HORISTA (ENCARGOS COMPLEMENTARES) (COLETADO CAIXA) | Outros | H | 1 | 0.81 | 0.81 | 1038 | 0.81 |  | 0.81
Insumo | 00043464 | SINAPI | FERRAMENTAS - FAMILIA OPERADOR ESCAVADEIRA - HORISTA (ENCARGOS COMPLEMENTARES - COLETADO CAIXA) | Equipamento | H | 1 | 0.01 | 0.01 | 1038 | 0.01 |  | 0.01
Insumo | 00044497 | SINAPI | MONTADOR DE ESTRUTURAS METALICAS HORISTA | Mão de Obra | H | 1 | 17.45 | 17.45 | 1038 | 17.45 | 17.45
Insumo | 00037373 | SINAPI | SEGURO - HORISTA (ENCARGOS COMPLEMENTARES) (COLETADO CAIXA) | Taxas | H | 1 | 0.01 | 0.01 | 1038 | 0.01 |  | 0.01
Insumo | 00037371 | SINAPI | TRANSPORTE - HORISTA (ENCARGOS COMPLEMENTARES) (COLETADO CAIXA) | Serviços | H | 1 | 0.58 | 0.58 | 1038 | 0.58 |  | 0.58
1038
1038
1038
| Código | Banco | Descrição | Tipo | Und | Quant. | Valor Unit | Total | 1039
Composição | 88279 | SINAPI | MONTADOR ELETROMECÃNICO COM ENCARGOS COMPLEMENTARES | SEDI - SERVIÇOS DIVERSOS | H | 1 | 26.99 | 26.99 | 1039 |  |  |  | 88279 | 21.11 | 5.88
Composição Auxiliar | 95345 | SINAPI | CURSO DE CAPACITAÇÃO PARA MONTADOR ELETROMECÂNICO (ENCARGOS COMPLEMENTARES) - HORISTA | SEDI - SERVIÇOS DIVERSOS | H | 1 | 0.52 | 0.52 | 1039 | 0.52 |  | 0.52
Insumo | 00037370 | SINAPI | ALIMENTACAO - HORISTA (ENCARGOS COMPLEMENTARES) (COLETADO CAIXA) | Outros | H | 1 | 2.11 | 2.11 | 1039 | 2.11 |  | 2.11
Insumo | 00043484 | SINAPI | EPI - FAMILIA ELETRICISTA - HORISTA (ENCARGOS COMPLEMENTARES - COLETADO CAIXA) | Equipamento | H | 1 | 1.07 | 1.07 | 1039 | 1.07 |  | 1.07
Insumo | 00037372 | SINAPI | EXAMES - HORISTA (ENCARGOS COMPLEMENTARES) (COLETADO CAIXA) | Outros | H | 1 | 0.81 | 0.81 | 1039 | 0.81 |  | 0.81
Insumo | 00043460 | SINAPI | FERRAMENTAS - FAMILIA ELETRICISTA - HORISTA (ENCARGOS COMPLEMENTARES - COLETADO CAIXA) | Equipamento | H | 1 | 0.78 | 0.78 | 1039 | 0.78 |  | 0.78
Insumo | 00002437 | SINAPI | MONTADOR DE MAQUINAS | Mão de Obra | H | 1 | 21.11 | 21.11 | 1039 | 21.11 | 21.11
Insumo | 00037373 | SINAPI | SEGURO - HORISTA (ENCARGOS COMPLEMENTARES) (COLETADO CAIXA) | Taxas | H | 1 | 0.01 | 0.01 | 1039 | 0.01 |  | 0.01
Insumo | 00037371 | SINAPI | TRANSPORTE - HORISTA (ENCARGOS COMPLEMENTARES) (COLETADO CAIXA) | Serviços | H | 1 | 0.58 | 0.58 | 1039 | 0.58 |  | 0.58
1039
1039
1039
| Código | Banco | Descrição | Tipo | Und | Quant. | Valor Unit | Total | 1040
Composição | 95579 | SINAPI | MONTAGEM DE ARMADURA DE ESTACAS, DIÂMETRO = 16,0 MM. AF_09/2021 | FUES - FUNDAÇÕES E ESTRUTURAS | KG | 1 | 12.85 | 12.85 | 1040 |  |  |  | 95579 | 0 | 12.85
Composição Auxiliar | 92796 | SINAPI | CORTE E DOBRA DE AÇO CA-50, DIÂMETRO DE 16,0 MM, UTILIZADO EM ESTRUTURAS DIVERSAS, EXCETO LAJES. AF_12/2015 | FUES - FUNDAÇÕES E ESTRUTURAS | KG | 1 | 12.03 | 12.03 | 1040 | 12.03 |  | 12.03
Composição Auxiliar | 88238 | SINAPI | AJUDANTE DE ARMADOR COM ENCARGOS COMPLEMENTARES | SEDI - SERVIÇOS DIVERSOS | H | 0.0021 | 17.17 | 0.03 | 1040 | 0.03 |  | 0.03
Composição Auxiliar | 88245 | SINAPI | ARMADOR COM ENCARGOS COMPLEMENTARES | SEDI - SERVIÇOS DIVERSOS | H | 0.0106 | 25.33 | 0.26 | 1040 | 0.26 |  | 0.26
Insumo | 00043132 | SINAPI | ARAME RECOZIDO 16 BWG, D = 1,60 MM (0,016 KG/M) OU 18 BWG, D = 1,25 MM (0,01 KG/M) | Material | KG | 0.02 | 26.9 | 0.53 | 1040 | 0.53 |  | 0.53
1040
1040
1040
| Código | Banco | Descrição | Tipo | Und | Quant. | Valor Unit | Total | 1041
Composição | 92525 | SINAPI | MONTAGEM E DESMONTAGEM DE FÔRMA DE LAJE MACIÇA COM ÁREA MÉDIA MENOR OU IGUAL A 20 M², PÉ-DIREITO SIMPLES, EM CHAPA DE MADEIRA COMPENSADA PLASTIFICADA, 10 UTILIZAÇÕES. AF_12/2015 | FUES - FUNDAÇÕES E ESTRUTURAS | m² | 1 | 33.91 | 33.91 | 1041 |  |  |  | 92525 | 0 | 33.91
Composição Auxiliar | 92268 | SINAPI | FABRICAÇÃO DE FÔRMA PARA LAJES, EM CHAPA DE MADEIRA COMPENSADA PLASTIFICADA, E = 18 MM. AF_09/2020 | FUES - FUNDAÇÕES E ESTRUTURAS | m² | 0.136 | 112.06 | 15.24 | 1041 | 15.24 |  | 15.24
Composição Auxiliar | 88239 | SINAPI | AJUDANTE DE CARPINTEIRO COM ENCARGOS COMPLEMENTARES | SEDI - SERVIÇOS DIVERSOS | H | 0.083 | 18.28 | 1.51 | 1041 | 1.51 |  | 1.51
Composição Auxiliar | 88262 | SINAPI | CARPINTEIRO DE FORMAS COM ENCARGOS COMPLEMENTARES | SEDI - SERVIÇOS DIVERSOS | H | 0.451 | 25.21 | 11.36 | 1041 | 11.36 |  | 11.36
Insumo | 00002692 | SINAPI | DESMOLDANTE PROTETOR PARA FORMAS DE MADEIRA, DE BASE OLEOSA EMULSIONADA EM AGUA | Material | L | 0.004 | 6.42 | 0.02 | 1041 | 0.02 |  | 0.02
Insumo | 00010749 | SINAPI | LOCACAO DE ESCORA METALICA TELESCOPICA, COM ALTURA REGULAVEL DE *1,80* A *3,20* M, COM CAPACIDADE DE CARGA DE NO MINIMO 1000 KGF (10 KN), INCLUSO TRIPE E FORCADO | Equipamento | MES | 0.397 | 6.11 | 2.42 | 1041 | 2.42 |  | 2.42
Insumo | 00040270 | SINAPI | VIGA DE ESCORAMAENTO H20, DE MADEIRA, PESO DE 5,00 A 5,20 KG/M, COM EXTREMIDADES PLASTICAS | Material | M | 0.03 | 112.16 | 3.36 | 1041 | 3.36 |  | 3.36
1041
1041
1041
| Código | Banco | Descrição | Tipo | Und | Quant. | Valor Unit | Total | 1042
Composição | 92513 | SINAPI | MONTAGEM E DESMONTAGEM DE FÔRMA DE LAJE MACIÇA COM ÁREA MÉDIA MENOR OU IGUAL A 20 M², PÉ-DIREITO SIMPLES, EM CHAPA DE MADEIRA COMPENSADA RESINADA, 4 UTILIZAÇÕES. AF_12/2015 | FUES - FUNDAÇÕES E ESTRUTURAS | m² | 1 | 45.37 | 45.37 | 1042 |  |  |  | 92513 | 0 | 45.37
Composição Auxiliar | 92267 | SINAPI | FABRICAÇÃO DE FÔRMA PARA LAJES, EM CHAPA DE MADEIRA COMPENSADA RESINADA, E = 17 MM. AF_09/2020 | FUES - FUNDAÇÕES E ESTRUTURAS | m² | 0.341 | 66.56 | 22.69 | 1042 | 22.69 |  | 22.69
Composição Auxiliar | 88239 | SINAPI | AJUDANTE DE CARPINTEIRO COM ENCARGOS COMPLEMENTARES | SEDI - SERVIÇOS DIVERSOS | H | 0.108 | 18.28 | 1.97 | 1042 | 1.97 |  | 1.97
Composição Auxiliar | 88262 | SINAPI | CARPINTEIRO DE FORMAS COM ENCARGOS COMPLEMENTARES | SEDI - SERVIÇOS DIVERSOS | H | 0.59 | 25.21 | 14.87 | 1042 | 14.87 |  | 14.87
Insumo | 00002692 | SINAPI | DESMOLDANTE PROTETOR PARA FORMAS DE MADEIRA, DE BASE OLEOSA EMULSIONADA EM AGUA | Material | L | 0.01 | 6.42 | 0.06 | 1042 | 0.06 |  | 0.06
Insumo | 00010749 | SINAPI | LOCACAO DE ESCORA METALICA TELESCOPICA, COM ALTURA REGULAVEL DE *1,80* A *3,20* M, COM CAPACIDADE DE CARGA DE NO MINIMO 1000 KGF (10 KN), INCLUSO TRIPE E FORCADO | Equipamento | MES | 0.397 | 6.11 | 2.42 | 1042 | 2.42 |  | 2.42
Insumo | 00040270 | SINAPI | VIGA DE ESCORAMAENTO H20, DE MADEIRA, PESO DE 5,00 A 5,20 KG/M, COM EXTREMIDADES PLASTICAS | Material | M | 0.03 | 112.16 | 3.36 | 1042 | 3.36 |  | 3.36
1042
1042
1042
| Código | Banco | Descrição | Tipo | Und | Quant. | Valor Unit | Total | 1043
Composição | 92485 | SINAPI | MONTAGEM E DESMONTAGEM DE FÔRMA DE LAJE MACIÇA COM ÁREA MÉDIA MENOR OU IGUAL A 20 M², PÉ-DIREITO SIMPLES, EM MADEIRA SERRADA, 4 UTILIZAÇÕES. AF_12/2015 | FUES - FUNDAÇÕES E ESTRUTURAS | m² | 1 | 120.37 | 120.37 | 1043 |  |  |  | 92485 | 0 | 120.37
Composição Auxiliar | 92271 | SINAPI | FABRICAÇÃO DE FÔRMA PARA LAJES, EM MADEIRA SERRADA, E=25 MM. AF_09/2020 | FUES - FUNDAÇÕES E ESTRUTURAS | m² | 0.366 | 46.81 | 17.13 | 1043 | 17.13 |  | 17.13
Composição Auxiliar | 92273 | SINAPI | FABRICAÇÃO DE ESCORAS DO TIPO PONTALETE, EM MADEIRA, PARA PÉ-DIREITO SIMPLES. AF_09/2020 | FUES - FUNDAÇÕES E ESTRUTURAS | M | 1.09 | 7.72 | 8.41 | 1043 | 8.41 |  | 8.41
Composição Auxiliar | 88239 | SINAPI | AJUDANTE DE CARPINTEIRO COM ENCARGOS COMPLEMENTARES | SEDI - SERVIÇOS DIVERSOS | H | 0.554 | 18.28 | 10.12 | 1043 | 10.12 |  | 10.12
Composição Auxiliar | 88262 | SINAPI | CARPINTEIRO DE FORMAS COM ENCARGOS COMPLEMENTARES | SEDI - SERVIÇOS DIVERSOS | H | 3.018 | 25.21 | 76.08 | 1043 | 76.08 |  | 76.08
Insumo | 00002692 | SINAPI | DESMOLDANTE PROTETOR PARA FORMAS DE MADEIRA, DE BASE OLEOSA EMULSIONADA EM AGUA | Material | L | 0.017 | 6.42 | 0.1 | 1043 | 0.1 |  | 0.1
Insumo | 00040304 | SINAPI | PREGO DE ACO POLIDO COM CABECA DUPLA 17 X 27 (2 1/2 X 11) | Material | KG | 0.065 | 25.22 | 1.63 | 1043 | 1.63 |  | 1.63
Insumo | 00006193 | SINAPI | TABUA NAO APARELHADA *2,5 X 20* CM, EM MACARANDUBA, ANGELIM OU EQUIVALENTE DA REGIAO - BRUTA | Material | M | 0.839 | 8.23 | 6.9 | 1043 | 6.9 |  | 6.9
1043
1043
1043
| Código | Banco | Descrição | Tipo | Und | Quant. | Valor Unit | Total | 1044
Composição | 5934 | SINAPI | MOTONIVELADORA POTÊNCIA BÁSICA LÍQUIDA (PRIMEIRA MARCHA) 125 HP, PESO BRUTO 13032 KG, LARGURA DA LÂMINA DE 3,7 M - CHI DIURNO. AF_06/2014 | CHOR - CUSTOS HORÁRIOS DE MÁQUINAS E EQUIPAMENTOS | CHI | 1 | 78.31 | 78.31 | 1044 |  |  |  | 5934 | 0 | 78.31
Composição Auxiliar | 89229 | SINAPI | MOTONIVELADORA POTÊNCIA BÁSICA LÍQUIDA (PRIMEIRA MARCHA) 125 HP, PESO BRUTO 13032 KG, LARGURA DA LÂMINA DE 3,7 M - JUROS. AF_06/2014 | CHOR - CUSTOS HORÁRIOS DE MÁQUINAS E EQUIPAMENTOS | H | 1 | 7.32 | 7.32 | 1044 | 7.32 |  | 7.32
Composição Auxiliar | 89228 | SINAPI | MOTONIVELADORA POTÊNCIA BÁSICA LÍQUIDA (PRIMEIRA MARCHA) 125 HP, PESO BRUTO 13032 KG, LARGURA DA LÂMINA DE 3,7 M - DEPRECIAÇÃO. AF_06/2014 | CHOR - CUSTOS HORÁRIOS DE MÁQUINAS E EQUIPAMENTOS | H | 1 | 40.7 | 40.7 | 1044 | 40.7 |  | 40.7
Composição Auxiliar | 88300 | SINAPI | OPERADOR DE MOTONIVELADORA COM ENCARGOS COMPLEMENTARES | SEDI - SERVIÇOS DIVERSOS | H | 1 | 30.29 | 30.29 | 1044 | 30.29 |  | 30.29
1044
1044
1044
| Código | Banco | Descrição | Tipo | Und | Quant. | Valor Unit | Total | 1045
Composição | 5932 | SINAPI | MOTONIVELADORA POTÊNCIA BÁSICA LÍQUIDA (PRIMEIRA MARCHA) 125 HP, PESO BRUTO 13032 KG, LARGURA DA LÂMINA DE 3,7 M - CHP DIURNO. AF_06/2014 | CHOR - CUSTOS HORÁRIOS DE MÁQUINAS E EQUIPAMENTOS | CHP | 1 | 243.19 | 243.19 | 1045 |  |  |  | 5932 | 0 | 243.19
Composição Auxiliar | 5779 | SINAPI | MOTONIVELADORA POTÊNCIA BÁSICA LÍQUIDA (PRIMEIRA MARCHA) 125 HP, PESO BRUTO 13032 KG, LARGURA DA LÂMINA DE 3,7 M - MANUTENÇÃO. AF_06/2014 | CHOR - CUSTOS HORÁRIOS DE MÁQUINAS E EQUIPAMENTOS | H | 1 | 65.42 | 65.42 | 1045 | 65.42 |  | 65.42
Composição Auxiliar | 89229 | SINAPI | MOTONIVELADORA POTÊNCIA BÁSICA LÍQUIDA (PRIMEIRA MARCHA) 125 HP, PESO BRUTO 13032 KG, LARGURA DA LÂMINA DE 3,7 M - JUROS. AF_06/2014 | CHOR - CUSTOS HORÁRIOS DE MÁQUINAS E EQUIPAMENTOS | H | 1 | 7.32 | 7.32 | 1045 | 7.32 |  | 7.32
Composição Auxiliar | 89228 | SINAPI | MOTONIVELADORA POTÊNCIA BÁSICA LÍQUIDA (PRIMEIRA MARCHA) 125 HP, PESO BRUTO 13032 KG, LARGURA DA LÂMINA DE 3,7 M - DEPRECIAÇÃO. AF_06/2014 | CHOR - CUSTOS HORÁRIOS DE MÁQUINAS E EQUIPAMENTOS | H | 1 | 40.7 | 40.7 | 1045 | 40.7 |  | 40.7
Composição Auxiliar | 53849 | SINAPI | MOTONIVELADORA POTÊNCIA BÁSICA LÍQUIDA (PRIMEIRA MARCHA) 125 HP, PESO BRUTO 13032 KG, LARGURA DA LÂMINA DE 3,7 M - MATERIAIS NA OPERAÇÃO. AF_06/2014 | CHOR - CUSTOS HORÁRIOS DE MÁQUINAS E EQUIPAMENTOS | H | 1 | 99.46 | 99.46 | 1045 | 99.46 |  | 99.46
Composição Auxiliar | 88300 | SINAPI | OPERADOR DE MOTONIVELADORA COM ENCARGOS COMPLEMENTARES | SEDI - SERVIÇOS DIVERSOS | H | 1 | 30.29 | 30.29 | 1045 | 30.29 |  | 30.29
1045
1045
1045
| Código | Banco | Descrição | Tipo | Und | Quant. | Valor Unit | Total | 1046
Composição | 89228 | SINAPI | MOTONIVELADORA POTÊNCIA BÁSICA LÍQUIDA (PRIMEIRA MARCHA) 125 HP, PESO BRUTO 13032 KG, LARGURA DA LÂMINA DE 3,7 M - DEPRECIAÇÃO. AF_06/2014 | CHOR - CUSTOS HORÁRIOS DE MÁQUINAS E EQUIPAMENTOS | H | 1 | 40.7 | 40.7 | 1046 |  |  |  | 89228 | 0 | 40.7
Insumo | 00004090 | SINAPI | MOTONIVELADORA POTENCIA BASICA LIQUIDA (PRIMEIRA MARCHA) 125 HP , PESO BRUTO 13843 KG, LARGURA DA LAMINA DE 3,7 M | Equipamento | UN | 4e-05 | 1017500 | 40.7 | 1046 | 40.7 |  | 40.7
1046
1046
1046
| Código | Banco | Descrição | Tipo | Und | Quant. | Valor Unit | Total | 1047
Composição | 89229 | SINAPI | MOTONIVELADORA POTÊNCIA BÁSICA LÍQUIDA (PRIMEIRA MARCHA) 125 HP, PESO BRUTO 13032 KG, LARGURA DA LÂMINA DE 3,7 M - JUROS. AF_06/2014 | CHOR - CUSTOS HORÁRIOS DE MÁQUINAS E EQUIPAMENTOS | H | 1 | 7.32 | 7.32 | 1047 |  |  |  | 89229 | 0 | 7.32
Insumo | 00004090 | SINAPI | MOTONIVELADORA POTENCIA BASICA LIQUIDA (PRIMEIRA MARCHA) 125 HP , PESO BRUTO 13843 KG, LARGURA DA LAMINA DE 3,7 M | Equipamento | UN | 7.2e-06 | 1017500 | 7.32 | 1047 | 7.32 |  | 7.32
1047
1047
1047
| Código | Banco | Descrição | Tipo | Und | Quant. | Valor Unit | Total | 1048
Composição | 5779 | SINAPI | MOTONIVELADORA POTÊNCIA BÁSICA LÍQUIDA (PRIMEIRA MARCHA) 125 HP, PESO BRUTO 13032 KG, LARGURA DA LÂMINA DE 3,7 M - MANUTENÇÃO. AF_06/2014 | CHOR - CUSTOS HORÁRIOS DE MÁQUINAS E EQUIPAMENTOS | H | 1 | 65.42 | 65.42 | 1048 |  |  |  | 5779 | 0 | 65.42
Insumo | 00004090 | SINAPI | MOTONIVELADORA POTENCIA BASICA LIQUIDA (PRIMEIRA MARCHA) 125 HP , PESO BRUTO 13843 KG, LARGURA DA LAMINA DE 3,7 M | Equipamento | UN | 6.43e-05 | 1017500 | 65.42 | 1048 | 65.42 |  | 65.42
1048
1048
1048
| Código | Banco | Descrição | Tipo | Und | Quant. | Valor Unit | Total | 1049
Composição | 53849 | SINAPI | MOTONIVELADORA POTÊNCIA BÁSICA LÍQUIDA (PRIMEIRA MARCHA) 125 HP, PESO BRUTO 13032 KG, LARGURA DA LÂMINA DE 3,7 M - MATERIAIS NA OPERAÇÃO. AF_06/2014 | CHOR - CUSTOS HORÁRIOS DE MÁQUINAS E EQUIPAMENTOS | H | 1 | 99.46 | 99.46 | 1049 |  |  |  | 53849 | 0 | 99.46
Insumo | 00004221 | SINAPI | OLEO DIESEL COMBUSTIVEL COMUM | Material | L | 13.99 | 7.11 | 99.46 | 1049 | 99.46 |  | 99.46
1049
1049
1049
| Código | Banco | Descrição | Tipo | Und | Quant. | Valor Unit | Total | 1050
Composição | 88281 | SINAPI | MOTORISTA DE BASCULANTE COM ENCARGOS COMPLEMENTARES | SEDI - SERVIÇOS DIVERSOS | H | 1 | 21.95 | 21.95 | 1050 |  |  |  | 88281 | 17.6 | 4.35
Composição Auxiliar | 95346 | SINAPI | CURSO DE CAPACITAÇÃO PARA MOTORISTA DE BASCULANTE (ENCARGOS COMPLEMENTARES) - HORISTA | SEDI - SERVIÇOS DIVERSOS | H | 1 | 0.07 | 0.07 | 1050 | 0.07 |  | 0.07
Insumo | 00037370 | SINAPI | ALIMENTACAO - HORISTA (ENCARGOS COMPLEMENTARES) (COLETADO CAIXA) | Outros | H | 1 | 2.11 | 2.11 | 1050 | 2.11 |  | 2.11
Insumo | 00043488 | SINAPI | EPI - FAMILIA OPERADOR ESCAVADEIRA - HORISTA (ENCARGOS COMPLEMENTARES - COLETADO CAIXA) | Equipamento | H | 1 | 0.76 | 0.76 | 1050 | 0.76 |  | 0.76
Insumo | 00037372 | SINAPI | EXAMES - HORISTA (ENCARGOS COMPLEMENTARES) (COLETADO CAIXA) | Outros | H | 1 | 0.81 | 0.81 | 1050 | 0.81 |  | 0.81
Insumo | 00043464 | SINAPI | FERRAMENTAS - FAMILIA OPERADOR ESCAVADEIRA - HORISTA (ENCARGOS COMPLEMENTARES - COLETADO CAIXA) | Equipamento | H | 1 | 0.01 | 0.01 | 1050 | 0.01 |  | 0.01
Insumo | 00020020 | SINAPI | MOTORISTA DE CAMINHAO-BASCULANTE | Mão de Obra | H | 1 | 17.6 | 17.6 | 1050 | 17.6 | 17.6
Insumo | 00037373 | SINAPI | SEGURO - HORISTA (ENCARGOS COMPLEMENTARES) (COLETADO CAIXA) | Taxas | H | 1 | 0.01 | 0.01 | 1050 | 0.01 |  | 0.01
Insumo | 00037371 | SINAPI | TRANSPORTE - HORISTA (ENCARGOS COMPLEMENTARES) (COLETADO CAIXA) | Serviços | H | 1 | 0.58 | 0.58 | 1050 | 0.58 |  | 0.58
1050
1050
1050
| Código | Banco | Descrição | Tipo | Und | Quant. | Valor Unit | Total | 1051
Composição | 88282 | SINAPI | MOTORISTA DE CAMINHÃO COM ENCARGOS COMPLEMENTARES | SEDI - SERVIÇOS DIVERSOS | H | 1 | 23.01 | 23.01 | 1051 |  |  |  | 88282 | 18.66 | 4.35
Composição Auxiliar | 95347 | SINAPI | CURSO DE CAPACITAÇÃO PARA MOTORISTA DE CAMINHÃO (ENCARGOS COMPLEMENTARES) - HORISTA | SEDI - SERVIÇOS DIVERSOS | H | 1 | 0.07 | 0.07 | 1051 | 0.07 |  | 0.07
Insumo | 00037370 | SINAPI | ALIMENTACAO - HORISTA (ENCARGOS COMPLEMENTARES) (COLETADO CAIXA) | Outros | H | 1 | 2.11 | 2.11 | 1051 | 2.11 |  | 2.11
Insumo | 00043488 | SINAPI | EPI - FAMILIA OPERADOR ESCAVADEIRA - HORISTA (ENCARGOS COMPLEMENTARES - COLETADO CAIXA) | Equipamento | H | 1 | 0.76 | 0.76 | 1051 | 0.76 |  | 0.76
Insumo | 00037372 | SINAPI | EXAMES - HORISTA (ENCARGOS COMPLEMENTARES) (COLETADO CAIXA) | Outros | H | 1 | 0.81 | 0.81 | 1051 | 0.81 |  | 0.81
Insumo | 00043464 | SINAPI | FERRAMENTAS - FAMILIA OPERADOR ESCAVADEIRA - HORISTA (ENCARGOS COMPLEMENTARES - COLETADO CAIXA) | Equipamento | H | 1 | 0.01 | 0.01 | 1051 | 0.01 |  | 0.01
Insumo | 00004093 | SINAPI | MOTORISTA DE CAMINHAO | Mão de Obra | H | 1 | 18.66 | 18.66 | 1051 | 18.66 | 18.66
Insumo | 00037373 | SINAPI | SEGURO - HORISTA (ENCARGOS COMPLEMENTARES) (COLETADO CAIXA) | Taxas | H | 1 | 0.01 | 0.01 | 1051 | 0.01 |  | 0.01
Insumo | 00037371 | SINAPI | TRANSPORTE - HORISTA (ENCARGOS COMPLEMENTARES) (COLETADO CAIXA) | Serviços | H | 1 | 0.58 | 0.58 | 1051 | 0.58 |  | 0.58
1051
1051
1051
| Código | Banco | Descrição | Tipo | Und | Quant. | Valor Unit | Total | 1052
Composição | 88286 | SINAPI | MOTORISTA OPERADOR DE MUNCK COM ENCARGOS COMPLEMENTARES | SEDI - SERVIÇOS DIVERSOS | H | 1 | 25.99 | 25.99 | 1052 |  |  |  | 88286 | 21.43 | 4.56
Composição Auxiliar | 95351 | SINAPI | CURSO DE CAPACITAÇÃO PARA MOTORISTA OPERADOR DE MUNCK (ENCARGOS COMPLEMENTARES) - HORISTA | SEDI - SERVIÇOS DIVERSOS | H | 1 | 0.28 | 0.28 | 1052 | 0.28 |  | 0.28
Insumo | 00037370 | SINAPI | ALIMENTACAO - HORISTA (ENCARGOS COMPLEMENTARES) (COLETADO CAIXA) | Outros | H | 1 | 2.11 | 2.11 | 1052 | 2.11 |  | 2.11
Insumo | 00043488 | SINAPI | EPI - FAMILIA OPERADOR ESCAVADEIRA - HORISTA (ENCARGOS COMPLEMENTARES - COLETADO CAIXA) | Equipamento | H | 1 | 0.76 | 0.76 | 1052 | 0.76 |  | 0.76
Insumo | 00037372 | SINAPI | EXAMES - HORISTA (ENCARGOS COMPLEMENTARES) (COLETADO CAIXA) | Outros | H | 1 | 0.81 | 0.81 | 1052 | 0.81 |  | 0.81
Insumo | 00043464 | SINAPI | FERRAMENTAS - FAMILIA OPERADOR ESCAVADEIRA - HORISTA (ENCARGOS COMPLEMENTARES - COLETADO CAIXA) | Equipamento | H | 1 | 0.01 | 0.01 | 1052 | 0.01 |  | 0.01
Insumo | 00004096 | SINAPI | MOTORISTA OPERADOR DE CAMINHAO COM MUNCK | Mão de Obra | H | 1 | 21.43 | 21.43 | 1052 | 21.43 | 21.43
Insumo | 00037373 | SINAPI | SEGURO - HORISTA (ENCARGOS COMPLEMENTARES) (COLETADO CAIXA) | Taxas | H | 1 | 0.01 | 0.01 | 1052 | 0.01 |  | 0.01
Insumo | 00037371 | SINAPI | TRANSPORTE - HORISTA (ENCARGOS COMPLEMENTARES) (COLETADO CAIXA) | Serviços | H | 1 | 0.58 | 0.58 | 1052 | 0.58 |  | 0.58
1052
1052
1052
| Código | Banco | Descrição | Tipo | Und | Quant. | Valor Unit | Total | 1053
Composição | 95133 | SINAPI | MÁQUINA DEMARCADORA DE FAIXA DE TRÁFEGO À FRIO, AUTOPROPELIDA, POTÊNCIA 38 HP - CHP DIURNO. AF_07/2016 | CHOR - CUSTOS HORÁRIOS DE MÁQUINAS E EQUIPAMENTOS | CHP | 1 | 185.87 | 185.87 | 1053 |  |  |  | 95133 | 0 | 185.87
Composição Auxiliar | 95132 | SINAPI | MÁQUINA DEMARCADORA DE FAIXA DE TRÁFEGO À FRIO, AUTOPROPELIDA, POTÊNCIA 38 HP - MATERIAIS NA OPERAÇÃO. AF_07/2016 | CHOR - CUSTOS HORÁRIOS DE MÁQUINAS E EQUIPAMENTOS | H | 1 | 38.32 | 38.32 | 1053 | 38.32 |  | 38.32
Composição Auxiliar | 95129 | SINAPI | MÁQUINA DEMARCADORA DE FAIXA DE TRÁFEGO À FRIO, AUTOPROPELIDA, POTÊNCIA 38 HP - DEPRECIAÇÃO. AF_07/2016 | CHOR - CUSTOS HORÁRIOS DE MÁQUINAS E EQUIPAMENTOS | H | 1 | 51.82 | 51.82 | 1053 | 51.82 |  | 51.82
Composição Auxiliar | 95131 | SINAPI | MÁQUINA DEMARCADORA DE FAIXA DE TRÁFEGO À FRIO, AUTOPROPELIDA, POTÊNCIA 38 HP - MANUTENÇÃO. AF_07/2016 | CHOR - CUSTOS HORÁRIOS DE MÁQUINAS E EQUIPAMENTOS | H | 1 | 61 | 61 | 1053 | 61 |  | 61
Composição Auxiliar | 95130 | SINAPI | MÁQUINA DEMARCADORA DE FAIXA DE TRÁFEGO À FRIO, AUTOPROPELIDA, POTÊNCIA 38 HP - JUROS. AF_07/2016 | CHOR - CUSTOS HORÁRIOS DE MÁQUINAS E EQUIPAMENTOS | H | 1 | 9.6 | 9.6 | 1053 | 9.6 |  | 9.6
Composição Auxiliar | 88293 | SINAPI | OPERADOR DE DEMARCADORA DE FAIXAS COM ENCARGOS COMPLEMENTARES | SEDI - SERVIÇOS DIVERSOS | H | 1 | 25.13 | 25.13 | 1053 | 25.13 |  | 25.13
1053
1053
1053
| Código | Banco | Descrição | Tipo | Und | Quant. | Valor Unit | Total | 1054
Composição | 95129 | SINAPI | MÁQUINA DEMARCADORA DE FAIXA DE TRÁFEGO À FRIO, AUTOPROPELIDA, POTÊNCIA 38 HP - DEPRECIAÇÃO. AF_07/2016 | CHOR - CUSTOS HORÁRIOS DE MÁQUINAS E EQUIPAMENTOS | H | 1 | 51.82 | 51.82 | 1054 |  |  |  | 95129 | 0 | 51.82
Insumo | 00040637 | SINAPI | MAQUINA DEMARCADORA DE FAIXA DE TRAFEGO A FRIO, AUTOPROPELIDA, MOTOR DIESEL 38 HP | Equipamento | UN | 6.04e-05 | 858021.87 | 51.82 | 1054 | 51.82 |  | 51.82
1054
1054
1054
| Código | Banco | Descrição | Tipo | Und | Quant. | Valor Unit | Total | 1055
Composição | 95130 | SINAPI | MÁQUINA DEMARCADORA DE FAIXA DE TRÁFEGO À FRIO, AUTOPROPELIDA, POTÊNCIA 38 HP - JUROS. AF_07/2016 | CHOR - CUSTOS HORÁRIOS DE MÁQUINAS E EQUIPAMENTOS | H | 1 | 9.6 | 9.6 | 1055 |  |  |  | 95130 | 0 | 9.6
Insumo | 00040637 | SINAPI | MAQUINA DEMARCADORA DE FAIXA DE TRAFEGO A FRIO, AUTOPROPELIDA, MOTOR DIESEL 38 HP | Equipamento | UN | 1.12e-05 | 858021.87 | 9.6 | 1055 | 9.6 |  | 9.6
1055
1055
1055
| Código | Banco | Descrição | Tipo | Und | Quant. | Valor Unit | Total | 1056
Composição | 95131 | SINAPI | MÁQUINA DEMARCADORA DE FAIXA DE TRÁFEGO À FRIO, AUTOPROPELIDA, POTÊNCIA 38 HP - MANUTENÇÃO. AF_07/2016 | CHOR - CUSTOS HORÁRIOS DE MÁQUINAS E EQUIPAMENTOS | H | 1 | 61 | 61 | 1056 |  |  |  | 95131 | 0 | 61
Insumo | 00040637 | SINAPI | MAQUINA DEMARCADORA DE FAIXA DE TRAFEGO A FRIO, AUTOPROPELIDA, MOTOR DIESEL 38 HP | Equipamento | UN | 7.11e-05 | 858021.87 | 61 | 1056 | 61 |  | 61
1056
1056
1056
| Código | Banco | Descrição | Tipo | Und | Quant. | Valor Unit | Total | 1057
Composição | 95132 | SINAPI | MÁQUINA DEMARCADORA DE FAIXA DE TRÁFEGO À FRIO, AUTOPROPELIDA, POTÊNCIA 38 HP - MATERIAIS NA OPERAÇÃO. AF_07/2016 | CHOR - CUSTOS HORÁRIOS DE MÁQUINAS E EQUIPAMENTOS | H | 1 | 38.32 | 38.32 | 1057 |  |  |  | 95132 | 0 | 38.32
Insumo | 00004221 | SINAPI | OLEO DIESEL COMBUSTIVEL COMUM | Material | L | 5.39 | 7.11 | 38.32 | 1057 | 38.32 |  | 38.32
1057
1057
1057
| Código | Banco | Descrição | Tipo | Und | Quant. | Valor Unit | Total | 1058
Composição | 92961 | SINAPI | MÁQUINA EXTRUSORA DE CONCRETO PARA GUIAS E SARJETAS, MOTOR A DIESEL, POTÊNCIA 14 CV - CHI DIURNO. AF_12/2015 | CHOR - CUSTOS HORÁRIOS DE MÁQUINAS E EQUIPAMENTOS | CHI | 1 | 5.04 | 5.04 | 1058 |  |  |  | 92961 | 0 | 5.04
Composição Auxiliar | 92956 | SINAPI | MÁQUINA EXTRUSORA DE CONCRETO PARA GUIAS E SARJETAS, MOTOR A DIESEL, POTÊNCIA 14 CV - DEPRECIAÇÃO. AF_12/2015 | CHOR - CUSTOS HORÁRIOS DE MÁQUINAS E EQUIPAMENTOS | H | 1 | 4.51 | 4.51 | 1058 | 4.51 |  | 4.51
Composição Auxiliar | 92957 | SINAPI | MÁQUINA EXTRUSORA DE CONCRETO PARA GUIAS E SARJETAS, MOTOR A DIESEL, POTÊNCIA 14 CV - JUROS. AF_12/2015 | CHOR - CUSTOS HORÁRIOS DE MÁQUINAS E EQUIPAMENTOS | H | 1 | 0.53 | 0.53 | 1058 | 0.53 |  | 0.53
1058
1058
1058
| Código | Banco | Descrição | Tipo | Und | Quant. | Valor Unit | Total | 1059
Composição | 92960 | SINAPI | MÁQUINA EXTRUSORA DE CONCRETO PARA GUIAS E SARJETAS, MOTOR A DIESEL, POTÊNCIA 14 CV - CHP DIURNO. AF_12/2015 | CHOR - CUSTOS HORÁRIOS DE MÁQUINAS E EQUIPAMENTOS | CHP | 1 | 20.99 | 20.99 | 1059 |  |  |  | 92960 | 0 | 20.99
Composição Auxiliar | 92959 | SINAPI | MÁQUINA EXTRUSORA DE CONCRETO PARA GUIAS E SARJETAS, MOTOR A DIESEL, POTÊNCIA 14 CV - MATERIAIS NA OPERAÇÃO. AF_12/2015 | CHOR - CUSTOS HORÁRIOS DE MÁQUINAS E EQUIPAMENTOS | H | 1 | 11.02 | 11.02 | 1059 | 11.02 |  | 11.02
Composição Auxiliar | 92956 | SINAPI | MÁQUINA EXTRUSORA DE CONCRETO PARA GUIAS E SARJETAS, MOTOR A DIESEL, POTÊNCIA 14 CV - DEPRECIAÇÃO. AF_12/2015 | CHOR - CUSTOS HORÁRIOS DE MÁQUINAS E EQUIPAMENTOS | H | 1 | 4.51 | 4.51 | 1059 | 4.51 |  | 4.51
Composição Auxiliar | 92957 | SINAPI | MÁQUINA EXTRUSORA DE CONCRETO PARA GUIAS E SARJETAS, MOTOR A DIESEL, POTÊNCIA 14 CV - JUROS. AF_12/2015 | CHOR - CUSTOS HORÁRIOS DE MÁQUINAS E EQUIPAMENTOS | H | 1 | 0.53 | 0.53 | 1059 | 0.53 |  | 0.53
Composição Auxiliar | 92958 | SINAPI | MÁQUINA EXTRUSORA DE CONCRETO PARA GUIAS E SARJETAS, MOTOR A DIESEL, POTÊNCIA 14 CV - MANUTENÇÃO. AF_12/2015 | CHOR - CUSTOS HORÁRIOS DE MÁQUINAS E EQUIPAMENTOS | H | 1 | 4.93 | 4.93 | 1059 | 4.93 |  | 4.93
1059
1059
1059
| Código | Banco | Descrição | Tipo | Und | Quant. | Valor Unit | Total | 1060
Composição | 92956 | SINAPI | MÁQUINA EXTRUSORA DE CONCRETO PARA GUIAS E SARJETAS, MOTOR A DIESEL, POTÊNCIA 14 CV - DEPRECIAÇÃO. AF_12/2015 | CHOR - CUSTOS HORÁRIOS DE MÁQUINAS E EQUIPAMENTOS | H | 1 | 4.51 | 4.51 | 1060 |  |  |  | 92956 | 0 | 4.51
Insumo | 00013836 | SINAPI | MAQUINA EXTRUSORA DE CONCRETO PARA GUIAS E SARJETAS, COM MOTOR A DIESEL DE 14 CV | Material | UN | 6.4e-05 | 70490.74 | 4.51 | 1060 | 4.51 |  | 4.51
1060
1060
1060
| Código | Banco | Descrição | Tipo | Und | Quant. | Valor Unit | Total | 1061
Composição | 92957 | SINAPI | MÁQUINA EXTRUSORA DE CONCRETO PARA GUIAS E SARJETAS, MOTOR A DIESEL, POTÊNCIA 14 CV - JUROS. AF_12/2015 | CHOR - CUSTOS HORÁRIOS DE MÁQUINAS E EQUIPAMENTOS | H | 1 | 0.53 | 0.53 | 1061 |  |  |  | 92957 | 0 | 0.53
Insumo | 00013836 | SINAPI | MAQUINA EXTRUSORA DE CONCRETO PARA GUIAS E SARJETAS, COM MOTOR A DIESEL DE 14 CV | Material | UN | 7.6e-06 | 70490.74 | 0.53 | 1061 | 0.53 |  | 0.53
1061
1061
1061
| Código | Banco | Descrição | Tipo | Und | Quant. | Valor Unit | Total | 1062
Composição | 92958 | SINAPI | MÁQUINA EXTRUSORA DE CONCRETO PARA GUIAS E SARJETAS, MOTOR A DIESEL, POTÊNCIA 14 CV - MANUTENÇÃO. AF_12/2015 | CHOR - CUSTOS HORÁRIOS DE MÁQUINAS E EQUIPAMENTOS | H | 1 | 4.93 | 4.93 | 1062 |  |  |  | 92958 | 0 | 4.93
Insumo | 00013836 | SINAPI | MAQUINA EXTRUSORA DE CONCRETO PARA GUIAS E SARJETAS, COM MOTOR A DIESEL DE 14 CV | Material | UN | 7e-05 | 70490.74 | 4.93 | 1062 | 4.93 |  | 4.93
1062
1062
1062
| Código | Banco | Descrição | Tipo | Und | Quant. | Valor Unit | Total | 1063
Composição | 92959 | SINAPI | MÁQUINA EXTRUSORA DE CONCRETO PARA GUIAS E SARJETAS, MOTOR A DIESEL, POTÊNCIA 14 CV - MATERIAIS NA OPERAÇÃO. AF_12/2015 | CHOR - CUSTOS HORÁRIOS DE MÁQUINAS E EQUIPAMENTOS | H | 1 | 11.02 | 11.02 | 1063 |  |  |  | 92959 | 0 | 11.02
Insumo | 00004221 | SINAPI | OLEO DIESEL COMBUSTIVEL COMUM | Material | L | 1.55 | 7.11 | 11.02 | 1063 | 11.02 |  | 11.02
1063
1063
1063
| Código | Banco | Descrição | Tipo | Und | Quant. | Valor Unit | Total | 1064
Composição | 88377 | SINAPI | OPERADOR DE BETONEIRA ESTACIONÁRIA/MISTURADOR COM ENCARGOS COMPLEMENTARES | SEDI - SERVIÇOS DIVERSOS | H | 1 | 20.62 | 20.62 | 1064 |  |  |  | 88377 | 16.24 | 4.38
Composição Auxiliar | 95389 | SINAPI | CURSO DE CAPACITAÇÃO PARA OPERADOR DE BETONEIRA ESTACIONÁRIA/MISTURADOR (ENCARGOS COMPLEMENTARES) - HORISTA | SEDI - SERVIÇOS DIVERSOS | H | 1 | 0.1 | 0.1 | 1064 | 0.1 |  | 0.1
Insumo | 00037370 | SINAPI | ALIMENTACAO - HORISTA (ENCARGOS COMPLEMENTARES) (COLETADO CAIXA) | Outros | H | 1 | 2.11 | 2.11 | 1064 | 2.11 |  | 2.11
Insumo | 00043488 | SINAPI | EPI - FAMILIA OPERADOR ESCAVADEIRA - HORISTA (ENCARGOS COMPLEMENTARES - COLETADO CAIXA) | Equipamento | H | 1 | 0.76 | 0.76 | 1064 | 0.76 |  | 0.76
Insumo | 00037372 | SINAPI | EXAMES - HORISTA (ENCARGOS COMPLEMENTARES) (COLETADO CAIXA) | Outros | H | 1 | 0.81 | 0.81 | 1064 | 0.81 |  | 0.81
Insumo | 00043464 | SINAPI | FERRAMENTAS - FAMILIA OPERADOR ESCAVADEIRA - HORISTA (ENCARGOS COMPLEMENTARES - COLETADO CAIXA) | Equipamento | H | 1 | 0.01 | 0.01 | 1064 | 0.01 |  | 0.01
Insumo | 00037666 | SINAPI | OPERADOR DE BETONEIRA ESTACIONARIA/MISTURADOR | Mão de Obra | H | 1 | 16.24 | 16.24 | 1064 | 16.24 | 16.24
Insumo | 00037373 | SINAPI | SEGURO - HORISTA (ENCARGOS COMPLEMENTARES) (COLETADO CAIXA) | Taxas | H | 1 | 0.01 | 0.01 | 1064 | 0.01 |  | 0.01
Insumo | 00037371 | SINAPI | TRANSPORTE - HORISTA (ENCARGOS COMPLEMENTARES) (COLETADO CAIXA) | Serviços | H | 1 | 0.58 | 0.58 | 1064 | 0.58 |  | 0.58
1064
1064
1064
| Código | Banco | Descrição | Tipo | Und | Quant. | Valor Unit | Total | 1065
Composição | 88293 | SINAPI | OPERADOR DE DEMARCADORA DE FAIXAS COM ENCARGOS COMPLEMENTARES | SEDI - SERVIÇOS DIVERSOS | H | 1 | 25.13 | 25.13 | 1065 |  |  |  | 88293 | 20.72 | 4.41
Composição Auxiliar | 95356 | SINAPI | CURSO DE CAPACITAÇÃO PARA OPERADOR DE DEMARCADORA DE FAIXAS (ENCARGOS COMPLEMENTARES) - HORISTA | SEDI - SERVIÇOS DIVERSOS | H | 1 | 0.13 | 0.13 | 1065 | 0.13 |  | 0.13
Insumo | 00037370 | SINAPI | ALIMENTACAO - HORISTA (ENCARGOS COMPLEMENTARES) (COLETADO CAIXA) | Outros | H | 1 | 2.11 | 2.11 | 1065 | 2.11 |  | 2.11
Insumo | 00043488 | SINAPI | EPI - FAMILIA OPERADOR ESCAVADEIRA - HORISTA (ENCARGOS COMPLEMENTARES - COLETADO CAIXA) | Equipamento | H | 1 | 0.76 | 0.76 | 1065 | 0.76 |  | 0.76
Insumo | 00037372 | SINAPI | EXAMES - HORISTA (ENCARGOS COMPLEMENTARES) (COLETADO CAIXA) | Outros | H | 1 | 0.81 | 0.81 | 1065 | 0.81 |  | 0.81
Insumo | 00043464 | SINAPI | FERRAMENTAS - FAMILIA OPERADOR ESCAVADEIRA - HORISTA (ENCARGOS COMPLEMENTARES - COLETADO CAIXA) | Equipamento | H | 1 | 0.01 | 0.01 | 1065 | 0.01 |  | 0.01
Insumo | 00044501 | SINAPI | OPERADOR DE DEMARCADORA DE FAIXAS DE TRAFEGO HORISTA | Mão de Obra | H | 1 | 20.72 | 20.72 | 1065 | 20.72 | 20.72
Insumo | 00037373 | SINAPI | SEGURO - HORISTA (ENCARGOS COMPLEMENTARES) (COLETADO CAIXA) | Taxas | H | 1 | 0.01 | 0.01 | 1065 | 0.01 |  | 0.01
Insumo | 00037371 | SINAPI | TRANSPORTE - HORISTA (ENCARGOS COMPLEMENTARES) (COLETADO CAIXA) | Serviços | H | 1 | 0.58 | 0.58 | 1065 | 0.58 |  | 0.58
1065
1065
1065
| Código | Banco | Descrição | Tipo | Und | Quant. | Valor Unit | Total | 1066
Composição | 88294 | SINAPI | OPERADOR DE ESCAVADEIRA COM ENCARGOS COMPLEMENTARES | SEDI - SERVIÇOS DIVERSOS | H | 1 | 27.2 | 27.2 | 1066 |  |  |  | 88294 | 22.71 | 4.49
Composição Auxiliar | 95357 | SINAPI | CURSO DE CAPACITAÇÃO PARA OPERADOR DE ESCAVADEIRA (ENCARGOS COMPLEMENTARES) - HORISTA | SEDI - SERVIÇOS DIVERSOS | H | 1 | 0.21 | 0.21 | 1066 | 0.21 |  | 0.21
Insumo | 00037370 | SINAPI | ALIMENTACAO - HORISTA (ENCARGOS COMPLEMENTARES) (COLETADO CAIXA) | Outros | H | 1 | 2.11 | 2.11 | 1066 | 2.11 |  | 2.11
Insumo | 00043488 | SINAPI | EPI - FAMILIA OPERADOR ESCAVADEIRA - HORISTA (ENCARGOS COMPLEMENTARES - COLETADO CAIXA) | Equipamento | H | 1 | 0.76 | 0.76 | 1066 | 0.76 |  | 0.76
Insumo | 00037372 | SINAPI | EXAMES - HORISTA (ENCARGOS COMPLEMENTARES) (COLETADO CAIXA) | Outros | H | 1 | 0.81 | 0.81 | 1066 | 0.81 |  | 0.81
Insumo | 00043464 | SINAPI | FERRAMENTAS - FAMILIA OPERADOR ESCAVADEIRA - HORISTA (ENCARGOS COMPLEMENTARES - COLETADO CAIXA) | Equipamento | H | 1 | 0.01 | 0.01 | 1066 | 0.01 |  | 0.01
Insumo | 00004234 | SINAPI | OPERADOR DE ESCAVADEIRA | Mão de Obra | H | 1 | 22.71 | 22.71 | 1066 | 22.71 | 22.71
Insumo | 00037373 | SINAPI | SEGURO - HORISTA (ENCARGOS COMPLEMENTARES) (COLETADO CAIXA) | Taxas | H | 1 | 0.01 | 0.01 | 1066 | 0.01 |  | 0.01
Insumo | 00037371 | SINAPI | TRANSPORTE - HORISTA (ENCARGOS COMPLEMENTARES) (COLETADO CAIXA) | Serviços | H | 1 | 0.58 | 0.58 | 1066 | 0.58 |  | 0.58
1066
1066
1066
| Código | Banco | Descrição | Tipo | Und | Quant. | Valor Unit | Total | 1067
Composição | 88295 | SINAPI | OPERADOR DE GUINCHO COM ENCARGOS COMPLEMENTARES | SEDI - SERVIÇOS DIVERSOS | H | 1 | 21.96 | 21.96 | 1067 |  |  |  | 88295 | 17.45 | 4.51
Composição Auxiliar | 95358 | SINAPI | CURSO DE CAPACITAÇÃO PARA OPERADOR DE GUINCHO (ENCARGOS COMPLEMENTARES) - HORISTA | SEDI - SERVIÇOS DIVERSOS | H | 1 | 0.23 | 0.23 | 1067 | 0.23 |  | 0.23
Insumo | 00037370 | SINAPI | ALIMENTACAO - HORISTA (ENCARGOS COMPLEMENTARES) (COLETADO CAIXA) | Outros | H | 1 | 2.11 | 2.11 | 1067 | 2.11 |  | 2.11
Insumo | 00043488 | SINAPI | EPI - FAMILIA OPERADOR ESCAVADEIRA - HORISTA (ENCARGOS COMPLEMENTARES - COLETADO CAIXA) | Equipamento | H | 1 | 0.76 | 0.76 | 1067 | 0.76 |  | 0.76
Insumo | 00037372 | SINAPI | EXAMES - HORISTA (ENCARGOS COMPLEMENTARES) (COLETADO CAIXA) | Outros | H | 1 | 0.81 | 0.81 | 1067 | 0.81 |  | 0.81
Insumo | 00043464 | SINAPI | FERRAMENTAS - FAMILIA OPERADOR ESCAVADEIRA - HORISTA (ENCARGOS COMPLEMENTARES - COLETADO CAIXA) | Equipamento | H | 1 | 0.01 | 0.01 | 1067 | 0.01 |  | 0.01
Insumo | 00004253 | SINAPI | OPERADOR DE GUINCHO OU GUINCHEIRO | Mão de Obra | H | 1 | 17.45 | 17.45 | 1067 | 17.45 | 17.45
Insumo | 00037373 | SINAPI | SEGURO - HORISTA (ENCARGOS COMPLEMENTARES) (COLETADO CAIXA) | Taxas | H | 1 | 0.01 | 0.01 | 1067 | 0.01 |  | 0.01
Insumo | 00037371 | SINAPI | TRANSPORTE - HORISTA (ENCARGOS COMPLEMENTARES) (COLETADO CAIXA) | Serviços | H | 1 | 0.58 | 0.58 | 1067 | 0.58 |  | 0.58
1067
1067
1067
| Código | Banco | Descrição | Tipo | Und | Quant. | Valor Unit | Total | 1068
Composição | 88298 | SINAPI | OPERADOR DE MARTELETE OU MARTELETEIRO COM ENCARGOS COMPLEMENTARES | SEDI - SERVIÇOS DIVERSOS | H | 1 | 21.84 | 21.84 | 1068 |  |  |  | 88298 | 17.45 | 4.39
Composição Auxiliar | 95361 | SINAPI | CURSO DE CAPACITAÇÃO PARA OPERADOR DE MARTELETE OU MARTELETEIRO (ENCARGOS COMPLEMENTARES) - HORISTA | SEDI - SERVIÇOS DIVERSOS | H | 1 | 0.11 | 0.11 | 1068 | 0.11 |  | 0.11
Insumo | 00037370 | SINAPI | ALIMENTACAO - HORISTA (ENCARGOS COMPLEMENTARES) (COLETADO CAIXA) | Outros | H | 1 | 2.11 | 2.11 | 1068 | 2.11 |  | 2.11
Insumo | 00043488 | SINAPI | EPI - FAMILIA OPERADOR ESCAVADEIRA - HORISTA (ENCARGOS COMPLEMENTARES - COLETADO CAIXA) | Equipamento | H | 1 | 0.76 | 0.76 | 1068 | 0.76 |  | 0.76
Insumo | 00037372 | SINAPI | EXAMES - HORISTA (ENCARGOS COMPLEMENTARES) (COLETADO CAIXA) | Outros | H | 1 | 0.81 | 0.81 | 1068 | 0.81 |  | 0.81
Insumo | 00043464 | SINAPI | FERRAMENTAS - FAMILIA OPERADOR ESCAVADEIRA - HORISTA (ENCARGOS COMPLEMENTARES - COLETADO CAIXA) | Equipamento | H | 1 | 0.01 | 0.01 | 1068 | 0.01 |  | 0.01
Insumo | 00004257 | SINAPI | OPERADOR DE MARTELETE OU MARTELETEIRO | Mão de Obra | H | 1 | 17.45 | 17.45 | 1068 | 17.45 | 17.45
Insumo | 00037373 | SINAPI | SEGURO - HORISTA (ENCARGOS COMPLEMENTARES) (COLETADO CAIXA) | Taxas | H | 1 | 0.01 | 0.01 | 1068 | 0.01 |  | 0.01
Insumo | 00037371 | SINAPI | TRANSPORTE - HORISTA (ENCARGOS COMPLEMENTARES) (COLETADO CAIXA) | Serviços | H | 1 | 0.58 | 0.58 | 1068 | 0.58 |  | 0.58
1068
1068
1068
| Código | Banco | Descrição | Tipo | Und | Quant. | Valor Unit | Total | 1069
Composição | 88300 | SINAPI | OPERADOR DE MOTONIVELADORA COM ENCARGOS COMPLEMENTARES | SEDI - SERVIÇOS DIVERSOS | H | 1 | 30.29 | 30.29 | 1069 |  |  |  | 88300 | 25.84 | 4.45
Composição Auxiliar | 95363 | SINAPI | CURSO DE CAPACITAÇÃO PARA OPERADOR DE MOTONIVELADORA (ENCARGOS COMPLEMENTARES) - HORISTA | SEDI - SERVIÇOS DIVERSOS | H | 1 | 0.17 | 0.17 | 1069 | 0.17 |  | 0.17
Insumo | 00037370 | SINAPI | ALIMENTACAO - HORISTA (ENCARGOS COMPLEMENTARES) (COLETADO CAIXA) | Outros | H | 1 | 2.11 | 2.11 | 1069 | 2.11 |  | 2.11
Insumo | 00043488 | SINAPI | EPI - FAMILIA OPERADOR ESCAVADEIRA - HORISTA (ENCARGOS COMPLEMENTARES - COLETADO CAIXA) | Equipamento | H | 1 | 0.76 | 0.76 | 1069 | 0.76 |  | 0.76
Insumo | 00037372 | SINAPI | EXAMES - HORISTA (ENCARGOS COMPLEMENTARES) (COLETADO CAIXA) | Outros | H | 1 | 0.81 | 0.81 | 1069 | 0.81 |  | 0.81
Insumo | 00043464 | SINAPI | FERRAMENTAS - FAMILIA OPERADOR ESCAVADEIRA - HORISTA (ENCARGOS COMPLEMENTARES - COLETADO CAIXA) | Equipamento | H | 1 | 0.01 | 0.01 | 1069 | 0.01 |  | 0.01
Insumo | 00004239 | SINAPI | OPERADOR DE MOTONIVELADORA | Mão de Obra | H | 1 | 25.84 | 25.84 | 1069 | 25.84 | 25.84
Insumo | 00037373 | SINAPI | SEGURO - HORISTA (ENCARGOS COMPLEMENTARES) (COLETADO CAIXA) | Taxas | H | 1 | 0.01 | 0.01 | 1069 | 0.01 |  | 0.01
Insumo | 00037371 | SINAPI | TRANSPORTE - HORISTA (ENCARGOS COMPLEMENTARES) (COLETADO CAIXA) | Serviços | H | 1 | 0.58 | 0.58 | 1069 | 0.58 |  | 0.58
1069
1069
1069
| Código | Banco | Descrição | Tipo | Und | Quant. | Valor Unit | Total | 1070
Composição | 88297 | SINAPI | OPERADOR DE MÁQUINAS E EQUIPAMENTOS COM ENCARGOS COMPLEMENTARES | SEDI - SERVIÇOS DIVERSOS | H | 1 | 27.26 | 27.26 | 1070 |  |  |  | 88297 | 22.77 | 4.49
Composição Auxiliar | 95360 | SINAPI | CURSO DE CAPACITAÇÃO PARA OPERADOR DE MÁQUINAS E EQUIPAMENTOS (ENCARGOS COMPLEMENTARES) - HORISTA | SEDI - SERVIÇOS DIVERSOS | H | 1 | 0.21 | 0.21 | 1070 | 0.21 |  | 0.21
Insumo | 00037370 | SINAPI | ALIMENTACAO - HORISTA (ENCARGOS COMPLEMENTARES) (COLETADO CAIXA) | Outros | H | 1 | 2.11 | 2.11 | 1070 | 2.11 |  | 2.11
Insumo | 00043488 | SINAPI | EPI - FAMILIA OPERADOR ESCAVADEIRA - HORISTA (ENCARGOS COMPLEMENTARES - COLETADO CAIXA) | Equipamento | H | 1 | 0.76 | 0.76 | 1070 | 0.76 |  | 0.76
Insumo | 00037372 | SINAPI | EXAMES - HORISTA (ENCARGOS COMPLEMENTARES) (COLETADO CAIXA) | Outros | H | 1 | 0.81 | 0.81 | 1070 | 0.81 |  | 0.81
Insumo | 00043464 | SINAPI | FERRAMENTAS - FAMILIA OPERADOR ESCAVADEIRA - HORISTA (ENCARGOS COMPLEMENTARES - COLETADO CAIXA) | Equipamento | H | 1 | 0.01 | 0.01 | 1070 | 0.01 |  | 0.01
Insumo | 00004230 | SINAPI | OPERADOR DE MAQUINAS E TRATORES DIVERSOS (TERRAPLANAGEM) | Mão de Obra | H | 1 | 22.77 | 22.77 | 1070 | 22.77 | 22.77
Insumo | 00037373 | SINAPI | SEGURO - HORISTA (ENCARGOS COMPLEMENTARES) (COLETADO CAIXA) | Taxas | H | 1 | 0.01 | 0.01 | 1070 | 0.01 |  | 0.01
Insumo | 00037371 | SINAPI | TRANSPORTE - HORISTA (ENCARGOS COMPLEMENTARES) (COLETADO CAIXA) | Serviços | H | 1 | 0.58 | 0.58 | 1070 | 0.58 |  | 0.58
1070
1070
1070
| Código | Banco | Descrição | Tipo | Und | Quant. | Valor Unit | Total | 1071
Composição | 88301 | SINAPI | OPERADOR DE PÁ CARREGADEIRA COM ENCARGOS COMPLEMENTARES | SEDI - SERVIÇOS DIVERSOS | H | 1 | 25.68 | 25.68 | 1071 |  |  |  | 88301 | 21.26 | 4.42
Composição Auxiliar | 95364 | SINAPI | CURSO DE CAPACITAÇÃO PARA OPERADOR DE PÁ CARREGADEIRA (ENCARGOS COMPLEMENTARES) - HORISTA | SEDI - SERVIÇOS DIVERSOS | H | 1 | 0.14 | 0.14 | 1071 | 0.14 |  | 0.14
Insumo | 00037370 | SINAPI | ALIMENTACAO - HORISTA (ENCARGOS COMPLEMENTARES) (COLETADO CAIXA) | Outros | H | 1 | 2.11 | 2.11 | 1071 | 2.11 |  | 2.11
Insumo | 00043488 | SINAPI | EPI - FAMILIA OPERADOR ESCAVADEIRA - HORISTA (ENCARGOS COMPLEMENTARES - COLETADO CAIXA) | Equipamento | H | 1 | 0.76 | 0.76 | 1071 | 0.76 |  | 0.76
Insumo | 00037372 | SINAPI | EXAMES - HORISTA (ENCARGOS COMPLEMENTARES) (COLETADO CAIXA) | Outros | H | 1 | 0.81 | 0.81 | 1071 | 0.81 |  | 0.81
Insumo | 00043464 | SINAPI | FERRAMENTAS - FAMILIA OPERADOR ESCAVADEIRA - HORISTA (ENCARGOS COMPLEMENTARES - COLETADO CAIXA) | Equipamento | H | 1 | 0.01 | 0.01 | 1071 | 0.01 |  | 0.01
Insumo | 00004248 | SINAPI | OPERADOR DE PA CARREGADEIRA | Mão de Obra | H | 1 | 21.26 | 21.26 | 1071 | 21.26 | 21.26
Insumo | 00037373 | SINAPI | SEGURO - HORISTA (ENCARGOS COMPLEMENTARES) (COLETADO CAIXA) | Taxas | H | 1 | 0.01 | 0.01 | 1071 | 0.01 |  | 0.01
Insumo | 00037371 | SINAPI | TRANSPORTE - HORISTA (ENCARGOS COMPLEMENTARES) (COLETADO CAIXA) | Serviços | H | 1 | 0.58 | 0.58 | 1071 | 0.58 |  | 0.58
1071
1071
1071
| Código | Banco | Descrição | Tipo | Und | Quant. | Valor Unit | Total | 1072
Composição | 88303 | SINAPI | OPERADOR DE ROLO COMPACTADOR COM ENCARGOS COMPLEMENTARES | SEDI - SERVIÇOS DIVERSOS | H | 1 | 20.93 | 20.93 | 1072 |  |  |  | 88303 | 16.54 | 4.39
Composição Auxiliar | 95366 | SINAPI | CURSO DE CAPACITAÇÃO PARA OPERADOR DE ROLO COMPACTADOR (ENCARGOS COMPLEMENTARES) - HORISTA | SEDI - SERVIÇOS DIVERSOS | H | 1 | 0.11 | 0.11 | 1072 | 0.11 |  | 0.11
Insumo | 00037370 | SINAPI | ALIMENTACAO - HORISTA (ENCARGOS COMPLEMENTARES) (COLETADO CAIXA) | Outros | H | 1 | 2.11 | 2.11 | 1072 | 2.11 |  | 2.11
Insumo | 00043488 | SINAPI | EPI - FAMILIA OPERADOR ESCAVADEIRA - HORISTA (ENCARGOS COMPLEMENTARES - COLETADO CAIXA) | Equipamento | H | 1 | 0.76 | 0.76 | 1072 | 0.76 |  | 0.76
Insumo | 00037372 | SINAPI | EXAMES - HORISTA (ENCARGOS COMPLEMENTARES) (COLETADO CAIXA) | Outros | H | 1 | 0.81 | 0.81 | 1072 | 0.81 |  | 0.81
Insumo | 00043464 | SINAPI | FERRAMENTAS - FAMILIA OPERADOR ESCAVADEIRA - HORISTA (ENCARGOS COMPLEMENTARES - COLETADO CAIXA) | Equipamento | H | 1 | 0.01 | 0.01 | 1072 | 0.01 |  | 0.01
Insumo | 00004238 | SINAPI | OPERADOR DE ROLO COMPACTADOR | Mão de Obra | H | 1 | 16.54 | 16.54 | 1072 | 16.54 | 16.54
Insumo | 00037373 | SINAPI | SEGURO - HORISTA (ENCARGOS COMPLEMENTARES) (COLETADO CAIXA) | Taxas | H | 1 | 0.01 | 0.01 | 1072 | 0.01 |  | 0.01
Insumo | 00037371 | SINAPI | TRANSPORTE - HORISTA (ENCARGOS COMPLEMENTARES) (COLETADO CAIXA) | Serviços | H | 1 | 0.58 | 0.58 | 1072 | 0.58 |  | 0.58
1072
1072
1072
| Código | Banco | Descrição | Tipo | Und | Quant. | Valor Unit | Total | 1073
Composição | 88304 | SINAPI | OPERADOR DE USINA DE ASFALTO, DE SOLOS OU DE CONCRETO COM ENCARGOS COMPLEMENTARES | SEDI - SERVIÇOS DIVERSOS | H | 1 | 23.08 | 23.08 | 1073 |  |  |  | 88304 | 18.68 | 4.4
Composição Auxiliar | 95367 | SINAPI | CURSO DE CAPACITAÇÃO PARA OPERADOR DE USINA DE ASFALTO, DE SOLOS OU DE CONCRETO (ENCARGOS COMPLEMENTARES) - HORISTA | SEDI - SERVIÇOS DIVERSOS | H | 1 | 0.12 | 0.12 | 1073 | 0.12 |  | 0.12
Insumo | 00037370 | SINAPI | ALIMENTACAO - HORISTA (ENCARGOS COMPLEMENTARES) (COLETADO CAIXA) | Outros | H | 1 | 2.11 | 2.11 | 1073 | 2.11 |  | 2.11
Insumo | 00043488 | SINAPI | EPI - FAMILIA OPERADOR ESCAVADEIRA - HORISTA (ENCARGOS COMPLEMENTARES - COLETADO CAIXA) | Equipamento | H | 1 | 0.76 | 0.76 | 1073 | 0.76 |  | 0.76
Insumo | 00037372 | SINAPI | EXAMES - HORISTA (ENCARGOS COMPLEMENTARES) (COLETADO CAIXA) | Outros | H | 1 | 0.81 | 0.81 | 1073 | 0.81 |  | 0.81
Insumo | 00043464 | SINAPI | FERRAMENTAS - FAMILIA OPERADOR ESCAVADEIRA - HORISTA (ENCARGOS COMPLEMENTARES - COLETADO CAIXA) | Equipamento | H | 1 | 0.01 | 0.01 | 1073 | 0.01 |  | 0.01
Insumo | 00004233 | SINAPI | OPERADOR DE USINA DE ASFALTO, DE SOLOS OU DE CONCRETO | Mão de Obra | H | 1 | 18.68 | 18.68 | 1073 | 18.68 | 18.68
Insumo | 00037373 | SINAPI | SEGURO - HORISTA (ENCARGOS COMPLEMENTARES) (COLETADO CAIXA) | Taxas | H | 1 | 0.01 | 0.01 | 1073 | 0.01 |  | 0.01
Insumo | 00037371 | SINAPI | TRANSPORTE - HORISTA (ENCARGOS COMPLEMENTARES) (COLETADO CAIXA) | Serviços | H | 1 | 0.58 | 0.58 | 1073 | 0.58 |  | 0.58
1073
1073
1073
| Código | Banco | Descrição | Tipo | Und | Quant. | Valor Unit | Total | 1074
Composição | 88309 | SINAPI | PEDREIRO COM ENCARGOS COMPLEMENTARES | SEDI - SERVIÇOS DIVERSOS | H | 1 | 25.49 | 25.49 | 1074 |  |  |  | 88309 | 19.81 | 5.68
Composição Auxiliar | 95371 | SINAPI | CURSO DE CAPACITAÇÃO PARA PEDREIRO (ENCARGOS COMPLEMENTARES) - HORISTA | SEDI - SERVIÇOS DIVERSOS | H | 1 | 0.34 | 0.34 | 1074 | 0.34 |  | 0.34
Insumo | 00037370 | SINAPI | ALIMENTACAO - HORISTA (ENCARGOS COMPLEMENTARES) (COLETADO CAIXA) | Outros | H | 1 | 2.11 | 2.11 | 1074 | 2.11 |  | 2.11
Insumo | 00043489 | SINAPI | EPI - FAMILIA PEDREIRO - HORISTA (ENCARGOS COMPLEMENTARES - COLETADO CAIXA) | Equipamento | H | 1 | 1.09 | 1.09 | 1074 | 1.09 |  | 1.09
Insumo | 00037372 | SINAPI | EXAMES - HORISTA (ENCARGOS COMPLEMENTARES) (COLETADO CAIXA) | Outros | H | 1 | 0.81 | 0.81 | 1074 | 0.81 |  | 0.81
Insumo | 00043465 | SINAPI | FERRAMENTAS - FAMILIA PEDREIRO - HORISTA (ENCARGOS COMPLEMENTARES - COLETADO CAIXA) | Equipamento | H | 1 | 0.74 | 0.74 | 1074 | 0.74 |  | 0.74
Insumo | 00004750 | SINAPI | PEDREIRO | Mão de Obra | H | 1 | 19.81 | 19.81 | 1074 | 19.81 | 19.81
Insumo | 00037373 | SINAPI | SEGURO - HORISTA (ENCARGOS COMPLEMENTARES) (COLETADO CAIXA) | Taxas | H | 1 | 0.01 | 0.01 | 1074 | 0.01 |  | 0.01
Insumo | 00037371 | SINAPI | TRANSPORTE - HORISTA (ENCARGOS COMPLEMENTARES) (COLETADO CAIXA) | Serviços | H | 1 | 0.58 | 0.58 | 1074 | 0.58 |  | 0.58
1074
1074
1074
| Código | Banco | Descrição | Tipo | Und | Quant. | Valor Unit | Total | 1075
Composição | 90681 | SINAPI | PERFURATRIZ HIDRÁULICA SOBRE CAMINHÃO COM TRADO CURTO ACOPLADO, PROFUNDIDADE MÁXIMA DE 20 M, DIÂMETRO MÁXIMO DE 1500 MM, POTÊNCIA INSTALADA DE 137 HP, MESA ROTATIVA COM TORQUE MÁXIMO DE 30 KNM - CHI DIURNO. AF_06/2015 | CHOR - CUSTOS HORÁRIOS DE MÁQUINAS E EQUIPAMENTOS | CHI | 1 | 157.49 | 157.49 | 1075 |  |  |  | 90681 | 0 | 157.49
Composição Auxiliar | 90677 | SINAPI | PERFURATRIZ HIDRÁULICA SOBRE CAMINHÃO COM TRADO CURTO ACOPLADO, PROFUNDIDADE MÁXIMA DE 20 M, DIÂMETRO MÁXIMO DE 1500 MM, POTÊNCIA INSTALADA DE 137 HP, MESA ROTATIVA COM TORQUE MÁXIMO DE 30 KNM - JUROS. AF_06/2015 | CHOR - CUSTOS HORÁRIOS DE MÁQUINAS E EQUIPAMENTOS | H | 1 | 15.56 | 15.56 | 1075 | 15.56 |  | 15.56
Composição Auxiliar | 91021 | SINAPI | PERFURATRIZ HIDRÁULICA SOBRE CAMINHÃO COM TRADO CURTO ACOPLADO, PROFUNDIDADE MÁXIMA DE 20 M, DIÂMETRO MÁXIMO DE 1500 MM, POTÊNCIA INSTALADA DE 137 HP, MESA ROTATIVA COM TORQUE MÁXIMO DE 30 KNM - IMPOSTOS E SEGUROS. AF_06/2015 | CHOR - CUSTOS HORÁRIOS DE MÁQUINAS E EQUIPAMENTOS | H | 1 | 12.23 | 12.23 | 1075 | 12.23 |  | 12.23
Composição Auxiliar | 90676 | SINAPI | PERFURATRIZ HIDRÁULICA SOBRE CAMINHÃO COM TRADO CURTO ACOPLADO, PROFUNDIDADE MÁXIMA DE 20 M, DIÂMETRO MÁXIMO DE 1500 MM, POTÊNCIA INSTALADA DE 137 HP, MESA ROTATIVA COM TORQUE MÁXIMO DE 30 KNM - DEPRECIAÇÃO. AF_06/2015 | CHOR - CUSTOS HORÁRIOS DE MÁQUINAS E EQUIPAMENTOS | H | 1 | 102.44 | 102.44 | 1075 | 102.44 |  | 102.44
Composição Auxiliar | 88297 | SINAPI | OPERADOR DE MÁQUINAS E EQUIPAMENTOS COM ENCARGOS COMPLEMENTARES | SEDI - SERVIÇOS DIVERSOS | H | 1 | 27.26 | 27.26 | 1075 | 27.26 |  | 27.26
1075
1075
1075
| Código | Banco | Descrição | Tipo | Und | Quant. | Valor Unit | Total | 1076
Composição | 90680 | SINAPI | PERFURATRIZ HIDRÁULICA SOBRE CAMINHÃO COM TRADO CURTO ACOPLADO, PROFUNDIDADE MÁXIMA DE 20 M, DIÂMETRO MÁXIMO DE 1500 MM, POTÊNCIA INSTALADA DE 137 HP, MESA ROTATIVA COM TORQUE MÁXIMO DE 30 KNM - CHP DIURNO. AF_06/2015 | CHOR - CUSTOS HORÁRIOS DE MÁQUINAS E EQUIPAMENTOS | CHP | 1 | 406.43 | 406.43 | 1076 |  |  |  | 90680 | 0 | 406.43
Composição Auxiliar | 90677 | SINAPI | PERFURATRIZ HIDRÁULICA SOBRE CAMINHÃO COM TRADO CURTO ACOPLADO, PROFUNDIDADE MÁXIMA DE 20 M, DIÂMETRO MÁXIMO DE 1500 MM, POTÊNCIA INSTALADA DE 137 HP, MESA ROTATIVA COM TORQUE MÁXIMO DE 30 KNM - JUROS. AF_06/2015 | CHOR - CUSTOS HORÁRIOS DE MÁQUINAS E EQUIPAMENTOS | H | 1 | 15.56 | 15.56 | 1076 | 15.56 |  | 15.56
Composição Auxiliar | 90678 | SINAPI | PERFURATRIZ HIDRÁULICA SOBRE CAMINHÃO COM TRADO CURTO ACOPLADO, PROFUNDIDADE MÁXIMA DE 20 M, DIÂMETRO MÁXIMO DE 1500 MM, POTÊNCIA INSTALADA DE 137 HP, MESA ROTATIVA COM TORQUE MÁXIMO DE 30 KNM - MANUTENÇÃO. AF_06/2015 | CHOR - CUSTOS HORÁRIOS DE MÁQUINAS E EQUIPAMENTOS | H | 1 | 139.95 | 139.95 | 1076 | 139.95 |  | 139.95
Composição Auxiliar | 91021 | SINAPI | PERFURATRIZ HIDRÁULICA SOBRE CAMINHÃO COM TRADO CURTO ACOPLADO, PROFUNDIDADE MÁXIMA DE 20 M, DIÂMETRO MÁXIMO DE 1500 MM, POTÊNCIA INSTALADA DE 137 HP, MESA ROTATIVA COM TORQUE MÁXIMO DE 30 KNM - IMPOSTOS E SEGUROS. AF_06/2015 | CHOR - CUSTOS HORÁRIOS DE MÁQUINAS E EQUIPAMENTOS | H | 1 | 12.23 | 12.23 | 1076 | 12.23 |  | 12.23
Composição Auxiliar | 90679 | SINAPI | PERFURATRIZ HIDRÁULICA SOBRE CAMINHÃO COM TRADO CURTO ACOPLADO, PROFUNDIDADE MÁXIMA DE 20 M, DIÂMETRO MÁXIMO DE 1500 MM, POTÊNCIA INSTALADA DE 137 HP, MESA ROTATIVA COM TORQUE MÁXIMO DE 30 KNM - MATERIAIS NA OPERAÇÃO. AF_06/2015 | CHOR - CUSTOS HORÁRIOS DE MÁQUINAS E EQUIPAMENTOS | H | 1 | 108.99 | 108.99 | 1076 | 108.99 |  | 108.99
Composição Auxiliar | 90676 | SINAPI | PERFURATRIZ HIDRÁULICA SOBRE CAMINHÃO COM TRADO CURTO ACOPLADO, PROFUNDIDADE MÁXIMA DE 20 M, DIÂMETRO MÁXIMO DE 1500 MM, POTÊNCIA INSTALADA DE 137 HP, MESA ROTATIVA COM TORQUE MÁXIMO DE 30 KNM - DEPRECIAÇÃO. AF_06/2015 | CHOR - CUSTOS HORÁRIOS DE MÁQUINAS E EQUIPAMENTOS | H | 1 | 102.44 | 102.44 | 1076 | 102.44 |  | 102.44
Composição Auxiliar | 88297 | SINAPI | OPERADOR DE MÁQUINAS E EQUIPAMENTOS COM ENCARGOS COMPLEMENTARES | SEDI - SERVIÇOS DIVERSOS | H | 1 | 27.26 | 27.26 | 1076 | 27.26 |  | 27.26
1076
1076
1076
| Código | Banco | Descrição | Tipo | Und | Quant. | Valor Unit | Total | 1077
Composição | 90676 | SINAPI | PERFURATRIZ HIDRÁULICA SOBRE CAMINHÃO COM TRADO CURTO ACOPLADO, PROFUNDIDADE MÁXIMA DE 20 M, DIÂMETRO MÁXIMO DE 1500 MM, POTÊNCIA INSTALADA DE 137 HP, MESA ROTATIVA COM TORQUE MÁXIMO DE 30 KNM - DEPRECIAÇÃO. AF_06/2015 | CHOR - CUSTOS HORÁRIOS DE MÁQUINAS E EQUIPAMENTOS | H | 1 | 102.44 | 102.44 | 1077 |  |  |  | 90676 | 0 | 102.44
Insumo | 00044061 | SINAPI | CAMINHAO TRUCADO, PESO BRUTO TOTAL 23000 KG, CARGA UTIL MAXIMA 16540 KG, DISTANCIA ENTRE EIXOS 4,80 M, POTENCIA 256 CV (INCLUI CABINE E CHASSI, NAO INCLUI CARROCERIA) | Equipamento | UN | 3.42e-05 | 549486.5 | 18.79 | 1077 | 18.79 |  | 18.79
Insumo | 00038543 | SINAPI | PERFURATRIZ HIDRAULICA COM TRADO CURTO ACOPLADO, PROFUNDIDADE MAXIMA DE 20 M, DIAMETRO MAXIMO DE 1500 MM, POTENCIA INSTALADA DE 137 HP, MESA ROTATIVA COM TORQUE MAXIMO DE 30 KNM (INCLUI MONTAGEM, NAO INCLUI CAMINHAO) | Equipamento | UN | 5.33e-05 | 1569473.72 | 83.65 | 1077 | 83.65 |  | 83.65
1077
1077
1077
| Código | Banco | Descrição | Tipo | Und | Quant. | Valor Unit | Total | 1078
Composição | 91021 | SINAPI | PERFURATRIZ HIDRÁULICA SOBRE CAMINHÃO COM TRADO CURTO ACOPLADO, PROFUNDIDADE MÁXIMA DE 20 M, DIÂMETRO MÁXIMO DE 1500 MM, POTÊNCIA INSTALADA DE 137 HP, MESA ROTATIVA COM TORQUE MÁXIMO DE 30 KNM - IMPOSTOS E SEGUROS. AF_06/2015 | CHOR - CUSTOS HORÁRIOS DE MÁQUINAS E EQUIPAMENTOS | H | 1 | 12.23 | 12.23 | 1078 |  |  |  | 91021 | 0 | 12.23
Insumo | 00044061 | SINAPI | CAMINHAO TRUCADO, PESO BRUTO TOTAL 23000 KG, CARGA UTIL MAXIMA 16540 KG, DISTANCIA ENTRE EIXOS 4,80 M, POTENCIA 256 CV (INCLUI CABINE E CHASSI, NAO INCLUI CARROCERIA) | Equipamento | UN | 5.7e-06 | 549486.5 | 3.13 | 1078 | 3.13 |  | 3.13
Insumo | 00038543 | SINAPI | PERFURATRIZ HIDRAULICA COM TRADO CURTO ACOPLADO, PROFUNDIDADE MAXIMA DE 20 M, DIAMETRO MAXIMO DE 1500 MM, POTENCIA INSTALADA DE 137 HP, MESA ROTATIVA COM TORQUE MAXIMO DE 30 KNM (INCLUI MONTAGEM, NAO INCLUI CAMINHAO) | Equipamento | UN | 5.8e-06 | 1569473.72 | 9.1 | 1078 | 9.1 |  | 9.1
1078
1078
1078
| Código | Banco | Descrição | Tipo | Und | Quant. | Valor Unit | Total | 1079
Composição | 90677 | SINAPI | PERFURATRIZ HIDRÁULICA SOBRE CAMINHÃO COM TRADO CURTO ACOPLADO, PROFUNDIDADE MÁXIMA DE 20 M, DIÂMETRO MÁXIMO DE 1500 MM, POTÊNCIA INSTALADA DE 137 HP, MESA ROTATIVA COM TORQUE MÁXIMO DE 30 KNM - JUROS. AF_06/2015 | CHOR - CUSTOS HORÁRIOS DE MÁQUINAS E EQUIPAMENTOS | H | 1 | 15.56 | 15.56 | 1079 |  |  |  | 90677 | 0 | 15.56
Insumo | 00044061 | SINAPI | CAMINHAO TRUCADO, PESO BRUTO TOTAL 23000 KG, CARGA UTIL MAXIMA 16540 KG, DISTANCIA ENTRE EIXOS 4,80 M, POTENCIA 256 CV (INCLUI CABINE E CHASSI, NAO INCLUI CARROCERIA) | Equipamento | UN | 7.2e-06 | 549486.5 | 3.95 | 1079 | 3.95 |  | 3.95
Insumo | 00038543 | SINAPI | PERFURATRIZ HIDRAULICA COM TRADO CURTO ACOPLADO, PROFUNDIDADE MAXIMA DE 20 M, DIAMETRO MAXIMO DE 1500 MM, POTENCIA INSTALADA DE 137 HP, MESA ROTATIVA COM TORQUE MAXIMO DE 30 KNM (INCLUI MONTAGEM, NAO INCLUI CAMINHAO) | Equipamento | UN | 7.4e-06 | 1569473.72 | 11.61 | 1079 | 11.61 |  | 11.61
1079
1079
1079
| Código | Banco | Descrição | Tipo | Und | Quant. | Valor Unit | Total | 1080
Composição | 90678 | SINAPI | PERFURATRIZ HIDRÁULICA SOBRE CAMINHÃO COM TRADO CURTO ACOPLADO, PROFUNDIDADE MÁXIMA DE 20 M, DIÂMETRO MÁXIMO DE 1500 MM, POTÊNCIA INSTALADA DE 137 HP, MESA ROTATIVA COM TORQUE MÁXIMO DE 30 KNM - MANUTENÇÃO. AF_06/2015 | CHOR - CUSTOS HORÁRIOS DE MÁQUINAS E EQUIPAMENTOS | H | 1 | 139.95 | 139.95 | 1080 |  |  |  | 90678 | 0 | 139.95
Insumo | 00044061 | SINAPI | CAMINHAO TRUCADO, PESO BRUTO TOTAL 23000 KG, CARGA UTIL MAXIMA 16540 KG, DISTANCIA ENTRE EIXOS 4,80 M, POTENCIA 256 CV (INCLUI CABINE E CHASSI, NAO INCLUI CARROCERIA) | Equipamento | UN | 6.42e-05 | 549486.5 | 35.27 | 1080 | 35.27 |  | 35.27
Insumo | 00038543 | SINAPI | PERFURATRIZ HIDRAULICA COM TRADO CURTO ACOPLADO, PROFUNDIDADE MAXIMA DE 20 M, DIAMETRO MAXIMO DE 1500 MM, POTENCIA INSTALADA DE 137 HP, MESA ROTATIVA COM TORQUE MAXIMO DE 30 KNM (INCLUI MONTAGEM, NAO INCLUI CAMINHAO) | Equipamento | UN | 6.67e-05 | 1569473.72 | 104.68 | 1080 | 104.68 |  | 104.68
1080
1080
1080
| Código | Banco | Descrição | Tipo | Und | Quant. | Valor Unit | Total | 1081
Composição | 90679 | SINAPI | PERFURATRIZ HIDRÁULICA SOBRE CAMINHÃO COM TRADO CURTO ACOPLADO, PROFUNDIDADE MÁXIMA DE 20 M, DIÂMETRO MÁXIMO DE 1500 MM, POTÊNCIA INSTALADA DE 137 HP, MESA ROTATIVA COM TORQUE MÁXIMO DE 30 KNM - MATERIAIS NA OPERAÇÃO. AF_06/2015 | CHOR - CUSTOS HORÁRIOS DE MÁQUINAS E EQUIPAMENTOS | H | 1 | 108.99 | 108.99 | 1081 |  |  |  | 90679 | 0 | 108.99
Insumo | 00004221 | SINAPI | OLEO DIESEL COMBUSTIVEL COMUM | Material | L | 15.33 | 7.11 | 108.99 | 1081 | 108.99 |  | 108.99
1081
1081
1081
| Código | Banco | Descrição | Tipo | Und | Quant. | Valor Unit | Total | 1082
Composição | 97740 | SINAPI | PEÇA CIRCULAR PRÉ-MOLDADA, VOLUME DE CONCRETO ACIMA DE 100 LITROS, TAXA DE AÇO APROXIMADA DE 30KG/M³. AF_01/2018 | FUES - FUNDAÇÕES E ESTRUTURAS | m³ | 1 | 2463.53 | 2463.53 | 1082 |  |  |  | 97740 | 0 | 2463.53
Composição Auxiliar | 90587 | SINAPI | VIBRADOR DE IMERSÃO, DIÂMETRO DE PONTEIRA 45MM, MOTOR ELÉTRICO TRIFÁSICO POTÊNCIA DE 2 CV - CHI DIURNO. AF_06/2015 | CHOR - CUSTOS HORÁRIOS DE MÁQUINAS E EQUIPAMENTOS | CHI | 3.1028 | 0.56 | 1.73 | 1082 | 1.73 |  | 1.73
Composição Auxiliar | 91692 | SINAPI | SERRA CIRCULAR DE BANCADA COM MOTOR ELÉTRICO POTÊNCIA DE 5HP, COM COIFA PARA DISCO 10" - CHP DIURNO. AF_08/2015 | CHOR - CUSTOS HORÁRIOS DE MÁQUINAS E EQUIPAMENTOS | CHP | 0.2675 | 28.29 | 7.56 | 1082 | 7.56 |  | 7.56
Composição Auxiliar | 91693 | SINAPI | SERRA CIRCULAR DE BANCADA COM MOTOR ELÉTRICO POTÊNCIA DE 5HP, COM COIFA PARA DISCO 10" - CHI DIURNO. AF_08/2015 | CHOR - CUSTOS HORÁRIOS DE MÁQUINAS E EQUIPAMENTOS | CHI | 0.5938 | 27.33 | 16.22 | 1082 | 16.22 |  | 16.22
Composição Auxiliar | 90586 | SINAPI | VIBRADOR DE IMERSÃO, DIÂMETRO DE PONTEIRA 45MM, MOTOR ELÉTRICO TRIFÁSICO POTÊNCIA DE 2 CV - CHP DIURNO. AF_06/2015 | CHOR - CUSTOS HORÁRIOS DE MÁQUINAS E EQUIPAMENTOS | CHP | 1.1283 | 1.29 | 1.45 | 1082 | 1.45 |  | 1.45
Composição Auxiliar | 92784 | SINAPI | ARMAÇÃO DE LAJE DE UMA ESTRUTURA CONVENCIONAL DE CONCRETO ARMADO EM UMA EDIFICAÇÃO TÉRREA OU SOBRADO UTILIZANDO AÇO CA-60 DE 5,0 MM - MONTAGEM. AF_12/2015 | FUES - FUNDAÇÕES E ESTRUTURAS | KG | 32.6798 | 19.66 | 642.48 | 1082 | 642.48 |  | 642.48
Composição Auxiliar | 94972 | SINAPI | CONCRETO FCK = 30MPA, TRAÇO 1:2,1:2,5 (CIMENTO/ AREIA MÉDIA/ BRITA 1) - PREPARO MECÂNICO COM BETONEIRA 600 L. AF_07/2016 | FUES - FUNDAÇÕES E ESTRUTURAS | m³ | 1.103 | 727.63 | 802.57 | 1082 | 802.57 |  | 802.57
Composição Auxiliar | 88239 | SINAPI | AJUDANTE DE CARPINTEIRO COM ENCARGOS COMPLEMENTARES | SEDI - SERVIÇOS DIVERSOS | H | 0.8613 | 18.28 | 15.74 | 1082 | 15.74 |  | 15.74
Composição Auxiliar | 88309 | SINAPI | PEDREIRO COM ENCARGOS COMPLEMENTARES | SEDI - SERVIÇOS DIVERSOS | H | 7.8078 | 25.49 | 199.02 | 1082 | 199.02 |  | 199.02
Composição Auxiliar | 88261 | SINAPI | CARPINTEIRO DE ESQUADRIA COM ENCARGOS COMPLEMENTARES | SEDI - SERVIÇOS DIVERSOS | H | 4.3066 | 24.08 | 103.7 | 1082 | 103.7 |  | 103.7
Composição Auxiliar | 88316 | SINAPI | SERVENTE COM ENCARGOS COMPLEMENTARES | SEDI - SERVIÇOS DIVERSOS | H | 7.8078 | 17.35 | 135.46 | 1082 | 135.46 |  | 135.46
Insumo | 00001358 | SINAPI | CHAPA DE MADEIRA COMPENSADA RESINADA PARA FORMA DE CONCRETO, DE *2,2 X 1,1* M, E = 17 MM | Material | m² | 6.7614 | 62.49 | 422.51 | 1082 | 422.51 |  | 422.51
Insumo | 00043682 | SINAPI | CHAPA/PAINEL DE MADEIRA COMPENSADA RESINADA (MADEIRITE RESINADO ROSA) PARA FORMA DE CONCRETO, DE 2200 X 1100 MM, E = 6 MM | Material | m² | 0.77174 | 23.77 | 18.34 | 1082 | 18.34 |  | 18.34
Insumo | 00002692 | SINAPI | DESMOLDANTE PROTETOR PARA FORMAS DE MADEIRA, DE BASE OLEOSA EMULSIONADA EM AGUA | Material | L | 0.035 | 6.42 | 0.22 | 1082 | 0.22 |  | 0.22
Insumo | 00004491 | SINAPI | PECA DE MADEIRA NATIVA / REGIONAL 7,5 X 7,5CM (3X3) NAO APARELHADA (P/FORMA) | Material | M | 1.4216 | 2.74 | 3.89 | 1082 | 3.89 |  | 3.89
Insumo | 00039995 | SINAPI | POLIESTIRENO EXPANDIDO/EPS (ISOPOR), TIPO 2F, BLOCO | Material | m³ | 0.2475 | 307.63 | 76.13 | 1082 | 76.13 |  | 76.13
Insumo | 00020247 | SINAPI | PREGO DE ACO POLIDO COM CABECA 15 X 15 (1 1/4 X 13) | Material | KG | 0.2954 | 22.63 | 6.68 | 1082 | 6.68 |  | 6.68
Insumo | 00005073 | SINAPI | PREGO DE ACO POLIDO COM CABECA 17 X 24 (2 1/4 X 11) | Material | KG | 0.1843 | 20.83 | 3.83 | 1082 | 3.83 |  | 3.83
Insumo | 00004517 | SINAPI | SARRAFO *2,5 X 7,5* CM EM PINUS, MISTA OU EQUIVALENTE DA REGIAO - BRUTA | Material | M | 6.25 | 0.96 | 6 | 1082 | 6 |  | 6
1082
1082
1082
| Código | Banco | Descrição | Tipo | Und | Quant. | Valor Unit | Total | 1083
Composição | 97738 | SINAPI | PEÇA CIRCULAR PRÉ-MOLDADA, VOLUME DE CONCRETO DE 10 A 30 LITROS, TAXA DE FIBRA DE POLIPROPILENO APROXIMADA DE 6 KG/M³. AF_01/2018_P | FUES - FUNDAÇÕES E ESTRUTURAS | m³ | 1 | 5542.87 | 5542.87 | 1083 |  |  |  | 97738 | 0 | 5542.87
Composição Auxiliar | 91692 | SINAPI | SERRA CIRCULAR DE BANCADA COM MOTOR ELÉTRICO POTÊNCIA DE 5HP, COM COIFA PARA DISCO 10" - CHP DIURNO. AF_08/2015 | CHOR - CUSTOS HORÁRIOS DE MÁQUINAS E EQUIPAMENTOS | CHP | 0.8801 | 28.29 | 24.89 | 1083 | 24.89 |  | 24.89
Composição Auxiliar | 90587 | SINAPI | VIBRADOR DE IMERSÃO, DIÂMETRO DE PONTEIRA 45MM, MOTOR ELÉTRICO TRIFÁSICO POTÊNCIA DE 2 CV - CHI DIURNO. AF_06/2015 | CHOR - CUSTOS HORÁRIOS DE MÁQUINAS E EQUIPAMENTOS | CHI | 18.2462 | 0.56 | 10.21 | 1083 | 10.21 |  | 10.21
Composição Auxiliar | 90586 | SINAPI | VIBRADOR DE IMERSÃO, DIÂMETRO DE PONTEIRA 45MM, MOTOR ELÉTRICO TRIFÁSICO POTÊNCIA DE 2 CV - CHP DIURNO. AF_06/2015 | CHOR - CUSTOS HORÁRIOS DE MÁQUINAS E EQUIPAMENTOS | CHP | 6.635 | 1.29 | 8.55 | 1083 | 8.55 |  | 8.55
Composição Auxiliar | 91693 | SINAPI | SERRA CIRCULAR DE BANCADA COM MOTOR ELÉTRICO POTÊNCIA DE 5HP, COM COIFA PARA DISCO 10" - CHI DIURNO. AF_08/2015 | CHOR - CUSTOS HORÁRIOS DE MÁQUINAS E EQUIPAMENTOS | CHI | 3.4271 | 27.33 | 93.66 | 1083 | 93.66 |  | 93.66
Composição Auxiliar | 94971 | SINAPI | CONCRETO FCK = 25MPA, TRAÇO 1:2,3:2,7 (CIMENTO/ AREIA MÉDIA/ BRITA 1) - PREPARO MECÂNICO COM BETONEIRA 600 L. AF_07/2016 | FUES - FUNDAÇÕES E ESTRUTURAS | m³ | 1.2 | 696.03 | 835.23 | 1083 | 835.23 |  | 835.23
Composição Auxiliar | 88261 | SINAPI | CARPINTEIRO DE ESQUADRIA COM ENCARGOS COMPLEMENTARES | SEDI - SERVIÇOS DIVERSOS | H | 21.5358 | 24.08 | 518.58 | 1083 | 518.58 |  | 518.58
Composição Auxiliar | 88239 | SINAPI | AJUDANTE DE CARPINTEIRO COM ENCARGOS COMPLEMENTARES | SEDI - SERVIÇOS DIVERSOS | H | 4.3072 | 18.28 | 78.73 | 1083 | 78.73 |  | 78.73
Composição Auxiliar | 88309 | SINAPI | PEDREIRO COM ENCARGOS COMPLEMENTARES | SEDI - SERVIÇOS DIVERSOS | H | 31.953 | 25.49 | 814.48 | 1083 | 814.48 |  | 814.48
Composição Auxiliar | 88316 | SINAPI | SERVENTE COM ENCARGOS COMPLEMENTARES | SEDI - SERVIÇOS DIVERSOS | H | 31.953 | 17.35 | 554.38 | 1083 | 554.38 |  | 554.38
Insumo | 00043677 | SINAPI | CHAPA/PAINEL DE MADEIRA COMPENSADA RESINADA (MADEIRITE RESINADO ROSA) PARA FORMA DE CONCRETO, DE 2200 X 1100 MM, E = 20 MM | Material | m² | 31.5844 | 77.53 | 2448.73 | 1083 | 2448.73 |  | 2448.73
Insumo | 00043682 | SINAPI | CHAPA/PAINEL DE MADEIRA COMPENSADA RESINADA (MADEIRITE RESINADO ROSA) PARA FORMA DE CONCRETO, DE 2200 X 1100 MM, E = 6 MM | Material | m² | 1.4699 | 23.77 | 34.93 | 1083 | 34.93 |  | 34.93
Insumo | 00002692 | SINAPI | DESMOLDANTE PROTETOR PARA FORMAS DE MADEIRA, DE BASE OLEOSA EMULSIONADA EM AGUA | Material | L | 0.0667 | 6.42 | 0.42 | 1083 | 0.42 |  | 0.42
Insumo | 00039014 | SINAPI | FIBRA DE ACO PARA REFORCO DO CONCRETO, SOLTA, TIPO A-I, FATOR DE FORMA *50* L / D, COMPRIMENTO DE *30* MM E RESISTENCIA A TRACAO DO ACO MAIOR 1000 MPA | Material | KG | 6 | 11.99 | 71.94 | 1083 | 71.94 |  | 71.94
Insumo | 00020247 | SINAPI | PREGO DE ACO POLIDO COM CABECA 15 X 15 (1 1/4 X 13) | Material | KG | 2.1276 | 22.63 | 48.14 | 1083 | 48.14 |  | 48.14
1083
1083
1083
| Código | Banco | Descrição | Tipo | Und | Quant. | Valor Unit | Total | 1084
Composição | 97736 | SINAPI | PEÇA RETANGULAR PRÉ-MOLDADA, VOLUME DE CONCRETO ACIMA DE 100 LITROS, TAXA DE AÇO APROXIMADA DE 30KG/M³. AF_01/2018 | FUES - FUNDAÇÕES E ESTRUTURAS | m³ | 1 | 1857.63 | 1857.63 | 1084 |  |  |  | 97736 | 0 | 1857.63
Composição Auxiliar | 91692 | SINAPI | SERRA CIRCULAR DE BANCADA COM MOTOR ELÉTRICO POTÊNCIA DE 5HP, COM COIFA PARA DISCO 10" - CHP DIURNO. AF_08/2015 | CHOR - CUSTOS HORÁRIOS DE MÁQUINAS E EQUIPAMENTOS | CHP | 0.0894 | 28.29 | 2.52 | 1084 | 2.52 |  | 2.52
Composição Auxiliar | 90587 | SINAPI | VIBRADOR DE IMERSÃO, DIÂMETRO DE PONTEIRA 45MM, MOTOR ELÉTRICO TRIFÁSICO POTÊNCIA DE 2 CV - CHI DIURNO. AF_06/2015 | CHOR - CUSTOS HORÁRIOS DE MÁQUINAS E EQUIPAMENTOS | CHI | 2.386 | 0.56 | 1.33 | 1084 | 1.33 |  | 1.33
Composição Auxiliar | 90586 | SINAPI | VIBRADOR DE IMERSÃO, DIÂMETRO DE PONTEIRA 45MM, MOTOR ELÉTRICO TRIFÁSICO POTÊNCIA DE 2 CV - CHP DIURNO. AF_06/2015 | CHOR - CUSTOS HORÁRIOS DE MÁQUINAS E EQUIPAMENTOS | CHP | 0.8677 | 1.29 | 1.11 | 1084 | 1.11 |  | 1.11
Composição Auxiliar | 91693 | SINAPI | SERRA CIRCULAR DE BANCADA COM MOTOR ELÉTRICO POTÊNCIA DE 5HP, COM COIFA PARA DISCO 10" - CHI DIURNO. AF_08/2015 | CHOR - CUSTOS HORÁRIOS DE MÁQUINAS E EQUIPAMENTOS | CHI | 0.0971 | 27.33 | 2.65 | 1084 | 2.65 |  | 2.65
Composição Auxiliar | 92784 | SINAPI | ARMAÇÃO DE LAJE DE UMA ESTRUTURA CONVENCIONAL DE CONCRETO ARMADO EM UMA EDIFICAÇÃO TÉRREA OU SOBRADO UTILIZANDO AÇO CA-60 DE 5,0 MM - MONTAGEM. AF_12/2015 | FUES - FUNDAÇÕES E ESTRUTURAS | KG | 31.7318 | 19.66 | 623.84 | 1084 | 623.84 |  | 623.84
Composição Auxiliar | 94972 | SINAPI | CONCRETO FCK = 30MPA, TRAÇO 1:2,1:2,5 (CIMENTO/ AREIA MÉDIA/ BRITA 1) - PREPARO MECÂNICO COM BETONEIRA 600 L. AF_07/2016 | FUES - FUNDAÇÕES E ESTRUTURAS | m³ | 1.103 | 727.63 | 802.57 | 1084 | 802.57 |  | 802.57
Composição Auxiliar | 88261 | SINAPI | CARPINTEIRO DE ESQUADRIA COM ENCARGOS COMPLEMENTARES | SEDI - SERVIÇOS DIVERSOS | H | 0.9326 | 24.08 | 22.45 | 1084 | 22.45 |  | 22.45
Composição Auxiliar | 88239 | SINAPI | AJUDANTE DE CARPINTEIRO COM ENCARGOS COMPLEMENTARES | SEDI - SERVIÇOS DIVERSOS | H | 0.1865 | 18.28 | 3.4 | 1084 | 3.4 |  | 3.4
Composição Auxiliar | 88309 | SINAPI | PEDREIRO COM ENCARGOS COMPLEMENTARES | SEDI - SERVIÇOS DIVERSOS | H | 6.748 | 25.49 | 172 | 1084 | 172 |  | 172
Composição Auxiliar | 88316 | SINAPI | SERVENTE COM ENCARGOS COMPLEMENTARES | SEDI - SERVIÇOS DIVERSOS | H | 6.748 | 17.35 | 117.07 | 1084 | 117.07 |  | 117.07
Insumo | 00001358 | SINAPI | CHAPA DE MADEIRA COMPENSADA RESINADA PARA FORMA DE CONCRETO, DE *2,2 X 1,1* M, E = 17 MM | Material | m² | 0.7583 | 62.49 | 47.38 | 1084 | 47.38 |  | 47.38
Insumo | 00002692 | SINAPI | DESMOLDANTE PROTETOR PARA FORMAS DE MADEIRA, DE BASE OLEOSA EMULSIONADA EM AGUA | Material | L | 0.0334 | 6.42 | 0.21 | 1084 | 0.21 |  | 0.21
Insumo | 00039995 | SINAPI | POLIESTIRENO EXPANDIDO/EPS (ISOPOR), TIPO 2F, BLOCO | Material | m³ | 0.1854 | 307.63 | 57.03 | 1084 | 57.03 |  | 57.03
Insumo | 00020247 | SINAPI | PREGO DE ACO POLIDO COM CABECA 15 X 15 (1 1/4 X 13) | Material | KG | 0.0601 | 22.63 | 1.36 | 1084 | 1.36 |  | 1.36
Insumo | 00004517 | SINAPI | SARRAFO *2,5 X 7,5* CM EM PINUS, MISTA OU EQUIVALENTE DA REGIAO - BRUTA | Material | M | 2.8316 | 0.96 | 2.71 | 1084 | 2.71 |  | 2.71
1084
1084
1084
| Código | Banco | Descrição | Tipo | Und | Quant. | Valor Unit | Total | 1085
Composição | 97734 | SINAPI | PEÇA RETANGULAR PRÉ-MOLDADA, VOLUME DE CONCRETO DE 10 A 30 LITROS, TAXA DE AÇO APROXIMADA DE 30KG/M³. AF_01/2018 | FUES - FUNDAÇÕES E ESTRUTURAS | m³ | 1 | 3148.13 | 3148.13 | 1085 |  |  |  | 97734 | 0 | 3148.13
Composição Auxiliar | 91692 | SINAPI | SERRA CIRCULAR DE BANCADA COM MOTOR ELÉTRICO POTÊNCIA DE 5HP, COM COIFA PARA DISCO 10" - CHP DIURNO. AF_08/2015 | CHOR - CUSTOS HORÁRIOS DE MÁQUINAS E EQUIPAMENTOS | CHP | 0.4877 | 28.29 | 13.79 | 1085 | 13.79 |  | 13.79
Composição Auxiliar | 90587 | SINAPI | VIBRADOR DE IMERSÃO, DIÂMETRO DE PONTEIRA 45MM, MOTOR ELÉTRICO TRIFÁSICO POTÊNCIA DE 2 CV - CHI DIURNO. AF_06/2015 | CHOR - CUSTOS HORÁRIOS DE MÁQUINAS E EQUIPAMENTOS | CHI | 18.2462 | 0.56 | 10.21 | 1085 | 10.21 |  | 10.21
Composição Auxiliar | 90586 | SINAPI | VIBRADOR DE IMERSÃO, DIÂMETRO DE PONTEIRA 45MM, MOTOR ELÉTRICO TRIFÁSICO POTÊNCIA DE 2 CV - CHP DIURNO. AF_06/2015 | CHOR - CUSTOS HORÁRIOS DE MÁQUINAS E EQUIPAMENTOS | CHP | 6.635 | 1.29 | 8.55 | 1085 | 8.55 |  | 8.55
Composição Auxiliar | 91693 | SINAPI | SERRA CIRCULAR DE BANCADA COM MOTOR ELÉTRICO POTÊNCIA DE 5HP, COM COIFA PARA DISCO 10" - CHI DIURNO. AF_08/2015 | CHOR - CUSTOS HORÁRIOS DE MÁQUINAS E EQUIPAMENTOS | CHI | 0.7043 | 27.33 | 19.24 | 1085 | 19.24 |  | 19.24
Composição Auxiliar | 92783 | SINAPI | ARMAÇÃO DE LAJE DE UMA ESTRUTURA CONVENCIONAL DE CONCRETO ARMADO EM UMA EDIFICAÇÃO TÉRREA OU SOBRADO UTILIZANDO AÇO CA-60 DE 4,2 MM - MONTAGEM. AF_12/2015 | FUES - FUNDAÇÕES E ESTRUTURAS | KG | 27.8988 | 21.77 | 607.35 | 1085 | 607.35 |  | 607.35
Composição Auxiliar | 94971 | SINAPI | CONCRETO FCK = 25MPA, TRAÇO 1:2,3:2,7 (CIMENTO/ AREIA MÉDIA/ BRITA 1) - PREPARO MECÂNICO COM BETONEIRA 600 L. AF_07/2016 | FUES - FUNDAÇÕES E ESTRUTURAS | m³ | 1.2 | 696.03 | 835.23 | 1085 | 835.23 |  | 835.23
Composição Auxiliar | 88261 | SINAPI | CARPINTEIRO DE ESQUADRIA COM ENCARGOS COMPLEMENTARES | SEDI - SERVIÇOS DIVERSOS | H | 5.96 | 24.08 | 143.51 | 1085 | 143.51 |  | 143.51
Composição Auxiliar | 88239 | SINAPI | AJUDANTE DE CARPINTEIRO COM ENCARGOS COMPLEMENTARES | SEDI - SERVIÇOS DIVERSOS | H | 1.192 | 18.28 | 21.78 | 1085 | 21.78 |  | 21.78
Composição Auxiliar | 88309 | SINAPI | PEDREIRO COM ENCARGOS COMPLEMENTARES | SEDI - SERVIÇOS DIVERSOS | H | 31.5459 | 25.49 | 804.1 | 1085 | 804.1 |  | 804.1
Composição Auxiliar | 88316 | SINAPI | SERVENTE COM ENCARGOS COMPLEMENTARES | SEDI - SERVIÇOS DIVERSOS | H | 31.5459 | 17.35 | 547.32 | 1085 | 547.32 |  | 547.32
Insumo | 00001358 | SINAPI | CHAPA DE MADEIRA COMPENSADA RESINADA PARA FORMA DE CONCRETO, DE *2,2 X 1,1* M, E = 17 MM | Material | m² | 1.9404 | 62.49 | 121.25 | 1085 | 121.25 |  | 121.25
Insumo | 00002692 | SINAPI | DESMOLDANTE PROTETOR PARA FORMAS DE MADEIRA, DE BASE OLEOSA EMULSIONADA EM AGUA | Material | L | 0.0833 | 6.42 | 0.53 | 1085 | 0.53 |  | 0.53
Insumo | 00020247 | SINAPI | PREGO DE ACO POLIDO COM CABECA 15 X 15 (1 1/4 X 13) | Material | KG | 0.4365 | 22.63 | 9.87 | 1085 | 9.87 |  | 9.87
Insumo | 00004517 | SINAPI | SARRAFO *2,5 X 7,5* CM EM PINUS, MISTA OU EQUIVALENTE DA REGIAO - BRUTA | Material | M | 5.6283 | 0.96 | 5.4 | 1085 | 5.4 |  | 5.4
1085
1085
1085
| Código | Banco | Descrição | Tipo | Und | Quant. | Valor Unit | Total | 1086
Composição | 97735 | SINAPI | PEÇA RETANGULAR PRÉ-MOLDADA, VOLUME DE CONCRETO DE 30 A 100 LITROS, TAXA DE AÇO APROXIMADA DE 30KG/M³. AF_01/2018 | FUES - FUNDAÇÕES E ESTRUTURAS | m³ | 1 | 2711.97 | 2711.97 | 1086 |  |  |  | 97735 | 0 | 2711.97
Composição Auxiliar | 91692 | SINAPI | SERRA CIRCULAR DE BANCADA COM MOTOR ELÉTRICO POTÊNCIA DE 5HP, COM COIFA PARA DISCO 10" - CHP DIURNO. AF_08/2015 | CHOR - CUSTOS HORÁRIOS DE MÁQUINAS E EQUIPAMENTOS | CHP | 0.313 | 28.29 | 8.85 | 1086 | 8.85 |  | 8.85
Composição Auxiliar | 90587 | SINAPI | VIBRADOR DE IMERSÃO, DIÂMETRO DE PONTEIRA 45MM, MOTOR ELÉTRICO TRIFÁSICO POTÊNCIA DE 2 CV - CHI DIURNO. AF_06/2015 | CHOR - CUSTOS HORÁRIOS DE MÁQUINAS E EQUIPAMENTOS | CHI | 13.0715 | 0.56 | 7.32 | 1086 | 7.32 |  | 7.32
Composição Auxiliar | 90586 | SINAPI | VIBRADOR DE IMERSÃO, DIÂMETRO DE PONTEIRA 45MM, MOTOR ELÉTRICO TRIFÁSICO POTÊNCIA DE 2 CV - CHP DIURNO. AF_06/2015 | CHOR - CUSTOS HORÁRIOS DE MÁQUINAS E EQUIPAMENTOS | CHP | 4.7533 | 1.29 | 6.13 | 1086 | 6.13 |  | 6.13
Composição Auxiliar | 91693 | SINAPI | SERRA CIRCULAR DE BANCADA COM MOTOR ELÉTRICO POTÊNCIA DE 5HP, COM COIFA PARA DISCO 10" - CHI DIURNO. AF_08/2015 | CHOR - CUSTOS HORÁRIOS DE MÁQUINAS E EQUIPAMENTOS | CHI | 0.4226 | 27.33 | 11.54 | 1086 | 11.54 |  | 11.54
Composição Auxiliar | 92783 | SINAPI | ARMAÇÃO DE LAJE DE UMA ESTRUTURA CONVENCIONAL DE CONCRETO ARMADO EM UMA EDIFICAÇÃO TÉRREA OU SOBRADO UTILIZANDO AÇO CA-60 DE 4,2 MM - MONTAGEM. AF_12/2015 | FUES - FUNDAÇÕES E ESTRUTURAS | KG | 28.9369 | 21.77 | 629.95 | 1086 | 629.95 |  | 629.95
Composição Auxiliar | 94972 | SINAPI | CONCRETO FCK = 30MPA, TRAÇO 1:2,1:2,5 (CIMENTO/ AREIA MÉDIA/ BRITA 1) - PREPARO MECÂNICO COM BETONEIRA 600 L. AF_07/2016 | FUES - FUNDAÇÕES E ESTRUTURAS | m³ | 1.2 | 727.63 | 873.15 | 1086 | 873.15 |  | 873.15
Composição Auxiliar | 88261 | SINAPI | CARPINTEIRO DE ESQUADRIA COM ENCARGOS COMPLEMENTARES | SEDI - SERVIÇOS DIVERSOS | H | 3.678 | 24.08 | 88.56 | 1086 | 88.56 |  | 88.56
Composição Auxiliar | 88239 | SINAPI | AJUDANTE DE CARPINTEIRO COM ENCARGOS COMPLEMENTARES | SEDI - SERVIÇOS DIVERSOS | H | 0.7356 | 18.28 | 13.44 | 1086 | 13.44 |  | 13.44
Composição Auxiliar | 88309 | SINAPI | PEDREIRO COM ENCARGOS COMPLEMENTARES | SEDI - SERVIÇOS DIVERSOS | H | 22.8884 | 25.49 | 583.42 | 1086 | 583.42 |  | 583.42
Composição Auxiliar | 88316 | SINAPI | SERVENTE COM ENCARGOS COMPLEMENTARES | SEDI - SERVIÇOS DIVERSOS | H | 22.8884 | 17.35 | 397.11 | 1086 | 397.11 |  | 397.11
Insumo | 00001358 | SINAPI | CHAPA DE MADEIRA COMPENSADA RESINADA PARA FORMA DE CONCRETO, DE *2,2 X 1,1* M, E = 17 MM | Material | m² | 1.3112 | 62.49 | 81.93 | 1086 | 81.93 |  | 81.93
Insumo | 00002692 | SINAPI | DESMOLDANTE PROTETOR PARA FORMAS DE MADEIRA, DE BASE OLEOSA EMULSIONADA EM AGUA | Material | L | 0.0567 | 6.42 | 0.36 | 1086 | 0.36 |  | 0.36
Insumo | 00020247 | SINAPI | PREGO DE ACO POLIDO COM CABECA 15 X 15 (1 1/4 X 13) | Material | KG | 0.2619 | 22.63 | 5.92 | 1086 | 5.92 |  | 5.92
Insumo | 00004517 | SINAPI | SARRAFO *2,5 X 7,5* CM EM PINUS, MISTA OU EQUIVALENTE DA REGIAO - BRUTA | Material | M | 4.477 | 0.96 | 4.29 | 1086 | 4.29 |  | 4.29
1086
1086
1086
| Código | Banco | Descrição | Tipo | Und | Quant. | Valor Unit | Total | 1087
Composição | 88310 | SINAPI | PINTOR COM ENCARGOS COMPLEMENTARES | SEDI - SERVIÇOS DIVERSOS | H | 1 | 26.53 | 26.53 | 1087 |  |  |  | 88310 | 19.81 | 6.72
Composição Auxiliar | 95372 | SINAPI | CURSO DE CAPACITAÇÃO PARA PINTOR (ENCARGOS COMPLEMENTARES) - HORISTA | SEDI - SERVIÇOS DIVERSOS | H | 1 | 0.23 | 0.23 | 1087 | 0.23 |  | 0.23
Insumo | 00037370 | SINAPI | ALIMENTACAO - HORISTA (ENCARGOS COMPLEMENTARES) (COLETADO CAIXA) | Outros | H | 1 | 2.11 | 2.11 | 1087 | 2.11 |  | 2.11
Insumo | 00043490 | SINAPI | EPI - FAMILIA PINTOR - HORISTA (ENCARGOS COMPLEMENTARES - COLETADO CAIXA) | Equipamento | H | 1 | 1.5 | 1.5 | 1087 | 1.5 |  | 1.5
Insumo | 00037372 | SINAPI | EXAMES - HORISTA (ENCARGOS COMPLEMENTARES) (COLETADO CAIXA) | Outros | H | 1 | 0.81 | 0.81 | 1087 | 0.81 |  | 0.81
Insumo | 00043466 | SINAPI | FERRAMENTAS - FAMILIA PINTOR - HORISTA (ENCARGOS COMPLEMENTARES - COLETADO CAIXA) | Equipamento | H | 1 | 1.48 | 1.48 | 1087 | 1.48 |  | 1.48
Insumo | 00004783 | SINAPI | PINTOR | Mão de Obra | H | 1 | 19.81 | 19.81 | 1087 | 19.81 | 19.81
Insumo | 00037373 | SINAPI | SEGURO - HORISTA (ENCARGOS COMPLEMENTARES) (COLETADO CAIXA) | Taxas | H | 1 | 0.01 | 0.01 | 1087 | 0.01 |  | 0.01
Insumo | 00037371 | SINAPI | TRANSPORTE - HORISTA (ENCARGOS COMPLEMENTARES) (COLETADO CAIXA) | Serviços | H | 1 | 0.58 | 0.58 | 1087 | 0.58 |  | 0.58
1087
1087
1087
| Código | Banco | Descrição | Tipo | Und | Quant. | Valor Unit | Total | 1088
Composição | 100757 | SINAPI | PINTURA COM TINTA ALQUÍDICA DE ACABAMENTO (ESMALTE SINTÉTICO ACETINADO) PULVERIZADA SOBRE SUPERFÍCIES METÁLICAS (EXCETO PERFIL) EXECUTADO EM OBRA (02 DEMÃOS). AF_01/2020_P | PINT - PINTURAS | m² | 1 | 40.84 | 40.84 | 1088 |  |  |  | 100757 | 0 | 40.84
Composição Auxiliar | 88310 | SINAPI | PINTOR COM ENCARGOS COMPLEMENTARES | SEDI - SERVIÇOS DIVERSOS | H | 1.0531 | 26.53 | 27.93 | 1088 | 27.93 |  | 27.93
Insumo | 00005318 | SINAPI | DILUENTE AGUARRAS | Material | L | 0.124 | 17 | 2.1 | 1088 | 2.1 |  | 2.1
Insumo | 00007311 | SINAPI | TINTA ESMALTE SINTETICO PREMIUM ACETINADO | Material | L | 0.4134 | 26.16 | 10.81 | 1088 | 10.81 |  | 10.81
1088
1088
1088
| Código | Banco | Descrição | Tipo | Und | Quant. | Valor Unit | Total | 1089
Composição | 100720 | SINAPI | PINTURA COM TINTA ALQUÍDICA DE FUNDO (TIPO ZARCÃO) APLICADA A ROLO OU PINCEL SOBRE PERFIL METÁLICO EXECUTADO EM FÁBRICA (POR DEMÃO). AF_01/2020 | PINT - PINTURAS | m² | 1 | 8.78 | 8.78 | 1089 |  |  |  | 100720 | 0 | 8.78
Composição Auxiliar | 88310 | SINAPI | PINTOR COM ENCARGOS COMPLEMENTARES | SEDI - SERVIÇOS DIVERSOS | H | 0.2149 | 26.53 | 5.7 | 1089 | 5.7 |  | 5.7
Insumo | 00005318 | SINAPI | DILUENTE AGUARRAS | Material | L | 0.0106 | 17 | 0.18 | 1089 | 0.18 |  | 0.18
Insumo | 00007307 | SINAPI | FUNDO ANTICORROSIVO PARA METAIS FERROSOS (ZARCAO) | Material | L | 0.1062 | 27.32 | 2.9 | 1089 | 2.9 |  | 2.9
1089
1089
1089
| Código | Banco | Descrição | Tipo | Und | Quant. | Valor Unit | Total | 1090
Composição | 91278 | SINAPI | PLACA VIBRATÓRIA REVERSÍVEL COM MOTOR 4 TEMPOS A GASOLINA, FORÇA CENTRÍFUGA DE 25 KN (2500 KGF), POTÊNCIA 5,5 CV - CHI DIURNO. AF_08/2015 | CHOR - CUSTOS HORÁRIOS DE MÁQUINAS E EQUIPAMENTOS | CHI | 1 | 0.58 | 0.58 | 1090 |  |  |  | 91278 | 0 | 0.58
Composição Auxiliar | 91273 | SINAPI | PLACA VIBRATÓRIA REVERSÍVEL COM MOTOR 4 TEMPOS A GASOLINA, FORÇA CENTRÍFUGA DE 25 KN (2500 KGF), POTÊNCIA 5,5 CV - DEPRECIAÇÃO. AF_08/2015 | CHOR - CUSTOS HORÁRIOS DE MÁQUINAS E EQUIPAMENTOS | H | 1 | 0.51 | 0.51 | 1090 | 0.51 |  | 0.51
Composição Auxiliar | 91274 | SINAPI | PLACA VIBRATÓRIA REVERSÍVEL COM MOTOR 4 TEMPOS A GASOLINA, FORÇA CENTRÍFUGA DE 25 KN (2500 KGF), POTÊNCIA 5,5 CV - JUROS. AF_08/2015 | CHOR - CUSTOS HORÁRIOS DE MÁQUINAS E EQUIPAMENTOS | H | 1 | 0.07 | 0.07 | 1090 | 0.07 |  | 0.07
1090
1090
1090
| Código | Banco | Descrição | Tipo | Und | Quant. | Valor Unit | Total | 1091
Composição | 91277 | SINAPI | PLACA VIBRATÓRIA REVERSÍVEL COM MOTOR 4 TEMPOS A GASOLINA, FORÇA CENTRÍFUGA DE 25 KN (2500 KGF), POTÊNCIA 5,5 CV - CHP DIURNO. AF_08/2015 | CHOR - CUSTOS HORÁRIOS DE MÁQUINAS E EQUIPAMENTOS | CHP | 1 | 11.37 | 11.37 | 1091 |  |  |  | 91277 | 0 | 11.37
Composição Auxiliar | 91275 | SINAPI | PLACA VIBRATÓRIA REVERSÍVEL COM MOTOR 4 TEMPOS A GASOLINA, FORÇA CENTRÍFUGA DE 25 KN (2500 KGF), POTÊNCIA 5,5 CV - MANUTENÇÃO. AF_08/2015 | CHOR - CUSTOS HORÁRIOS DE MÁQUINAS E EQUIPAMENTOS | H | 1 | 0.64 | 0.64 | 1091 | 0.64 |  | 0.64
Composição Auxiliar | 91276 | SINAPI | PLACA VIBRATÓRIA REVERSÍVEL COM MOTOR 4 TEMPOS A GASOLINA, FORÇA CENTRÍFUGA DE 25 KN (2500 KGF), POTÊNCIA 5,5 CV - MATERIAIS NA OPERAÇÃO. AF_08/2015 | CHOR - CUSTOS HORÁRIOS DE MÁQUINAS E EQUIPAMENTOS | H | 1 | 10.15 | 10.15 | 1091 | 10.15 |  | 10.15
Composição Auxiliar | 91274 | SINAPI | PLACA VIBRATÓRIA REVERSÍVEL COM MOTOR 4 TEMPOS A GASOLINA, FORÇA CENTRÍFUGA DE 25 KN (2500 KGF), POTÊNCIA 5,5 CV - JUROS. AF_08/2015 | CHOR - CUSTOS HORÁRIOS DE MÁQUINAS E EQUIPAMENTOS | H | 1 | 0.07 | 0.07 | 1091 | 0.07 |  | 0.07
Composição Auxiliar | 91273 | SINAPI | PLACA VIBRATÓRIA REVERSÍVEL COM MOTOR 4 TEMPOS A GASOLINA, FORÇA CENTRÍFUGA DE 25 KN (2500 KGF), POTÊNCIA 5,5 CV - DEPRECIAÇÃO. AF_08/2015 | CHOR - CUSTOS HORÁRIOS DE MÁQUINAS E EQUIPAMENTOS | H | 1 | 0.51 | 0.51 | 1091 | 0.51 |  | 0.51
1091
1091
1091
| Código | Banco | Descrição | Tipo | Und | Quant. | Valor Unit | Total | 1092
Composição | 91273 | SINAPI | PLACA VIBRATÓRIA REVERSÍVEL COM MOTOR 4 TEMPOS A GASOLINA, FORÇA CENTRÍFUGA DE 25 KN (2500 KGF), POTÊNCIA 5,5 CV - DEPRECIAÇÃO. AF_08/2015 | CHOR - CUSTOS HORÁRIOS DE MÁQUINAS E EQUIPAMENTOS | H | 1 | 0.51 | 0.51 | 1092 |  |  |  | 91273 | 0 | 0.51
Insumo | 00001442 | SINAPI | COMPACTADOR DE SOLO, TIPO PLACA VIBRATORIA REVERSIVEL, COM MOTOR A GASOLINA DE 4 TEMPOS, PESO ENTRE 125 E 150 KG, FORCA CENTRIFUGA ENTRE 2500 E 2800 KGF, LARGURA DE TRABALHO ENTRE 400 E 450 MM, FREQUENCIA DE VIBRACAO ENTRE 4.300 E 4.500 RPM, VELOCIDADE DE TRABALHO ENTRE 15 E 20 M/MIN, POTENCIA ENTRE 5,5 E 6,0 HP | Equipamento | UN | 5.33e-05 | 9695.3 | 0.51 | 1092 | 0.51 |  | 0.51
1092
1092
1092
| Código | Banco | Descrição | Tipo | Und | Quant. | Valor Unit | Total | 1093
Composição | 91274 | SINAPI | PLACA VIBRATÓRIA REVERSÍVEL COM MOTOR 4 TEMPOS A GASOLINA, FORÇA CENTRÍFUGA DE 25 KN (2500 KGF), POTÊNCIA 5,5 CV - JUROS. AF_08/2015 | CHOR - CUSTOS HORÁRIOS DE MÁQUINAS E EQUIPAMENTOS | H | 1 | 0.07 | 0.07 | 1093 |  |  |  | 91274 | 0 | 0.07
Insumo | 00001442 | SINAPI | COMPACTADOR DE SOLO, TIPO PLACA VIBRATORIA REVERSIVEL, COM MOTOR A GASOLINA DE 4 TEMPOS, PESO ENTRE 125 E 150 KG, FORCA CENTRIFUGA ENTRE 2500 E 2800 KGF, LARGURA DE TRABALHO ENTRE 400 E 450 MM, FREQUENCIA DE VIBRACAO ENTRE 4.300 E 4.500 RPM, VELOCIDADE DE TRABALHO ENTRE 15 E 20 M/MIN, POTENCIA ENTRE 5,5 E 6,0 HP | Equipamento | UN | 7.4e-06 | 9695.3 | 0.07 | 1093 | 0.07 |  | 0.07
1093
1093
1093
| Código | Banco | Descrição | Tipo | Und | Quant. | Valor Unit | Total | 1094
Composição | 91275 | SINAPI | PLACA VIBRATÓRIA REVERSÍVEL COM MOTOR 4 TEMPOS A GASOLINA, FORÇA CENTRÍFUGA DE 25 KN (2500 KGF), POTÊNCIA 5,5 CV - MANUTENÇÃO. AF_08/2015 | CHOR - CUSTOS HORÁRIOS DE MÁQUINAS E EQUIPAMENTOS | H | 1 | 0.64 | 0.64 | 1094 |  |  |  | 91275 | 0 | 0.64
Insumo | 00001442 | SINAPI | COMPACTADOR DE SOLO, TIPO PLACA VIBRATORIA REVERSIVEL, COM MOTOR A GASOLINA DE 4 TEMPOS, PESO ENTRE 125 E 150 KG, FORCA CENTRIFUGA ENTRE 2500 E 2800 KGF, LARGURA DE TRABALHO ENTRE 400 E 450 MM, FREQUENCIA DE VIBRACAO ENTRE 4.300 E 4.500 RPM, VELOCIDADE DE TRABALHO ENTRE 15 E 20 M/MIN, POTENCIA ENTRE 5,5 E 6,0 HP | Equipamento | UN | 6.67e-05 | 9695.3 | 0.64 | 1094 | 0.64 |  | 0.64
1094
1094
1094
| Código | Banco | Descrição | Tipo | Und | Quant. | Valor Unit | Total | 1095
Composição | 91276 | SINAPI | PLACA VIBRATÓRIA REVERSÍVEL COM MOTOR 4 TEMPOS A GASOLINA, FORÇA CENTRÍFUGA DE 25 KN (2500 KGF), POTÊNCIA 5,5 CV - MATERIAIS NA OPERAÇÃO. AF_08/2015 | CHOR - CUSTOS HORÁRIOS DE MÁQUINAS E EQUIPAMENTOS | H | 1 | 10.15 | 10.15 | 1095 |  |  |  | 91276 | 0 | 10.15
Insumo | 00004222 | SINAPI | GASOLINA COMUM | Material | L | 1.44 | 7.05 | 10.15 | 1095 | 10.15 |  | 10.15
1095
1095
1095
| Código | Banco | Descrição | Tipo | Und | Quant. | Valor Unit | Total | 1096
Composição | 89957 | SINAPI | PONTO DE CONSUMO TERMINAL DE ÁGUA FRIA (SUBRAMAL) COM TUBULAÇÃO DE PVC, DN 25 MM, INSTALADO EM RAMAL DE ÁGUA, INCLUSOS RASGO E CHUMBAMENTO EM ALVENARIA. AF_12/2014 | INHI - INSTALAÇÕES HIDROS SANITÁRIAS | UN | 1 | 134.57 | 134.57 | 1096 |  |  |  | 89957 | 0 | 134.57
Composição Auxiliar | 89356 | SINAPI | TUBO, PVC, SOLDÁVEL, DN 25MM, INSTALADO EM RAMAL OU SUB-RAMAL DE ÁGUA - FORNECIMENTO E INSTALAÇÃO. AF_12/2014 | INHI - INSTALAÇÕES HIDROS SANITÁRIAS | M | 2.14 | 20.76 | 44.42 | 1096 | 44.42 |  | 44.42
Composição Auxiliar | 89395 | SINAPI | TE, PVC, SOLDÁVEL, DN 25MM, INSTALADO EM RAMAL OU SUB-RAMAL DE ÁGUA - FORNECIMENTO E INSTALAÇÃO. AF_12/2014 | INHI - INSTALAÇÕES HIDROS SANITÁRIAS | UN | 0.89 | 11.24 | 10 | 1096 | 10 |  | 10
Composição Auxiliar | 89366 | SINAPI | JOELHO 90 GRAUS COM BUCHA DE LATÃO, PVC, SOLDÁVEL, DN 25MM, X 3/4 INSTALADO EM RAMAL OU SUB-RAMAL DE ÁGUA - FORNECIMENTO E INSTALAÇÃO. AF_12/2014 | INHI - INSTALAÇÕES HIDROS SANITÁRIAS | UN | 1 | 15.93 | 15.93 | 1096 | 15.93 |  | 15.93
Composição Auxiliar | 89362 | SINAPI | JOELHO 90 GRAUS, PVC, SOLDÁVEL, DN 25MM, INSTALADO EM RAMAL OU SUB-RAMAL DE ÁGUA - FORNECIMENTO E INSTALAÇÃO. AF_12/2014 | INHI - INSTALAÇÕES HIDROS SANITÁRIAS | UN | 1.18 | 8.05 | 9.49 | 1096 | 9.49 |  | 9.49
Composição Auxiliar | 90443 | SINAPI | RASGO EM ALVENARIA PARA RAMAIS/ DISTRIBUIÇÃO COM DIAMETROS MENORES OU IGUAIS A 40 MM. AF_05/2015 | INHI - INSTALAÇÕES HIDROS SANITÁRIAS | M | 2.14 | 12.41 | 26.55 | 1096 | 26.55 |  | 26.55
Composição Auxiliar | 90466 | SINAPI | CHUMBAMENTO LINEAR EM ALVENARIA PARA RAMAIS/DISTRIBUIÇÃO COM DIÂMETROS MENORES OU IGUAIS A 40 MM. AF_05/2015 | INHI - INSTALAÇÕES HIDROS SANITÁRIAS | M | 2.14 | 13.17 | 28.18 | 1096 | 28.18 |  | 28.18
1096
1096
1096
| Código | Banco | Descrição | Tipo | Und | Quant. | Valor Unit | Total | 1097
Composição | 90820 | SINAPI | PORTA DE MADEIRA PARA PINTURA, SEMI-OCA (LEVE OU MÉDIA), 60X210CM, ESPESSURA DE 3,5CM, INCLUSO DOBRADIÇAS - FORNECIMENTO E INSTALAÇÃO. AF_12/2019 | ESQV - ESQUADRIAS/FERRAGENS/VIDROS | UN | 1 | 226.36 | 226.36 | 1097 |  |  |  | 90820 | 0 | 226.36
Composição Auxiliar | 88261 | SINAPI | CARPINTEIRO DE ESQUADRIA COM ENCARGOS COMPLEMENTARES | SEDI - SERVIÇOS DIVERSOS | H | 1.282 | 24.08 | 30.87 | 1097 | 30.87 |  | 30.87
Composição Auxiliar | 88316 | SINAPI | SERVENTE COM ENCARGOS COMPLEMENTARES | SEDI - SERVIÇOS DIVERSOS | H | 0.641 | 17.35 | 11.12 | 1097 | 11.12 |  | 11.12
Insumo | 00002432 | SINAPI | DOBRADICA EM ACO/FERRO, 3 1/2" X 3", E= 1,9 A 2 MM, COM ANEL, CROMADO OU ZINCADO, TAMPA BOLA, COM PARAFUSOS | Material | UN | 3 | 18.84 | 56.52 | 1097 | 56.52 |  | 56.52
Insumo | 00011055 | SINAPI | PARAFUSO ROSCA SOBERBA ZINCADO CABECA CHATA FENDA SIMPLES 3,5 X 25 MM (1 ") | Material | UN | 19.8 | 0.06 | 1.18 | 1097 | 1.18 |  | 1.18
Insumo | 00010553 | SINAPI | PORTA DE MADEIRA, FOLHA MEDIA (NBR 15930) DE 60 X 210 CM, E = 35 MM, NUCLEO SARRAFEADO, CAPA LISA EM HDF, ACABAMENTO EM PRIMER PARA PINTURA | Material | UN | 1 | 126.67 | 126.67 | 1097 | 126.67 |  | 126.67
1097
1097
1097
| Código | Banco | Descrição | Tipo | Und | Quant. | Valor Unit | Total | 1098
Composição | 90822 | SINAPI | PORTA DE MADEIRA PARA PINTURA, SEMI-OCA (LEVE OU MÉDIA), 80X210CM, ESPESSURA DE 3,5CM, INCLUSO DOBRADIÇAS - FORNECIMENTO E INSTALAÇÃO. AF_12/2019 | ESQV - ESQUADRIAS/FERRAGENS/VIDROS | UN | 1 | 247.69 | 247.69 | 1098 |  |  |  | 90822 | 0 | 247.69
Composição Auxiliar | 88261 | SINAPI | CARPINTEIRO DE ESQUADRIA COM ENCARGOS COMPLEMENTARES | SEDI - SERVIÇOS DIVERSOS | H | 1.546 | 24.08 | 37.22 | 1098 | 37.22 |  | 37.22
Composição Auxiliar | 88316 | SINAPI | SERVENTE COM ENCARGOS COMPLEMENTARES | SEDI - SERVIÇOS DIVERSOS | H | 0.773 | 17.35 | 13.41 | 1098 | 13.41 |  | 13.41
Insumo | 00002432 | SINAPI | DOBRADICA EM ACO/FERRO, 3 1/2" X 3", E= 1,9 A 2 MM, COM ANEL, CROMADO OU ZINCADO, TAMPA BOLA, COM PARAFUSOS | Material | UN | 3 | 18.84 | 56.52 | 1098 | 56.52 |  | 56.52
Insumo | 00011055 | SINAPI | PARAFUSO ROSCA SOBERBA ZINCADO CABECA CHATA FENDA SIMPLES 3,5 X 25 MM (1 ") | Material | UN | 19.8 | 0.06 | 1.18 | 1098 | 1.18 |  | 1.18
Insumo | 00010555 | SINAPI | PORTA DE MADEIRA, FOLHA MEDIA (NBR 15930) DE 80 X 210 CM, E = 35 MM, NUCLEO SARRAFEADO, CAPA LISA EM HDF, ACABAMENTO EM PRIMER PARA PINTURA | Material | UN | 1 | 139.36 | 139.36 | 1098 | 139.36 |  | 139.36
1098
1098
1098
| Código | Banco | Descrição | Tipo | Und | Quant. | Valor Unit | Total | 1099
Composição | 101616 | SINAPI | PREPARO DE FUNDO DE VALA COM LARGURA MENOR QUE 1,5 M (ACERTO DO SOLO NATURAL). AF_08/2020 | MOVT - MOVIMENTO DE TERRA | m² | 1 | 5.47 | 5.47 | 1099 |  |  |  | 101616 | 0 | 5.47
Composição Auxiliar | 91534 | SINAPI | COMPACTADOR DE SOLOS DE PERCUSSÃO (SOQUETE) COM MOTOR A GASOLINA 4 TEMPOS, POTÊNCIA 4 CV - CHI DIURNO. AF_08/2015 | CHOR - CUSTOS HORÁRIOS DE MÁQUINAS E EQUIPAMENTOS | CHI | 0.0036 | 28.12 | 0.1 | 1099 | 0.1 |  | 0.1
Composição Auxiliar | 91533 | SINAPI | COMPACTADOR DE SOLOS DE PERCUSSÃO (SOQUETE) COM MOTOR A GASOLINA 4 TEMPOS, POTÊNCIA 4 CV - CHP DIURNO. AF_08/2015 | CHOR - CUSTOS HORÁRIOS DE MÁQUINAS E EQUIPAMENTOS | CHP | 0.0036 | 36.33 | 0.13 | 1099 | 0.13 |  | 0.13
Composição Auxiliar | 88309 | SINAPI | PEDREIRO COM ENCARGOS COMPLEMENTARES | SEDI - SERVIÇOS DIVERSOS | H | 0.102 | 25.49 | 2.59 | 1099 | 2.59 |  | 2.59
Composição Auxiliar | 88316 | SINAPI | SERVENTE COM ENCARGOS COMPLEMENTARES | SEDI - SERVIÇOS DIVERSOS | H | 0.1531 | 17.35 | 2.65 | 1099 | 2.65 |  | 2.65
1099
1099
1099
| Código | Banco | Descrição | Tipo | Und | Quant. | Valor Unit | Total | 1100
Composição | 101619 | SINAPI | PREPARO DE FUNDO DE VALA COM LARGURA MENOR QUE 1,5 M, COM CAMADA DE BRITA, LANÇAMENTO MANUAL. AF_08/2020 | MOVT - MOVIMENTO DE TERRA | m³ | 1 | 398.22 | 398.22 | 1100 |  |  |  | 101619 | 0 | 398.22
Composição Auxiliar | 91534 | SINAPI | COMPACTADOR DE SOLOS DE PERCUSSÃO (SOQUETE) COM MOTOR A GASOLINA 4 TEMPOS, POTÊNCIA 4 CV - CHI DIURNO. AF_08/2015 | CHOR - CUSTOS HORÁRIOS DE MÁQUINAS E EQUIPAMENTOS | CHI | 0.0666 | 28.12 | 1.87 | 1100 | 1.87 |  | 1.87
Composição Auxiliar | 91533 | SINAPI | COMPACTADOR DE SOLOS DE PERCUSSÃO (SOQUETE) COM MOTOR A GASOLINA 4 TEMPOS, POTÊNCIA 4 CV - CHP DIURNO. AF_08/2015 | CHOR - CUSTOS HORÁRIOS DE MÁQUINAS E EQUIPAMENTOS | CHP | 0.0718 | 36.33 | 2.6 | 1100 | 2.6 |  | 2.6
Composição Auxiliar | 88309 | SINAPI | PEDREIRO COM ENCARGOS COMPLEMENTARES | SEDI - SERVIÇOS DIVERSOS | H | 2.4938 | 25.49 | 63.56 | 1100 | 63.56 |  | 63.56
Composição Auxiliar | 88316 | SINAPI | SERVENTE COM ENCARGOS COMPLEMENTARES | SEDI - SERVIÇOS DIVERSOS | H | 3.7407 | 17.35 | 64.9 | 1100 | 64.9 |  | 64.9
Insumo | 00004720 | SINAPI | PEDRA BRITADA N. 0, OU PEDRISCO (4,8 A 9,5 MM) POSTO PEDREIRA/FORNECEDOR, SEM FRETE | Material | m³ | 1.1 | 241.18 | 265.29 | 1100 | 265.29 |  | 265.29
1100
1100
1100
| Código | Banco | Descrição | Tipo | Und | Quant. | Valor Unit | Total | 1101
Composição | 101623 | SINAPI | PREPARO DE FUNDO DE VALA COM LARGURA MENOR QUE 1,5 M, COM CAMADA DE BRITA, LANÇAMENTO MECANIZADO. AF_08/2020 | MOVT - MOVIMENTO DE TERRA | m³ | 1 | 370.85 | 370.85 | 1101 |  |  |  | 101623 | 0 | 370.85
Composição Auxiliar | 91534 | SINAPI | COMPACTADOR DE SOLOS DE PERCUSSÃO (SOQUETE) COM MOTOR A GASOLINA 4 TEMPOS, POTÊNCIA 4 CV - CHI DIURNO. AF_08/2015 | CHOR - CUSTOS HORÁRIOS DE MÁQUINAS E EQUIPAMENTOS | CHI | 0.0666 | 28.12 | 1.87 | 1101 | 1.87 |  | 1.87
Composição Auxiliar | 5679 | SINAPI | RETROESCAVADEIRA SOBRE RODAS COM CARREGADEIRA, TRAÇÃO 4X4, POTÊNCIA LÍQ. 88 HP, CAÇAMBA CARREG. CAP. MÍN. 1 M3, CAÇAMBA RETRO CAP. 0,26 M3, PESO OPERACIONAL MÍN. 6.674 KG, PROFUNDIDADE ESCAVAÇÃO MÁX. 4,37 M - CHI DIURNO. AF_06/2014 | CHOR - CUSTOS HORÁRIOS DE MÁQUINAS E EQUIPAMENTOS | CHI | 0.6398 | 54.71 | 35 | 1101 | 35 |  | 35
Composição Auxiliar | 5678 | SINAPI | RETROESCAVADEIRA SOBRE RODAS COM CARREGADEIRA, TRAÇÃO 4X4, POTÊNCIA LÍQ. 88 HP, CAÇAMBA CARREG. CAP. MÍN. 1 M3, CAÇAMBA RETRO CAP. 0,26 M3, PESO OPERACIONAL MÍN. 6.674 KG, PROFUNDIDADE ESCAVAÇÃO MÁX. 4,37 M - CHP DIURNO. AF_06/2014 | CHOR - CUSTOS HORÁRIOS DE MÁQUINAS E EQUIPAMENTOS | CHP | 0.128 | 145.64 | 18.64 | 1101 | 18.64 |  | 18.64
Composição Auxiliar | 91533 | SINAPI | COMPACTADOR DE SOLOS DE PERCUSSÃO (SOQUETE) COM MOTOR A GASOLINA 4 TEMPOS, POTÊNCIA 4 CV - CHP DIURNO. AF_08/2015 | CHOR - CUSTOS HORÁRIOS DE MÁQUINAS E EQUIPAMENTOS | CHP | 0.0718 | 36.33 | 2.6 | 1101 | 2.6 |  | 2.6
Composição Auxiliar | 88309 | SINAPI | PEDREIRO COM ENCARGOS COMPLEMENTARES | SEDI - SERVIÇOS DIVERSOS | H | 0.9213 | 25.49 | 23.48 | 1101 | 23.48 |  | 23.48
Composição Auxiliar | 88316 | SINAPI | SERVENTE COM ENCARGOS COMPLEMENTARES | SEDI - SERVIÇOS DIVERSOS | H | 1.3819 | 17.35 | 23.97 | 1101 | 23.97 |  | 23.97
Insumo | 00004720 | SINAPI | PEDRA BRITADA N. 0, OU PEDRISCO (4,8 A 9,5 MM) POSTO PEDREIRA/FORNECEDOR, SEM FRETE | Material | m³ | 1.1 | 241.18 | 265.29 | 1101 | 265.29 |  | 265.29
1101
1101
1101
| Código | Banco | Descrição | Tipo | Und | Quant. | Valor Unit | Total | 1102
Composição | 5942 | SINAPI | PÁ CARREGADEIRA SOBRE RODAS, POTÊNCIA LÍQUIDA 128 HP, CAPACIDADE DA CAÇAMBA 1,7 A 2,8 M3, PESO OPERACIONAL 11632 KG - CHI DIURNO. AF_06/2014 | CHOR - CUSTOS HORÁRIOS DE MÁQUINAS E EQUIPAMENTOS | CHI | 1 | 64.79 | 64.79 | 1102 |  |  |  | 5942 | 0 | 64.79
Composição Auxiliar | 89129 | SINAPI | PÁ CARREGADEIRA SOBRE RODAS, POTÊNCIA LÍQUIDA 128 HP, CAPACIDADE DA CAÇAMBA 1,7 A 2,8 M3, PESO OPERACIONAL 11632 KG - JUROS. AF_06/2014 | CHOR - CUSTOS HORÁRIOS DE MÁQUINAS E EQUIPAMENTOS | H | 1 | 4.67 | 4.67 | 1102 | 4.67 |  | 4.67
Composição Auxiliar | 89128 | SINAPI | PÁ CARREGADEIRA SOBRE RODAS, POTÊNCIA LÍQUIDA 128 HP, CAPACIDADE DA CAÇAMBA 1,7 A 2,8 M3, PESO OPERACIONAL 11632 KG - DEPRECIAÇÃO. AF_06/2014 | CHOR - CUSTOS HORÁRIOS DE MÁQUINAS E EQUIPAMENTOS | H | 1 | 34.44 | 34.44 | 1102 | 34.44 |  | 34.44
Composição Auxiliar | 88301 | SINAPI | OPERADOR DE PÁ CARREGADEIRA COM ENCARGOS COMPLEMENTARES | SEDI - SERVIÇOS DIVERSOS | H | 1 | 25.68 | 25.68 | 1102 | 25.68 |  | 25.68
1102
1102
1102
| Código | Banco | Descrição | Tipo | Und | Quant. | Valor Unit | Total | 1103
Composição | 5940 | SINAPI | PÁ CARREGADEIRA SOBRE RODAS, POTÊNCIA LÍQUIDA 128 HP, CAPACIDADE DA CAÇAMBA 1,7 A 2,8 M3, PESO OPERACIONAL 11632 KG - CHP DIURNO. AF_06/2014 | CHOR - CUSTOS HORÁRIOS DE MÁQUINAS E EQUIPAMENTOS | CHP | 1 | 180.61 | 180.61 | 1103 |  |  |  | 5940 | 0 | 180.61
Composição Auxiliar | 53858 | SINAPI | PÁ CARREGADEIRA SOBRE RODAS, POTÊNCIA LÍQUIDA 128 HP, CAPACIDADE DA CAÇAMBA 1,7 A 2,8 M3, PESO OPERACIONAL 11632 KG - MATERIAIS NA OPERAÇÃO. AF_06/2014 | CHOR - CUSTOS HORÁRIOS DE MÁQUINAS E EQUIPAMENTOS | H | 1 | 54.32 | 54.32 | 1103 | 54.32 |  | 54.32
Composição Auxiliar | 53857 | SINAPI | PÁ CARREGADEIRA SOBRE RODAS, POTÊNCIA LÍQUIDA 128 HP, CAPACIDADE DA CAÇAMBA 1,7 A 2,8 M3, PESO OPERACIONAL 11632 KG - MANUTENÇÃO. AF_06/2014 | CHOR - CUSTOS HORÁRIOS DE MÁQUINAS E EQUIPAMENTOS | H | 1 | 61.5 | 61.5 | 1103 | 61.5 |  | 61.5
Composição Auxiliar | 89128 | SINAPI | PÁ CARREGADEIRA SOBRE RODAS, POTÊNCIA LÍQUIDA 128 HP, CAPACIDADE DA CAÇAMBA 1,7 A 2,8 M3, PESO OPERACIONAL 11632 KG - DEPRECIAÇÃO. AF_06/2014 | CHOR - CUSTOS HORÁRIOS DE MÁQUINAS E EQUIPAMENTOS | H | 1 | 34.44 | 34.44 | 1103 | 34.44 |  | 34.44
Composição Auxiliar | 89129 | SINAPI | PÁ CARREGADEIRA SOBRE RODAS, POTÊNCIA LÍQUIDA 128 HP, CAPACIDADE DA CAÇAMBA 1,7 A 2,8 M3, PESO OPERACIONAL 11632 KG - JUROS. AF_06/2014 | CHOR - CUSTOS HORÁRIOS DE MÁQUINAS E EQUIPAMENTOS | H | 1 | 4.67 | 4.67 | 1103 | 4.67 |  | 4.67
Composição Auxiliar | 88301 | SINAPI | OPERADOR DE PÁ CARREGADEIRA COM ENCARGOS COMPLEMENTARES | SEDI - SERVIÇOS DIVERSOS | H | 1 | 25.68 | 25.68 | 1103 | 25.68 |  | 25.68
1103
1103
1103
| Código | Banco | Descrição | Tipo | Und | Quant. | Valor Unit | Total | 1104
Composição | 89128 | SINAPI | PÁ CARREGADEIRA SOBRE RODAS, POTÊNCIA LÍQUIDA 128 HP, CAPACIDADE DA CAÇAMBA 1,7 A 2,8 M3, PESO OPERACIONAL 11632 KG - DEPRECIAÇÃO. AF_06/2014 | CHOR - CUSTOS HORÁRIOS DE MÁQUINAS E EQUIPAMENTOS | H | 1 | 34.44 | 34.44 | 1104 |  |  |  | 89128 | 0 | 34.44
Insumo | 00004262 | SINAPI | PA CARREGADEIRA SOBRE RODAS, POTENCIA LIQUIDA 128 HP, CAPACIDADE DA CACAMBA DE 1,7 A 2,8 M3, PESO OPERACIONAL MAXIMO DE 11632 KG | Equipamento | UN | 5.6e-05 | 615000 | 34.44 | 1104 | 34.44 |  | 34.44
1104
1104
1104
| Código | Banco | Descrição | Tipo | Und | Quant. | Valor Unit | Total | 1105
Composição | 89129 | SINAPI | PÁ CARREGADEIRA SOBRE RODAS, POTÊNCIA LÍQUIDA 128 HP, CAPACIDADE DA CAÇAMBA 1,7 A 2,8 M3, PESO OPERACIONAL 11632 KG - JUROS. AF_06/2014 | CHOR - CUSTOS HORÁRIOS DE MÁQUINAS E EQUIPAMENTOS | H | 1 | 4.67 | 4.67 | 1105 |  |  |  | 89129 | 0 | 4.67
Insumo | 00004262 | SINAPI | PA CARREGADEIRA SOBRE RODAS, POTENCIA LIQUIDA 128 HP, CAPACIDADE DA CACAMBA DE 1,7 A 2,8 M3, PESO OPERACIONAL MAXIMO DE 11632 KG | Equipamento | UN | 7.6e-06 | 615000 | 4.67 | 1105 | 4.67 |  | 4.67
1105
1105
1105
| Código | Banco | Descrição | Tipo | Und | Quant. | Valor Unit | Total | 1106
Composição | 53857 | SINAPI | PÁ CARREGADEIRA SOBRE RODAS, POTÊNCIA LÍQUIDA 128 HP, CAPACIDADE DA CAÇAMBA 1,7 A 2,8 M3, PESO OPERACIONAL 11632 KG - MANUTENÇÃO. AF_06/2014 | CHOR - CUSTOS HORÁRIOS DE MÁQUINAS E EQUIPAMENTOS | H | 1 | 61.5 | 61.5 | 1106 |  |  |  | 53857 | 0 | 61.5
Insumo | 00004262 | SINAPI | PA CARREGADEIRA SOBRE RODAS, POTENCIA LIQUIDA 128 HP, CAPACIDADE DA CACAMBA DE 1,7 A 2,8 M3, PESO OPERACIONAL MAXIMO DE 11632 KG | Equipamento | UN | 0.0001 | 615000 | 61.5 | 1106 | 61.5 |  | 61.5
1106
1106
1106
| Código | Banco | Descrição | Tipo | Und | Quant. | Valor Unit | Total | 1107
Composição | 53858 | SINAPI | PÁ CARREGADEIRA SOBRE RODAS, POTÊNCIA LÍQUIDA 128 HP, CAPACIDADE DA CAÇAMBA 1,7 A 2,8 M3, PESO OPERACIONAL 11632 KG - MATERIAIS NA OPERAÇÃO. AF_06/2014 | CHOR - CUSTOS HORÁRIOS DE MÁQUINAS E EQUIPAMENTOS | H | 1 | 54.32 | 54.32 | 1107 |  |  |  | 53858 | 0 | 54.32
Insumo | 00004221 | SINAPI | OLEO DIESEL COMBUSTIVEL COMUM | Material | L | 7.64 | 7.11 | 54.32 | 1107 | 54.32 |  | 54.32
1107
1107
1107
| Código | Banco | Descrição | Tipo | Und | Quant. | Valor Unit | Total | 1108
Composição | 101875 | SINAPI | QUADRO DE DISTRIBUIÇÃO DE ENERGIA EM CHAPA DE AÇO GALVANIZADO, DE EMBUTIR, COM BARRAMENTO TRIFÁSICO, PARA 12 DISJUNTORES DIN 100A - FORNECIMENTO E INSTALAÇÃO. AF_10/2020 | INEL - INSTALAÇÃO ELÉTRICA/ELETRIFICAÇÃO E ILUMINAÇÃO EXTERNA | UN | 1 | 495.73 | 495.73 | 1108 |  |  |  | 101875 | 0 | 495.73
Composição Auxiliar | 87367 | SINAPI | ARGAMASSA TRAÇO 1:1:6 (EM VOLUME DE CIMENTO, CAL E AREIA MÉDIA ÚMIDA) PARA EMBOÇO/MASSA ÚNICA/ASSENTAMENTO DE ALVENARIA DE VEDAÇÃO, PREPARO MANUAL. AF_08/2019 | SEDI - SERVIÇOS DIVERSOS | m³ | 0.0117 | 691.24 | 8.08 | 1108 | 8.08 |  | 8.08
Composição Auxiliar | 88264 | SINAPI | ELETRICISTA COM ENCARGOS COMPLEMENTARES | SEDI - SERVIÇOS DIVERSOS | H | 0.4811 | 25.76 | 12.39 | 1108 | 12.39 |  | 12.39
Composição Auxiliar | 88247 | SINAPI | AUXILIAR DE ELETRICISTA COM ENCARGOS COMPLEMENTARES | SEDI - SERVIÇOS DIVERSOS | H | 0.4811 | 18.65 | 8.97 | 1108 | 8.97 |  | 8.97
Insumo | 00013393 | SINAPI | QUADRO DE DISTRIBUICAO COM BARRAMENTO TRIFASICO, DE EMBUTIR, EM CHAPA DE ACO GALVANIZADO, PARA 12 DISJUNTORES DIN, 100 A | Material | UN | 1 | 466.29 | 466.29 | 1108 | 466.29 |  | 466.29
1108
1108
1108
| Código | Banco | Descrição | Tipo | Und | Quant. | Valor Unit | Total | 1109
Composição | 90456 | SINAPI | QUEBRA EM ALVENARIA PARA INSTALAÇÃO DE CAIXA DE TOMADA (4X4 OU 4X2). AF_05/2015 | INHI - INSTALAÇÕES HIDROS SANITÁRIAS | UN | 1 | 3.98 | 3.98 | 1109 |  |  |  | 90456 | 0 | 3.98
Composição Auxiliar | 88248 | SINAPI | AUXILIAR DE ENCANADOR OU BOMBEIRO HIDRÁULICO COM ENCARGOS COMPLEMENTARES | SEDI - SERVIÇOS DIVERSOS | H | 0.023 | 17.86 | 0.41 | 1109 | 0.41 |  | 0.41
Composição Auxiliar | 88267 | SINAPI | ENCANADOR OU BOMBEIRO HIDRÁULICO COM ENCARGOS COMPLEMENTARES | SEDI - SERVIÇOS DIVERSOS | H | 0.144 | 24.86 | 3.57 | 1109 | 3.57 |  | 3.57
1109
1109
1109
| Código | Banco | Descrição | Tipo | Und | Quant. | Valor Unit | Total | 1110
Composição | 90457 | SINAPI | QUEBRA EM ALVENARIA PARA INSTALAÇÃO DE QUADRO DISTRIBUIÇÃO PEQUENO (19X25 CM). AF_05/2015 | INHI - INSTALAÇÕES HIDROS SANITÁRIAS | UN | 1 | 9.08 | 9.08 | 1110 |  |  |  | 90457 | 0 | 9.08
Composição Auxiliar | 88248 | SINAPI | AUXILIAR DE ENCANADOR OU BOMBEIRO HIDRÁULICO COM ENCARGOS COMPLEMENTARES | SEDI - SERVIÇOS DIVERSOS | H | 0.051 | 17.86 | 0.91 | 1110 | 0.91 |  | 0.91
Composição Auxiliar | 88267 | SINAPI | ENCANADOR OU BOMBEIRO HIDRÁULICO COM ENCARGOS COMPLEMENTARES | SEDI - SERVIÇOS DIVERSOS | H | 0.329 | 24.86 | 8.17 | 1110 | 8.17 |  | 8.17
1110
1110
1110
| Código | Banco | Descrição | Tipo | Und | Quant. | Valor Unit | Total | 1111
Composição | 90447 | SINAPI | RASGO EM ALVENARIA PARA ELETRODUTOS COM DIAMETROS MENORES OU IGUAIS A 40 MM. AF_05/2015 | INHI - INSTALAÇÕES HIDROS SANITÁRIAS | M | 1 | 6.19 | 6.19 | 1111 |  |  |  | 90447 | 0 | 6.19
Composição Auxiliar | 88264 | SINAPI | ELETRICISTA COM ENCARGOS COMPLEMENTARES | SEDI - SERVIÇOS DIVERSOS | H | 0.216 | 25.76 | 5.56 | 1111 | 5.56 |  | 5.56
Composição Auxiliar | 88247 | SINAPI | AUXILIAR DE ELETRICISTA COM ENCARGOS COMPLEMENTARES | SEDI - SERVIÇOS DIVERSOS | H | 0.034 | 18.65 | 0.63 | 1111 | 0.63 |  | 0.63
1111
1111
1111
| Código | Banco | Descrição | Tipo | Und | Quant. | Valor Unit | Total | 1112
Composição | 90443 | SINAPI | RASGO EM ALVENARIA PARA RAMAIS/ DISTRIBUIÇÃO COM DIAMETROS MENORES OU IGUAIS A 40 MM. AF_05/2015 | INHI - INSTALAÇÕES HIDROS SANITÁRIAS | M | 1 | 12.41 | 12.41 | 1112 |  |  |  | 90443 | 0 | 12.41
Composição Auxiliar | 88248 | SINAPI | AUXILIAR DE ENCANADOR OU BOMBEIRO HIDRÁULICO COM ENCARGOS COMPLEMENTARES | SEDI - SERVIÇOS DIVERSOS | H | 0.07 | 17.86 | 1.25 | 1112 | 1.25 |  | 1.25
Composição Auxiliar | 88267 | SINAPI | ENCANADOR OU BOMBEIRO HIDRÁULICO COM ENCARGOS COMPLEMENTARES | SEDI - SERVIÇOS DIVERSOS | H | 0.449 | 24.86 | 11.16 | 1112 | 11.16 |  | 11.16
1112
1112
1112
| Código | Banco | Descrição | Tipo | Und | Quant. | Valor Unit | Total | 1113
Composição | 101813 | SINAPI | RECOMPOSIÇÃO DE REVESTIMENTO EM PRÉ MISTURADO A FRIO (USINAGEM PRÓPRIA), PARA FECHAMENTO DE VALAS - INCLUSO DEMOLIÇÃO DO PAVIMENTO. AF_12/2020 | PAVI - PAVIMENTAÇÃO | m³ | 1 | 1661.68 | 1661.68 | 1113 |  |  |  | 101813 | 0 | 1661.68
Composição Auxiliar | 5869 | SINAPI | ROLO COMPACTADOR VIBRATÓRIO TANDEM AÇO LISO, POTÊNCIA 58 HP, PESO SEM/COM LASTRO 6,5 / 9,4 T, LARGURA DE TRABALHO 1,2 M - CHI DIURNO. AF_06/2014 | CHOR - CUSTOS HORÁRIOS DE MÁQUINAS E EQUIPAMENTOS | CHI | 0.6782 | 64.44 | 43.7 | 1113 | 43.7 |  | 43.7
Composição Auxiliar | 5867 | SINAPI | ROLO COMPACTADOR VIBRATÓRIO TANDEM AÇO LISO, POTÊNCIA 58 HP, PESO SEM/COM LASTRO 6,5 / 9,4 T, LARGURA DE TRABALHO 1,2 M - CHP DIURNO. AF_06/2014 | CHOR - CUSTOS HORÁRIOS DE MÁQUINAS E EQUIPAMENTOS | CHP | 0.1111 | 160.82 | 17.86 | 1113 | 17.86 |  | 17.86
Composição Auxiliar | 101027 | SINAPI | USINAGEM DE PRÉ MISTURADO A FRIO, PARA CAMADA DE ROLAMENTO, PADRÃO DNIT FAIXA C. AF_03/2020_P | PAVI - PAVIMENTAÇÃO | T | 2.4483 | 479.09 | 1172.95 | 1113 | 1172.95 |  | 1172.95
Composição Auxiliar | 97636 | SINAPI | DEMOLIÇÃO PARCIAL DE PAVIMENTO ASFÁLTICO, DE FORMA MECANIZADA, SEM REAPROVEITAMENTO. AF_12/2017 | SERP - SERVIÇOS PRELIMINARES | m² | 20 | 18.62 | 372.4 | 1113 | 372.4 |  | 372.4
Composição Auxiliar | 88316 | SINAPI | SERVENTE COM ENCARGOS COMPLEMENTARES | SEDI - SERVIÇOS DIVERSOS | H | 3.1573 | 17.35 | 54.77 | 1113 | 54.77 |  | 54.77
1113
1113
1113
| Código | Banco | Descrição | Tipo | Und | Quant. | Valor Unit | Total | 1114
Composição | 97647 | SINAPI | REMOÇÃO DE TELHAS, DE FIBROCIMENTO, METÁLICA E CERÂMICA, DE FORMA MANUAL, SEM REAPROVEITAMENTO. AF_12/2017 | SERP - SERVIÇOS PRELIMINARES | m² | 1 | 2.91 | 2.91 | 1114 |  |  |  | 97647 | 0 | 2.91
Composição Auxiliar | 88323 | SINAPI | TELHADISTA COM ENCARGOS COMPLEMENTARES | SEDI - SERVIÇOS DIVERSOS | H | 0.0494 | 24.97 | 1.23 | 1114 | 1.23 |  | 1.23
Composição Auxiliar | 88316 | SINAPI | SERVENTE COM ENCARGOS COMPLEMENTARES | SEDI - SERVIÇOS DIVERSOS | H | 0.0971 | 17.35 | 1.68 | 1114 | 1.68 |  | 1.68
1114
1114
1114
| Código | Banco | Descrição | Tipo | Und | Quant. | Valor Unit | Total | 1115
Composição | 5679 | SINAPI | RETROESCAVADEIRA SOBRE RODAS COM CARREGADEIRA, TRAÇÃO 4X4, POTÊNCIA LÍQ. 88 HP, CAÇAMBA CARREG. CAP. MÍN. 1 M3, CAÇAMBA RETRO CAP. 0,26 M3, PESO OPERACIONAL MÍN. 6.674 KG, PROFUNDIDADE ESCAVAÇÃO MÁX. 4,37 M - CHI DIURNO. AF_06/2014 | CHOR - CUSTOS HORÁRIOS DE MÁQUINAS E EQUIPAMENTOS | CHI | 1 | 54.71 | 54.71 | 1115 |  |  |  | 5679 | 0 | 54.71
Composição Auxiliar | 88858 | SINAPI | RETROESCAVADEIRA SOBRE RODAS COM CARREGADEIRA, TRAÇÃO 4X4, POTÊNCIA LÍQ. 88 HP, CAÇAMBA CARREG. CAP. MÍN. 1 M3, CAÇAMBA RETRO CAP. 0,26 M3, PESO OPERACIONAL MÍN. 6.674 KG, PROFUNDIDADE ESCAVAÇÃO MÁX. 4,37 M - JUROS. AF_06/2014 | CHOR - CUSTOS HORÁRIOS DE MÁQUINAS E EQUIPAMENTOS | H | 1 | 3.28 | 3.28 | 1115 | 3.28 |  | 3.28
Composição Auxiliar | 88857 | SINAPI | RETROESCAVADEIRA SOBRE RODAS COM CARREGADEIRA, TRAÇÃO 4X4, POTÊNCIA LÍQ. 88 HP, CAÇAMBA CARREG. CAP. MÍN. 1 M3, CAÇAMBA RETRO CAP. 0,26 M3, PESO OPERACIONAL MÍN. 6.674 KG, PROFUNDIDADE ESCAVAÇÃO MÁX. 4,37 M - DEPRECIAÇÃO. AF_06/2014 | CHOR - CUSTOS HORÁRIOS DE MÁQUINAS E EQUIPAMENTOS | H | 1 | 24.23 | 24.23 | 1115 | 24.23 |  | 24.23
Composição Auxiliar | 88294 | SINAPI | OPERADOR DE ESCAVADEIRA COM ENCARGOS COMPLEMENTARES | SEDI - SERVIÇOS DIVERSOS | H | 1 | 27.2 | 27.2 | 1115 | 27.2 |  | 27.2
1115
1115
1115
| Código | Banco | Descrição | Tipo | Und | Quant. | Valor Unit | Total | 1116
Composição | 5678 | SINAPI | RETROESCAVADEIRA SOBRE RODAS COM CARREGADEIRA, TRAÇÃO 4X4, POTÊNCIA LÍQ. 88 HP, CAÇAMBA CARREG. CAP. MÍN. 1 M3, CAÇAMBA RETRO CAP. 0,26 M3, PESO OPERACIONAL MÍN. 6.674 KG, PROFUNDIDADE ESCAVAÇÃO MÁX. 4,37 M - CHP DIURNO. AF_06/2014 | CHOR - CUSTOS HORÁRIOS DE MÁQUINAS E EQUIPAMENTOS | CHP | 1 | 145.64 | 145.64 | 1116 |  |  |  | 5678 | 0 | 145.64
Composição Auxiliar | 5664 | SINAPI | RETROESCAVADEIRA SOBRE RODAS COM CARREGADEIRA, TRAÇÃO 4X4, POTÊNCIA LÍQ. 88 HP, CAÇAMBA CARREG. CAP. MÍN. 1 M3, CAÇAMBA RETRO CAP. 0,26 M3, PESO OPERACIONAL MÍN. 6.674 KG, PROFUNDIDADE ESCAVAÇÃO MÁX. 4,37 M - MANUTENÇÃO. AF_06/2014 | CHOR - CUSTOS HORÁRIOS DE MÁQUINAS E EQUIPAMENTOS | H | 1 | 30.29 | 30.29 | 1116 | 30.29 |  | 30.29
Composição Auxiliar | 88857 | SINAPI | RETROESCAVADEIRA SOBRE RODAS COM CARREGADEIRA, TRAÇÃO 4X4, POTÊNCIA LÍQ. 88 HP, CAÇAMBA CARREG. CAP. MÍN. 1 M3, CAÇAMBA RETRO CAP. 0,26 M3, PESO OPERACIONAL MÍN. 6.674 KG, PROFUNDIDADE ESCAVAÇÃO MÁX. 4,37 M - DEPRECIAÇÃO. AF_06/2014 | CHOR - CUSTOS HORÁRIOS DE MÁQUINAS E EQUIPAMENTOS | H | 1 | 24.23 | 24.23 | 1116 | 24.23 |  | 24.23
Composição Auxiliar | 53786 | SINAPI | RETROESCAVADEIRA SOBRE RODAS COM CARREGADEIRA, TRAÇÃO 4X4, POTÊNCIA LÍQ. 88 HP, CAÇAMBA CARREG. CAP. MÍN. 1 M3, CAÇAMBA RETRO CAP. 0,26 M3, PESO OPERACIONAL MÍN. 6.674 KG, PROFUNDIDADE ESCAVAÇÃO MÁX. 4,37 M - MATERIAIS NA OPERAÇÃO. AF_06/2014 | CHOR - CUSTOS HORÁRIOS DE MÁQUINAS E EQUIPAMENTOS | H | 1 | 60.64 | 60.64 | 1116 | 60.64 |  | 60.64
Composição Auxiliar | 88858 | SINAPI | RETROESCAVADEIRA SOBRE RODAS COM CARREGADEIRA, TRAÇÃO 4X4, POTÊNCIA LÍQ. 88 HP, CAÇAMBA CARREG. CAP. MÍN. 1 M3, CAÇAMBA RETRO CAP. 0,26 M3, PESO OPERACIONAL MÍN. 6.674 KG, PROFUNDIDADE ESCAVAÇÃO MÁX. 4,37 M - JUROS. AF_06/2014 | CHOR - CUSTOS HORÁRIOS DE MÁQUINAS E EQUIPAMENTOS | H | 1 | 3.28 | 3.28 | 1116 | 3.28 |  | 3.28
Composição Auxiliar | 88294 | SINAPI | OPERADOR DE ESCAVADEIRA COM ENCARGOS COMPLEMENTARES | SEDI - SERVIÇOS DIVERSOS | H | 1 | 27.2 | 27.2 | 1116 | 27.2 |  | 27.2
1116
1116
1116
| Código | Banco | Descrição | Tipo | Und | Quant. | Valor Unit | Total | 1117
Composição | 88857 | SINAPI | RETROESCAVADEIRA SOBRE RODAS COM CARREGADEIRA, TRAÇÃO 4X4, POTÊNCIA LÍQ. 88 HP, CAÇAMBA CARREG. CAP. MÍN. 1 M3, CAÇAMBA RETRO CAP. 0,26 M3, PESO OPERACIONAL MÍN. 6.674 KG, PROFUNDIDADE ESCAVAÇÃO MÁX. 4,37 M - DEPRECIAÇÃO. AF_06/2014 | CHOR - CUSTOS HORÁRIOS DE MÁQUINAS E EQUIPAMENTOS | H | 1 | 24.23 | 24.23 | 1117 |  |  |  | 88857 | 0 | 24.23
Insumo | 00036531 | SINAPI | RETROESCAVADEIRA SOBRE RODAS COM CARREGADEIRA, TRACAO 4 X 4, POTENCIA LIQUIDA 88 HP, PESO OPERACIONAL MINIMO DE 6674 KG, CAPACIDADE DA CARREGADEIRA DE 1,00 M3 E DA RETROESCAVADEIRA MINIMA DE 0,26 M3, PROFUNDIDADE DE ESCAVACAO MAXIMA DE 4,37 M | Equipamento | UN | 5.6e-05 | 432774.36 | 24.23 | 1117 | 24.23 |  | 24.23
1117
1117
1117
| Código | Banco | Descrição | Tipo | Und | Quant. | Valor Unit | Total | 1118
Composição | 88858 | SINAPI | RETROESCAVADEIRA SOBRE RODAS COM CARREGADEIRA, TRAÇÃO 4X4, POTÊNCIA LÍQ. 88 HP, CAÇAMBA CARREG. CAP. MÍN. 1 M3, CAÇAMBA RETRO CAP. 0,26 M3, PESO OPERACIONAL MÍN. 6.674 KG, PROFUNDIDADE ESCAVAÇÃO MÁX. 4,37 M - JUROS. AF_06/2014 | CHOR - CUSTOS HORÁRIOS DE MÁQUINAS E EQUIPAMENTOS | H | 1 | 3.28 | 3.28 | 1118 |  |  |  | 88858 | 0 | 3.28
Insumo | 00036531 | SINAPI | RETROESCAVADEIRA SOBRE RODAS COM CARREGADEIRA, TRACAO 4 X 4, POTENCIA LIQUIDA 88 HP, PESO OPERACIONAL MINIMO DE 6674 KG, CAPACIDADE DA CARREGADEIRA DE 1,00 M3 E DA RETROESCAVADEIRA MINIMA DE 0,26 M3, PROFUNDIDADE DE ESCAVACAO MAXIMA DE 4,37 M | Equipamento | UN | 7.6e-06 | 432774.36 | 3.28 | 1118 | 3.28 |  | 3.28
1118
1118
1118
| Código | Banco | Descrição | Tipo | Und | Quant. | Valor Unit | Total | 1119
Composição | 5664 | SINAPI | RETROESCAVADEIRA SOBRE RODAS COM CARREGADEIRA, TRAÇÃO 4X4, POTÊNCIA LÍQ. 88 HP, CAÇAMBA CARREG. CAP. MÍN. 1 M3, CAÇAMBA RETRO CAP. 0,26 M3, PESO OPERACIONAL MÍN. 6.674 KG, PROFUNDIDADE ESCAVAÇÃO MÁX. 4,37 M - MANUTENÇÃO. AF_06/2014 | CHOR - CUSTOS HORÁRIOS DE MÁQUINAS E EQUIPAMENTOS | H | 1 | 30.29 | 30.29 | 1119 |  |  |  | 5664 | 0 | 30.29
Insumo | 00036531 | SINAPI | RETROESCAVADEIRA SOBRE RODAS COM CARREGADEIRA, TRACAO 4 X 4, POTENCIA LIQUIDA 88 HP, PESO OPERACIONAL MINIMO DE 6674 KG, CAPACIDADE DA CARREGADEIRA DE 1,00 M3 E DA RETROESCAVADEIRA MINIMA DE 0,26 M3, PROFUNDIDADE DE ESCAVACAO MAXIMA DE 4,37 M | Equipamento | UN | 7e-05 | 432774.36 | 30.29 | 1119 | 30.29 |  | 30.29
1119
1119
1119
| Código | Banco | Descrição | Tipo | Und | Quant. | Valor Unit | Total | 1120
Composição | 53786 | SINAPI | RETROESCAVADEIRA SOBRE RODAS COM CARREGADEIRA, TRAÇÃO 4X4, POTÊNCIA LÍQ. 88 HP, CAÇAMBA CARREG. CAP. MÍN. 1 M3, CAÇAMBA RETRO CAP. 0,26 M3, PESO OPERACIONAL MÍN. 6.674 KG, PROFUNDIDADE ESCAVAÇÃO MÁX. 4,37 M - MATERIAIS NA OPERAÇÃO. AF_06/2014 | CHOR - CUSTOS HORÁRIOS DE MÁQUINAS E EQUIPAMENTOS | H | 1 | 60.64 | 60.64 | 1120 |  |  |  | 53786 | 0 | 60.64
Insumo | 00004221 | SINAPI | OLEO DIESEL COMBUSTIVEL COMUM | Material | L | 8.53 | 7.11 | 60.64 | 1120 | 60.64 |  | 60.64
1120
1120
1120
| Código | Banco | Descrição | Tipo | Und | Quant. | Valor Unit | Total | 1121
Composição | 87247 | SINAPI | REVESTIMENTO CERÂMICO PARA PISO COM PLACAS TIPO ESMALTADA EXTRA DE DIMENSÕES 35X35 CM APLICADA EM AMBIENTES DE ÁREA ENTRE 5 M2 E 10 M2. AF_06/2014 | PISO - PISOS | m² | 1 | 64.54 | 64.54 | 1121 |  |  |  | 87247 | 0 | 64.54
Composição Auxiliar | 88316 | SINAPI | SERVENTE COM ENCARGOS COMPLEMENTARES | SEDI - SERVIÇOS DIVERSOS | H | 0.2 | 17.35 | 3.47 | 1121 | 3.47 |  | 3.47
Composição Auxiliar | 88256 | SINAPI | AZULEJISTA OU LADRILHISTA COM ENCARGOS COMPLEMENTARES | SEDI - SERVIÇOS DIVERSOS | H | 0.43 | 29.15 | 12.53 | 1121 | 12.53 |  | 12.53
Insumo | 00001381 | SINAPI | ARGAMASSA COLANTE AC I PARA CERAMICAS | Material | KG | 4.86 | 1.15 | 5.58 | 1121 | 5.58 |  | 5.58
Insumo | 00001287 | SINAPI | PISO EM CERAMICA ESMALTADA EXTRA, PEI MAIOR OU IGUAL A 4, FORMATO MENOR OU IGUAL A 2025 CM2 | Material | m² | 1.06 | 39 | 41.34 | 1121 | 41.34 |  | 41.34
Insumo | 00034357 | SINAPI | REJUNTE CIMENTICIO, QUALQUER COR | Material | KG | 0.24 | 6.75 | 1.62 | 1121 | 1.62 |  | 1.62
1121
1121
1121
| Código | Banco | Descrição | Tipo | Und | Quant. | Valor Unit | Total | 1122
Composição | 87248 | SINAPI | REVESTIMENTO CERÂMICO PARA PISO COM PLACAS TIPO ESMALTADA EXTRA DE DIMENSÕES 35X35 CM APLICADA EM AMBIENTES DE ÁREA MAIOR QUE 10 M2. AF_06/2014 | PISO - PISOS | m² | 1 | 58.13 | 58.13 | 1122 |  |  |  | 87248 | 0 | 58.13
Composição Auxiliar | 88316 | SINAPI | SERVENTE COM ENCARGOS COMPLEMENTARES | SEDI - SERVIÇOS DIVERSOS | H | 0.15 | 17.35 | 2.6 | 1122 | 2.6 |  | 2.6
Composição Auxiliar | 88256 | SINAPI | AZULEJISTA OU LADRILHISTA COM ENCARGOS COMPLEMENTARES | SEDI - SERVIÇOS DIVERSOS | H | 0.24 | 29.15 | 6.99 | 1122 | 6.99 |  | 6.99
Insumo | 00001381 | SINAPI | ARGAMASSA COLANTE AC I PARA CERAMICAS | Material | KG | 4.86 | 1.15 | 5.58 | 1122 | 5.58 |  | 5.58
Insumo | 00001287 | SINAPI | PISO EM CERAMICA ESMALTADA EXTRA, PEI MAIOR OU IGUAL A 4, FORMATO MENOR OU IGUAL A 2025 CM2 | Material | m² | 1.06 | 39 | 41.34 | 1122 | 41.34 |  | 41.34
Insumo | 00034357 | SINAPI | REJUNTE CIMENTICIO, QUALQUER COR | Material | KG | 0.24 | 6.75 | 1.62 | 1122 | 1.62 |  | 1.62
1122
1122
1122
| Código | Banco | Descrição | Tipo | Und | Quant. | Valor Unit | Total | 1123
Composição | 87246 | SINAPI | REVESTIMENTO CERÂMICO PARA PISO COM PLACAS TIPO ESMALTADA EXTRA DE DIMENSÕES 35X35 CM APLICADA EM AMBIENTES DE ÁREA MENOR QUE 5 M2. AF_06/2014 | PISO - PISOS | m² | 1 | 72.48 | 72.48 | 1123 |  |  |  | 87246 | 0 | 72.48
Composição Auxiliar | 88256 | SINAPI | AZULEJISTA OU LADRILHISTA COM ENCARGOS COMPLEMENTARES | SEDI - SERVIÇOS DIVERSOS | H | 0.64 | 29.15 | 18.65 | 1123 | 18.65 |  | 18.65
Composição Auxiliar | 88316 | SINAPI | SERVENTE COM ENCARGOS COMPLEMENTARES | SEDI - SERVIÇOS DIVERSOS | H | 0.26 | 17.35 | 4.51 | 1123 | 4.51 |  | 4.51
Insumo | 00001381 | SINAPI | ARGAMASSA COLANTE AC I PARA CERAMICAS | Material | KG | 4.86 | 1.15 | 5.58 | 1123 | 5.58 |  | 5.58
Insumo | 00001287 | SINAPI | PISO EM CERAMICA ESMALTADA EXTRA, PEI MAIOR OU IGUAL A 4, FORMATO MENOR OU IGUAL A 2025 CM2 | Material | m² | 1.08 | 39 | 42.12 | 1123 | 42.12 |  | 42.12
Insumo | 00034357 | SINAPI | REJUNTE CIMENTICIO, QUALQUER COR | Material | KG | 0.24 | 6.75 | 1.62 | 1123 | 1.62 |  | 1.62
1123
1123
1123
| Código | Banco | Descrição | Tipo | Und | Quant. | Valor Unit | Total | 1124
Composição | 93244 | SINAPI | ROLO COMPACTADOR VIBRATÓRIO PÉ DE CARNEIRO PARA SOLOS, POTÊNCIA 80 HP, PESO OPERACIONAL SEM/COM LASTRO 7,4 / 8,8 T, LARGURA DE TRABALHO 1,68 M - CHI DIURNO. AF_02/2016 | CHOR - CUSTOS HORÁRIOS DE MÁQUINAS E EQUIPAMENTOS | CHI | 1 | 57.77 | 57.77 | 1124 |  |  |  | 93244 | 0 | 57.77
Composição Auxiliar | 73309 | SINAPI | ROLO COMPACTADOR VIBRATÓRIO PÉ DE CARNEIRO PARA SOLOS, POTÊNCIA 80 HP, PESO OPERACIONAL SEM/COM LASTRO 7,4 / 8,8 T, LARGURA DE TRABALHO 1,68 M - DEPRECIAÇÃO. AF_02/2016 | CHOR - CUSTOS HORÁRIOS DE MÁQUINAS E EQUIPAMENTOS | H | 1 | 32.35 | 32.35 | 1124 | 32.35 |  | 32.35
Composição Auxiliar | 73313 | SINAPI | ROLO COMPACTADOR VIBRATÓRIO PÉ DE CARNEIRO PARA SOLOS, POTÊNCIA 80 HP, PESO OPERACIONAL SEM/COM LASTRO 7,4 / 8,8 T, LARGURA DE TRABALHO 1,68 M - JUROS. AF_02/2016 | CHOR - CUSTOS HORÁRIOS DE MÁQUINAS E EQUIPAMENTOS | H | 1 | 4.49 | 4.49 | 1124 | 4.49 |  | 4.49
Composição Auxiliar | 88303 | SINAPI | OPERADOR DE ROLO COMPACTADOR COM ENCARGOS COMPLEMENTARES | SEDI - SERVIÇOS DIVERSOS | H | 1 | 20.93 | 20.93 | 1124 | 20.93 |  | 20.93
1124
1124
1124
| Código | Banco | Descrição | Tipo | Und | Quant. | Valor Unit | Total | 1125
Composição | 73436 | SINAPI | ROLO COMPACTADOR VIBRATÓRIO PÉ DE CARNEIRO PARA SOLOS, POTÊNCIA 80 HP, PESO OPERACIONAL SEM/COM LASTRO 7,4 / 8,8 T, LARGURA DE TRABALHO 1,68 M - CHP DIURNO. AF_02/2016 | CHOR - CUSTOS HORÁRIOS DE MÁQUINAS E EQUIPAMENTOS | CHP | 1 | 208.02 | 208.02 | 1125 |  |  |  | 73436 | 0 | 208.02
Composição Auxiliar | 5089 | SINAPI | ROLO COMPACTADOR VIBRATÓRIO PÉ DE CARNEIRO PARA SOLOS, POTÊNCIA 80 HP, PESO OPERACIONAL SEM/COM LASTRO 7,4 / 8,8 T, LARGURA DE TRABALHO 1,68 M - MANUTENÇÃO. AF_02/2016 | CHOR - CUSTOS HORÁRIOS DE MÁQUINAS E EQUIPAMENTOS | H | 1 | 40.49 | 40.49 | 1125 | 40.49 |  | 40.49
Composição Auxiliar | 73309 | SINAPI | ROLO COMPACTADOR VIBRATÓRIO PÉ DE CARNEIRO PARA SOLOS, POTÊNCIA 80 HP, PESO OPERACIONAL SEM/COM LASTRO 7,4 / 8,8 T, LARGURA DE TRABALHO 1,68 M - DEPRECIAÇÃO. AF_02/2016 | CHOR - CUSTOS HORÁRIOS DE MÁQUINAS E EQUIPAMENTOS | H | 1 | 32.35 | 32.35 | 1125 | 32.35 |  | 32.35
Composição Auxiliar | 73313 | SINAPI | ROLO COMPACTADOR VIBRATÓRIO PÉ DE CARNEIRO PARA SOLOS, POTÊNCIA 80 HP, PESO OPERACIONAL SEM/COM LASTRO 7,4 / 8,8 T, LARGURA DE TRABALHO 1,68 M - JUROS. AF_02/2016 | CHOR - CUSTOS HORÁRIOS DE MÁQUINAS E EQUIPAMENTOS | H | 1 | 4.49 | 4.49 | 1125 | 4.49 |  | 4.49
Composição Auxiliar | 73315 | SINAPI | ROLO COMPACTADOR VIBRATÓRIO PÉ DE CARNEIRO PARA SOLOS, POTÊNCIA 80 HP, PESO OPERACIONAL SEM/COM LASTRO 7,4 / 8,8 T, LARGURA DE TRABALHO 1,68 M - MATERIAIS NA OPERAÇÃO. AF_02/2016 | CHOR - CUSTOS HORÁRIOS DE MÁQUINAS E EQUIPAMENTOS | H | 1 | 67.9 | 67.9 | 1125 | 67.9 |  | 67.9
Composição Auxiliar | 88303 | SINAPI | OPERADOR DE ROLO COMPACTADOR COM ENCARGOS COMPLEMENTARES | SEDI - SERVIÇOS DIVERSOS | H | 3 | 20.93 | 62.79 | 1125 | 62.79 |  | 62.79
1125
1125
1125
| Código | Banco | Descrição | Tipo | Und | Quant. | Valor Unit | Total | 1126
Composição | 73309 | SINAPI | ROLO COMPACTADOR VIBRATÓRIO PÉ DE CARNEIRO PARA SOLOS, POTÊNCIA 80 HP, PESO OPERACIONAL SEM/COM LASTRO 7,4 / 8,8 T, LARGURA DE TRABALHO 1,68 M - DEPRECIAÇÃO. AF_02/2016 | CHOR - CUSTOS HORÁRIOS DE MÁQUINAS E EQUIPAMENTOS | H | 1 | 32.35 | 32.35 | 1126 |  |  |  | 73309 | 0 | 32.35
Insumo | 00014513 | SINAPI | ROLO COMPACTADOR PE DE CARNEIRO VIBRATORIO, POTENCIA 80 HP, PESO OPERACIONAL SEM/COM LASTRO 7,4/8,8 T, LARGURA DE TRABALHO 1,68 M | Equipamento | UN | 5.33e-05 | 607047.1 | 32.35 | 1126 | 32.35 |  | 32.35
1126
1126
1126
| Código | Banco | Descrição | Tipo | Und | Quant. | Valor Unit | Total | 1127
Composição | 73313 | SINAPI | ROLO COMPACTADOR VIBRATÓRIO PÉ DE CARNEIRO PARA SOLOS, POTÊNCIA 80 HP, PESO OPERACIONAL SEM/COM LASTRO 7,4 / 8,8 T, LARGURA DE TRABALHO 1,68 M - JUROS. AF_02/2016 | CHOR - CUSTOS HORÁRIOS DE MÁQUINAS E EQUIPAMENTOS | H | 1 | 4.49 | 4.49 | 1127 |  |  |  | 73313 | 0 | 4.49
Insumo | 00014513 | SINAPI | ROLO COMPACTADOR PE DE CARNEIRO VIBRATORIO, POTENCIA 80 HP, PESO OPERACIONAL SEM/COM LASTRO 7,4/8,8 T, LARGURA DE TRABALHO 1,68 M | Equipamento | UN | 7.4e-06 | 607047.1 | 4.49 | 1127 | 4.49 |  | 4.49
1127
1127
1127
| Código | Banco | Descrição | Tipo | Und | Quant. | Valor Unit | Total | 1128
Composição | 5089 | SINAPI | ROLO COMPACTADOR VIBRATÓRIO PÉ DE CARNEIRO PARA SOLOS, POTÊNCIA 80 HP, PESO OPERACIONAL SEM/COM LASTRO 7,4 / 8,8 T, LARGURA DE TRABALHO 1,68 M - MANUTENÇÃO. AF_02/2016 | CHOR - CUSTOS HORÁRIOS DE MÁQUINAS E EQUIPAMENTOS | H | 1 | 40.49 | 40.49 | 1128 |  |  |  | 5089 | 0 | 40.49
Insumo | 00014513 | SINAPI | ROLO COMPACTADOR PE DE CARNEIRO VIBRATORIO, POTENCIA 80 HP, PESO OPERACIONAL SEM/COM LASTRO 7,4/8,8 T, LARGURA DE TRABALHO 1,68 M | Equipamento | UN | 6.67e-05 | 607047.1 | 40.49 | 1128 | 40.49 |  | 40.49
1128
1128
1128
| Código | Banco | Descrição | Tipo | Und | Quant. | Valor Unit | Total | 1129
Composição | 73315 | SINAPI | ROLO COMPACTADOR VIBRATÓRIO PÉ DE CARNEIRO PARA SOLOS, POTÊNCIA 80 HP, PESO OPERACIONAL SEM/COM LASTRO 7,4 / 8,8 T, LARGURA DE TRABALHO 1,68 M - MATERIAIS NA OPERAÇÃO. AF_02/2016 | CHOR - CUSTOS HORÁRIOS DE MÁQUINAS E EQUIPAMENTOS | H | 1 | 67.9 | 67.9 | 1129 |  |  |  | 73315 | 0 | 67.9
Insumo | 00004221 | SINAPI | OLEO DIESEL COMBUSTIVEL COMUM | Material | L | 9.55 | 7.11 | 67.9 | 1129 | 67.9 |  | 67.9
1129
1129
1129
| Código | Banco | Descrição | Tipo | Und | Quant. | Valor Unit | Total | 1130
Composição | 5869 | SINAPI | ROLO COMPACTADOR VIBRATÓRIO TANDEM AÇO LISO, POTÊNCIA 58 HP, PESO SEM/COM LASTRO 6,5 / 9,4 T, LARGURA DE TRABALHO 1,2 M - CHI DIURNO. AF_06/2014 | CHOR - CUSTOS HORÁRIOS DE MÁQUINAS E EQUIPAMENTOS | CHI | 1 | 64.44 | 64.44 | 1130 |  |  |  | 5869 | 0 | 64.44
Composição Auxiliar | 89280 | SINAPI | ROLO COMPACTADOR VIBRATÓRIO TANDEM AÇO LISO, POTÊNCIA 58 HP, PESO SEM/COM LASTRO 6,5 / 9,4 T, LARGURA DE TRABALHO 1,2 M - DEPRECIAÇÃO. AF_06/2014 | CHOR - CUSTOS HORÁRIOS DE MÁQUINAS E EQUIPAMENTOS | H | 1 | 38.21 | 38.21 | 1130 | 38.21 |  | 38.21
Composição Auxiliar | 89281 | SINAPI | ROLO COMPACTADOR VIBRATÓRIO TANDEM AÇO LISO, POTÊNCIA 58 HP, PESO SEM/COM LASTRO 6,5 / 9,4 T, LARGURA DE TRABALHO 1,2 M - JUROS. AF_06/2014 | CHOR - CUSTOS HORÁRIOS DE MÁQUINAS E EQUIPAMENTOS | H | 1 | 5.3 | 5.3 | 1130 | 5.3 |  | 5.3
Composição Auxiliar | 88303 | SINAPI | OPERADOR DE ROLO COMPACTADOR COM ENCARGOS COMPLEMENTARES | SEDI - SERVIÇOS DIVERSOS | H | 1 | 20.93 | 20.93 | 1130 | 20.93 |  | 20.93
1130
1130
1130
| Código | Banco | Descrição | Tipo | Und | Quant. | Valor Unit | Total | 1131
Composição | 5867 | SINAPI | ROLO COMPACTADOR VIBRATÓRIO TANDEM AÇO LISO, POTÊNCIA 58 HP, PESO SEM/COM LASTRO 6,5 / 9,4 T, LARGURA DE TRABALHO 1,2 M - CHP DIURNO. AF_06/2014 | CHOR - CUSTOS HORÁRIOS DE MÁQUINAS E EQUIPAMENTOS | CHP | 1 | 160.82 | 160.82 | 1131 |  |  |  | 5867 | 0 | 160.82
Composição Auxiliar | 5730 | SINAPI | ROLO COMPACTADOR VIBRATÓRIO TANDEM AÇO LISO, POTÊNCIA 58 HP, PESO SEM/COM LASTRO 6,5 / 9,4 T, LARGURA DE TRABALHO 1,2 M - MATERIAIS NA OPERAÇÃO. AF_06/2014 | CHOR - CUSTOS HORÁRIOS DE MÁQUINAS E EQUIPAMENTOS | H | 1 | 48.56 | 48.56 | 1131 | 48.56 |  | 48.56
Composição Auxiliar | 5729 | SINAPI | ROLO COMPACTADOR VIBRATÓRIO TANDEM AÇO LISO, POTÊNCIA 58 HP, PESO SEM/COM LASTRO 6,5 / 9,4 T, LARGURA DE TRABALHO 1,2 M - MANUTENÇÃO. AF_06/2014 | CHOR - CUSTOS HORÁRIOS DE MÁQUINAS E EQUIPAMENTOS | H | 1 | 47.82 | 47.82 | 1131 | 47.82 |  | 47.82
Composição Auxiliar | 89280 | SINAPI | ROLO COMPACTADOR VIBRATÓRIO TANDEM AÇO LISO, POTÊNCIA 58 HP, PESO SEM/COM LASTRO 6,5 / 9,4 T, LARGURA DE TRABALHO 1,2 M - DEPRECIAÇÃO. AF_06/2014 | CHOR - CUSTOS HORÁRIOS DE MÁQUINAS E EQUIPAMENTOS | H | 1 | 38.21 | 38.21 | 1131 | 38.21 |  | 38.21
Composição Auxiliar | 89281 | SINAPI | ROLO COMPACTADOR VIBRATÓRIO TANDEM AÇO LISO, POTÊNCIA 58 HP, PESO SEM/COM LASTRO 6,5 / 9,4 T, LARGURA DE TRABALHO 1,2 M - JUROS. AF_06/2014 | CHOR - CUSTOS HORÁRIOS DE MÁQUINAS E EQUIPAMENTOS | H | 1 | 5.3 | 5.3 | 1131 | 5.3 |  | 5.3
Composição Auxiliar | 88303 | SINAPI | OPERADOR DE ROLO COMPACTADOR COM ENCARGOS COMPLEMENTARES | SEDI - SERVIÇOS DIVERSOS | H | 1 | 20.93 | 20.93 | 1131 | 20.93 |  | 20.93
1131
1131
1131
| Código | Banco | Descrição | Tipo | Und | Quant. | Valor Unit | Total | 1132
Composição | 89280 | SINAPI | ROLO COMPACTADOR VIBRATÓRIO TANDEM AÇO LISO, POTÊNCIA 58 HP, PESO SEM/COM LASTRO 6,5 / 9,4 T, LARGURA DE TRABALHO 1,2 M - DEPRECIAÇÃO. AF_06/2014 | CHOR - CUSTOS HORÁRIOS DE MÁQUINAS E EQUIPAMENTOS | H | 1 | 38.21 | 38.21 | 1132 |  |  |  | 89280 | 0 | 38.21
Insumo | 00006067 | SINAPI | ROLO COMPACTADOR VIBRATORIO TANDEM, ACO LISO, POTENCIA 58 CV, PESO SEM/COM LASTRO 6,5/9,4 T, LARGURA DE TRABALHO 1,20 M | Equipamento | UN | 5.33e-05 | 716964.29 | 38.21 | 1132 | 38.21 |  | 38.21
1132
1132
1132
| Código | Banco | Descrição | Tipo | Und | Quant. | Valor Unit | Total | 1133
Composição | 89281 | SINAPI | ROLO COMPACTADOR VIBRATÓRIO TANDEM AÇO LISO, POTÊNCIA 58 HP, PESO SEM/COM LASTRO 6,5 / 9,4 T, LARGURA DE TRABALHO 1,2 M - JUROS. AF_06/2014 | CHOR - CUSTOS HORÁRIOS DE MÁQUINAS E EQUIPAMENTOS | H | 1 | 5.3 | 5.3 | 1133 |  |  |  | 89281 | 0 | 5.3
Insumo | 00006067 | SINAPI | ROLO COMPACTADOR VIBRATORIO TANDEM, ACO LISO, POTENCIA 58 CV, PESO SEM/COM LASTRO 6,5/9,4 T, LARGURA DE TRABALHO 1,20 M | Equipamento | UN | 7.4e-06 | 716964.29 | 5.3 | 1133 | 5.3 |  | 5.3
1133
1133
1133
| Código | Banco | Descrição | Tipo | Und | Quant. | Valor Unit | Total | 1134
Composição | 5729 | SINAPI | ROLO COMPACTADOR VIBRATÓRIO TANDEM AÇO LISO, POTÊNCIA 58 HP, PESO SEM/COM LASTRO 6,5 / 9,4 T, LARGURA DE TRABALHO 1,2 M - MANUTENÇÃO. AF_06/2014 | CHOR - CUSTOS HORÁRIOS DE MÁQUINAS E EQUIPAMENTOS | H | 1 | 47.82 | 47.82 | 1134 |  |  |  | 5729 | 0 | 47.82
Insumo | 00006067 | SINAPI | ROLO COMPACTADOR VIBRATORIO TANDEM, ACO LISO, POTENCIA 58 CV, PESO SEM/COM LASTRO 6,5/9,4 T, LARGURA DE TRABALHO 1,20 M | Equipamento | UN | 6.67e-05 | 716964.29 | 47.82 | 1134 | 47.82 |  | 47.82
1134
1134
1134
| Código | Banco | Descrição | Tipo | Und | Quant. | Valor Unit | Total | 1135
Composição | 5730 | SINAPI | ROLO COMPACTADOR VIBRATÓRIO TANDEM AÇO LISO, POTÊNCIA 58 HP, PESO SEM/COM LASTRO 6,5 / 9,4 T, LARGURA DE TRABALHO 1,2 M - MATERIAIS NA OPERAÇÃO. AF_06/2014 | CHOR - CUSTOS HORÁRIOS DE MÁQUINAS E EQUIPAMENTOS | H | 1 | 48.56 | 48.56 | 1135 |  |  |  | 5730 | 0 | 48.56
Insumo | 00004221 | SINAPI | OLEO DIESEL COMBUSTIVEL COMUM | Material | L | 6.83 | 7.11 | 48.56 | 1135 | 48.56 |  | 48.56
1135
1135
1135
| Código | Banco | Descrição | Tipo | Und | Quant. | Valor Unit | Total | 1136
Composição | 21.03.151 | CPOS | Revestimento em placas de alumínio composto "ACM", espessura de 4 mm e acabamento em PVDF | 21.03 | m² | 1 | 730.72 | 730.72 | 1136 |  |  |  | 21.03.151 | 0 | 730.72
Insumo | E.08.000.026215 | CPOS | REVESTIMENTO TIPO ACM COM ACABAMENTO EM PVDF E ESPESSURA DE 4 MM - INSTALADO | Material | m² | 1 | 730.72 | 730.72 | 1136 | 730.72 |  | 730.72
1136
1136
1136
| Código | Banco | Descrição | Tipo | Und | Quant. | Valor Unit | Total | 1137
Composição | 91693 | SINAPI | SERRA CIRCULAR DE BANCADA COM MOTOR ELÉTRICO POTÊNCIA DE 5HP, COM COIFA PARA DISCO 10" - CHI DIURNO. AF_08/2015 | CHOR - CUSTOS HORÁRIOS DE MÁQUINAS E EQUIPAMENTOS | CHI | 1 | 27.33 | 27.33 | 1137 |  |  |  | 91693 | 0 | 27.33
Composição Auxiliar | 91689 | SINAPI | SERRA CIRCULAR DE BANCADA COM MOTOR ELÉTRICO POTÊNCIA DE 5HP, COM COIFA PARA DISCO 10" - JUROS. AF_08/2015 | CHOR - CUSTOS HORÁRIOS DE MÁQUINAS E EQUIPAMENTOS | H | 1 | 0 | 0 | 1137 | 0 |  | 0
Composição Auxiliar | 91688 | SINAPI | SERRA CIRCULAR DE BANCADA COM MOTOR ELÉTRICO POTÊNCIA DE 5HP, COM COIFA PARA DISCO 10" - DEPRECIAÇÃO. AF_08/2015 | CHOR - CUSTOS HORÁRIOS DE MÁQUINAS E EQUIPAMENTOS | H | 1 | 0.07 | 0.07 | 1137 | 0.07 |  | 0.07
Composição Auxiliar | 88297 | SINAPI | OPERADOR DE MÁQUINAS E EQUIPAMENTOS COM ENCARGOS COMPLEMENTARES | SEDI - SERVIÇOS DIVERSOS | H | 1 | 27.26 | 27.26 | 1137 | 27.26 |  | 27.26
1137
1137
1137
| Código | Banco | Descrição | Tipo | Und | Quant. | Valor Unit | Total | 1138
Composição | 91692 | SINAPI | SERRA CIRCULAR DE BANCADA COM MOTOR ELÉTRICO POTÊNCIA DE 5HP, COM COIFA PARA DISCO 10" - CHP DIURNO. AF_08/2015 | CHOR - CUSTOS HORÁRIOS DE MÁQUINAS E EQUIPAMENTOS | CHP | 1 | 28.29 | 28.29 | 1138 |  |  |  | 91692 | 0 | 28.29
Composição Auxiliar | 91689 | SINAPI | SERRA CIRCULAR DE BANCADA COM MOTOR ELÉTRICO POTÊNCIA DE 5HP, COM COIFA PARA DISCO 10" - JUROS. AF_08/2015 | CHOR - CUSTOS HORÁRIOS DE MÁQUINAS E EQUIPAMENTOS | H | 1 | 0 | 0 | 1138 | 0 |  | 0
Composição Auxiliar | 91691 | SINAPI | SERRA CIRCULAR DE BANCADA COM MOTOR ELÉTRICO POTÊNCIA DE 5HP, COM COIFA PARA DISCO 10" - MATERIAIS NA OPERAÇÃO. AF_08/2015 | CHOR - CUSTOS HORÁRIOS DE MÁQUINAS E EQUIPAMENTOS | H | 1 | 0.91 | 0.91 | 1138 | 0.91 |  | 0.91
Composição Auxiliar | 91688 | SINAPI | SERRA CIRCULAR DE BANCADA COM MOTOR ELÉTRICO POTÊNCIA DE 5HP, COM COIFA PARA DISCO 10" - DEPRECIAÇÃO. AF_08/2015 | CHOR - CUSTOS HORÁRIOS DE MÁQUINAS E EQUIPAMENTOS | H | 1 | 0.07 | 0.07 | 1138 | 0.07 |  | 0.07
Composição Auxiliar | 91690 | SINAPI | SERRA CIRCULAR DE BANCADA COM MOTOR ELÉTRICO POTÊNCIA DE 5HP, COM COIFA PARA DISCO 10" - MANUTENÇÃO. AF_08/2015 | CHOR - CUSTOS HORÁRIOS DE MÁQUINAS E EQUIPAMENTOS | H | 1 | 0.05 | 0.05 | 1138 | 0.05 |  | 0.05
Composição Auxiliar | 88297 | SINAPI | OPERADOR DE MÁQUINAS E EQUIPAMENTOS COM ENCARGOS COMPLEMENTARES | SEDI - SERVIÇOS DIVERSOS | H | 1 | 27.26 | 27.26 | 1138 | 27.26 |  | 27.26
1138
1138
1138
| Código | Banco | Descrição | Tipo | Und | Quant. | Valor Unit | Total | 1139
Composição | 91688 | SINAPI | SERRA CIRCULAR DE BANCADA COM MOTOR ELÉTRICO POTÊNCIA DE 5HP, COM COIFA PARA DISCO 10" - DEPRECIAÇÃO. AF_08/2015 | CHOR - CUSTOS HORÁRIOS DE MÁQUINAS E EQUIPAMENTOS | H | 1 | 0.07 | 0.07 | 1139 |  |  |  | 91688 | 0 | 0.07
Insumo | 00014618 | SINAPI | SERRA CIRCULAR DE BANCADA COM MOTOR ELETRICO, POTENCIA DE *1600* W, PARA DISCO DE DIAMETRO DE 10" (250 MM) | Material | UN | 7.2e-05 | 1053.31 | 0.07 | 1139 | 0.07 |  | 0.07
1139
1139
1139
| Código | Banco | Descrição | Tipo | Und | Quant. | Valor Unit | Total | 1140
Composição | 91689 | SINAPI | SERRA CIRCULAR DE BANCADA COM MOTOR ELÉTRICO POTÊNCIA DE 5HP, COM COIFA PARA DISCO 10" - JUROS. AF_08/2015 | CHOR - CUSTOS HORÁRIOS DE MÁQUINAS E EQUIPAMENTOS | H | 1 | 0 | 0 | 1140 |  |  |  | 91689 | 0 | 0
Insumo | 00014618 | SINAPI | SERRA CIRCULAR DE BANCADA COM MOTOR ELETRICO, POTENCIA DE *1600* W, PARA DISCO DE DIAMETRO DE 10" (250 MM) | Material | UN | 7.5e-06 | 1053.31 | 0 | 1140 | 0 |  | 0
1140
1140
1140
| Código | Banco | Descrição | Tipo | Und | Quant. | Valor Unit | Total | 1141
Composição | 91690 | SINAPI | SERRA CIRCULAR DE BANCADA COM MOTOR ELÉTRICO POTÊNCIA DE 5HP, COM COIFA PARA DISCO 10" - MANUTENÇÃO. AF_08/2015 | CHOR - CUSTOS HORÁRIOS DE MÁQUINAS E EQUIPAMENTOS | H | 1 | 0.05 | 0.05 | 1141 |  |  |  | 91690 | 0 | 0.05
Insumo | 00014618 | SINAPI | SERRA CIRCULAR DE BANCADA COM MOTOR ELETRICO, POTENCIA DE *1600* W, PARA DISCO DE DIAMETRO DE 10" (250 MM) | Material | UN | 5e-05 | 1053.31 | 0.05 | 1141 | 0.05 |  | 0.05
1141
1141
1141
| Código | Banco | Descrição | Tipo | Und | Quant. | Valor Unit | Total | 1142
Composição | 91691 | SINAPI | SERRA CIRCULAR DE BANCADA COM MOTOR ELÉTRICO POTÊNCIA DE 5HP, COM COIFA PARA DISCO 10" - MATERIAIS NA OPERAÇÃO. AF_08/2015 | CHOR - CUSTOS HORÁRIOS DE MÁQUINAS E EQUIPAMENTOS | H | 1 | 0.91 | 0.91 | 1142 |  |  |  | 91691 | 0 | 0.91
Insumo | 00002705 | SINAPI | ENERGIA ELETRICA ATE 2000 KWH INDUSTRIAL, SEM DEMANDA | Material | KW/H | 1.36 | 0.67 | 0.91 | 1142 | 0.91 |  | 0.91
1142
1142
1142
| Código | Banco | Descrição | Tipo | Und | Quant. | Valor Unit | Total | 1143
Composição | 88315 | SINAPI | SERRALHEIRO COM ENCARGOS COMPLEMENTARES | SEDI - SERVIÇOS DIVERSOS | H | 1 | 25.33 | 25.33 | 1143 |  |  |  | 88315 | 19.81 | 5.52
Composição Auxiliar | 95377 | SINAPI | CURSO DE CAPACITAÇÃO PARA SERRALHEIRO (ENCARGOS COMPLEMENTARES) - HORISTA | SEDI - SERVIÇOS DIVERSOS | H | 1 | 0.18 | 0.18 | 1143 | 0.18 |  | 0.18
Insumo | 00037370 | SINAPI | ALIMENTACAO - HORISTA (ENCARGOS COMPLEMENTARES) (COLETADO CAIXA) | Outros | H | 1 | 2.11 | 2.11 | 1143 | 2.11 |  | 2.11
Insumo | 00043489 | SINAPI | EPI - FAMILIA PEDREIRO - HORISTA (ENCARGOS COMPLEMENTARES - COLETADO CAIXA) | Equipamento | H | 1 | 1.09 | 1.09 | 1143 | 1.09 |  | 1.09
Insumo | 00037372 | SINAPI | EXAMES - HORISTA (ENCARGOS COMPLEMENTARES) (COLETADO CAIXA) | Outros | H | 1 | 0.81 | 0.81 | 1143 | 0.81 |  | 0.81
Insumo | 00043465 | SINAPI | FERRAMENTAS - FAMILIA PEDREIRO - HORISTA (ENCARGOS COMPLEMENTARES - COLETADO CAIXA) | Equipamento | H | 1 | 0.74 | 0.74 | 1143 | 0.74 |  | 0.74
Insumo | 00037373 | SINAPI | SEGURO - HORISTA (ENCARGOS COMPLEMENTARES) (COLETADO CAIXA) | Taxas | H | 1 | 0.01 | 0.01 | 1143 | 0.01 |  | 0.01
Insumo | 00006110 | SINAPI | SERRALHEIRO | Mão de Obra | H | 1 | 19.81 | 19.81 | 1143 | 19.81 | 19.81
Insumo | 00037371 | SINAPI | TRANSPORTE - HORISTA (ENCARGOS COMPLEMENTARES) (COLETADO CAIXA) | Serviços | H | 1 | 0.58 | 0.58 | 1143 | 0.58 |  | 0.58
1143
1143
1143
| Código | Banco | Descrição | Tipo | Und | Quant. | Valor Unit | Total | 1144
Composição | 88316 | SINAPI | SERVENTE COM ENCARGOS COMPLEMENTARES | SEDI - SERVIÇOS DIVERSOS | H | 1 | 17.35 | 17.35 | 1144 |  |  |  | 88316 | 11.93 | 5.42
Composição Auxiliar | 95378 | SINAPI | CURSO DE CAPACITAÇÃO PARA SERVENTE (ENCARGOS COMPLEMENTARES) - HORISTA | SEDI - SERVIÇOS DIVERSOS | H | 1 | 0.2 | 0.2 | 1144 | 0.2 |  | 0.2
Insumo | 00037370 | SINAPI | ALIMENTACAO - HORISTA (ENCARGOS COMPLEMENTARES) (COLETADO CAIXA) | Outros | H | 1 | 2.11 | 2.11 | 1144 | 2.11 |  | 2.11
Insumo | 00043491 | SINAPI | EPI - FAMILIA SERVENTE - HORISTA (ENCARGOS COMPLEMENTARES - COLETADO CAIXA) | Equipamento | H | 1 | 1.15 | 1.15 | 1144 | 1.15 |  | 1.15
Insumo | 00037372 | SINAPI | EXAMES - HORISTA (ENCARGOS COMPLEMENTARES) (COLETADO CAIXA) | Outros | H | 1 | 0.81 | 0.81 | 1144 | 0.81 |  | 0.81
Insumo | 00043467 | SINAPI | FERRAMENTAS - FAMILIA SERVENTE - HORISTA (ENCARGOS COMPLEMENTARES - COLETADO CAIXA) | Equipamento | H | 1 | 0.56 | 0.56 | 1144 | 0.56 |  | 0.56
Insumo | 00037373 | SINAPI | SEGURO - HORISTA (ENCARGOS COMPLEMENTARES) (COLETADO CAIXA) | Taxas | H | 1 | 0.01 | 0.01 | 1144 | 0.01 |  | 0.01
Insumo | 00006111 | SINAPI | SERVENTE | Mão de Obra | H | 1 | 11.93 | 11.93 | 1144 | 11.93 | 11.93
Insumo | 00037371 | SINAPI | TRANSPORTE - HORISTA (ENCARGOS COMPLEMENTARES) (COLETADO CAIXA) | Serviços | H | 1 | 0.58 | 0.58 | 1144 | 0.58 |  | 0.58
1144
1144
1144
| Código | Banco | Descrição | Tipo | Und | Quant. | Valor Unit | Total | 1145
Composição | 86883 | SINAPI | SIFÃO DO TIPO FLEXÍVEL EM PVC 1 X 1.1/2 - FORNECIMENTO E INSTALAÇÃO. AF_12/2013 | INHI - INSTALAÇÕES HIDROS SANITÁRIAS | UN | 1 | 10.9 | 10.9 | 1145 |  |  |  | 86883 | 0 | 10.9
Composição Auxiliar | 88316 | SINAPI | SERVENTE COM ENCARGOS COMPLEMENTARES | SEDI - SERVIÇOS DIVERSOS | H | 0.0266 | 17.35 | 0.46 | 1145 | 0.46 |  | 0.46
Composição Auxiliar | 88267 | SINAPI | ENCANADOR OU BOMBEIRO HIDRÁULICO COM ENCARGOS COMPLEMENTARES | SEDI - SERVIÇOS DIVERSOS | H | 0.0845 | 24.86 | 2.1 | 1145 | 2.1 |  | 2.1
Insumo | 00003146 | SINAPI | FITA VEDA ROSCA EM ROLOS DE 18 MM X 10 M (L X C) | Material | UN | 0.0332 | 2.75 | 0.09 | 1145 | 0.09 |  | 0.09
Insumo | 00006148 | SINAPI | SIFAO PLASTICO FLEXIVEL SAIDA VERTICAL PARA COLUNA LAVATORIO, 1 X 1.1/2 " | Material | UN | 1 | 8.25 | 8.25 | 1145 | 8.25 |  | 8.25
1145
1145
1145
| Código | Banco | Descrição | Tipo | Und | Quant. | Valor Unit | Total | 1146
Composição | 88317 | SINAPI | SOLDADOR COM ENCARGOS COMPLEMENTARES | SEDI - SERVIÇOS DIVERSOS | H | 1 | 28.01 | 28.01 | 1146 |  |  |  | 88317 | 21.65 | 6.36
Composição Auxiliar | 95379 | SINAPI | CURSO DE CAPACITAÇÃO PARA SOLDADOR (ENCARGOS COMPLEMENTARES) - HORISTA | SEDI - SERVIÇOS DIVERSOS | H | 1 | 0.2 | 0.2 | 1146 | 0.2 |  | 0.2
Insumo | 00037370 | SINAPI | ALIMENTACAO - HORISTA (ENCARGOS COMPLEMENTARES) (COLETADO CAIXA) | Outros | H | 1 | 2.11 | 2.11 | 1146 | 2.11 |  | 2.11
Insumo | 00043492 | SINAPI | EPI - FAMILIA SOLDADOR - HORISTA (ENCARGOS COMPLEMENTARES - COLETADO CAIXA) | Equipamento | H | 1 | 1.58 | 1.58 | 1146 | 1.58 |  | 1.58
Insumo | 00037372 | SINAPI | EXAMES - HORISTA (ENCARGOS COMPLEMENTARES) (COLETADO CAIXA) | Outros | H | 1 | 0.81 | 0.81 | 1146 | 0.81 |  | 0.81
Insumo | 00043468 | SINAPI | FERRAMENTAS - FAMILIA SOLDADOR - HORISTA (ENCARGOS COMPLEMENTARES - COLETADO CAIXA) | Equipamento | H | 1 | 1.07 | 1.07 | 1146 | 1.07 |  | 1.07
Insumo | 00037373 | SINAPI | SEGURO - HORISTA (ENCARGOS COMPLEMENTARES) (COLETADO CAIXA) | Taxas | H | 1 | 0.01 | 0.01 | 1146 | 0.01 |  | 0.01
Insumo | 00006160 | SINAPI | SOLDADOR | Mão de Obra | H | 1 | 21.65 | 21.65 | 1146 | 21.65 | 21.65
Insumo | 00037371 | SINAPI | TRANSPORTE - HORISTA (ENCARGOS COMPLEMENTARES) (COLETADO CAIXA) | Serviços | H | 1 | 0.58 | 0.58 | 1146 | 0.58 |  | 0.58
1146
1146
1146
| Código | Banco | Descrição | Tipo | Und | Quant. | Valor Unit | Total | 1147
Composição | 91945 | SINAPI | SUPORTE PARAFUSADO COM PLACA DE ENCAIXE 4" X 2" ALTO (2,00 M DO PISO) PARA PONTO ELÉTRICO - FORNECIMENTO E INSTALAÇÃO. AF_12/2015 | INEL - INSTALAÇÃO ELÉTRICA/ELETRIFICAÇÃO E ILUMINAÇÃO EXTERNA | UN | 1 | 8.77 | 8.77 | 1147 |  |  |  | 91945 | 0 | 8.77
Composição Auxiliar | 88264 | SINAPI | ELETRICISTA COM ENCARGOS COMPLEMENTARES | SEDI - SERVIÇOS DIVERSOS | H | 0.182 | 25.76 | 4.68 | 1147 | 4.68 |  | 4.68
Insumo | 00038094 | SINAPI | ESPELHO / PLACA DE 3 POSTOS 4" X 2", PARA INSTALACAO DE TOMADAS E INTERRUPTORES | Material | UN | 1 | 2.69 | 2.69 | 1147 | 2.69 |  | 2.69
Insumo | 00038099 | SINAPI | SUPORTE DE FIXACAO PARA ESPELHO / PLACA 4" X 2", PARA 3 MODULOS, PARA INSTALACAO DE TOMADAS E INTERRUPTORES (SOMENTE SUPORTE) | Material | UN | 1 | 1.4 | 1.4 | 1147 | 1.4 |  | 1.4
1147
1147
1147
| Código | Banco | Descrição | Tipo | Und | Quant. | Valor Unit | Total | 1148
Composição | 91946 | SINAPI | SUPORTE PARAFUSADO COM PLACA DE ENCAIXE 4" X 2" MÉDIO (1,30 M DO PISO) PARA PONTO ELÉTRICO - FORNECIMENTO E INSTALAÇÃO. AF_12/2015 | INEL - INSTALAÇÃO ELÉTRICA/ELETRIFICAÇÃO E ILUMINAÇÃO EXTERNA | UN | 1 | 7.28 | 7.28 | 1148 |  |  |  | 91946 | 0 | 7.28
Composição Auxiliar | 88264 | SINAPI | ELETRICISTA COM ENCARGOS COMPLEMENTARES | SEDI - SERVIÇOS DIVERSOS | H | 0.124 | 25.76 | 3.19 | 1148 | 3.19 |  | 3.19
Insumo | 00038094 | SINAPI | ESPELHO / PLACA DE 3 POSTOS 4" X 2", PARA INSTALACAO DE TOMADAS E INTERRUPTORES | Material | UN | 1 | 2.69 | 2.69 | 1148 | 2.69 |  | 2.69
Insumo | 00038099 | SINAPI | SUPORTE DE FIXACAO PARA ESPELHO / PLACA 4" X 2", PARA 3 MODULOS, PARA INSTALACAO DE TOMADAS E INTERRUPTORES (SOMENTE SUPORTE) | Material | UN | 1 | 1.4 | 1.4 | 1148 | 1.4 |  | 1.4
1148
1148
1148
| Código | Banco | Descrição | Tipo | Und | Quant. | Valor Unit | Total | 1149
Composição | 42.20.250 | CPOS | Solda exotérmica conexão cabo-haste no topo, bitola do cabo de 50mm² a 95mm² para haste de 5/8" e 3/4" | 42.2 | UN | 1 | 44.9 | 44.9 | 1149 |  |  |  | 42.20.250 | 23.9 | 21
Insumo | B.01.000.010116 | CPOS | AJUDANTE ELETRICISTA | Mão de Obra | H | 0.5 | 19.44 | 9.72 | 1149 | 9.72 | 9.72
Insumo | B.01.000.010115 | CPOS | ELETRICISTA | Mão de Obra | H | 0.5 | 28.36 | 14.18 | 1149 | 14.18 | 14.18
Insumo | P.19.000.048097 | CPOS | MOLDE PARA SOLDA EXOTÉRMICA CONEXÃO CABO-HASTE NO TOPO, BITOLA DO CABO DE 50MM² A 95MM² PARA HASTE DE 5/8 E 3/4; REFERÊNCIA UGT DA UNISOLDA OU EQUIVALENTE | Material | UN | 0.0125 | 163.86 | 2.04 | 1149 | 2.04 |  | 2.04
Insumo | P.19.000.048075 | CPOS | ALICATE PARA SOLDA EXOTÉRMICA; REFERÊNCIA U-S84 DA UNISOLDA OU EQUIVALENTE | Material | UN | 0.01 | 98.41 | 0.98 | 1149 | 0.98 |  | 0.98
Insumo | P.19.000.048072 | CPOS | KIT SOLDA COM CARTUCHO PARA SOLDA EXOTÉRMICA Nº 65 A 115 | Material | UN | 1 | 17.98 | 17.98 | 1149 | 17.98 |  | 17.98
1149
1149
1149
| Código | Banco | Descrição | Tipo | Und | Quant. | Valor Unit | Total | 1150
Composição | 95139 | SINAPI | TALHA MANUAL DE CORRENTE, CAPACIDADE DE 2 TON. COM ELEVAÇÃO DE 3 M - CHP DIURNO. AF_07/2016 | CHOR - CUSTOS HORÁRIOS DE MÁQUINAS E EQUIPAMENTOS | CHP | 1 | 0.05 | 0.05 | 1150 |  |  |  | 95139 | 0 | 0.05
Composição Auxiliar | 95138 | SINAPI | TALHA MANUAL DE CORRENTE, CAPACIDADE DE 2 TON. COM ELEVAÇÃO DE 3 M - MANUTENÇÃO. AF_07/2016 | CHOR - CUSTOS HORÁRIOS DE MÁQUINAS E EQUIPAMENTOS | H | 1 | 0.02 | 0.02 | 1150 | 0.02 |  | 0.02
Composição Auxiliar | 95136 | SINAPI | TALHA MANUAL DE CORRENTE, CAPACIDADE DE 2 TON. COM ELEVAÇÃO DE 3 M - DEPRECIAÇÃO. AF_07/2016 | CHOR - CUSTOS HORÁRIOS DE MÁQUINAS E EQUIPAMENTOS | H | 1 | 0.03 | 0.03 | 1150 | 0.03 |  | 0.03
Composição Auxiliar | 95137 | SINAPI | TALHA MANUAL DE CORRENTE, CAPACIDADE DE 2 TON. COM ELEVAÇÃO DE 3 M - JUROS. AF_07/2016 | CHOR - CUSTOS HORÁRIOS DE MÁQUINAS E EQUIPAMENTOS | H | 1 | 0 | 0 | 1150 | 0 |  | 0
1150
1150
1150
| Código | Banco | Descrição | Tipo | Und | Quant. | Valor Unit | Total | 1151
Composição | 95136 | SINAPI | TALHA MANUAL DE CORRENTE, CAPACIDADE DE 2 TON. COM ELEVAÇÃO DE 3 M - DEPRECIAÇÃO. AF_07/2016 | CHOR - CUSTOS HORÁRIOS DE MÁQUINAS E EQUIPAMENTOS | H | 1 | 0.03 | 0.03 | 1151 |  |  |  | 95136 | 0 | 0.03
Insumo | 00010742 | SINAPI | TALHA MANUAL DE CORRENTE, CAPACIDADE DE 2 T COM ELEVACAO DE 3 M | Material | UN | 3.2e-05 | 1149.34 | 0.03 | 1151 | 0.03 |  | 0.03
1151
1151
1151
| Código | Banco | Descrição | Tipo | Und | Quant. | Valor Unit | Total | 1152
Composição | 95137 | SINAPI | TALHA MANUAL DE CORRENTE, CAPACIDADE DE 2 TON. COM ELEVAÇÃO DE 3 M - JUROS. AF_07/2016 | CHOR - CUSTOS HORÁRIOS DE MÁQUINAS E EQUIPAMENTOS | H | 1 | 0 | 0 | 1152 |  |  |  | 95137 | 0 | 0
Insumo | 00010742 | SINAPI | TALHA MANUAL DE CORRENTE, CAPACIDADE DE 2 T COM ELEVACAO DE 3 M | Material | UN | 6.9e-06 | 1149.34 | 0 | 1152 | 0 |  | 0
1152
1152
1152
| Código | Banco | Descrição | Tipo | Und | Quant. | Valor Unit | Total | 1153
Composição | 95138 | SINAPI | TALHA MANUAL DE CORRENTE, CAPACIDADE DE 2 TON. COM ELEVAÇÃO DE 3 M - MANUTENÇÃO. AF_07/2016 | CHOR - CUSTOS HORÁRIOS DE MÁQUINAS E EQUIPAMENTOS | H | 1 | 0.02 | 0.02 | 1153 |  |  |  | 95138 | 0 | 0.02
Insumo | 00010742 | SINAPI | TALHA MANUAL DE CORRENTE, CAPACIDADE DE 2 T COM ELEVACAO DE 3 M | Material | UN | 2.5e-05 | 1149.34 | 0.02 | 1153 | 0.02 |  | 0.02
1153
1153
1153
| Código | Banco | Descrição | Tipo | Und | Quant. | Valor Unit | Total | 1154
Composição | 98114 | SINAPI | TAMPA CIRCULAR PARA ESGOTO E DRENAGEM, EM FERRO FUNDIDO, DIÂMETRO INTERNO = 0,6 M. AF_05/2018 | INHI - INSTALAÇÕES HIDROS SANITÁRIAS | UN | 1 | 613.46 | 613.46 | 1154 |  |  |  | 98114 | 0 | 613.46
Composição Auxiliar | 94970 | SINAPI | CONCRETO FCK = 20MPA, TRAÇO 1:2,7:3 (CIMENTO/ AREIA MÉDIA/ BRITA 1) - PREPARO MECÂNICO COM BETONEIRA 600 L. AF_07/2016 | FUES - FUNDAÇÕES E ESTRUTURAS | m³ | 0.0281 | 646.59 | 18.16 | 1154 | 18.16 |  | 18.16
Composição Auxiliar | 88309 | SINAPI | PEDREIRO COM ENCARGOS COMPLEMENTARES | SEDI - SERVIÇOS DIVERSOS | H | 1.1484 | 25.49 | 29.27 | 1154 | 29.27 |  | 29.27
Composição Auxiliar | 88316 | SINAPI | SERVENTE COM ENCARGOS COMPLEMENTARES | SEDI - SERVIÇOS DIVERSOS | H | 0.9023 | 17.35 | 15.65 | 1154 | 15.65 |  | 15.65
Insumo | 00011301 | SINAPI | TAMPAO FOFO ARTICULADO, CLASSE B125 CARGA MAX 12,5 T, REDONDO TAMPA 600 MM, REDE PLUVIAL/ESGOTO | Material | UN | 1 | 550.38 | 550.38 | 1154 | 550.38 |  | 550.38
1154
1154
1154
| Código | Banco | Descrição | Tipo | Und | Quant. | Valor Unit | Total | 1155
Composição | 101799 | SINAPI | TAMPA PARA CAIXA TIPO R2 E R3, EM FERRO FUNDIDO, DIMENSÕES INTERNAS: 0,55 X 1,10 M - FORNECIMENTO E INSTALAÇÃO. AF_12/2020 | INES - INSTALAÇÕES ESPECIAIS | UN | 1 | 784.46 | 784.46 | 1155 |  |  |  | 101799 | 0 | 784.46
Composição Auxiliar | 88628 | SINAPI | ARGAMASSA TRAÇO 1:3 (EM VOLUME DE CIMENTO E AREIA MÉDIA ÚMIDA), PREPARO MECÂNICO COM BETONEIRA 400 L. AF_08/2019 | SEDI - SERVIÇOS DIVERSOS | m³ | 0.0072 | 749.86 | 5.39 | 1155 | 5.39 |  | 5.39
Composição Auxiliar | 88309 | SINAPI | PEDREIRO COM ENCARGOS COMPLEMENTARES | SEDI - SERVIÇOS DIVERSOS | H | 1.6647 | 25.49 | 42.43 | 1155 | 42.43 |  | 42.43
Composição Auxiliar | 88316 | SINAPI | SERVENTE COM ENCARGOS COMPLEMENTARES | SEDI - SERVIÇOS DIVERSOS | H | 1.308 | 17.35 | 22.69 | 1155 | 22.69 |  | 22.69
Insumo | 00011299 | SINAPI | TAMPAO FOFO SIMPLES, CLASSE A15 CARGA MAX 1,5 T, 550 X 1100 MM (COM INSCRICAO EM RELEVO DO TIPO DE REDE) | Material | UN | 1 | 713.95 | 713.95 | 1155 | 713.95 |  | 713.95
1155
1155
1155
| Código | Banco | Descrição | Tipo | Und | Quant. | Valor Unit | Total | 1156
Composição | 7030 | SINAPI | TANQUE DE ASFALTO ESTACIONÁRIO COM SERPENTINA, CAPACIDADE 30.000 L - CHP DIURNO. AF_06/2014 | CHOR - CUSTOS HORÁRIOS DE MÁQUINAS E EQUIPAMENTOS | CHP | 1 | 315.56 | 315.56 | 1156 |  |  |  | 7030 | 0 | 315.56
Composição Auxiliar | 7033 | SINAPI | TANQUE DE ASFALTO ESTACIONÁRIO COM SERPENTINA, CAPACIDADE 30.000 L - JUROS. AF_06/2014 | CHOR - CUSTOS HORÁRIOS DE MÁQUINAS E EQUIPAMENTOS | H | 1 | 0.86 | 0.86 | 1156 | 0.86 |  | 0.86
Composição Auxiliar | 7032 | SINAPI | TANQUE DE ASFALTO ESTACIONÁRIO COM SERPENTINA, CAPACIDADE 30.000 L - DEPRECIAÇÃO. AF_06/2014 | CHOR - CUSTOS HORÁRIOS DE MÁQUINAS E EQUIPAMENTOS | H | 1 | 5.44 | 5.44 | 1156 | 5.44 |  | 5.44
Composição Auxiliar | 7034 | SINAPI | TANQUE DE ASFALTO ESTACIONÁRIO COM SERPENTINA, CAPACIDADE 30.000 L - MANUTENÇÃO. AF_06/2014 | CHOR - CUSTOS HORÁRIOS DE MÁQUINAS E EQUIPAMENTOS | H | 1 | 4.53 | 4.53 | 1156 | 4.53 |  | 4.53
Composição Auxiliar | 7035 | SINAPI | TANQUE DE ASFALTO ESTACIONÁRIO COM SERPENTINA, CAPACIDADE 30.000 L - MATERIAIS NA OPERAÇÃO. AF_06/2014 | CHOR - CUSTOS HORÁRIOS DE MÁQUINAS E EQUIPAMENTOS | H | 1 | 304.73 | 304.73 | 1156 | 304.73 |  | 304.73
1156
1156
1156
| Código | Banco | Descrição | Tipo | Und | Quant. | Valor Unit | Total | 1157
Composição | 7032 | SINAPI | TANQUE DE ASFALTO ESTACIONÁRIO COM SERPENTINA, CAPACIDADE 30.000 L - DEPRECIAÇÃO. AF_06/2014 | CHOR - CUSTOS HORÁRIOS DE MÁQUINAS E EQUIPAMENTOS | H | 1 | 5.44 | 5.44 | 1157 |  |  |  | 7032 | 0 | 5.44
Insumo | 00014405 | SINAPI | TANQUE DE ASFALTO ESTACIONARIO COM SERPENTINA, CAPACIDADE 30.000 L | Material | UN | 3.6e-05 | 151311.61 | 5.44 | 1157 | 5.44 |  | 5.44
1157
1157
1157
| Código | Banco | Descrição | Tipo | Und | Quant. | Valor Unit | Total | 1158
Composição | 7033 | SINAPI | TANQUE DE ASFALTO ESTACIONÁRIO COM SERPENTINA, CAPACIDADE 30.000 L - JUROS. AF_06/2014 | CHOR - CUSTOS HORÁRIOS DE MÁQUINAS E EQUIPAMENTOS | H | 1 | 0.86 | 0.86 | 1158 |  |  |  | 7033 | 0 | 0.86
Insumo | 00014405 | SINAPI | TANQUE DE ASFALTO ESTACIONARIO COM SERPENTINA, CAPACIDADE 30.000 L | Material | UN | 5.7e-06 | 151311.61 | 0.86 | 1158 | 0.86 |  | 0.86
1158
1158
1158
| Código | Banco | Descrição | Tipo | Und | Quant. | Valor Unit | Total | 1159
Composição | 7034 | SINAPI | TANQUE DE ASFALTO ESTACIONÁRIO COM SERPENTINA, CAPACIDADE 30.000 L - MANUTENÇÃO. AF_06/2014 | CHOR - CUSTOS HORÁRIOS DE MÁQUINAS E EQUIPAMENTOS | H | 1 | 4.53 | 4.53 | 1159 |  |  |  | 7034 | 0 | 4.53
Insumo | 00014405 | SINAPI | TANQUE DE ASFALTO ESTACIONARIO COM SERPENTINA, CAPACIDADE 30.000 L | Material | UN | 3e-05 | 151311.61 | 4.53 | 1159 | 4.53 |  | 4.53
1159
1159
1159
| Código | Banco | Descrição | Tipo | Und | Quant. | Valor Unit | Total | 1160
Composição | 7035 | SINAPI | TANQUE DE ASFALTO ESTACIONÁRIO COM SERPENTINA, CAPACIDADE 30.000 L - MATERIAIS NA OPERAÇÃO. AF_06/2014 | CHOR - CUSTOS HORÁRIOS DE MÁQUINAS E EQUIPAMENTOS | H | 1 | 304.73 | 304.73 | 1160 |  |  |  | 7035 | 0 | 304.73
Insumo | 00004221 | SINAPI | OLEO DIESEL COMBUSTIVEL COMUM | Material | L | 42.86 | 7.11 | 304.73 | 1160 | 304.73 |  | 304.73
1160
1160
1160
| Código | Banco | Descrição | Tipo | Und | Quant. | Valor Unit | Total | 1161
Composição | 86872 | SINAPI | TANQUE DE LOUÇA BRANCA COM COLUNA, 30L OU EQUIVALENTE - FORNECIMENTO E INSTALAÇÃO. AF_12/2013 | INHI - INSTALAÇÕES HIDROS SANITÁRIAS | UN | 1 | 607.27 | 607.27 | 1161 |  |  |  | 86872 | 0 | 607.27
Composição Auxiliar | 88267 | SINAPI | ENCANADOR OU BOMBEIRO HIDRÁULICO COM ENCARGOS COMPLEMENTARES | SEDI - SERVIÇOS DIVERSOS | H | 1.7689 | 24.86 | 43.97 | 1161 | 43.97 |  | 43.97
Composição Auxiliar | 88316 | SINAPI | SERVENTE COM ENCARGOS COMPLEMENTARES | SEDI - SERVIÇOS DIVERSOS | H | 0.7111 | 17.35 | 12.33 | 1161 | 12.33 |  | 12.33
Insumo | 00004351 | SINAPI | PARAFUSO NIQUELADO 3 1/2" COM ACABAMENTO CROMADO PARA FIXAR PECA SANITARIA, INCLUI PORCA CEGA, ARRUELA E BUCHA DE NYLON TAMANHO S-8 | Material | UN | 6 | 17.95 | 107.7 | 1161 | 107.7 |  | 107.7
Insumo | 00037329 | SINAPI | REJUNTE EPOXI BRANCO | Material | KG | 0.0702 | 142.22 | 9.98 | 1161 | 9.98 |  | 9.98
Insumo | 00020271 | SINAPI | TANQUE LOUCA BRANCA COM COLUNA *30* L | Material | UN | 1 | 433.29 | 433.29 | 1161 | 433.29 |  | 433.29
1161
1161
1161
| Código | Banco | Descrição | Tipo | Und | Quant. | Valor Unit | Total | 1162
Composição | 89796 | SINAPI | TE, PVC, SERIE NORMAL, ESGOTO PREDIAL, DN 100 X 100 MM, JUNTA ELÁSTICA, FORNECIDO E INSTALADO EM RAMAL DE DESCARGA OU RAMAL DE ESGOTO SANITÁRIO. AF_12/2014 | INHI - INSTALAÇÕES HIDROS SANITÁRIAS | UN | 1 | 37.16 | 37.16 | 1162 |  |  |  | 89796 | 0 | 37.16
Composição Auxiliar | 88248 | SINAPI | AUXILIAR DE ENCANADOR OU BOMBEIRO HIDRÁULICO COM ENCARGOS COMPLEMENTARES | SEDI - SERVIÇOS DIVERSOS | H | 0.33 | 17.86 | 5.89 | 1162 | 5.89 |  | 5.89
Composição Auxiliar | 88267 | SINAPI | ENCANADOR OU BOMBEIRO HIDRÁULICO COM ENCARGOS COMPLEMENTARES | SEDI - SERVIÇOS DIVERSOS | H | 0.33 | 24.86 | 8.2 | 1162 | 8.2 |  | 8.2
Insumo | 00000301 | SINAPI | ANEL BORRACHA PARA TUBO ESGOTO PREDIAL, DN 100 MM (NBR 5688) | Material | UN | 2 | 3 | 6 | 1162 | 6 |  | 6
Insumo | 00020078 | SINAPI | PASTA LUBRIFICANTE PARA TUBOS E CONEXOES COM JUNTA ELASTICA (USO EM PVC, ACO, POLIETILENO E OUTROS) ( DE *400* G) | Material | UN | 0.092 | 17.72 | 1.63 | 1162 | 1.63 |  | 1.63
Insumo | 00007091 | SINAPI | TE SANITARIO, PVC, DN 100 X 100 MM, SERIE NORMAL, PARA ESGOTO PREDIAL | Material | UN | 1 | 15.44 | 15.44 | 1162 | 15.44 |  | 15.44
1162
1162
1162
| Código | Banco | Descrição | Tipo | Und | Quant. | Valor Unit | Total | 1163
Composição | 89784 | SINAPI | TE, PVC, SERIE NORMAL, ESGOTO PREDIAL, DN 50 X 50 MM, JUNTA ELÁSTICA, FORNECIDO E INSTALADO EM RAMAL DE DESCARGA OU RAMAL DE ESGOTO SANITÁRIO. AF_12/2014 | INHI - INSTALAÇÕES HIDROS SANITÁRIAS | UN | 1 | 18.19 | 18.19 | 1163 |  |  |  | 89784 | 0 | 18.19
Composição Auxiliar | 88248 | SINAPI | AUXILIAR DE ENCANADOR OU BOMBEIRO HIDRÁULICO COM ENCARGOS COMPLEMENTARES | SEDI - SERVIÇOS DIVERSOS | H | 0.17 | 17.86 | 3.03 | 1163 | 3.03 |  | 3.03
Composição Auxiliar | 88267 | SINAPI | ENCANADOR OU BOMBEIRO HIDRÁULICO COM ENCARGOS COMPLEMENTARES | SEDI - SERVIÇOS DIVERSOS | H | 0.17 | 24.86 | 4.22 | 1163 | 4.22 |  | 4.22
Insumo | 00000296 | SINAPI | ANEL BORRACHA PARA TUBO ESGOTO PREDIAL DN 50 MM (NBR 5688) | Material | UN | 2 | 1.69 | 3.38 | 1163 | 3.38 |  | 3.38
Insumo | 00020078 | SINAPI | PASTA LUBRIFICANTE PARA TUBOS E CONEXOES COM JUNTA ELASTICA (USO EM PVC, ACO, POLIETILENO E OUTROS) ( DE *400* G) | Material | UN | 0.04 | 17.72 | 0.7 | 1163 | 0.7 |  | 0.7
Insumo | 00007097 | SINAPI | TE SANITARIO, PVC, DN 50 X 50 MM, SERIE NORMAL, PARA ESGOTO PREDIAL | Material | UN | 1 | 6.86 | 6.86 | 1163 | 6.86 |  | 6.86
1163
1163
1163
| Código | Banco | Descrição | Tipo | Und | Quant. | Valor Unit | Total | 1164
Composição | 89395 | SINAPI | TE, PVC, SOLDÁVEL, DN 25MM, INSTALADO EM RAMAL OU SUB-RAMAL DE ÁGUA - FORNECIMENTO E INSTALAÇÃO. AF_12/2014 | INHI - INSTALAÇÕES HIDROS SANITÁRIAS | UN | 1 | 11.24 | 11.24 | 1164 |  |  |  | 89395 | 0 | 11.24
Composição Auxiliar | 88248 | SINAPI | AUXILIAR DE ENCANADOR OU BOMBEIRO HIDRÁULICO COM ENCARGOS COMPLEMENTARES | SEDI - SERVIÇOS DIVERSOS | H | 0.2 | 17.86 | 3.57 | 1164 | 3.57 |  | 3.57
Composição Auxiliar | 88267 | SINAPI | ENCANADOR OU BOMBEIRO HIDRÁULICO COM ENCARGOS COMPLEMENTARES | SEDI - SERVIÇOS DIVERSOS | H | 0.2 | 24.86 | 4.97 | 1164 | 4.97 |  | 4.97
Insumo | 00000122 | SINAPI | ADESIVO PLASTICO PARA PVC, FRASCO COM 850 GR | Material | UN | 0.011 | 42.93 | 0.47 | 1164 | 0.47 |  | 0.47
Insumo | 00038383 | SINAPI | LIXA D'AGUA EM FOLHA, GRAO 100 | Material | UN | 0.075 | 2.01 | 0.15 | 1164 | 0.15 |  | 0.15
Insumo | 00020083 | SINAPI | SOLUCAO LIMPADORA PARA PVC, FRASCO COM 1000 CM3 | Material | UN | 0.012 | 48.64 | 0.58 | 1164 | 0.58 |  | 0.58
Insumo | 00007139 | SINAPI | TE SOLDAVEL, PVC, 90 GRAUS, 25 MM, PARA AGUA FRIA PREDIAL (NBR 5648) | Material | UN | 1 | 1.5 | 1.5 | 1164 | 1.5 |  | 1.5
1164
1164
1164
| Código | Banco | Descrição | Tipo | Und | Quant. | Valor Unit | Total | 1165
Composição | 88323 | SINAPI | TELHADISTA COM ENCARGOS COMPLEMENTARES | SEDI - SERVIÇOS DIVERSOS | H | 1 | 24.97 | 24.97 | 1165 |  |  |  | 88323 | 19.57 | 5.4
Composição Auxiliar | 95385 | SINAPI | CURSO DE CAPACITAÇÃO PARA TELHADISTA (ENCARGOS COMPLEMENTARES) - HORISTA | SEDI - SERVIÇOS DIVERSOS | H | 1 | 0.18 | 0.18 | 1165 | 0.18 |  | 0.18
Insumo | 00037370 | SINAPI | ALIMENTACAO - HORISTA (ENCARGOS COMPLEMENTARES) (COLETADO CAIXA) | Outros | H | 1 | 2.11 | 2.11 | 1165 | 2.11 |  | 2.11
Insumo | 00043483 | SINAPI | EPI - FAMILIA CARPINTEIRO DE FORMAS - HORISTA (ENCARGOS COMPLEMENTARES - COLETADO CAIXA) | Equipamento | H | 1 | 1.26 | 1.26 | 1165 | 1.26 |  | 1.26
Insumo | 00043459 | SINAPI | FERRAMENTAS - FAMILIA CARPINTEIRO DE FORMAS - HORISTA (ENCARGOS COMPLEMENTARES - COLETADO CAIXA) | Equipamento | H | 1 | 0.45 | 0.45 | 1165 | 0.45 |  | 0.45
Insumo | 00037372 | SINAPI | EXAMES - HORISTA (ENCARGOS COMPLEMENTARES) (COLETADO CAIXA) | Outros | H | 1 | 0.81 | 0.81 | 1165 | 0.81 |  | 0.81
Insumo | 00037373 | SINAPI | SEGURO - HORISTA (ENCARGOS COMPLEMENTARES) (COLETADO CAIXA) | Taxas | H | 1 | 0.01 | 0.01 | 1165 | 0.01 |  | 0.01
Insumo | 00012869 | SINAPI | TELHADISTA | Mão de Obra | H | 1 | 19.57 | 19.57 | 1165 | 19.57 | 19.57
Insumo | 00037371 | SINAPI | TRANSPORTE - HORISTA (ENCARGOS COMPLEMENTARES) (COLETADO CAIXA) | Serviços | H | 1 | 0.58 | 0.58 | 1165 | 0.58 |  | 0.58
1165
1165
1165
| Código | Banco | Descrição | Tipo | Und | Quant. | Valor Unit | Total | 1166
Composição | 94210 | SINAPI | TELHAMENTO COM TELHA ONDULADA DE FIBROCIMENTO E = 6 MM, COM RECOBRIMENTO LATERAL DE 1 1/4 DE ONDA PARA TELHADO COM INCLINAÇÃO MÁXIMA DE 10°, COM ATÉ 2 ÁGUAS, INCLUSO IÇAMENTO. AF_07/2019 | COBE - COBERTURA | m² | 1 | 68.2 | 68.2 | 1166 |  |  |  | 94210 | 0 | 68.2
Composição Auxiliar | 93281 | SINAPI | GUINCHO ELÉTRICO DE COLUNA, CAPACIDADE 400 KG, COM MOTO FREIO, MOTOR TRIFÁSICO DE 1,25 CV - CHP DIURNO. AF_03/2016 | CHOR - CUSTOS HORÁRIOS DE MÁQUINAS E EQUIPAMENTOS | CHP | 0.0053 | 23.11 | 0.12 | 1166 | 0.12 |  | 0.12
Composição Auxiliar | 93282 | SINAPI | GUINCHO ELÉTRICO DE COLUNA, CAPACIDADE 400 KG, COM MOTO FREIO, MOTOR TRIFÁSICO DE 1,25 CV - CHI DIURNO. AF_03/2016 | CHOR - CUSTOS HORÁRIOS DE MÁQUINAS E EQUIPAMENTOS | CHI | 0.0073 | 22.3 | 0.16 | 1166 | 0.16 |  | 0.16
Composição Auxiliar | 88323 | SINAPI | TELHADISTA COM ENCARGOS COMPLEMENTARES | SEDI - SERVIÇOS DIVERSOS | H | 0.128 | 24.97 | 3.19 | 1166 | 3.19 |  | 3.19
Composição Auxiliar | 88316 | SINAPI | SERVENTE COM ENCARGOS COMPLEMENTARES | SEDI - SERVIÇOS DIVERSOS | H | 0.166 | 17.35 | 2.88 | 1166 | 2.88 |  | 2.88
Insumo | 00001607 | SINAPI | CONJUNTO ARRUELAS DE VEDACAO 5/16" PARA TELHA FIBROCIMENTO (UMA ARRUELA METALICA E UMA ARRUELA PVC - CONICAS) | Material | CJ | 1.26 | 0.21 | 0.26 | 1166 | 0.26 |  | 0.26
Insumo | 00004302 | SINAPI | PARAFUSO ZINCADO ROSCA SOBERBA, CABECA SEXTAVADA, 5/16 " X 250 MM, PARA FIXACAO DE TELHA EM MADEIRA | Material | UN | 1.26 | 3.2 | 4.03 | 1166 | 4.03 |  | 4.03
Insumo | 00007194 | SINAPI | TELHA DE FIBROCIMENTO ONDULADA E = 6 MM, DE 2,44 X 1,10 M (SEM AMIANTO) | Material | m² | 1.357 | 42.42 | 57.56 | 1166 | 57.56 |  | 57.56
1166
1166
1166
| Código | Banco | Descrição | Tipo | Und | Quant. | Valor Unit | Total | 1167
Composição | 92000 | SINAPI | TOMADA BAIXA DE EMBUTIR (1 MÓDULO), 2P+T 10 A, INCLUINDO SUPORTE E PLACA - FORNECIMENTO E INSTALAÇÃO. AF_12/2015 | INEL - INSTALAÇÃO ELÉTRICA/ELETRIFICAÇÃO E ILUMINAÇÃO EXTERNA | UN | 1 | 24.94 | 24.94 | 1167 |  |  |  | 92000 | 0 | 24.94
Composição Auxiliar | 91946 | SINAPI | SUPORTE PARAFUSADO COM PLACA DE ENCAIXE 4" X 2" MÉDIO (1,30 M DO PISO) PARA PONTO ELÉTRICO - FORNECIMENTO E INSTALAÇÃO. AF_12/2015 | INEL - INSTALAÇÃO ELÉTRICA/ELETRIFICAÇÃO E ILUMINAÇÃO EXTERNA | UN | 1 | 7.28 | 7.28 | 1167 | 7.28 |  | 7.28
Composição Auxiliar | 91998 | SINAPI | TOMADA BAIXA DE EMBUTIR (1 MÓDULO), 2P+T 10 A, SEM SUPORTE E SEM PLACA - FORNECIMENTO E INSTALAÇÃO. AF_12/2015 | INEL - INSTALAÇÃO ELÉTRICA/ELETRIFICAÇÃO E ILUMINAÇÃO EXTERNA | UN | 1 | 17.66 | 17.66 | 1167 | 17.66 |  | 17.66
1167
1167
1167
| Código | Banco | Descrição | Tipo | Und | Quant. | Valor Unit | Total | 1168
Composição | 91998 | SINAPI | TOMADA BAIXA DE EMBUTIR (1 MÓDULO), 2P+T 10 A, SEM SUPORTE E SEM PLACA - FORNECIMENTO E INSTALAÇÃO. AF_12/2015 | INEL - INSTALAÇÃO ELÉTRICA/ELETRIFICAÇÃO E ILUMINAÇÃO EXTERNA | UN | 1 | 17.66 | 17.66 | 1168 |  |  |  | 91998 | 0 | 17.66
Composição Auxiliar | 88264 | SINAPI | ELETRICISTA COM ENCARGOS COMPLEMENTARES | SEDI - SERVIÇOS DIVERSOS | H | 0.235 | 25.76 | 6.05 | 1168 | 6.05 |  | 6.05
Composição Auxiliar | 88247 | SINAPI | AUXILIAR DE ELETRICISTA COM ENCARGOS COMPLEMENTARES | SEDI - SERVIÇOS DIVERSOS | H | 0.235 | 18.65 | 4.38 | 1168 | 4.38 |  | 4.38
Insumo | 00038101 | SINAPI | TOMADA 2P+T 10A, 250V (APENAS MODULO) | Material | UN | 1 | 7.23 | 7.23 | 1168 | 7.23 |  | 7.23
1168
1168
1168
| Código | Banco | Descrição | Tipo | Und | Quant. | Valor Unit | Total | 1169
Composição | 92008 | SINAPI | TOMADA BAIXA DE EMBUTIR (2 MÓDULOS), 2P+T 10 A, INCLUINDO SUPORTE E PLACA - FORNECIMENTO E INSTALAÇÃO. AF_12/2015 | INEL - INSTALAÇÃO ELÉTRICA/ELETRIFICAÇÃO E ILUMINAÇÃO EXTERNA | UN | 1 | 39.89 | 39.89 | 1169 |  |  |  | 92008 | 0 | 39.89
Composição Auxiliar | 91946 | SINAPI | SUPORTE PARAFUSADO COM PLACA DE ENCAIXE 4" X 2" MÉDIO (1,30 M DO PISO) PARA PONTO ELÉTRICO - FORNECIMENTO E INSTALAÇÃO. AF_12/2015 | INEL - INSTALAÇÃO ELÉTRICA/ELETRIFICAÇÃO E ILUMINAÇÃO EXTERNA | UN | 1 | 7.28 | 7.28 | 1169 | 7.28 |  | 7.28
Composição Auxiliar | 92006 | SINAPI | TOMADA BAIXA DE EMBUTIR (2 MÓDULOS), 2P+T 10 A, SEM SUPORTE E SEM PLACA - FORNECIMENTO E INSTALAÇÃO. AF_12/2015 | INEL - INSTALAÇÃO ELÉTRICA/ELETRIFICAÇÃO E ILUMINAÇÃO EXTERNA | UN | 1 | 32.61 | 32.61 | 1169 | 32.61 |  | 32.61
1169
1169
1169
| Código | Banco | Descrição | Tipo | Und | Quant. | Valor Unit | Total | 1170
Composição | 92006 | SINAPI | TOMADA BAIXA DE EMBUTIR (2 MÓDULOS), 2P+T 10 A, SEM SUPORTE E SEM PLACA - FORNECIMENTO E INSTALAÇÃO. AF_12/2015 | INEL - INSTALAÇÃO ELÉTRICA/ELETRIFICAÇÃO E ILUMINAÇÃO EXTERNA | UN | 1 | 32.61 | 32.61 | 1170 |  |  |  | 92006 | 0 | 32.61
Composição Auxiliar | 88264 | SINAPI | ELETRICISTA COM ENCARGOS COMPLEMENTARES | SEDI - SERVIÇOS DIVERSOS | H | 0.409 | 25.76 | 10.53 | 1170 | 10.53 |  | 10.53
Composição Auxiliar | 88247 | SINAPI | AUXILIAR DE ELETRICISTA COM ENCARGOS COMPLEMENTARES | SEDI - SERVIÇOS DIVERSOS | H | 0.409 | 18.65 | 7.62 | 1170 | 7.62 |  | 7.62
Insumo | 00038101 | SINAPI | TOMADA 2P+T 10A, 250V (APENAS MODULO) | Material | UN | 2 | 7.23 | 14.46 | 1170 | 14.46 |  | 14.46
1170
1170
1170
| Código | Banco | Descrição | Tipo | Und | Quant. | Valor Unit | Total | 1171
Composição | 86906 | SINAPI | TORNEIRA CROMADA DE MESA, 1/2 OU 3/4, PARA LAVATÓRIO, PADRÃO POPULAR - FORNECIMENTO E INSTALAÇÃO. AF_01/2020 | INHI - INSTALAÇÕES HIDROS SANITÁRIAS | UN | 1 | 43.48 | 43.48 | 1171 |  |  |  | 86906 | 0 | 43.48
Composição Auxiliar | 88316 | SINAPI | SERVENTE COM ENCARGOS COMPLEMENTARES | SEDI - SERVIÇOS DIVERSOS | H | 0.0303 | 17.35 | 0.52 | 1171 | 0.52 |  | 0.52
Composição Auxiliar | 88267 | SINAPI | ENCANADOR OU BOMBEIRO HIDRÁULICO COM ENCARGOS COMPLEMENTARES | SEDI - SERVIÇOS DIVERSOS | H | 0.096 | 24.86 | 2.38 | 1171 | 2.38 |  | 2.38
Insumo | 00003146 | SINAPI | FITA VEDA ROSCA EM ROLOS DE 18 MM X 10 M (L X C) | Material | UN | 0.021 | 2.75 | 0.05 | 1171 | 0.05 |  | 0.05
Insumo | 00013415 | SINAPI | TORNEIRA CROMADA DE MESA PARA LAVATORIO, PADRAO POPULAR, 1/2 " OU 3/4 " (REF 1193) | Material | UN | 1 | 40.53 | 40.53 | 1171 | 40.53 |  | 40.53
1171
1171
1171
| Código | Banco | Descrição | Tipo | Und | Quant. | Valor Unit | Total | 1172
Composição | 86911 | SINAPI | TORNEIRA CROMADA LONGA, DE PAREDE, 1/2 OU 3/4, PARA PIA DE COZINHA, PADRÃO POPULAR - FORNECIMENTO E INSTALAÇÃO. AF_01/2020 | INHI - INSTALAÇÕES HIDROS SANITÁRIAS | UN | 1 | 50.93 | 50.93 | 1172 |  |  |  | 86911 | 0 | 50.93
Composição Auxiliar | 88267 | SINAPI | ENCANADOR OU BOMBEIRO HIDRÁULICO COM ENCARGOS COMPLEMENTARES | SEDI - SERVIÇOS DIVERSOS | H | 0.1164 | 24.86 | 2.89 | 1172 | 2.89 |  | 2.89
Composição Auxiliar | 88316 | SINAPI | SERVENTE COM ENCARGOS COMPLEMENTARES | SEDI - SERVIÇOS DIVERSOS | H | 0.0367 | 17.35 | 0.63 | 1172 | 0.63 |  | 0.63
Insumo | 00003146 | SINAPI | FITA VEDA ROSCA EM ROLOS DE 18 MM X 10 M (L X C) | Material | UN | 0.021 | 2.75 | 0.05 | 1172 | 0.05 |  | 0.05
Insumo | 00013416 | SINAPI | TORNEIRA CROMADA DE PAREDE PARA COZINHA SEM AREJADOR, PADRAO POPULAR, 1/2 " OU 3/4 " (REF 1158) | Material | UN | 1 | 47.36 | 47.36 | 1172 | 47.36 |  | 47.36
1172
1172
1172
| Código | Banco | Descrição | Tipo | Und | Quant. | Valor Unit | Total | 1173
Composição | 92543 | SINAPI | TRAMA DE MADEIRA COMPOSTA POR TERÇAS PARA TELHADOS DE ATÉ 2 ÁGUAS PARA TELHA ONDULADA DE FIBROCIMENTO, METÁLICA, PLÁSTICA OU TERMOACÚSTICA, INCLUSO TRANSPORTE VERTICAL. AF_07/2019 | COBE - COBERTURA | m² | 1 | 12.81 | 12.81 | 1173 |  |  |  | 92543 | 0 | 12.81
Composição Auxiliar | 93281 | SINAPI | GUINCHO ELÉTRICO DE COLUNA, CAPACIDADE 400 KG, COM MOTO FREIO, MOTOR TRIFÁSICO DE 1,25 CV - CHP DIURNO. AF_03/2016 | CHOR - CUSTOS HORÁRIOS DE MÁQUINAS E EQUIPAMENTOS | CHP | 0.0046 | 23.11 | 0.1 | 1173 | 0.1 |  | 0.1
Composição Auxiliar | 93282 | SINAPI | GUINCHO ELÉTRICO DE COLUNA, CAPACIDADE 400 KG, COM MOTO FREIO, MOTOR TRIFÁSICO DE 1,25 CV - CHI DIURNO. AF_03/2016 | CHOR - CUSTOS HORÁRIOS DE MÁQUINAS E EQUIPAMENTOS | CHI | 0.0064 | 22.3 | 0.14 | 1173 | 0.14 |  | 0.14
Composição Auxiliar | 88262 | SINAPI | CARPINTEIRO DE FORMAS COM ENCARGOS COMPLEMENTARES | SEDI - SERVIÇOS DIVERSOS | H | 0.118 | 25.21 | 2.97 | 1173 | 2.97 |  | 2.97
Composição Auxiliar | 88239 | SINAPI | AJUDANTE DE CARPINTEIRO COM ENCARGOS COMPLEMENTARES | SEDI - SERVIÇOS DIVERSOS | H | 0.065 | 18.28 | 1.18 | 1173 | 1.18 |  | 1.18
Insumo | 00040568 | SINAPI | PREGO DE ACO POLIDO COM CABECA 22 X 48 (4 1/4 X 5) | Material | KG | 0.03 | 20.59 | 0.61 | 1173 | 0.61 |  | 0.61
Insumo | 00004425 | SINAPI | VIGA DE MADEIRA NAO APARELHADA 6 X 12 CM, MACARANDUBA, ANGELIM OU EQUIVALENTE DA REGIAO | Material | M | 0.634 | 12.33 | 7.81 | 1173 | 7.81 |  | 7.81
1173
1173
1173
| Código | Banco | Descrição | Tipo | Und | Quant. | Valor Unit | Total | 1174
Composição | 93589 | SINAPI | TRANSPORTE COM CAMINHÃO BASCULANTE DE 10 M³, EM VIA URBANA EM REVESTIMENTO PRIMÁRIO (UNIDADE: M3XKM). AF_07/2020 | TRAN - TRANSPORTES, CARGAS E DESCARGAS | M3XKM | 1 | 2.6 | 2.6 | 1174 |  |  |  | 93589 | 0 | 2.6
Composição Auxiliar | 91386 | SINAPI | CAMINHÃO BASCULANTE 10 M3, TRUCADO CABINE SIMPLES, PESO BRUTO TOTAL 23.000 KG, CARGA ÚTIL MÁXIMA 15.935 KG, DISTÂNCIA ENTRE EIXOS 4,80 M, POTÊNCIA 230 CV INCLUSIVE CAÇAMBA METÁLICA - CHP DIURNO. AF_06/2014 | CHOR - CUSTOS HORÁRIOS DE MÁQUINAS E EQUIPAMENTOS | CHP | 0.009 | 266.3 | 2.39 | 1174 | 2.39 |  | 2.39
Composição Auxiliar | 91387 | SINAPI | CAMINHÃO BASCULANTE 10 M3, TRUCADO CABINE SIMPLES, PESO BRUTO TOTAL 23.000 KG, CARGA ÚTIL MÁXIMA 15.935 KG, DISTÂNCIA ENTRE EIXOS 4,80 M, POTÊNCIA 230 CV INCLUSIVE CAÇAMBA METÁLICA - CHI DIURNO. AF_06/2014 | CHOR - CUSTOS HORÁRIOS DE MÁQUINAS E EQUIPAMENTOS | CHI | 0.0039 | 54.51 | 0.21 | 1174 | 0.21 |  | 0.21
1174
1174
1174
| Código | Banco | Descrição | Tipo | Und | Quant. | Valor Unit | Total | 1175
Composição | 97913 | SINAPI | TRANSPORTE COM CAMINHÃO BASCULANTE DE 6 M³, EM VIA URBANA EM REVESTIMENTO PRIMÁRIO (UNIDADE: M3XKM). AF_07/2020 | TRAN - TRANSPORTES, CARGAS E DESCARGAS | M3XKM | 1 | 3.01 | 3.01 | 1175 |  |  |  | 97913 | 0 | 3.01
Composição Auxiliar | 67827 | SINAPI | CAMINHÃO BASCULANTE 6 M3 TOCO, PESO BRUTO TOTAL 16.000 KG, CARGA ÚTIL MÁXIMA 11.130 KG, DISTÂNCIA ENTRE EIXOS 5,36 M, POTÊNCIA 185 CV, INCLUSIVE CAÇAMBA METÁLICA - CHI DIURNO. AF_06/2014 | CHOR - CUSTOS HORÁRIOS DE MÁQUINAS E EQUIPAMENTOS | CHI | 0.0065 | 47.54 | 0.3 | 1175 | 0.3 |  | 0.3
Composição Auxiliar | 67826 | SINAPI | CAMINHÃO BASCULANTE 6 M3 TOCO, PESO BRUTO TOTAL 16.000 KG, CARGA ÚTIL MÁXIMA 11.130 KG, DISTÂNCIA ENTRE EIXOS 5,36 M, POTÊNCIA 185 CV, INCLUSIVE CAÇAMBA METÁLICA - CHP DIURNO. AF_06/2014 | CHOR - CUSTOS HORÁRIOS DE MÁQUINAS E EQUIPAMENTOS | CHP | 0.0152 | 178.45 | 2.71 | 1175 | 2.71 |  | 2.71
1175
1175
1175
| Código | Banco | Descrição | Tipo | Und | Quant. | Valor Unit | Total | 1176
Composição | S-GER-TRAN-01 | Próprio | TRANSPORTE HORIZONTAL DE MATERIAIS DIVERSOS | TRAN - TRANSPORTES, CARGAS E DESCARGAS | m³ | 1 | 26.45 | 26.45 | 1176 |  |  |  | S-GER-TRAN-01 | 0 | 26.45
Composição Auxiliar | 88316 | SINAPI | SERVENTE COM ENCARGOS COMPLEMENTARES | SEDI - SERVIÇOS DIVERSOS | H | 1.525 | 17.35 | 26.45 | 1176 | 26.45 |  | 26.45
1176
1176
1176
| Código | Banco | Descrição | Tipo | Und | Quant. | Valor Unit | Total | 1177
Composição | 100251 | SINAPI | TRANSPORTE HORIZONTAL MANUAL, DE TUBO DE AÇO CARBONO LEVE OU MÉDIO, PRETO OU GALVANIZADO, COM DIÂMETRO MAIOR QUE 32 MM E MENOR OU IGUAL A 65 MM (UNIDADE: MXKM). AF_07/2019 | SEDI - SERVIÇOS DIVERSOS | MXKM | 1 | 10.61 | 10.61 | 1177 |  |  |  | 100251 | 0 | 10.61
Composição Auxiliar | 88316 | SINAPI | SERVENTE COM ENCARGOS COMPLEMENTARES | SEDI - SERVIÇOS DIVERSOS | H | 0.6118 | 17.35 | 10.61 | 1177 | 10.61 |  | 10.61
1177
1177
1177
| Código | Banco | Descrição | Tipo | Und | Quant. | Valor Unit | Total | 1178
Composição | 98575 | SINAPI | TRATAMENTO DE JUNTA DE DILATAÇÃO, COM TARUGO DE POLIETILENO E SELANTE PU, INCLUSO PREENCHIMENTO COM ESPUMA EXPANSIVA PU. AF_06/2018 | FUES - FUNDAÇÕES E ESTRUTURAS | M | 1 | 95.55 | 95.55 | 1178 |  |  |  | 98575 | 0 | 95.55
Composição Auxiliar | 88309 | SINAPI | PEDREIRO COM ENCARGOS COMPLEMENTARES | SEDI - SERVIÇOS DIVERSOS | H | 1.85 | 25.49 | 47.15 | 1178 | 47.15 |  | 47.15
Composição Auxiliar | 88316 | SINAPI | SERVENTE COM ENCARGOS COMPLEMENTARES | SEDI - SERVIÇOS DIVERSOS | H | 0.374 | 17.35 | 6.48 | 1178 | 6.48 |  | 6.48
Insumo | 00038124 | SINAPI | ESPUMA EXPANSIVA DE POLIURETANO, APLICACAO MANUAL - 500 ML | Material | UN | 0.48 | 26.25 | 12.6 | 1178 | 12.6 |  | 12.6
Insumo | 00044074 | SINAPI | PRIMER DE POLIURETANO | Material | L | 0.006 | 519.64 | 3.11 | 1178 | 3.11 |  | 3.11
Insumo | 00000142 | SINAPI | SELANTE ELASTICO MONOCOMPONENTE A BASE DE POLIURETANO PARA JUNTAS DIVERSAS | Material | 310ML | 0.8 | 32.03 | 25.62 | 1178 | 25.62 |  | 25.62
Insumo | 00044073 | SINAPI | TARUGO DELIMITADOR DE PROFUNDIDADE EM ESPUMA DE POLIETILENO DE BAIXA DENSIDADE 10 MM, CINZA | Material | M | 1 | 0.59 | 0.59 | 1178 | 0.59 |  | 0.59
1178
1178
1178
| Código | Banco | Descrição | Tipo | Und | Quant. | Valor Unit | Total | 1179
Composição | 89031 | SINAPI | TRATOR DE ESTEIRAS, POTÊNCIA 100 HP, PESO OPERACIONAL 9,4 T, COM LÂMINA 2,19 M3 - CHI DIURNO. AF_06/2014 | CHOR - CUSTOS HORÁRIOS DE MÁQUINAS E EQUIPAMENTOS | CHI | 1 | 62.57 | 62.57 | 1179 |  |  |  | 89031 | 0 | 62.57
Composição Auxiliar | 89029 | SINAPI | TRATOR DE ESTEIRAS, POTÊNCIA 100 HP, PESO OPERACIONAL 9,4 T, COM LÂMINA 2,19 M3 - DEPRECIAÇÃO. AF_06/2014 | CHOR - CUSTOS HORÁRIOS DE MÁQUINAS E EQUIPAMENTOS | H | 1 | 31.66 | 31.66 | 1179 | 31.66 |  | 31.66
Composição Auxiliar | 89030 | SINAPI | TRATOR DE ESTEIRAS, POTÊNCIA 100 HP, PESO OPERACIONAL 9,4 T, COM LÂMINA 2,19 M3 - JUROS. AF_06/2014 | CHOR - CUSTOS HORÁRIOS DE MÁQUINAS E EQUIPAMENTOS | H | 1 | 7.12 | 7.12 | 1179 | 7.12 |  | 7.12
Composição Auxiliar | 88324 | SINAPI | TRATORISTA COM ENCARGOS COMPLEMENTARES | SEDI - SERVIÇOS DIVERSOS | H | 1 | 23.79 | 23.79 | 1179 | 23.79 |  | 23.79
1179
1179
1179
| Código | Banco | Descrição | Tipo | Und | Quant. | Valor Unit | Total | 1180
Composição | 89032 | SINAPI | TRATOR DE ESTEIRAS, POTÊNCIA 100 HP, PESO OPERACIONAL 9,4 T, COM LÂMINA 2,19 M3 - CHP DIURNO. AF_06/2014 | CHOR - CUSTOS HORÁRIOS DE MÁQUINAS E EQUIPAMENTOS | CHP | 1 | 193.4 | 193.4 | 1180 |  |  |  | 89032 | 0 | 193.4
Composição Auxiliar | 5724 | SINAPI | TRATOR DE ESTEIRAS, POTÊNCIA 100 HP, PESO OPERACIONAL 9,4 T, COM LÂMINA 2,19 M3 - MANUTENÇÃO. AF_06/2014 | CHOR - CUSTOS HORÁRIOS DE MÁQUINAS E EQUIPAMENTOS | H | 1 | 56.61 | 56.61 | 1180 | 56.61 |  | 56.61
Composição Auxiliar | 53817 | SINAPI | TRATOR DE ESTEIRAS, POTÊNCIA 100 HP, PESO OPERACIONAL 9,4 T, COM LÂMINA 2,19 M3 - MATERIAIS NA OPERAÇÃO. AF_06/2014 | CHOR - CUSTOS HORÁRIOS DE MÁQUINAS E EQUIPAMENTOS | H | 1 | 74.22 | 74.22 | 1180 | 74.22 |  | 74.22
Composição Auxiliar | 89029 | SINAPI | TRATOR DE ESTEIRAS, POTÊNCIA 100 HP, PESO OPERACIONAL 9,4 T, COM LÂMINA 2,19 M3 - DEPRECIAÇÃO. AF_06/2014 | CHOR - CUSTOS HORÁRIOS DE MÁQUINAS E EQUIPAMENTOS | H | 1 | 31.66 | 31.66 | 1180 | 31.66 |  | 31.66
Composição Auxiliar | 89030 | SINAPI | TRATOR DE ESTEIRAS, POTÊNCIA 100 HP, PESO OPERACIONAL 9,4 T, COM LÂMINA 2,19 M3 - JUROS. AF_06/2014 | CHOR - CUSTOS HORÁRIOS DE MÁQUINAS E EQUIPAMENTOS | H | 1 | 7.12 | 7.12 | 1180 | 7.12 |  | 7.12
Composição Auxiliar | 88324 | SINAPI | TRATORISTA COM ENCARGOS COMPLEMENTARES | SEDI - SERVIÇOS DIVERSOS | H | 1 | 23.79 | 23.79 | 1180 | 23.79 |  | 23.79
1180
1180
1180
| Código | Banco | Descrição | Tipo | Und | Quant. | Valor Unit | Total | 1181
Composição | 89029 | SINAPI | TRATOR DE ESTEIRAS, POTÊNCIA 100 HP, PESO OPERACIONAL 9,4 T, COM LÂMINA 2,19 M3 - DEPRECIAÇÃO. AF_06/2014 | CHOR - CUSTOS HORÁRIOS DE MÁQUINAS E EQUIPAMENTOS | H | 1 | 31.66 | 31.66 | 1181 |  |  |  | 89029 | 0 | 31.66
Insumo | 00007622 | SINAPI | TRATOR DE ESTEIRAS, POTENCIA DE 100 HP, PESO OPERACIONAL DE 9,4 T, COM LAMINA COM CAPACIDADE DE 2,19 M3 | Equipamento | UN | 3.11e-05 | 1018208.4 | 31.66 | 1181 | 31.66 |  | 31.66
1181
1181
1181
| Código | Banco | Descrição | Tipo | Und | Quant. | Valor Unit | Total | 1182
Composição | 89030 | SINAPI | TRATOR DE ESTEIRAS, POTÊNCIA 100 HP, PESO OPERACIONAL 9,4 T, COM LÂMINA 2,19 M3 - JUROS. AF_06/2014 | CHOR - CUSTOS HORÁRIOS DE MÁQUINAS E EQUIPAMENTOS | H | 1 | 7.12 | 7.12 | 1182 |  |  |  | 89030 | 0 | 7.12
Insumo | 00007622 | SINAPI | TRATOR DE ESTEIRAS, POTENCIA DE 100 HP, PESO OPERACIONAL DE 9,4 T, COM LAMINA COM CAPACIDADE DE 2,19 M3 | Equipamento | UN | 7e-06 | 1018208.4 | 7.12 | 1182 | 7.12 |  | 7.12
1182
1182
1182
| Código | Banco | Descrição | Tipo | Und | Quant. | Valor Unit | Total | 1183
Composição | 5724 | SINAPI | TRATOR DE ESTEIRAS, POTÊNCIA 100 HP, PESO OPERACIONAL 9,4 T, COM LÂMINA 2,19 M3 - MANUTENÇÃO. AF_06/2014 | CHOR - CUSTOS HORÁRIOS DE MÁQUINAS E EQUIPAMENTOS | H | 1 | 56.61 | 56.61 | 1183 |  |  |  | 5724 | 0 | 56.61
Insumo | 00007622 | SINAPI | TRATOR DE ESTEIRAS, POTENCIA DE 100 HP, PESO OPERACIONAL DE 9,4 T, COM LAMINA COM CAPACIDADE DE 2,19 M3 | Equipamento | UN | 5.56e-05 | 1018208.4 | 56.61 | 1183 | 56.61 |  | 56.61
1183
1183
1183
| Código | Banco | Descrição | Tipo | Und | Quant. | Valor Unit | Total | 1184
Composição | 53817 | SINAPI | TRATOR DE ESTEIRAS, POTÊNCIA 100 HP, PESO OPERACIONAL 9,4 T, COM LÂMINA 2,19 M3 - MATERIAIS NA OPERAÇÃO. AF_06/2014 | CHOR - CUSTOS HORÁRIOS DE MÁQUINAS E EQUIPAMENTOS | H | 1 | 74.22 | 74.22 | 1184 |  |  |  | 53817 | 0 | 74.22
Insumo | 00004221 | SINAPI | OLEO DIESEL COMBUSTIVEL COMUM | Material | L | 10.44 | 7.11 | 74.22 | 1184 | 74.22 |  | 74.22
1184
1184
1184
| Código | Banco | Descrição | Tipo | Und | Quant. | Valor Unit | Total | 1185
Composição | 5851 | SINAPI | TRATOR DE ESTEIRAS, POTÊNCIA 150 HP, PESO OPERACIONAL 16,7 T, COM RODA MOTRIZ ELEVADA E LÂMINA 3,18 M3 - CHP DIURNO. AF_06/2014 | CHOR - CUSTOS HORÁRIOS DE MÁQUINAS E EQUIPAMENTOS | CHP | 1 | 258.88 | 258.88 | 1185 |  |  |  | 5851 | 0 | 258.88
Composição Auxiliar | 5721 | SINAPI | TRATOR DE ESTEIRAS, POTÊNCIA 150 HP, PESO OPERACIONAL 16,7 T, COM RODA MOTRIZ ELEVADA E LÂMINA 3,18 M3 - MATERIAIS NA OPERAÇÃO. AF_06/2014 | CHOR - CUSTOS HORÁRIOS DE MÁQUINAS E EQUIPAMENTOS | H | 1 | 111.41 | 111.41 | 1185 | 111.41 |  | 111.41
Composição Auxiliar | 53810 | SINAPI | TRATOR DE ESTEIRAS, POTÊNCIA 150 HP, PESO OPERACIONAL 16,7 T, COM RODA MOTRIZ ELEVADA E LÂMINA 3,18 M3 - MANUTENÇÃO. AF_06/2014 | CHOR - CUSTOS HORÁRIOS DE MÁQUINAS E EQUIPAMENTOS | H | 1 | 73.39 | 73.39 | 1185 | 73.39 |  | 73.39
Composição Auxiliar | 89009 | SINAPI | TRATOR DE ESTEIRAS, POTÊNCIA 150 HP, PESO OPERACIONAL 16,7 T, COM RODA MOTRIZ ELEVADA E LÂMINA 3,18 M3 - DEPRECIAÇÃO. AF_06/2014 | CHOR - CUSTOS HORÁRIOS DE MÁQUINAS E EQUIPAMENTOS | H | 1 | 41.05 | 41.05 | 1185 | 41.05 |  | 41.05
Composição Auxiliar | 89010 | SINAPI | TRATOR DE ESTEIRAS, POTÊNCIA 150 HP, PESO OPERACIONAL 16,7 T, COM RODA MOTRIZ ELEVADA E LÂMINA 3,18 M3 - JUROS. AF_06/2014 | CHOR - CUSTOS HORÁRIOS DE MÁQUINAS E EQUIPAMENTOS | H | 1 | 9.24 | 9.24 | 1185 | 9.24 |  | 9.24
Composição Auxiliar | 88324 | SINAPI | TRATORISTA COM ENCARGOS COMPLEMENTARES | SEDI - SERVIÇOS DIVERSOS | H | 1 | 23.79 | 23.79 | 1185 | 23.79 |  | 23.79
1185
1185
1185
| Código | Banco | Descrição | Tipo | Und | Quant. | Valor Unit | Total | 1186
Composição | 89009 | SINAPI | TRATOR DE ESTEIRAS, POTÊNCIA 150 HP, PESO OPERACIONAL 16,7 T, COM RODA MOTRIZ ELEVADA E LÂMINA 3,18 M3 - DEPRECIAÇÃO. AF_06/2014 | CHOR - CUSTOS HORÁRIOS DE MÁQUINAS E EQUIPAMENTOS | H | 1 | 41.05 | 41.05 | 1186 |  |  |  | 89009 | 0 | 41.05
Insumo | 00007624 | SINAPI | TRATOR DE ESTEIRAS, POTENCIA DE 150 HP, PESO OPERACIONAL DE 16,7 T, COM RODA MOTRIZ ELEVADA E LAMINA COM CONTATO DE 3,18M3 | Equipamento | UN | 3.11e-05 | 1320000 | 41.05 | 1186 | 41.05 |  | 41.05
1186
1186
1186
| Código | Banco | Descrição | Tipo | Und | Quant. | Valor Unit | Total | 1187
Composição | 89010 | SINAPI | TRATOR DE ESTEIRAS, POTÊNCIA 150 HP, PESO OPERACIONAL 16,7 T, COM RODA MOTRIZ ELEVADA E LÂMINA 3,18 M3 - JUROS. AF_06/2014 | CHOR - CUSTOS HORÁRIOS DE MÁQUINAS E EQUIPAMENTOS | H | 1 | 9.24 | 9.24 | 1187 |  |  |  | 89010 | 0 | 9.24
Insumo | 00007624 | SINAPI | TRATOR DE ESTEIRAS, POTENCIA DE 150 HP, PESO OPERACIONAL DE 16,7 T, COM RODA MOTRIZ ELEVADA E LAMINA COM CONTATO DE 3,18M3 | Equipamento | UN | 7e-06 | 1320000 | 9.24 | 1187 | 9.24 |  | 9.24
1187
1187
1187
| Código | Banco | Descrição | Tipo | Und | Quant. | Valor Unit | Total | 1188
Composição | 53810 | SINAPI | TRATOR DE ESTEIRAS, POTÊNCIA 150 HP, PESO OPERACIONAL 16,7 T, COM RODA MOTRIZ ELEVADA E LÂMINA 3,18 M3 - MANUTENÇÃO. AF_06/2014 | CHOR - CUSTOS HORÁRIOS DE MÁQUINAS E EQUIPAMENTOS | H | 1 | 73.39 | 73.39 | 1188 |  |  |  | 53810 | 0 | 73.39
Insumo | 00007624 | SINAPI | TRATOR DE ESTEIRAS, POTENCIA DE 150 HP, PESO OPERACIONAL DE 16,7 T, COM RODA MOTRIZ ELEVADA E LAMINA COM CONTATO DE 3,18M3 | Equipamento | UN | 5.56e-05 | 1320000 | 73.39 | 1188 | 73.39 |  | 73.39
1188
1188
1188
| Código | Banco | Descrição | Tipo | Und | Quant. | Valor Unit | Total | 1189
Composição | 5721 | SINAPI | TRATOR DE ESTEIRAS, POTÊNCIA 150 HP, PESO OPERACIONAL 16,7 T, COM RODA MOTRIZ ELEVADA E LÂMINA 3,18 M3 - MATERIAIS NA OPERAÇÃO. AF_06/2014 | CHOR - CUSTOS HORÁRIOS DE MÁQUINAS E EQUIPAMENTOS | H | 1 | 111.41 | 111.41 | 1189 |  |  |  | 5721 | 0 | 111.41
Insumo | 00004221 | SINAPI | OLEO DIESEL COMBUSTIVEL COMUM | Material | L | 15.67 | 7.11 | 111.41 | 1189 | 111.41 |  | 111.41
1189
1189
1189
| Código | Banco | Descrição | Tipo | Und | Quant. | Valor Unit | Total | 1190
Composição | 88324 | SINAPI | TRATORISTA COM ENCARGOS COMPLEMENTARES | SEDI - SERVIÇOS DIVERSOS | H | 1 | 23.79 | 23.79 | 1190 |  |  |  | 88324 | 19.33 | 4.46
Composição Auxiliar | 95386 | SINAPI | CURSO DE CAPACITAÇÃO PARA TRATORISTA (ENCARGOS COMPLEMENTARES) - HORISTA | SEDI - SERVIÇOS DIVERSOS | H | 1 | 0.18 | 0.18 | 1190 | 0.18 |  | 0.18
Insumo | 00037370 | SINAPI | ALIMENTACAO - HORISTA (ENCARGOS COMPLEMENTARES) (COLETADO CAIXA) | Outros | H | 1 | 2.11 | 2.11 | 1190 | 2.11 |  | 2.11
Insumo | 00043488 | SINAPI | EPI - FAMILIA OPERADOR ESCAVADEIRA - HORISTA (ENCARGOS COMPLEMENTARES - COLETADO CAIXA) | Equipamento | H | 1 | 0.76 | 0.76 | 1190 | 0.76 |  | 0.76
Insumo | 00037372 | SINAPI | EXAMES - HORISTA (ENCARGOS COMPLEMENTARES) (COLETADO CAIXA) | Outros | H | 1 | 0.81 | 0.81 | 1190 | 0.81 |  | 0.81
Insumo | 00043464 | SINAPI | FERRAMENTAS - FAMILIA OPERADOR ESCAVADEIRA - HORISTA (ENCARGOS COMPLEMENTARES - COLETADO CAIXA) | Equipamento | H | 1 | 0.01 | 0.01 | 1190 | 0.01 |  | 0.01
Insumo | 00004237 | SINAPI | OPERADOR DE TRATOR - EXCLUSIVE AGROPECUARIA | Mão de Obra | H | 1 | 19.33 | 19.33 | 1190 | 19.33 | 19.33
Insumo | 00037373 | SINAPI | SEGURO - HORISTA (ENCARGOS COMPLEMENTARES) (COLETADO CAIXA) | Taxas | H | 1 | 0.01 | 0.01 | 1190 | 0.01 |  | 0.01
Insumo | 00037371 | SINAPI | TRANSPORTE - HORISTA (ENCARGOS COMPLEMENTARES) (COLETADO CAIXA) | Serviços | H | 1 | 0.58 | 0.58 | 1190 | 0.58 |  | 0.58
1190
1190
1190
| Código | Banco | Descrição | Tipo | Und | Quant. | Valor Unit | Total | 1191
Composição | S-INC-HIDR-73976/004.1 | Próprio | TUBO DE AÇO GALVANIZADO COM COSTURA 1/2" (15MM) - CLASSE MÉDIA, INCLUSIVE CONEXOES - FORNECIMENTO E INSTALACAO | INHI - INSTALAÇÕES HIDROS SANITÁRIAS | M | 1 | 85.25 | 85.25 | 1191 |  |  |  | S-INC-HIDR-73976/004.1 | 0 | 85.25
Composição Auxiliar | 88248 | SINAPI | AUXILIAR DE ENCANADOR OU BOMBEIRO HIDRÁULICO COM ENCARGOS COMPLEMENTARES | SEDI - SERVIÇOS DIVERSOS | H | 1.1 | 17.86 | 19.64 | 1191 | 19.64 |  | 19.64
Composição Auxiliar | 88267 | SINAPI | ENCANADOR OU BOMBEIRO HIDRÁULICO COM ENCARGOS COMPLEMENTARES | SEDI - SERVIÇOS DIVERSOS | H | 1.1 | 24.86 | 27.34 | 1191 | 27.34 |  | 27.34
Insumo | 00003146 | SINAPI | FITA VEDA ROSCA EM ROLOS DE 18 MM X 10 M (L X C) | Material | UN | 0.06 | 2.75 | 0.16 | 1191 | 0.16 |  | 0.16
Insumo | 00007691 | SINAPI | TUBO ACO GALVANIZADO COM COSTURA, CLASSE MEDIA, DN 1/2", E = *2,65* MM, PESO *1,22* KG/M (NBR 5580) | Material | M | 1.5 | 25.41 | 38.11 | 1191 | 38.11 |  | 38.11
1191
1191
1191
| Código | Banco | Descrição | Tipo | Und | Quant. | Valor Unit | Total | 1192
Composição | S-INC-HIDR-73976/010.3 | Próprio | TUBO DE AÇO GALVANIZADO COM COSTURA 8" (200MM) - CLASSE MÉDIA, INCLUSIVE CONEXÕES - FORNECIMENTO E INSTALAÇÃO | INHI - INSTALAÇÕES HIDROS SANITÁRIAS | M | 1 | 884.82 | 884.82 | 1192 |  |  |  | S-INC-HIDR-73976/010.3 | 0 | 884.82
Composição Auxiliar | 88248 | SINAPI | AUXILIAR DE ENCANADOR OU BOMBEIRO HIDRÁULICO COM ENCARGOS COMPLEMENTARES | SEDI - SERVIÇOS DIVERSOS | H | 2.65 | 17.86 | 47.32 | 1192 | 47.32 |  | 47.32
Composição Auxiliar | 88267 | SINAPI | ENCANADOR OU BOMBEIRO HIDRÁULICO COM ENCARGOS COMPLEMENTARES | SEDI - SERVIÇOS DIVERSOS | H | 2.65 | 24.86 | 65.87 | 1192 | 65.87 |  | 65.87
Insumo | 00003146 | SINAPI | FITA VEDA ROSCA EM ROLOS DE 18 MM X 10 M (L X C) | Material | UN | 0.283 | 2.75 | 0.77 | 1192 | 0.77 |  | 0.77
Insumo | 00007690 | SINAPI | TUBO ACO CARBONO SEM COSTURA 8", E= *6,35 MM, SCHEDULE 20, *33,27 KG/M | Material | M | 1.3 | 592.97 | 770.86 | 1192 | 770.86 |  | 770.86
1192
1192
1192
| Código | Banco | Descrição | Tipo | Und | Quant. | Valor Unit | Total | 1193
Composição | 89714 | SINAPI | TUBO PVC, SERIE NORMAL, ESGOTO PREDIAL, DN 100 MM, FORNECIDO E INSTALADO EM RAMAL DE DESCARGA OU RAMAL DE ESGOTO SANITÁRIO. AF_12/2014 | INHI - INSTALAÇÕES HIDROS SANITÁRIAS | M | 1 | 51.36 | 51.36 | 1193 |  |  |  | 89714 | 0 | 51.36
Composição Auxiliar | 88248 | SINAPI | AUXILIAR DE ENCANADOR OU BOMBEIRO HIDRÁULICO COM ENCARGOS COMPLEMENTARES | SEDI - SERVIÇOS DIVERSOS | H | 0.74 | 17.86 | 13.21 | 1193 | 13.21 |  | 13.21
Composição Auxiliar | 88267 | SINAPI | ENCANADOR OU BOMBEIRO HIDRÁULICO COM ENCARGOS COMPLEMENTARES | SEDI - SERVIÇOS DIVERSOS | H | 0.74 | 24.86 | 18.39 | 1193 | 18.39 |  | 18.39
Insumo | 00000122 | SINAPI | ADESIVO PLASTICO PARA PVC, FRASCO COM 850 GR | Material | UN | 0.0363 | 42.93 | 1.55 | 1193 | 1.55 |  | 1.55
Insumo | 00038383 | SINAPI | LIXA D'AGUA EM FOLHA, GRAO 100 | Material | UN | 0.247 | 2.01 | 0.49 | 1193 | 0.49 |  | 0.49
Insumo | 00020083 | SINAPI | SOLUCAO LIMPADORA PARA PVC, FRASCO COM 1000 CM3 | Material | UN | 0.0593 | 48.64 | 2.88 | 1193 | 2.88 |  | 2.88
Insumo | 00009836 | SINAPI | TUBO PVC SERIE NORMAL, DN 100 MM, PARA ESGOTO PREDIAL (NBR 5688) | Material | M | 1.05 | 14.14 | 14.84 | 1193 | 14.84 |  | 14.84
1193
1193
1193
| Código | Banco | Descrição | Tipo | Und | Quant. | Valor Unit | Total | 1194
Composição | 89711 | SINAPI | TUBO PVC, SERIE NORMAL, ESGOTO PREDIAL, DN 40 MM, FORNECIDO E INSTALADO EM RAMAL DE DESCARGA OU RAMAL DE ESGOTO SANITÁRIO. AF_12/2014 | INHI - INSTALAÇÕES HIDROS SANITÁRIAS | M | 1 | 18.35 | 18.35 | 1194 |  |  |  | 89711 | 0 | 18.35
Composição Auxiliar | 88248 | SINAPI | AUXILIAR DE ENCANADOR OU BOMBEIRO HIDRÁULICO COM ENCARGOS COMPLEMENTARES | SEDI - SERVIÇOS DIVERSOS | H | 0.3 | 17.86 | 5.35 | 1194 | 5.35 |  | 5.35
Composição Auxiliar | 88267 | SINAPI | ENCANADOR OU BOMBEIRO HIDRÁULICO COM ENCARGOS COMPLEMENTARES | SEDI - SERVIÇOS DIVERSOS | H | 0.3 | 24.86 | 7.45 | 1194 | 7.45 |  | 7.45
Insumo | 00038383 | SINAPI | LIXA D'AGUA EM FOLHA, GRAO 100 | Material | UN | 0.1 | 2.01 | 0.2 | 1194 | 0.2 |  | 0.2
Insumo | 00009835 | SINAPI | TUBO PVC SERIE NORMAL, DN 40 MM, PARA ESGOTO PREDIAL (NBR 5688) | Material | M | 1.05 | 5.1 | 5.35 | 1194 | 5.35 |  | 5.35
1194
1194
1194
| Código | Banco | Descrição | Tipo | Und | Quant. | Valor Unit | Total | 1195
Composição | 89712 | SINAPI | TUBO PVC, SERIE NORMAL, ESGOTO PREDIAL, DN 50 MM, FORNECIDO E INSTALADO EM RAMAL DE DESCARGA OU RAMAL DE ESGOTO SANITÁRIO. AF_12/2014 | INHI - INSTALAÇÕES HIDROS SANITÁRIAS | M | 1 | 26.83 | 26.83 | 1195 |  |  |  | 89712 | 0 | 26.83
Composição Auxiliar | 88248 | SINAPI | AUXILIAR DE ENCANADOR OU BOMBEIRO HIDRÁULICO COM ENCARGOS COMPLEMENTARES | SEDI - SERVIÇOS DIVERSOS | H | 0.38 | 17.86 | 6.78 | 1195 | 6.78 |  | 6.78
Composição Auxiliar | 88267 | SINAPI | ENCANADOR OU BOMBEIRO HIDRÁULICO COM ENCARGOS COMPLEMENTARES | SEDI - SERVIÇOS DIVERSOS | H | 0.38 | 24.86 | 9.44 | 1195 | 9.44 |  | 9.44
Insumo | 00000122 | SINAPI | ADESIVO PLASTICO PARA PVC, FRASCO COM 850 GR | Material | UN | 0.0108 | 42.93 | 0.46 | 1195 | 0.46 |  | 0.46
Insumo | 00038383 | SINAPI | LIXA D'AGUA EM FOLHA, GRAO 100 | Material | UN | 0.127 | 2.01 | 0.25 | 1195 | 0.25 |  | 0.25
Insumo | 00020083 | SINAPI | SOLUCAO LIMPADORA PARA PVC, FRASCO COM 1000 CM3 | Material | UN | 0.0163 | 48.64 | 0.79 | 1195 | 0.79 |  | 0.79
Insumo | 00009838 | SINAPI | TUBO PVC SERIE NORMAL, DN 50 MM, PARA ESGOTO PREDIAL (NBR 5688) | Material | M | 1.05 | 8.68 | 9.11 | 1195 | 9.11 |  | 9.11
1195
1195
1195
| Código | Banco | Descrição | Tipo | Und | Quant. | Valor Unit | Total | 1196
Composição | 89356 | SINAPI | TUBO, PVC, SOLDÁVEL, DN 25MM, INSTALADO EM RAMAL OU SUB-RAMAL DE ÁGUA - FORNECIMENTO E INSTALAÇÃO. AF_12/2014 | INHI - INSTALAÇÕES HIDROS SANITÁRIAS | M | 1 | 20.76 | 20.76 | 1196 |  |  |  | 89356 | 0 | 20.76
Composição Auxiliar | 88248 | SINAPI | AUXILIAR DE ENCANADOR OU BOMBEIRO HIDRÁULICO COM ENCARGOS COMPLEMENTARES | SEDI - SERVIÇOS DIVERSOS | H | 0.369 | 17.86 | 6.59 | 1196 | 6.59 |  | 6.59
Composição Auxiliar | 88267 | SINAPI | ENCANADOR OU BOMBEIRO HIDRÁULICO COM ENCARGOS COMPLEMENTARES | SEDI - SERVIÇOS DIVERSOS | H | 0.369 | 24.86 | 9.17 | 1196 | 9.17 |  | 9.17
Insumo | 00038383 | SINAPI | LIXA D'AGUA EM FOLHA, GRAO 100 | Material | UN | 0.123 | 2.01 | 0.24 | 1196 | 0.24 |  | 0.24
Insumo | 00009868 | SINAPI | TUBO PVC, SOLDAVEL, DN 25 MM, AGUA FRIA (NBR-5648) | Material | M | 1.061 | 4.49 | 4.76 | 1196 | 4.76 |  | 4.76
1196
1196
1196
| Código | Banco | Descrição | Tipo | Und | Quant. | Valor Unit | Total | 1197
Composição | 100321 | SINAPI | TÉCNICO EM SEGURANÇA DO TRABALHO COM ENCARGOS COMPLEMENTARES | SEDI - SERVIÇOS DIVERSOS | MES | 1 | 6299.06 | 6299.06 | 1197 |  |  |  | 100321 | 5941.12 | 357.94
Composição Auxiliar | 100315 | SINAPI | CURSO DE CAPACITAÇÃO PARA TÉCNICO EM SEGURANÇA DO TRABALHO (ENCARGOS COMPLEMENTARES) - MENSALISTA | SEDI - SERVIÇOS DIVERSOS | MES | 1 | 65.94 | 65.94 | 1197 | 65.94 |  | 65.94
Insumo | 00043494 | SINAPI | EPI - FAMILIA ALMOXARIFE - HORISTA (ENCARGOS COMPLEMENTARES - COLETADO CAIXA) | Equipamento | MES | 1 | 130.43 | 130.43 | 1197 | 130.43 |  | 130.43
Insumo | 00040863 | SINAPI | EXAMES - MENSALISTA (ENCARGOS COMPLEMENTARES (COLETADO CAIXA) | Outros | MES | 1 | 152.35 | 152.35 | 1197 | 152.35 |  | 152.35
Insumo | 00043470 | SINAPI | FERRAMENTAS - FAMILIA ALMOXARIFE - MENSALISTA (ENCARGOS COMPLEMENTARES - COLETADO CAIXA) | Equipamento | MES | 1 | 9.21 | 9.21 | 1197 | 9.21 |  | 9.21
Insumo | 00040864 | SINAPI | SEGURO - MENSALISTA (ENCARGOS COMPLEMENTARES) (COLETADO CAIXA) | Outros | MES | 1 | 0.01 | 0.01 | 1197 | 0.01 |  | 0.01
Insumo | 00040944 | SINAPI | TECNICO EM SEGURANCA DO TRABALHO (MENSALISTA) | Mão de Obra | MES | 1 | 5941.12 | 5941.12 | 1197 | 5941.12 | 5941.12
1197
1197
1197
| Código | Banco | Descrição | Tipo | Und | Quant. | Valor Unit | Total | 1198
Composição | 95606 | SINAPI | UMIDIFICAÇÃO DE MATERIAL PARA VALAS COM CAMINHÃO PIPA 10000L. AF_11/2016 | MOVT - MOVIMENTO DE TERRA | m³ | 1 | 2.28 | 2.28 | 1198 |  |  |  | 95606 | 0 | 2.28
Composição Auxiliar | 5903 | SINAPI | CAMINHÃO PIPA 10.000 L TRUCADO, PESO BRUTO TOTAL 23.000 KG, CARGA ÚTIL MÁXIMA 15.935 KG, DISTÂNCIA ENTRE EIXOS 4,8 M, POTÊNCIA 230 CV, INCLUSIVE TANQUE DE AÇO PARA TRANSPORTE DE ÁGUA - CHI DIURNO. AF_06/2014 | CHOR - CUSTOS HORÁRIOS DE MÁQUINAS E EQUIPAMENTOS | CHI | 0.003 | 56.37 | 0.16 | 1198 | 0.16 |  | 0.16
Composição Auxiliar | 5901 | SINAPI | CAMINHÃO PIPA 10.000 L TRUCADO, PESO BRUTO TOTAL 23.000 KG, CARGA ÚTIL MÁXIMA 15.935 KG, DISTÂNCIA ENTRE EIXOS 4,8 M, POTÊNCIA 230 CV, INCLUSIVE TANQUE DE AÇO PARA TRANSPORTE DE ÁGUA - CHP DIURNO. AF_06/2014 | CHOR - CUSTOS HORÁRIOS DE MÁQUINAS E EQUIPAMENTOS | CHP | 0.006 | 328.36 | 1.97 | 1198 | 1.97 |  | 1.97
Composição Auxiliar | 88316 | SINAPI | SERVENTE COM ENCARGOS COMPLEMENTARES | SEDI - SERVIÇOS DIVERSOS | H | 0.009 | 17.35 | 0.15 | 1198 | 0.15 |  | 0.15
1198
1198
1198
| Código | Banco | Descrição | Tipo | Und | Quant. | Valor Unit | Total | 1199
Composição | 93440 | SINAPI | USINA DE ASFALTO À FRIO, CAPACIDADE DE 40 A 60 TON/HORA, ELÉTRICA POTÊNCIA 30 CV - CHI DIURNO. AF_03/2016 | CHOR - CUSTOS HORÁRIOS DE MÁQUINAS E EQUIPAMENTOS | CHI | 1 | 99.72 | 99.72 | 1199 |  |  |  | 93440 | 0 | 99.72
Composição Auxiliar | 93435 | SINAPI | USINA DE ASFALTO À FRIO, CAPACIDADE DE 40 A 60 TON/HORA, ELÉTRICA POTÊNCIA 30 CV - DEPRECIAÇÃO. AF_03/2016 | CHOR - CUSTOS HORÁRIOS DE MÁQUINAS E EQUIPAMENTOS | H | 1 | 5.99 | 5.99 | 1199 | 5.99 |  | 5.99
Composição Auxiliar | 93436 | SINAPI | USINA DE ASFALTO À FRIO, CAPACIDADE DE 40 A 60 TON/HORA, ELÉTRICA POTÊNCIA 30 CV - JUROS. AF_03/2016 | CHOR - CUSTOS HORÁRIOS DE MÁQUINAS E EQUIPAMENTOS | H | 1 | 1.25 | 1.25 | 1199 | 1.25 |  | 1.25
Composição Auxiliar | 88304 | SINAPI | OPERADOR DE USINA DE ASFALTO, DE SOLOS OU DE CONCRETO COM ENCARGOS COMPLEMENTARES | SEDI - SERVIÇOS DIVERSOS | H | 1 | 23.08 | 23.08 | 1199 | 23.08 |  | 23.08
Composição Auxiliar | 88316 | SINAPI | SERVENTE COM ENCARGOS COMPLEMENTARES | SEDI - SERVIÇOS DIVERSOS | H | 4 | 17.35 | 69.4 | 1199 | 69.4 |  | 69.4
1199
1199
1199
| Código | Banco | Descrição | Tipo | Und | Quant. | Valor Unit | Total | 1200
Composição | 93439 | SINAPI | USINA DE ASFALTO À FRIO, CAPACIDADE DE 40 A 60 TON/HORA, ELÉTRICA POTÊNCIA 30 CV - CHP DIURNO. AF_03/2016 | CHOR - CUSTOS HORÁRIOS DE MÁQUINAS E EQUIPAMENTOS | CHP | 1 | 140.82 | 140.82 | 1200 |  |  |  | 93439 | 0 | 140.82
Composição Auxiliar | 93435 | SINAPI | USINA DE ASFALTO À FRIO, CAPACIDADE DE 40 A 60 TON/HORA, ELÉTRICA POTÊNCIA 30 CV - DEPRECIAÇÃO. AF_03/2016 | CHOR - CUSTOS HORÁRIOS DE MÁQUINAS E EQUIPAMENTOS | H | 1 | 5.99 | 5.99 | 1200 | 5.99 |  | 5.99
Composição Auxiliar | 93436 | SINAPI | USINA DE ASFALTO À FRIO, CAPACIDADE DE 40 A 60 TON/HORA, ELÉTRICA POTÊNCIA 30 CV - JUROS. AF_03/2016 | CHOR - CUSTOS HORÁRIOS DE MÁQUINAS E EQUIPAMENTOS | H | 1 | 1.25 | 1.25 | 1200 | 1.25 |  | 1.25
Composição Auxiliar | 93438 | SINAPI | USINA DE ASFALTO À FRIO, CAPACIDADE DE 40 A 60 TON/HORA, ELÉTRICA POTÊNCIA 30 CV - MATERIAIS NA OPERAÇÃO. AF_03/2016 | CHOR - CUSTOS HORÁRIOS DE MÁQUINAS E EQUIPAMENTOS | H | 1 | 29.86 | 29.86 | 1200 | 29.86 |  | 29.86
Composição Auxiliar | 93437 | SINAPI | USINA DE ASFALTO À FRIO, CAPACIDADE DE 40 A 60 TON/HORA, ELÉTRICA POTÊNCIA 30 CV - MANUTENÇÃO. AF_03/2016 | CHOR - CUSTOS HORÁRIOS DE MÁQUINAS E EQUIPAMENTOS | H | 1 | 11.24 | 11.24 | 1200 | 11.24 |  | 11.24
Composição Auxiliar | 88304 | SINAPI | OPERADOR DE USINA DE ASFALTO, DE SOLOS OU DE CONCRETO COM ENCARGOS COMPLEMENTARES | SEDI - SERVIÇOS DIVERSOS | H | 1 | 23.08 | 23.08 | 1200 | 23.08 |  | 23.08
Composição Auxiliar | 88316 | SINAPI | SERVENTE COM ENCARGOS COMPLEMENTARES | SEDI - SERVIÇOS DIVERSOS | H | 4 | 17.35 | 69.4 | 1200 | 69.4 |  | 69.4
1200
1200
1200
| Código | Banco | Descrição | Tipo | Und | Quant. | Valor Unit | Total | 1201
Composição | 93435 | SINAPI | USINA DE ASFALTO À FRIO, CAPACIDADE DE 40 A 60 TON/HORA, ELÉTRICA POTÊNCIA 30 CV - DEPRECIAÇÃO. AF_03/2016 | CHOR - CUSTOS HORÁRIOS DE MÁQUINAS E EQUIPAMENTOS | H | 1 | 5.99 | 5.99 | 1201 |  |  |  | 93435 | 0 | 5.99
Insumo | 00038604 | SINAPI | USINA DE ASFALTO A FRIO, CAPACIDADE DE 40 A 60 T/H, ELETRICA, POTENCIA DE 30 CV | Equipamento | UN | 3.43e-05 | 174916.63 | 5.99 | 1201 | 5.99 |  | 5.99
1201
1201
1201
| Código | Banco | Descrição | Tipo | Und | Quant. | Valor Unit | Total | 1202
Composição | 93436 | SINAPI | USINA DE ASFALTO À FRIO, CAPACIDADE DE 40 A 60 TON/HORA, ELÉTRICA POTÊNCIA 30 CV - JUROS. AF_03/2016 | CHOR - CUSTOS HORÁRIOS DE MÁQUINAS E EQUIPAMENTOS | H | 1 | 1.25 | 1.25 | 1202 |  |  |  | 93436 | 0 | 1.25
Insumo | 00038604 | SINAPI | USINA DE ASFALTO A FRIO, CAPACIDADE DE 40 A 60 T/H, ELETRICA, POTENCIA DE 30 CV | Equipamento | UN | 7.2e-06 | 174916.63 | 1.25 | 1202 | 1.25 |  | 1.25
1202
1202
1202
| Código | Banco | Descrição | Tipo | Und | Quant. | Valor Unit | Total | 1203
Composição | 93437 | SINAPI | USINA DE ASFALTO À FRIO, CAPACIDADE DE 40 A 60 TON/HORA, ELÉTRICA POTÊNCIA 30 CV - MANUTENÇÃO. AF_03/2016 | CHOR - CUSTOS HORÁRIOS DE MÁQUINAS E EQUIPAMENTOS | H | 1 | 11.24 | 11.24 | 1203 |  |  |  | 93437 | 0 | 11.24
Insumo | 00038604 | SINAPI | USINA DE ASFALTO A FRIO, CAPACIDADE DE 40 A 60 T/H, ELETRICA, POTENCIA DE 30 CV | Equipamento | UN | 6.43e-05 | 174916.63 | 11.24 | 1203 | 11.24 |  | 11.24
1203
1203
1203
| Código | Banco | Descrição | Tipo | Und | Quant. | Valor Unit | Total | 1204
Composição | 93438 | SINAPI | USINA DE ASFALTO À FRIO, CAPACIDADE DE 40 A 60 TON/HORA, ELÉTRICA POTÊNCIA 30 CV - MATERIAIS NA OPERAÇÃO. AF_03/2016 | CHOR - CUSTOS HORÁRIOS DE MÁQUINAS E EQUIPAMENTOS | H | 1 | 29.86 | 29.86 | 1204 |  |  |  | 93438 | 0 | 29.86
Insumo | 00004221 | SINAPI | OLEO DIESEL COMBUSTIVEL COMUM | Material | L | 4.2 | 7.11 | 29.86 | 1204 | 29.86 |  | 29.86
1204
1204
1204
| Código | Banco | Descrição | Tipo | Und | Quant. | Valor Unit | Total | 1205
Composição | 101027 | SINAPI | USINAGEM DE PRÉ MISTURADO A FRIO, PARA CAMADA DE ROLAMENTO, PADRÃO DNIT FAIXA C. AF_03/2020_P | PAVI - PAVIMENTAÇÃO | T | 1 | 479.09 | 479.09 | 1205 |  |  |  | 101027 | 0 | 479.09
Composição Auxiliar | 93421 | SINAPI | GRUPO GERADOR REBOCÁVEL, POTÊNCIA 66 KVA, MOTOR A DIESEL - CHP DIURNO. AF_03/2016 | CHOR - CUSTOS HORÁRIOS DE MÁQUINAS E EQUIPAMENTOS | CHP | 0.0234 | 87.84 | 2.05 | 1205 | 2.05 |  | 2.05
Composição Auxiliar | 93422 | SINAPI | GRUPO GERADOR REBOCÁVEL, POTÊNCIA 66 KVA, MOTOR A DIESEL - CHI DIURNO. AF_03/2016 | CHOR - CUSTOS HORÁRIOS DE MÁQUINAS E EQUIPAMENTOS | CHI | 0.0068 | 4.63 | 0.03 | 1205 | 0.03 |  | 0.03
Composição Auxiliar | 5940 | SINAPI | PÁ CARREGADEIRA SOBRE RODAS, POTÊNCIA LÍQUIDA 128 HP, CAPACIDADE DA CAÇAMBA 1,7 A 2,8 M3, PESO OPERACIONAL 11632 KG - CHP DIURNO. AF_06/2014 | CHOR - CUSTOS HORÁRIOS DE MÁQUINAS E EQUIPAMENTOS | CHP | 0.0048 | 180.61 | 0.86 | 1205 | 0.86 |  | 0.86
Composição Auxiliar | 7030 | SINAPI | TANQUE DE ASFALTO ESTACIONÁRIO COM SERPENTINA, CAPACIDADE 30.000 L - CHP DIURNO. AF_06/2014 | CHOR - CUSTOS HORÁRIOS DE MÁQUINAS E EQUIPAMENTOS | CHP | 0.0603 | 315.56 | 19.02 | 1205 | 19.02 |  | 19.02
Composição Auxiliar | 93439 | SINAPI | USINA DE ASFALTO À FRIO, CAPACIDADE DE 40 A 60 TON/HORA, ELÉTRICA POTÊNCIA 30 CV - CHP DIURNO. AF_03/2016 | CHOR - CUSTOS HORÁRIOS DE MÁQUINAS E EQUIPAMENTOS | CHP | 0.0234 | 140.82 | 3.29 | 1205 | 3.29 |  | 3.29
Composição Auxiliar | 93440 | SINAPI | USINA DE ASFALTO À FRIO, CAPACIDADE DE 40 A 60 TON/HORA, ELÉTRICA POTÊNCIA 30 CV - CHI DIURNO. AF_03/2016 | CHOR - CUSTOS HORÁRIOS DE MÁQUINAS E EQUIPAMENTOS | CHI | 0.0068 | 99.72 | 0.67 | 1205 | 0.67 |  | 0.67
Composição Auxiliar | 5942 | SINAPI | PÁ CARREGADEIRA SOBRE RODAS, POTÊNCIA LÍQUIDA 128 HP, CAPACIDADE DA CAÇAMBA 1,7 A 2,8 M3, PESO OPERACIONAL 11632 KG - CHI DIURNO. AF_06/2014 | CHOR - CUSTOS HORÁRIOS DE MÁQUINAS E EQUIPAMENTOS | CHI | 0.0253 | 64.79 | 1.63 | 1205 | 1.63 |  | 1.63
Composição Auxiliar | 90776 | SINAPI | ENCARREGADO GERAL COM ENCARGOS COMPLEMENTARES | SEDI - SERVIÇOS DIVERSOS | H | 0.0301 | 30.32 | 0.91 | 1205 | 0.91 |  | 0.91
Composição Auxiliar | 88316 | SINAPI | SERVENTE COM ENCARGOS COMPLEMENTARES | SEDI - SERVIÇOS DIVERSOS | H | 0.0603 | 17.35 | 1.04 | 1205 | 1.04 |  | 1.04
Insumo | 00000370 | SINAPI | AREIA MEDIA - POSTO JAZIDA/FORNECEDOR (RETIRADO NA JAZIDA, SEM TRANSPORTE) | Material | m³ | 0.16 | 49.41 | 7.9 | 1205 | 7.9 |  | 7.9
Insumo | 00001106 | SINAPI | CAL HIDRATADA CH-I PARA ARGAMASSAS | Material | KG | 36.9275 | 0.87 | 32.12 | 1205 | 32.12 |  | 32.12
Insumo | 00041904 | SINAPI | EMULSAO ASFALTICA CATIONICA RL-1C PARA USO EM PAVIMENTACAO ASFALTICA (COLETADO CAIXA NA ANP ACRESCIDO DE ICMS) | Material | T | 0.0769 | 4055.1 | 311.83 | 1205 | 311.83 |  | 311.83
Insumo | 00004720 | SINAPI | PEDRA BRITADA N. 0, OU PEDRISCO (4,8 A 9,5 MM) POSTO PEDREIRA/FORNECEDOR, SEM FRETE | Material | m³ | 0.241 | 241.18 | 58.12 | 1205 | 58.12 |  | 58.12
Insumo | 00004721 | SINAPI | PEDRA BRITADA N. 1 (9,5 A 19 MM) POSTO PEDREIRA/FORNECEDOR, SEM FRETE | Material | m³ | 0.1897 | 208.9 | 39.62 | 1205 | 39.62 |  | 39.62
1205
1205
1205
| Código | Banco | Descrição | Tipo | Und | Quant. | Valor Unit | Total | 1206
Composição | 95471 | SINAPI | VASO SANITARIO SIFONADO CONVENCIONAL PARA PCD SEM FURO FRONTAL COM LOUÇA BRANCA SEM ASSENTO - FORNECIMENTO E INSTALAÇÃO. AF_10/2016 | INHI - INSTALAÇÕES HIDROS SANITÁRIAS | UN | 1 | 627.92 | 627.92 | 1206 |  |  |  | 95471 | 0 | 627.92
Composição Auxiliar | 88316 | SINAPI | SERVENTE COM ENCARGOS COMPLEMENTARES | SEDI - SERVIÇOS DIVERSOS | H | 0.5565 | 17.35 | 9.65 | 1206 | 9.65 |  | 9.65
Composição Auxiliar | 88267 | SINAPI | ENCANADOR OU BOMBEIRO HIDRÁULICO COM ENCARGOS COMPLEMENTARES | SEDI - SERVIÇOS DIVERSOS | H | 1.154 | 24.86 | 28.68 | 1206 | 28.68 |  | 28.68
Insumo | 00006138 | SINAPI | VEDACAO PVC, 100 MM, PARA SAIDA VASO SANITARIO | Material | UN | 1 | 6.1 | 6.1 | 1206 | 6.1 |  | 6.1
Insumo | 00036520 | SINAPI | BACIA SANITARIA (VASO) CONVENCIONAL PARA PCD SEM FURO FRONTAL, DE LOUCA BRANCA, SEM ASSENTO | Material | UN | 1 | 522.55 | 522.55 | 1206 | 522.55 |  | 522.55
Insumo | 00004384 | SINAPI | PARAFUSO NIQUELADO COM ACABAMENTO CROMADO PARA FIXAR PECA SANITARIA, INCLUI PORCA CEGA, ARRUELA E BUCHA DE NYLON TAMANHO S-10 | Material | UN | 2 | 24.21 | 48.42 | 1206 | 48.42 |  | 48.42
Insumo | 00037329 | SINAPI | REJUNTE EPOXI BRANCO | Material | KG | 0.0881 | 142.22 | 12.52 | 1206 | 12.52 |  | 12.52
1206
1206
1206
| Código | Banco | Descrição | Tipo | Und | Quant. | Valor Unit | Total | 1207
Composição | 86888 | SINAPI | VASO SANITÁRIO SIFONADO COM CAIXA ACOPLADA LOUÇA BRANCA - FORNECIMENTO E INSTALAÇÃO. AF_01/2020 | INHI - INSTALAÇÕES HIDROS SANITÁRIAS | UN | 1 | 404.47 | 404.47 | 1207 |  |  |  | 86888 | 0 | 404.47
Composição Auxiliar | 88267 | SINAPI | ENCANADOR OU BOMBEIRO HIDRÁULICO COM ENCARGOS COMPLEMENTARES | SEDI - SERVIÇOS DIVERSOS | H | 0.7791 | 24.86 | 19.36 | 1207 | 19.36 |  | 19.36
Composição Auxiliar | 88316 | SINAPI | SERVENTE COM ENCARGOS COMPLEMENTARES | SEDI - SERVIÇOS DIVERSOS | H | 0.4384 | 17.35 | 7.6 | 1207 | 7.6 |  | 7.6
Insumo | 00006138 | SINAPI | VEDACAO PVC, 100 MM, PARA SAIDA VASO SANITARIO | Material | UN | 1 | 6.1 | 6.1 | 1207 | 6.1 |  | 6.1
Insumo | 00010422 | SINAPI | BACIA SANITARIA (VASO) COM CAIXA ACOPLADA, DE LOUCA BRANCA | Material | UN | 1 | 310.47 | 310.47 | 1207 | 310.47 |  | 310.47
Insumo | 00004384 | SINAPI | PARAFUSO NIQUELADO COM ACABAMENTO CROMADO PARA FIXAR PECA SANITARIA, INCLUI PORCA CEGA, ARRUELA E BUCHA DE NYLON TAMANHO S-10 | Material | UN | 2 | 24.21 | 48.42 | 1207 | 48.42 |  | 48.42
Insumo | 00037329 | SINAPI | REJUNTE EPOXI BRANCO | Material | KG | 0.0881 | 142.22 | 12.52 | 1207 | 12.52 |  | 12.52
1207
1207
1207
| Código | Banco | Descrição | Tipo | Und | Quant. | Valor Unit | Total | 1208
Composição | 90587 | SINAPI | VIBRADOR DE IMERSÃO, DIÂMETRO DE PONTEIRA 45MM, MOTOR ELÉTRICO TRIFÁSICO POTÊNCIA DE 2 CV - CHI DIURNO. AF_06/2015 | CHOR - CUSTOS HORÁRIOS DE MÁQUINAS E EQUIPAMENTOS | CHI | 1 | 0.56 | 0.56 | 1208 |  |  |  | 90587 | 0 | 0.56
Composição Auxiliar | 90583 | SINAPI | VIBRADOR DE IMERSÃO, DIÂMETRO DE PONTEIRA 45MM, MOTOR ELÉTRICO TRIFÁSICO POTÊNCIA DE 2 CV - JUROS. AF_06/2015 | CHOR - CUSTOS HORÁRIOS DE MÁQUINAS E EQUIPAMENTOS | H | 1 | 0.06 | 0.06 | 1208 | 0.06 |  | 0.06
Composição Auxiliar | 90582 | SINAPI | VIBRADOR DE IMERSÃO, DIÂMETRO DE PONTEIRA 45MM, MOTOR ELÉTRICO TRIFÁSICO POTÊNCIA DE 2 CV - DEPRECIAÇÃO. AF_06/2015 | CHOR - CUSTOS HORÁRIOS DE MÁQUINAS E EQUIPAMENTOS | H | 1 | 0.5 | 0.5 | 1208 | 0.5 |  | 0.5
1208
1208
1208
| Código | Banco | Descrição | Tipo | Und | Quant. | Valor Unit | Total | 1209
Composição | 90586 | SINAPI | VIBRADOR DE IMERSÃO, DIÂMETRO DE PONTEIRA 45MM, MOTOR ELÉTRICO TRIFÁSICO POTÊNCIA DE 2 CV - CHP DIURNO. AF_06/2015 | CHOR - CUSTOS HORÁRIOS DE MÁQUINAS E EQUIPAMENTOS | CHP | 1 | 1.29 | 1.29 | 1209 |  |  |  | 90586 | 0 | 1.29
Composição Auxiliar | 90584 | SINAPI | VIBRADOR DE IMERSÃO, DIÂMETRO DE PONTEIRA 45MM, MOTOR ELÉTRICO TRIFÁSICO POTÊNCIA DE 2 CV - MANUTENÇÃO. AF_06/2015 | CHOR - CUSTOS HORÁRIOS DE MÁQUINAS E EQUIPAMENTOS | H | 1 | 0.39 | 0.39 | 1209 | 0.39 |  | 0.39
Composição Auxiliar | 90585 | SINAPI | VIBRADOR DE IMERSÃO, DIÂMETRO DE PONTEIRA 45MM, MOTOR ELÉTRICO TRIFÁSICO POTÊNCIA DE 2 CV - MATERIAIS NA OPERAÇÃO. AF_06/2015 | CHOR - CUSTOS HORÁRIOS DE MÁQUINAS E EQUIPAMENTOS | H | 1 | 0.34 | 0.34 | 1209 | 0.34 |  | 0.34
Composição Auxiliar | 90583 | SINAPI | VIBRADOR DE IMERSÃO, DIÂMETRO DE PONTEIRA 45MM, MOTOR ELÉTRICO TRIFÁSICO POTÊNCIA DE 2 CV - JUROS. AF_06/2015 | CHOR - CUSTOS HORÁRIOS DE MÁQUINAS E EQUIPAMENTOS | H | 1 | 0.06 | 0.06 | 1209 | 0.06 |  | 0.06
Composição Auxiliar | 90582 | SINAPI | VIBRADOR DE IMERSÃO, DIÂMETRO DE PONTEIRA 45MM, MOTOR ELÉTRICO TRIFÁSICO POTÊNCIA DE 2 CV - DEPRECIAÇÃO. AF_06/2015 | CHOR - CUSTOS HORÁRIOS DE MÁQUINAS E EQUIPAMENTOS | H | 1 | 0.5 | 0.5 | 1209 | 0.5 |  | 0.5
1209
1209
1209
| Código | Banco | Descrição | Tipo | Und | Quant. | Valor Unit | Total | 1210
Composição | 90582 | SINAPI | VIBRADOR DE IMERSÃO, DIÂMETRO DE PONTEIRA 45MM, MOTOR ELÉTRICO TRIFÁSICO POTÊNCIA DE 2 CV - DEPRECIAÇÃO. AF_06/2015 | CHOR - CUSTOS HORÁRIOS DE MÁQUINAS E EQUIPAMENTOS | H | 1 | 0.5 | 0.5 | 1210 |  |  |  | 90582 | 0 | 0.5
Insumo | 00013896 | SINAPI | VIBRADOR DE IMERSAO, DIAMETRO DA PONTEIRA DE *45* MM, COM MOTOR ELETRICO TRIFASICO DE 2 HP (2 CV) | Equipamento | UN | 0.000128 | 3978.58 | 0.5 | 1210 | 0.5 |  | 0.5
1210
1210
1210
| Código | Banco | Descrição | Tipo | Und | Quant. | Valor Unit | Total | 1211
Composição | 90583 | SINAPI | VIBRADOR DE IMERSÃO, DIÂMETRO DE PONTEIRA 45MM, MOTOR ELÉTRICO TRIFÁSICO POTÊNCIA DE 2 CV - JUROS. AF_06/2015 | CHOR - CUSTOS HORÁRIOS DE MÁQUINAS E EQUIPAMENTOS | H | 1 | 0.06 | 0.06 | 1211 |  |  |  | 90583 | 0 | 0.06
Insumo | 00013896 | SINAPI | VIBRADOR DE IMERSAO, DIAMETRO DA PONTEIRA DE *45* MM, COM MOTOR ELETRICO TRIFASICO DE 2 HP (2 CV) | Equipamento | UN | 1.51e-05 | 3978.58 | 0.06 | 1211 | 0.06 |  | 0.06
1211
1211
1211
| Código | Banco | Descrição | Tipo | Und | Quant. | Valor Unit | Total | 1212
Composição | 90584 | SINAPI | VIBRADOR DE IMERSÃO, DIÂMETRO DE PONTEIRA 45MM, MOTOR ELÉTRICO TRIFÁSICO POTÊNCIA DE 2 CV - MANUTENÇÃO. AF_06/2015 | CHOR - CUSTOS HORÁRIOS DE MÁQUINAS E EQUIPAMENTOS | H | 1 | 0.39 | 0.39 | 1212 |  |  |  | 90584 | 0 | 0.39
Insumo | 00013896 | SINAPI | VIBRADOR DE IMERSAO, DIAMETRO DA PONTEIRA DE *45* MM, COM MOTOR ELETRICO TRIFASICO DE 2 HP (2 CV) | Equipamento | UN | 0.0001 | 3978.58 | 0.39 | 1212 | 0.39 |  | 0.39
1212
1212
1212
| Código | Banco | Descrição | Tipo | Und | Quant. | Valor Unit | Total | 1213
Composição | 90585 | SINAPI | VIBRADOR DE IMERSÃO, DIÂMETRO DE PONTEIRA 45MM, MOTOR ELÉTRICO TRIFÁSICO POTÊNCIA DE 2 CV - MATERIAIS NA OPERAÇÃO. AF_06/2015 | CHOR - CUSTOS HORÁRIOS DE MÁQUINAS E EQUIPAMENTOS | H | 1 | 0.34 | 0.34 | 1213 |  |  |  | 90585 | 0 | 0.34
Insumo | 00002705 | SINAPI | ENERGIA ELETRICA ATE 2000 KWH INDUSTRIAL, SEM DEMANDA | Material | KW/H | 0.52 | 0.67 | 0.34 | 1213 | 0.34 |  | 0.34
1213
1213
1213
| Código | Banco | Descrição | Tipo | Und | Quant. | Valor Unit | Total | 1214
Composição | 88325 | SINAPI | VIDRACEIRO COM ENCARGOS COMPLEMENTARES | SEDI - SERVIÇOS DIVERSOS | H | 1 | 23.01 | 23.01 | 1214 |  |  |  | 88325 | 17.47 | 5.54
Composição Auxiliar | 95387 | SINAPI | CURSO DE CAPACITAÇÃO PARA VIDRACEIRO (ENCARGOS COMPLEMENTARES) - HORISTA | SEDI - SERVIÇOS DIVERSOS | H | 1 | 0.2 | 0.2 | 1214 | 0.2 |  | 0.2
Insumo | 00037370 | SINAPI | ALIMENTACAO - HORISTA (ENCARGOS COMPLEMENTARES) (COLETADO CAIXA) | Outros | H | 1 | 2.11 | 2.11 | 1214 | 2.11 |  | 2.11
Insumo | 00043489 | SINAPI | EPI - FAMILIA PEDREIRO - HORISTA (ENCARGOS COMPLEMENTARES - COLETADO CAIXA) | Equipamento | H | 1 | 1.09 | 1.09 | 1214 | 1.09 |  | 1.09
Insumo | 00037372 | SINAPI | EXAMES - HORISTA (ENCARGOS COMPLEMENTARES) (COLETADO CAIXA) | Outros | H | 1 | 0.81 | 0.81 | 1214 | 0.81 |  | 0.81
Insumo | 00043465 | SINAPI | FERRAMENTAS - FAMILIA PEDREIRO - HORISTA (ENCARGOS COMPLEMENTARES - COLETADO CAIXA) | Equipamento | H | 1 | 0.74 | 0.74 | 1214 | 0.74 |  | 0.74
Insumo | 00037373 | SINAPI | SEGURO - HORISTA (ENCARGOS COMPLEMENTARES) (COLETADO CAIXA) | Taxas | H | 1 | 0.01 | 0.01 | 1214 | 0.01 |  | 0.01
Insumo | 00037371 | SINAPI | TRANSPORTE - HORISTA (ENCARGOS COMPLEMENTARES) (COLETADO CAIXA) | Serviços | H | 1 | 0.58 | 0.58 | 1214 | 0.58 |  | 0.58
Insumo | 00010489 | SINAPI | VIDRACEIRO | Mão de Obra | H | 1 | 17.47 | 17.47 | 1214 | 17.47 | 17.47
1214
1214
1214
| Código | Banco | Descrição | Tipo | Und | Quant. | Valor Unit | Total | 1215
Composição | 100289 | SINAPI | VIGIA DIURNO COM ENCARGOS COMPLEMENTARES | SEDI - SERVIÇOS DIVERSOS | H | 1 | 17.19 | 17.19 | 1215 |  |  |  | 100289 | 11.93 | 5.26
Composição Auxiliar | 100288 | SINAPI | CURSO DE CAPACITAÇÃO PARA VIGIA DIURNO (ENCARGOS COMPLEMENTARES) - HORISTA | SEDI - SERVIÇOS DIVERSOS | H | 1 | 0.04 | 0.04 | 1215 | 0.04 |  | 0.04
Insumo | 00037370 | SINAPI | ALIMENTACAO - HORISTA (ENCARGOS COMPLEMENTARES) (COLETADO CAIXA) | Outros | H | 1 | 2.11 | 2.11 | 1215 | 2.11 |  | 2.11
Insumo | 00043491 | SINAPI | EPI - FAMILIA SERVENTE - HORISTA (ENCARGOS COMPLEMENTARES - COLETADO CAIXA) | Equipamento | H | 1 | 1.15 | 1.15 | 1215 | 1.15 |  | 1.15
Insumo | 00037372 | SINAPI | EXAMES - HORISTA (ENCARGOS COMPLEMENTARES) (COLETADO CAIXA) | Outros | H | 1 | 0.81 | 0.81 | 1215 | 0.81 |  | 0.81
Insumo | 00043467 | SINAPI | FERRAMENTAS - FAMILIA SERVENTE - HORISTA (ENCARGOS COMPLEMENTARES - COLETADO CAIXA) | Equipamento | H | 1 | 0.56 | 0.56 | 1215 | 0.56 |  | 0.56
Insumo | 00037373 | SINAPI | SEGURO - HORISTA (ENCARGOS COMPLEMENTARES) (COLETADO CAIXA) | Taxas | H | 1 | 0.01 | 0.01 | 1215 | 0.01 |  | 0.01
Insumo | 00037371 | SINAPI | TRANSPORTE - HORISTA (ENCARGOS COMPLEMENTARES) (COLETADO CAIXA) | Serviços | H | 1 | 0.58 | 0.58 | 1215 | 0.58 |  | 0.58
Insumo | 00034345 | SINAPI | VIGIA DIURNO | Mão de Obra | H | 1 | 11.93 | 11.93 | 1215 | 11.93 | 11.93
1215
1215
1215
| Código | Banco | Descrição | Tipo | Und | Quant. | Valor Unit | Total | 1216
Composição | 88326 | SINAPI | VIGIA NOTURNO COM ENCARGOS COMPLEMENTARES | SEDI - SERVIÇOS DIVERSOS | H | 1 | 21.65 | 21.65 | 1216 |  |  |  | 88326 | 16.37 | 5.28
Composição Auxiliar | 95388 | SINAPI | CURSO DE CAPACITAÇÃO PARA VIGIA NOTURNO (ENCARGOS COMPLEMENTARES) - HORISTA | SEDI - SERVIÇOS DIVERSOS | H | 1 | 0.06 | 0.06 | 1216 | 0.06 |  | 0.06
Insumo | 00037370 | SINAPI | ALIMENTACAO - HORISTA (ENCARGOS COMPLEMENTARES) (COLETADO CAIXA) | Outros | H | 1 | 2.11 | 2.11 | 1216 | 2.11 |  | 2.11
Insumo | 00043491 | SINAPI | EPI - FAMILIA SERVENTE - HORISTA (ENCARGOS COMPLEMENTARES - COLETADO CAIXA) | Equipamento | H | 1 | 1.15 | 1.15 | 1216 | 1.15 |  | 1.15
Insumo | 00037372 | SINAPI | EXAMES - HORISTA (ENCARGOS COMPLEMENTARES) (COLETADO CAIXA) | Outros | H | 1 | 0.81 | 0.81 | 1216 | 0.81 |  | 0.81
Insumo | 00043467 | SINAPI | FERRAMENTAS - FAMILIA SERVENTE - HORISTA (ENCARGOS COMPLEMENTARES - COLETADO CAIXA) | Equipamento | H | 1 | 0.56 | 0.56 | 1216 | 0.56 |  | 0.56
Insumo | 00037373 | SINAPI | SEGURO - HORISTA (ENCARGOS COMPLEMENTARES) (COLETADO CAIXA) | Taxas | H | 1 | 0.01 | 0.01 | 1216 | 0.01 |  | 0.01
Insumo | 00037371 | SINAPI | TRANSPORTE - HORISTA (ENCARGOS COMPLEMENTARES) (COLETADO CAIXA) | Serviços | H | 1 | 0.58 | 0.58 | 1216 | 0.58 |  | 0.58
Insumo | 00041776 | SINAPI | VIGIA NOTURNO, HORA EFETIVAMENTE TRABALHADA DE 22 H AS 5 H (COM ADICIONAL NOTURNO) | Mão de Obra | H | 1 | 16.37 | 16.37 | 1216 | 16.37 | 16.37
1216
1216
1216
| Código | Banco | Descrição | Tipo | Und | Quant. | Valor Unit | Total | 1217
Composição | 86879 | SINAPI | VÁLVULA EM PLÁSTICO 1 PARA PIA, TANQUE OU LAVATÓRIO, COM OU SEM LADRÃO - FORNECIMENTO E INSTALAÇÃO. AF_01/2020 | INHI - INSTALAÇÕES HIDROS SANITÁRIAS | UN | 1 | 6.79 | 6.79 | 1217 |  |  |  | 86879 | 0 | 6.79
Composição Auxiliar | 88267 | SINAPI | ENCANADOR OU BOMBEIRO HIDRÁULICO COM ENCARGOS COMPLEMENTARES | SEDI - SERVIÇOS DIVERSOS | H | 0.1232 | 24.86 | 3.06 | 1217 | 3.06 |  | 3.06
Composição Auxiliar | 88316 | SINAPI | SERVENTE COM ENCARGOS COMPLEMENTARES | SEDI - SERVIÇOS DIVERSOS | H | 0.0388 | 17.35 | 0.67 | 1217 | 0.67 |  | 0.67
Insumo | 00003146 | SINAPI | FITA VEDA ROSCA EM ROLOS DE 18 MM X 10 M (L X C) | Material | UN | 0.0332 | 2.75 | 0.09 | 1217 | 0.09 |  | 0.09
Insumo | 00006153 | SINAPI | VALVULA EM PLASTICO BRANCO PARA TANQUE OU LAVATORIO 1 ", SEM UNHO E SEM LADRAO | Material | UN | 1 | 2.97 | 2.97 | 1217 | 2.97 |  | 2.97
1217
1217
1217
| Código | Banco | Descrição | Tipo | Und | Quant. | Valor Unit | Total | 1218
Composição | 86880 | SINAPI | VÁLVULA EM PLÁSTICO CROMADO TIPO AMERICANA 3.1/2 X 1.1/2 SEM ADAPTADOR PARA PIA - FORNECIMENTO E INSTALAÇÃO. AF_01/2020 | INHI - INSTALAÇÕES HIDROS SANITÁRIAS | UN | 1 | 18.53 | 18.53 | 1218 |  |  |  | 86880 | 0 | 18.53
Composição Auxiliar | 88267 | SINAPI | ENCANADOR OU BOMBEIRO HIDRÁULICO COM ENCARGOS COMPLEMENTARES | SEDI - SERVIÇOS DIVERSOS | H | 0.1232 | 24.86 | 3.06 | 1218 | 3.06 |  | 3.06
Composição Auxiliar | 88316 | SINAPI | SERVENTE COM ENCARGOS COMPLEMENTARES | SEDI - SERVIÇOS DIVERSOS | H | 0.0388 | 17.35 | 0.67 | 1218 | 0.67 |  | 0.67
Insumo | 00003146 | SINAPI | FITA VEDA ROSCA EM ROLOS DE 18 MM X 10 M (L X C) | Material | UN | 0.048 | 2.75 | 0.13 | 1218 | 0.13 |  | 0.13
Insumo | 00006155 | SINAPI | VALVULA EM PLASTICO CROMADO TIPO AMERICANA PARA PIA DE COZINHA 3.1/2 " X 1.1/2 ", SEM ADAPTADOR | Material | UN | 1 | 14.67 | 14.67 | 1218 | 14.67 |  | 14.67
1218
1218

## INSUMOS
PROCURADORIA GERAL DA REPÚBLICA
SECRETARIA DE ENGENHARIA E ARQUITETURA
OBRA: NOVA SEDE DA PROCURADORIA DA REPÚBLICA EM RORAIMA - MPF - 2022
LISTAGEM DE INSUMOS (VALOR UNITÁRIO SEM BDI)
REFERÊNCIA: SINAPI - RR - 05/22 (NÃO DESONERADA)
CÓDIGO | BANCO | DESCRIÇÃO | TIPO | UND | QUANT. | VALOR UNITÁRIO SEM BDI (ORIGINAL) | VALOR UNITÁRIO SEM BDI (EMPRESA) | PESO
00039694 | SINAPI | PISO ELEVADO COM 2 PLACAS DE ACO COM ENCHIMENTO DE CONCRETO CELULAR, INCLUSO BASE/HASTE/CRUZETAS, 60 X 60 CM, H = *28* CM, RESISTENCIA CARGA CONCENTRADA 496 KG (COM COLOCACAO) | Material | m² | 2.356,9140000 | 455,49 | 455.49 | 3.929% | 1073550.7579
E.08.000.026215 | CPOS | REVESTIMENTO TIPO ACM COM ACABAMENTO EM PVDF E ESPESSURA DE 4 MM - INSTALADO | Material | m² | 1.366,3230000 | 730,72 | 730.72 | 3.654% | 998399.5426
I-CLI-PRRR-EQUI-CHILLER-140T | Próprio | UNIDADE RESFRIADORA DE LÍQUIDO MOD. RCU1A140A7SSSS, CAPACIDADE 140,0 TR | Equipamento para Aquisição Permanente | UN | 2,0000000 | 429.403,47 | 429403.47 | 3.143% | 858806.94
00036170 | SINAPI | BLOQUETE/PISO INTERTRAVADO DE CONCRETO - MODELO ONDA/16 FACES/RETANGULAR/TIJOLINHO/PAVER/HOLANDES/PARALELEPIPEDO, *22 CM X 11* CM, E = 8 CM, RESISTENCIA DE 35 MPA (NBR 9781), COR NATURAL | Material | m² | 8.813,4271890 | 90,00 | 90 | 2.903% | 793208.447
00034783 | SINAPI | ENGENHEIRO ELETRICISTA | Mão de Obra | H | 5.702,1524000 | 131,81 | 131.81 | 2.75% | 751600.7078
I-MEC-ELEV-PRRR-01 | Próprio | FORNECIMENTO E INSTALAÇÃO DE ELEVADOR S/ CASA DE MÁQUINAS, 10 PASSAGEIROS - CONFORME PROJETO E ESPECIFICAÇÕES TÉCNICAS | Serviços | UN | 3,0000000 | 232.711,33 | 232711.33 | 2.555% | 698133.99
I-ELE-PRRR-SFCR | Próprio | KIT FOTOVOLTAICO (INVERSOR, STRING-BOX, MÓDULOS, ESTRUTURA DE FIXAÇÃO PARA TELHA METÁLICA, CABEAMENTO CC E CONECTORES) | Equipamento para Aquisição Permanente | kWp | 207,3600000 | 3.052,66 | 3052.66 | 2.316% | 632999.5776
I-CLI-PRRR-ISOL-MANTA-ALU-15 | Próprio | ISOLAMENTO DE ESPUMA ELASTOMÉRICA ALUMINIZADA - MANTA DE 15 MM - ARMADUCT OU EQUIVALENTE | Material | m² | 2.549,5500000 | 228 | 228 | 2.127% | 581297.4
I-ARQ-PISO-PORCEL | Próprio | PISO EM PORCELANATO 90X90CM, SUPERFÍCIE NATURAL RETIFICADO - REF.: MINERAL OFF WHITE, NATURAL DA PORTOBELLO OU EQUIV. | Material | m² | 2.117,8584000 | 267,23 | 267.23 | 2.071% | 565955.3002
00006111 | SINAPI | SERVENTE | Mão de Obra | H | 43.641,8169922 | 11,93 | 11.93 | 1.905% | 520646.8767
00040813 | SINAPI | ENGENHEIRO CIVIL DE OBRA PLENO (MENSALISTA) | Mão de Obra | MES | 24,2184000 | 18.243,95 | 18243.95 | 1.617% | 441839.2787
00002436 | SINAPI | ELETRICISTA | Mão de Obra | H | 20.574,8764963 | 19,81 | 19.81 | 1.492% | 407588.3034
00039636 | SINAPI | CARPETE DE NYLON EM PLACAS 50 X 50 CM PARA TRAFEGO COMERCIAL PESADO, E = 6,5 MM (INSTALADO) | Material | m² | 2.469,1480000 | 159,89 | 159.89 | 1.445% | 394792.0737
I-ARQ-PORT-KIT-60-90X210 | Próprio | KIT PORTA PRONTA DE ABRIR EM MADEIRA DE NÚCLEO SÓLIDO - LARGURA DA FOLHA DE 60 A 90 CM E ALTURA 210 CM - LAMINADA EM CURUPIXA - COMPLETA COM FERRAGENS E OUTROS ACESSÓRIOS - REFERÊNCIA: KIT PORTA PRONTA CURUPIXÁ LISA SÓLIDA PORMADE. | Material | UN | 190,0000000 | 2.072,00 | 2072 | 1.441% | 393680
00037370 | SINAPI | ALIMENTACAO - HORISTA (ENCARGOS COMPLEMENTARES) (COLETADO CAIXA) | Outros | H | 185.166,6888184 | 2,11 | 2.11 | 1.43% | 390701.7134
I-CAB-PRRR-UUTP | Próprio | CABO CAT.6 U/UTP LSZH | Material | m | 54.969,6000000 | 6,71 | 6.71 | 1.35% | 368846.016
I-AUT-PRRR-SW-PRGM | Próprio | SOFTWARE DE SUPERVISÃO E CONTROLE DO SISTEMA, PROGRAMAÇÃO COMPLETA, COM PACOTE GRÁFICO COM TODAS AS TELAS GRÁFICAS DOS SISTEMAS, MANUAIS, INTERFACE COM TELEFONE - REF.: MS-ADS05U DA JOHNSONS CONTROL OU EQUIVALENTE | Material | UN | 1,0000000 | 330.687,19 | 330687.19 | 1.21% | 330687.19
00036881 | SINAPI | PASTILHA CERAMICA/PORCELANA, REVEST INT/EXT E PISCINA, CORES FRIAS *5 X 5* CM | Material | m² | 2.130,9500000 | 152,07 | 152.07 | 1.186% | 324053.5665
00001379 | SINAPI | CIMENTO PORTLAND COMPOSTO CP II-32 | Material | KG | 201.239,2177199 | 1.29 | 1.29 | 0.95% | 259598.5909
00000247 | SINAPI | AJUDANTE DE ELETRICISTA | Mão de Obra | H | 19.777,3934622 | 12,91 | 12.91 | 0.9343% | 255326.1496
00043106 | SINAPI | CHAPA DE ACO GALVANIZADA BITOLA GSG 24, E = 0,64 (5,12 KG/M2) | Material | KG | 15.728,1562200 | 16,15 | 16.15 | 0.9295% | 254009.723
P.04.000.042123 | CPOS | ELETRODUTO GALVANIZADO POR IMERSÃO A QUENTE, DN = 3/4´ - NBR5598 | Material | M | 9.401,6000000 | 26,74 | 26.74 | 0.92% | 251398.784
00004783 | SINAPI | PINTOR | Mão de Obra | H | 11.973,5591078 | 19,81 | 19.81 | 0.868% | 237196.2059
I-ELE-PRRR-PAINELMT | Próprio | PAINEL DE MÉDIA TENSÃO BLINDADO COM DISJUNTOR À VÁCUO E RELÉ 50/51 (F/N) | Equipamento para Aquisição Permanente | UN | 1,0000000 | 202.294,30 | 202294.3 | 0.7403% | 202294.3
00002696 | SINAPI | ENCANADOR OU BOMBEIRO HIDRAULICO | Mão de Obra | H | 10.178,4965408 | 19,81 | 19.81 | 0.7379% | 201636.0165
00004750 | SINAPI | PEDREIRO | Mão de Obra | H | 9.833,7655086 | 19,81 | 19.81 | 0.7129% | 194806.8947
00001014 | SINAPI | CABO DE COBRE, FLEXIVEL, CLASSE 4 OU 5, ISOLACAO EM PVC/A, ANTICHAMA BWF-B, 1 CONDUTOR, 450/750 V, SECAO NOMINAL 2,5 MM2 | Material | M | 80.431,0432800 | 2,35 | 2.35 | 0.6917% | 189012.9517
00040819 | SINAPI | MESTRE DE OBRAS (MENSALISTA) | Mão de Obra | MES | 24,3144000 | 7.372,67 | 7372.67 | 0.656% | 179262.0474
00041776 | SINAPI | VIGIA NOTURNO, HORA EFETIVAMENTE TRABALHADA DE 22 H AS 5 H (COM ADICIONAL NOTURNO) | Mão de Obra | H | 10.603,2960000 | 16,37 | 16.37 | 0.6352% | 173575.9555
00021108 | SINAPI | PISO EM PORCELANATO RETIFICADO EXTRA, FORMATO MENOR OU IGUAL A 2025 CM2 | Material | m² | 1.614,3090000 | 105,96 | 105.96 | 0.626% | 171052.1816
I-ELE-PRRR-GERADOR | Próprio | GERADOR CARENADO (85 DB(A) @ 1,5 M) COM QUADRO DE TRANSFERÊNCIA AUTOMÁTICA - POTÊNCIA 150 KVA - TRIFÁSICO 380/220 V | Equipamento para Aquisição Permanente | UN | 1,0000000 | 169.784,69 | 169784.69 | 0.6213% | 169784.69
00037372 | SINAPI | EXAMES - HORISTA (ENCARGOS COMPLEMENTARES) (COLETADO CAIXA) | Outros | H | 191.205,1674914 | 0,81 | 0.81 | 0.5668% | 154876.1857
00039413 | SINAPI | CHAPA DE GESSO ACARTONADO, STANDARD (ST), COR BRANCA, E = 12,5 MM, 1200 X 2400 MM (L X C) | Material | m² | 6.451,6674000 | 23,34 | 23.34 | 0.551% | 150581.9171
I-AUT-PRRR-QAT-CDA | Próprio | QUADRO DE AUTOMAÇÃO COMPLETO COM CONTROLADORA PRIMÁRIA GERENCIADORA DE REDE COM 2 COMUNICAÇÃO BACNET E N2 TRUNKS E DEMAIS ACESSÓRIOS. REF.: M4-SNE22002-0 DA JOHNSON CONTROLS OU EQUIVALENTE TÉCNICO | Material | UN | 1,0000000 | 147.571,31 | 147571.31 | 0.54% | 147571.31
00038776 | SINAPI | LUMINARIA DE EMBUTIR EM CHAPA DE ACO PARA 4 LAMPADAS FLUORESCENTES DE 14 W *60 X 60 CM* ALETADA (NAO INCLUI REATOR E LAMPADAS) | Material | UN | 338,0000000 | 427,94 | 427.94 | 0.5293% | 144643.72
00040944 | SINAPI | TECNICO EM SEGURANCA DO TRABALHO (MENSALISTA) | Mão de Obra | MES | 24,2664000 | 5.941,12 | 5941.12 | 0.5276% | 144169.5944
I-AUT-PRRR-EQUI-SVE | Próprio | SENSOR DE VAZÃO DO TIPO ELETROMAGNÉTICO - TIPO INSTRUSIVO | Material | UN | 4,0000000 | 35.989,88 | 35989.88 | 0.5268% | 143959.52
00007156 | SINAPI | TELA DE ACO SOLDADA NERVURADA, CA-60, Q-196, (3,11 KG/M2), DIAMETRO DO FIO = 5,0 MM, LARGURA = 2,45 M, ESPACAMENTO DA MALHA = 10 X 10 CM | Material | m² | 2.494,2421760 | 56,79 | 56.79 | 0.5183% | 141648.0132
I-CAB-PRRR-CONECTOR | Próprio | CONECTOR FÊMEA CAT.6 | Material | UN | 2.292,0000000 | 58,09 | 58.09 | 0.4872% | 133142.28
00006077 | SINAPI | ARGILA OU BARRO PARA ATERRO/REATERRO (RETIRADO NA JAZIDA, SEM TRANSPORTE) | Material | m³ | 6.819,0420000 | 19,19 | 19.19 | 0.4789% | 130857.416
00000998 | SINAPI | CABO DE COBRE, FLEXIVEL, CLASSE 4 OU 5, ISOLACAO EM PVC/A, ANTICHAMA BWF-B, COBERTURA PVC-ST1, ANTICHAMA BWF-B, 1 CONDUTOR, 0,6/1 KV, SECAO NOMINAL 95 MM2 | Material | M | 1.393,5950000 | 92,65 | 92.65 | 0.4725% | 129116.5768
00034345 | SINAPI | VIGIA DIURNO | Mão de Obra | H | 10.603,2960000 | 11,93 | 11.93 | 0.4629% | 126497.3213
00000246 | SINAPI | AUXILIAR DE ENCANADOR OU BOMBEIRO HIDRAULICO | Mão de Obra | H | 9.658,5998158 | 12,91 | 12.91 | 0.4563% | 124692.5236
00044476 | SINAPI | DIVISORIA EM GRANITO, COM DUAS FACES POLIDAS, TIPO ANDORINHA/ QUARTZ/ CASTELO/ CORUMBA OU OUTROS EQUIVALENTES DA REGIAO, E= *3,0* CM | Material | m² | 191,1000000 | 644,08 | 644.08 | 0.4504% | 123083.688
I-AUT-PRRR-QAT-FC01-2 | Próprio | QAT-FC01-2- QUADRO COMPLETO CONFORME PROJETO, COM CONTROLADORA, MÓDULO DE EXPANSÃO, DISJUNTORES DE PROTEÇÃO, TRANSFORMADOR, TOMADA DE FORÇA, BORNEIRAS, TERMINAIS E DEMAIS ACESSÓRIOS MODELO -M4-CGM09090-0 + M4-XPM09090-0 DA JOHNSON CONTROLS | Material | UN | 1,0000000 | 121.204,65 | 121204.65 | 0.4435% | 121204.65
00004760 | SINAPI | AZULEJISTA OU LADRILHEIRO | Mão de Obra | H | 5.061,0868415 | 23,53 | 23.53 | 0.4358% | 119087.3734
00040818 | SINAPI | ENCARREGADO GERAL DE OBRAS (MENSALISTA) | Mão de Obra | MES | 24,3144000 | 4.857,64 | 4857.64 | 0.4322% | 118110.602
00037595 | SINAPI | ARGAMASSA COLANTE TIPO AC III | Material | KG | 32.509,7980000 | 3,53 | 3.53 | 0.42% | 114759.5869
I-AUT-PRRR-QAT-FC01-3 | Próprio | QAT-FC01-3- QUADRO COMPLETO CONFORME PROJETO, COM CONTROLADORA, MÓDULO DE EXPANSÃO, DISJUNTORES DE PROTEÇÃO, TRANSFORMADOR, TOMADA DE FORÇA, BORNEIRAS, TERMINAIS E DEMAIS ACESSÓRIOS MODELO -M4-CGM09090-0 + M4-XPM09090-0 DA JOHNSON CONTROLS | Material | UN | 1,0000000 | 113.768,94 | 113768.94 | 0.4163% | 113768.94
I-AUT-PRRR-QAT-FC02-2 | Próprio | QAT-FC02-2 - QUADRO COMPLETO CONFORME PROJETO, COM CONTROLADORA, MÓDULO DE EXPANSÃO, DISJUNTORES DE PROTEÇÃO, TRANSFORMADOR, TOMADA DE FORÇA, BORNEIRAS, TERMINAIS E DEMAIS ACESSÓRIOS MODELO -M4-CGM09090-0 + M4-XPM09090-0 DA JOHNSON CONTROLS | Material | UN | 1,0000000 | 113.768,94 | 113768.94 | 0.4163% | 113768.94
00039427 | SINAPI | PERFIL CANALETA, FORMATO C, EM ACO ZINCADO, PARA ESTRUTURA FORRO DRYWALL, E = 0,5 MM, *46 X 18* (L X H), COMPRIMENTO 3 M | Material | M | 17.479,6890000 | 6,21 | 6.21 | 0.3972% | 108548.8687
I-AUT-PRRR-QAT-FC01-T | Próprio | QAT-FC01-T - QUADRO COMPLETO CONFORME PROJETO, COM CONTROLADORA, MÓDULO DE EXPANSÃO, DISJUNTORES DE PROTEÇÃO, TRANSFORMADOR, TOMADA DE FORÇA, BORNEIRAS, TERMINAIS E DEMAIS ACESSÓRIOS MODELO -M4-CGM09090-0 + M4-XPM09090-0 DA JOHNSON CONTROLS | Material | UN | 1,0000000 | 108.515,51 | 108515.51 | 0.3971% | 108515.51
00037371 | SINAPI | TRANSPORTE - HORISTA (ENCARGOS COMPLEMENTARES) (COLETADO CAIXA) | Serviços | H | 185.166,6888184 | 0,58 | 0.58 | 0.393% | 107396.6795
I-AUT-PRRR-EQUI-GTW | Próprio | INTERFACE DE TRADUÇÃO DE PROTOCOLO M4-SNE11002-0 DA JOHNSON CONTROLS | Material | UN | 1,0000000 | 104.171,10 | 104171.1 | 0.3812% | 104171.1
I-ARQ-REVE-ACU-02 | Próprio | REVESTIMENTO ACUSTICO FABRICADO COM LÃ DE PET EM PLACAS DE 625X625X20MM, ATÓXICO, ANTIALERGICO E RESISTENTE AO FOGO, REF.: SONIC ECOLINE WAVE OU EQUIVALENTE | Material | M² | 1.228,7000000 | 84,15 | 84.15 | 0.3784% | 103395.105
00007695 | SINAPI | TUBO ACO GALVANIZADO COM COSTURA, CLASSE MEDIA, DN 6", E = 4,85* MM, PESO 19,68* KG/M (NBR 5580) | Material | M | 270,4000000 | 376,28 | 376.28 | 0.3723% | 101746.112
I-AUT-PRRR-QAT-CAG | Próprio | QAT-CAG - QUADRO COMPLETO CONFORME PROJETO, COM CONTROLADORA, MÓDULO DE EXPANSÃO, DISJUNTORES DE PROTEÇÃO, TRANSFORMADOR, TOMADA DE FORÇA, BORNEIRAS, TERMINAIS E DEMAIS ACESSÓRIOS MODELO -M4-CGM09090-0 + M4-XPM09090-0 DA JOHNSON CONTROLS | Material | UN | 1,0000000 | 101.080,80 | 101080.8 | 0.3699% | 101080.8
00004221 | SINAPI | OLEO DIESEL COMBUSTIVEL COMUM | Material | L | 13.793,5388831 | 7,11 | 7.11 | 0.3589% | 98072.0615
I-AUT-PRRR-EQUI-TEC3620 | Próprio | TERMOSTATO DIGITAL COM LCD E PROTOCOLO BACNET REF: TEC3620-0 DA JOHNSONS CONTROL OU EQUIVALENTE | Material | UN | 17,0000000 | 5.628,24 | 5628.24 | 0.3501% | 95680.08
I-ELE-PRRR-TRAFO500 | Próprio | TRANSFORMADOR A SECO 500 KVA 13,8 KV/380 V, IP21 E RELÉ TÉRMICO | Equipamento para Aquisição Permanente | UN | 1,0000000 | 94.917,96 | 94917.96 | 0.3473% | 94917.96
I-AUT-PRRR-QAT-FC02-T | Próprio | QAT-FC02-T - QUADRO COMPLETO CONFORME PROJETO, COM CONTROLADORA, MÓDULO DE EXPANSÃO, DISJUNTORES DE PROTEÇÃO, TRANSFORMADOR, TOMADA DE FORÇA, BORNEIRAS, TERMINAIS E DEMAIS ACESSÓRIOS MODELO -M4-CGM09090-0 + M4-XPM09090-0 DA JOHNSON CONTROLS | Material | UN | 1,0000000 | 87.964,01 | 87964.01 | 0.3219% | 87964.01
00002437 | SINAPI | MONTADOR DE MAQUINAS | Mão de Obra | H | 4.140,7919250 | 21,11 | 21.11 | 0.3199% | 87412.1175
P.04.000.042124 | CPOS | ELETRODUTO GALVANIZADO POR IMERSÃO A QUENTE, DN = 1´ - NBR5598 | Material | M | 2.567,5000000 | 33,65 | 33.65 | 0.3162% | 86396.375
I-AUT-PRRR-QAT-FC02-1 | Próprio | QAT-FC02-1 - QUADRO COMPLETO CONFORME PROJETO, COM CONTROLADORA, MÓDULO DE EXPANSÃO, DISJUNTORES DE PROTEÇÃO, TRANSFORMADOR, TOMADA DE FORÇA, BORNEIRAS, TERMINAIS E DEMAIS ACESSÓRIOS MODELO -M4-CGM09090-0 + M4-XPM09090-0 DA JOHNSON CONTROLS | Material | UN | 1,0000000 | 84.203,40 | 84203.4 | 0.3081% | 84203.4
00039510 | SINAPI | LUMINARIA DE EMBUTIR EM CHAPA DE ACO PARA 2 LAMPADAS FLUORESCENTES DE 14 W COM REFLETOR E ALETAS EM ALUMINIO, COMPLETA (INCLUI REATOR E LAMPADAS) | Material | UN | 207,0000000 | 403,23 | 403.23 | 0.3054% | 83468.61
00040809 | SINAPI | ALMOXARIFE (MENSALISTA) | Mão de Obra | MES | 24,0744000 | 3.454,65 | 3454.65 | 0.3043% | 83168.626
MATED- 12683 | SETOP | CORRIMÃO EM TUBO AÇO INOX D = 1.1/2" SIMPLES | Material | m | 430,5120000 | 193,16 | 193.16 | 0.3043% | 83157.6979
P.04.000.062038 | CPOS | ELETROCALHA LISA GALVANIZADA A FOGO, 50X50MM | Material | M | 1.784,9000000 | 46,28 | 46.28 | 0.3023% | 82605.172
00012873 | SINAPI | IMPERMEABILIZADOR | Mão de Obra | H | 4.089,9344672 | 20,05 | 20.05 | 0.3001% | 82003.1861
I-CLI-PRRR-EQUI-BOMBA-BAGS | Próprio | BOMBA DE ÁGUA GELADA SECUNDÁRIA COMPLETA - 160 M3/H - 40 MCA | Equipamento para Aquisição Permanente | UN | 2,0000000 | 40.630,98 | 40630.98 | 0.2974% | 81261.96
I-AUT-PRRR-CABO-INST | Próprio | CABO 1PX18AWG CU LSZH/A PT/VM 300 V BC - DATALINK OU EQUIVALENTE TÉCNICO | Material | M | 5.724,0000000 | 14,16 | 14.16 | 0.2966% | 81051.84
00043491 | SINAPI | EPI - FAMILIA SERVENTE - HORISTA (ENCARGOS COMPLEMENTARES - COLETADO CAIXA) | Equipamento | H | 70.117,3906612 | 1,15 | 1.15 | 0.2951% | 80634.9993
00000242 | SINAPI | AJUDANTE ESPECIALIZADO | Mão de Obra | H | 6.097,8058303 | 13,12 | 13.12 | 0.2928% | 80003.2125
00010842 | SINAPI | PISO EM GRANITO, POLIDO, TIPO PRETO SAO GABRIEL/ TIJUCA OU OUTROS EQUIVALENTES DA REGIAO, FORMATO MENOR OU IGUAL A 3025 CM2, E= *2* CM | Material | m² | 184,5920000 | 419,70 | 419.7 | 0.2835% | 77473.2624
I-ELE-PRRR-INFR-CXPE | Próprio | CAIXA PARA PISO ELEVADO COM TAMPA COM 4 PONTOS DE TOMADAS E 2 PONTOS DE REDE. REF. SPE-2702 DA SPERONE | Material | UN | 441,0000000 | 172,14 | 172.14 | 0.2778% | 75913.74
00000995 | SINAPI | CABO DE COBRE, FLEXIVEL, CLASSE 4 OU 5, ISOLACAO EM PVC/A, ANTICHAMA BWF-B, COBERTURA PVC-ST1, ANTICHAMA BWF-B, 1 CONDUTOR, 0,6/1 KV, SECAO NOMINAL 16 MM2 | Material | M | 4.485,9360000 | 16,83 | 16.83 | 0.2763% | 75498.3029
00039995 | SINAPI | POLIESTIRENO EXPANDIDO/EPS (ISOPOR), TIPO 2F, BLOCO | Material | m³ | 235,3906182 | 307,63 | 307.63 | 0.265% | 72413.2159
00044497 | SINAPI | MONTADOR DE ESTRUTURAS METALICAS HORISTA | Mão de Obra | H | 4.068,8615218 | 17,45 | 17.45 | 0.2598% | 71001.6336
I-CLI-PRRR-EQUI-FCL32K | Próprio | UNIDADE CLIMATIZADORA TIPO FANCOLETE CAP. 2,7 TR VAZÃO DE AR 1920 M3/H | Equipamento para Aquisição Permanente | UN | 12,0000000 | 5.913,76 | 5913.76 | 0.2597% | 70965.12
00014166 | SINAPI | POSTE CONICO CONTINUO EM ACO GALVANIZADO, RETO, ENGASTADO, H = 7 M, DIAMETRO INFERIOR = *125* MM | Material | UN | 41,0000000 | 1.724,12 | 1724.12 | 0.2587% | 70688.92
I-ELE-PRRR-NOBREAK | Próprio | NO-BREAK 30 KW/30 KVA DE DUPLA CONVERSÃO COM BANCO DE BATERIAS INCORPORADO - TRIFÁSICO 380/220 V ENTRADA E SAÍDA | Equipamento para Aquisição Permanente | UN | 1,0000000 | 70.478,50 | 70478.5 | 0.2579% | 70478.5
00009840 | SINAPI | TUBO PVC, SERIE R, DN 150 MM, PARA ESGOTO OU AGUAS PLUVIAIS PREDIAL (NBR 5688) | Material | M | 990,0000000 | 70,93 | 70.93 | 0.257% | 70220.7
00040810 | SINAPI | APONTADOR OU APROPRIADOR DE MAO DE OBRA (MENSALISTA) | Mão de Obra | MES | 24,3144000 | 2.868,07 | 2868.07 | 0.2552% | 69735.4012
I-AUT-PRRR-QAT-SUB | Próprio | QAT-SUB - QUADRO COMPLETO CONFORME PROJETO, COM CONTROLADORA, MÓDULO DE EXPANSÃO, DISJUNTORES DE PROTEÇÃO, TRANSFORMADOR, TOMADA DE FORÇA, BORNEIRAS, TERMINAIS E DEMAIS ACESSÓRIOS MODELO -M4-CGM09090-0 + M4-XPM09090-0 DA JOHNSON CONTROLS | Material | UN | 1,0000000 | 69.093,10 | 69093.1 | 0.2528% | 69093.1
00043626 | SINAPI | MASSA CORRIDA PARA SUPERFICIES DE AMBIENTES INTERNOS | Material | KG | 26.236,3129902 | 2,53 | 2.53 | 0.2429% | 66377.8719
00034391 | SINAPI | VIDRO COMUM LAMINADO LISO INCOLOR DUPLO, ESPESSURA TOTAL 8 MM (CADA CAMADA DE 4 MM) - COLOCADO | Material | m² | 62,2800000 | 1.053,04 | 1053.04 | 0.24% | 65583.3312
I-ELE-PRRR-TRAFO150 | Próprio | TRANSFORMADOR A SECO 150 KVA 13,8 KV/380 V - IP21 E RELÉ TÉRMICO | Equipamento para Aquisição Permanente | UN | 1,0000000 | 64.937,32 | 64937.32 | 0.2376% | 64937.32
I-AUT-PRRR-QAT-FC01-1 | Próprio | QAT-FC01-1 - QUADRO COMPLETO CONFORME PROJETO, COM CONTROLADORA, MÓDULO DE EXPANSÃO, DISJUNTORES DE PROTEÇÃO, TRANSFORMADOR, TOMADA DE FORÇA, BORNEIRAS, TERMINAIS E DEMAIS ACESSÓRIOS MODELO -M4-CGM09090-0 + M4-XPM09090-0 DA JOHNSON CONTROLS | Material | UN | 1,0000000 | 64.320,18 | 64320.18 | 0.2354% | 64320.18
00002504 | SINAPI | ELETRODUTO FLEXIVEL, EM ACO GALVANIZADO, REVESTIDO EXTERNAMENTE COM PVC PRETO, DIAMETRO EXTERNO DE 25 MM (3/4"), TIPO SEALTUBO | Material | M | 4.107,4000000 | 15,42 | 15.42 | 0.2318% | 63336.108
9783 | ORSE | BARRA ROSCADA ZINCADA Ø 3/8" | Material | m | 8.169,3000000 | 7,70 | 7.7 | 0.2302% | 62903.61
00007701 | SINAPI | TUBO ACO GALVANIZADO COM COSTURA, CLASSE MEDIA, DN 2.1/2", E = *3,65* MM, PESO *6,51* KG/M (NBR 5580) | Material | M | 500,7750000 | 125,04 | 125.04 | 0.2291% | 62616.906
00014250 | SINAPI | ENERGIA ELETRICA COMERCIAL, BAIXA TENSAO, RELATIVA AO CONSUMO DE ATE 100 KWH, INCLUINDO ICMS, PIS/PASEP E COFINS | Material | KW/H | 90.000,0000000 | 0,69 | 0.69 | 0.2272% | 62100
00004059 | SINAPI | MEIO-FIO OU GUIA DE CONCRETO, PRE-MOLDADO, COMP 1 M, *30 X 15/ 12* CM (H X L1/L2) | Material | M | 1.424,0146500 | 43,54 | 43.54 | 0.2269% | 62001.5979
00037596 | SINAPI | ARGAMASSA COLANTE TIPO ACIII E | Material | KG | 15.210,4900000 | 4,05 | 4.05 | 0.2254% | 61602.4845
I-CLI-PRRR-CJ_TANQ_ESTATICO + EQP_REPOSIÇÃO | Próprio | CONJUNTO TANQUE STATICO SU 300.6 + EQUIPAMENT. P/ REPOSIÇÃO DE AGUA PLENO P BA4R + DEGASIFICADOR DE ÁGUA - VENTO CONNE CT 6.1 EC + VALVULA DE SERVIÇO 3/4" - DLV 20 + V ALVULA DE SEG. DSV 20- 6,0 DGH DSV 20-4.0 DGH | Material | CJ | 1,0000000 | 61.460,00 | 61460 | 0.2249% | 61460
O.04.000.021126 | CPOS | TUBO DE AÇO CARBONO PRETO SEM COSTURA SCH 40 DN= 5´ | Material | M | 176,6300000 | 343,55 | 343.55 | 0.2221% | 60681.2365
INSUMO-INC-25 | Próprio | DETECTOR DE FUMAÇA ÓPTICO ENDEREÇÁVEL INTELIGENTE - SEM BASE (REF.: EATON CAP320 LINHA OU EQUIVALENTE) | Material | Unitário | 302,0000000 | 197,74 | 197.74 | 0.2185% | 59717.48
I-AUT-PRRR-QAT-FC03-T | Próprio | QAT-FC03-T - QUADRO COMPLETO CONFORME PROJETO, COM CONTROLADORA, MÓDULO DE EXPANSÃO, DISJUNTORES DE PROTEÇÃO, TRANSFORMADOR, TOMADA DE FORÇA, BORNEIRAS, TERMINAIS E DEMAIS ACESSÓRIOS MODELO -M4-CGM09090-0 + M4-XPM09090-0 DA JOHNSON CONTROLS | Material | UN | 1,0000000 | 56.884,47 | 56884.47 | 0.2082% | 56884.47
00011186 | SINAPI | ESPELHO CRISTAL E = 4 MM | Material | m² | 88,2000000 | 630,66 | 630.66 | 0.2036% | 55624.212
00001019 | SINAPI | CABO DE COBRE, FLEXIVEL, CLASSE 4 OU 5, ISOLACAO EM PVC/A, ANTICHAMA BWF-B, COBERTURA PVC-ST1, ANTICHAMA BWF-B, 1 CONDUTOR, 0,6/1 KV, SECAO NOMINAL 35 MM2 | Material | M | 1.553,9650000 | 35,32 | 35.32 | 0.2009% | 54886.0438
00007697 | SINAPI | TUBO ACO GALVANIZADO COM COSTURA, CLASSE MEDIA, DN 1.1/2", E = *3,25* MM, PESO *3,61* KG/M (NBR 5580) | Material | M | 778,6000000 | 69,87 | 69.87 | 0.1991% | 54400.782
P.04.000.062115 | CPOS | ELETROCALHA PERFURADA GALVANIZADA A FOGO, 100X50MM | Material | M | 907,4000000 | 59,86 | 59.86 | 0.1988% | 54316.964
00040626 | SINAPI | TUBO ACO GALVANIZADO COM COSTURA, CLASSE MEDIA, DN 1", E = 3,38 MM, PESO 2,50 KG/M (NBR 5580) | Material | M | 1.137,0000000 | 47,70 | 47.7 | 0.1985% | 54234.9
00038786 | SINAPI | LUMINARIA HERMETICA IP-65 PARA 2 DUAS LAMPADAS DE 28/32/36/40 W (NAO INCLUI REATOR E LAMPADAS) | Material | UN | 166,0000000 | 325,82 | 325.82 | 0.1979% | 54086.12
00007356 | SINAPI | TINTA ACRILICA PREMIUM, COR BRANCO FOSCO | Material | L | 3.548,9071200 | 15,23 | 15.23 | 0.1978% | 54049.8554
I-CAB-PRRR-FOM4 | Próprio | FIBRA ÓTICA 2 PARES OM4. USO INTERNO E EXTERNO | Material | m | 1.249,6000000 | 42,68 | 42.68 | 0.1952% | 53332.928
I-ELE-PRRR-QUADRO-QFCAC1-TE | Próprio | QUADRO CONFORME PROJETO E ESPECIFICAÇÕES. COMPATÍVEL COM QFCAC1-TE, QFCAC2-TE, QFCAC3-TE, QFCAC4-TE, QFCAC5-TE, QFCAC1-1P, QFCAC2-1P, QFCAC3-1P, QFCAC4-1P, QFCAC5-1P, QFCAC1-2P, QFCAC2-2P, QFCAC3-2P, QFCAC4-2P, QFCAC5-2P, QFCAC1-3P, QFCAC2-3P, QFCAC3-3P | Material | UN | 18,0000000 | 2.925,83 | 2925.83 | 0.1927% | 52664.94
I-CAB-PRRR-REQUI | Próprio | RACK PARA SALA DE EQUIPAMENTOS COM 2 RÉGUAS E VENTILADORES | Material | UN | 6,0000000 | 8.548,10 | 8548.1 | 0.1877% | 51288.6
00000999 | SINAPI | CABO DE COBRE, FLEXIVEL, CLASSE 4 OU 5, ISOLACAO EM PVC/A, ANTICHAMA BWF-B, COBERTURA PVC-ST1, ANTICHAMA BWF-B, 1 CONDUTOR, 0,6/1 KV, SECAO NOMINAL 150 MM2 | Material | M | 343,0700000 | 149,43 | 149.43 | 0.1876% | 51264.9501
00000370 | SINAPI | AREIA MEDIA - POSTO JAZIDA/FORNECEDOR (RETIRADO NA JAZIDA, SEM TRANSPORTE) | Material | m³ | 1.021,0294896 | 49,41 | 49.41 | 0.1846% | 50449.0671
00011049 | SINAPI | CHAPA DE ACO GALVANIZADA BITOLA GSG 22, E = 0,80 MM (6,40 KG/M2) | Material | KG | 3.115,3501170 | 16,05 | 16.05 | 0.183% | 50001.3694
00020193 | SINAPI | LOCACAO DE ANDAIME METALICO TIPO FACHADEIRO, LARGURA DE 1,20 M, ALTURA POR PECA DE 2,0 M, INCLUINDO SAPATAS E ITENS NECESSARIOS A INSTALACAO | Equipamento | M2XMES | 11.160,0000000 | 4,44 | 4.44 | 0.1813% | 49550.4
I-AUT-PRRR-EQUI-SC-CSD-SA1E0-1 | Próprio | SENSOR DE CORRENTE REF.: CSD-SA1E0-1 DA JOHNSONS CONTROL OU EQUIVALENTE | Material | UN | 60,0000000 | 816,75 | 816.75 | 0.1793% | 49005
I-CLI-PRRR-VALV_IND_PRES + CONTR _PROP-DN40 | Próprio | IND DE PRESSÃO MODULATOR + SLIDER COM SINAL DE FEEDBACK-DN40 | Material | CJ | 8,0000000 | 6.120,00 | 6120 | 0.1792% | 48960
00000981 | SINAPI | CABO DE COBRE, FLEXIVEL, CLASSE 4 OU 5, ISOLACAO EM PVC/A, ANTICHAMA BWF-B, 1 CONDUTOR, 450/750 V, SECAO NOMINAL 4 MM2 | Material | M | 11.558,0511200 | 4,21 | 4.21 | 0.1781% | 48659.3952
P.04.000.062040 | CPOS | ELETROCALHA LISA GALVANIZADA A FOGO, 150X50MM | Material | m | 638,3000000 | 75,98 | 75.98 | 0.1775% | 48498.034
9856 | ORSE | CABO DE COBRE ISOLADO EPR, FLEXIVEL, 35MM², 8,7/15KV / 90º C (EPROTENAX OU SIMILAR) | Material | m | 669,9000000 | 71,80 | 71.8 | 0.176% | 48098.82
00007672 | SINAPI | TUBO ACO CARBONO SEM COSTURA 6", E= 7,11 MM, SCHEDULE 40, *28,26 KG/M | Material | M | 93,5100000 | 511,08 | 511.08 | 0.1749% | 47791.0908
00043668 | SINAPI | CHAPA DE ACO GALVANIZADA BITOLA GSG 20, E = 0,95 MM (7,60 KG/M2) | Material | KG | 3.205,5314880 | 14,82 | 14.82 | 0.1738% | 47505.9767
I.01.000.030105 | CPOS | PORTA EM LAMINADO MELAMÍNICO ESTRUTURAL ALCOPLAC, TS-10 (FÓRMICA MACIÇA) - 62 X 180CM, COM DOBRADIÇA E FECHADURA | Material | un | 50,0000000 | 948,93 | 948.93 | 0.1736% | 47446.5
I-CLI-PRRR-EQUI-BOMBA-BAGP | Próprio | BOMBA DE ÁGUA GELADA PRIMÁRIA COMPLETA - 80 M3/H - 15 MCA | Equipamento para Aquisição Permanente | UN | 3,0000000 | 15.748,49 | 15748.49 | 0.1729% | 47245.47
I-CAB-PRRR-FUTP | Próprio | CABO CAT.6A F/UTP LSZH | Material | m | 2.838,1500000 | 16,59 | 16.59 | 0.1723% | 47084.9085
00043484 | SINAPI | EPI - FAMILIA ELETRICISTA - HORISTA (ENCARGOS COMPLEMENTARES - COLETADO CAIXA) | Equipamento | H | 43.546,4274246 | 1,07 | 1.07 | 0.1705% | 46594.6773
00010710 | SINAPI | CARPETE DE NYLON EM MANTA PARA TRAFEGO COMERCIAL PESADO, E = 6 A 7 MM (INSTALADO) | Material | m² | 359,7000000 | 127,45 | 127.45 | 0.1678% | 45843.765
P.04.000.062042 | CPOS | ELETROCALHA LISA GALVANIZADA A FOGO, 250X50MM | Material | m | 422,5000000 | 107,05 | 107.05 | 0.1655% | 45228.625
00007292 | SINAPI | TINTA ESMALTE SINTETICO PREMIUM BRILHANTE | Material | L | 1768.5724 | 25,33 | 25.33 | 0.1639% | 44797.9386
I-ARQ-PORT-31611 | Próprio | PORTA AUTOMÁTICA SOCIAL COM 4 FOLHAS DE VIDRO LAMINADO 4+4 (2 MÓVEIS E 2 FIXAS, DE 85X210) - PERFIL F20 - VIGA EM ALUMÍNIO ESTRUTURAL - SELETOR DIGITAL OPTIMA - BATERIA - FECHADURA AUXILIAR - RADAR HIBRIDO - RADAR PLANO EXTERNO - GUIA DE PISO | Material | UN | 1,0000000 | 44.630,45 | 44630.45 | 0.1633% | 44630.45
00011795 | SINAPI | GRANITO PARA BANCADA, POLIDO, TIPO ANDORINHA/ QUARTZ/ CASTELO/ CORUMBA OU OUTROS EQUIVALENTES DA REGIAO, E= *2,5* CM | Material | m² | 76,7808400 | 581,13 | 581.13 | 0.1633% | 44619.6495
I-CLI-PRRR-VALV_IND_PRES + CONTR _PROP-DN65 | Próprio | CONJUNTO VÁLVULA + ATUADOR - INDEPENDENTE DE PRESSÃO MODULATOR + SLIDER COM SINAL DE FEEDBACK - DN65 | Material | CJ | 3,0000000 | 14.795,00 | 14795 | 0.1624% | 44385
00021141 | SINAPI | TELA DE ACO SOLDADA NERVURADA, CA-60, Q-92, (1,48 KG/M2), DIAMETRO DO FIO = 4,2 MM, LARGURA = 2,45 X 60 M DE COMPRIMENTO, ESPACAMENTO DA MALHA = 15 X 15 CM | Material | m² | 1.662,1000000 | 26,56 | 26.56 | 0.1615% | 44145.376
P.04.000.065641 | CPOS | LEITO PARA CABOS, TIPO PESADO, EM AÇO GALVANIZADO A FOGO, DE 300 X 100 MM, REF. MOPA OU EQUIVALENTE | Material | M | 212,5000000 | 207,59 | 207.59 | 0.1614% | 44112.875
00020232 | SINAPI | SOLEIRA EM GRANITO, POLIDO, TIPO ANDORINHA/ QUARTZ/ CASTELO/ CORUMBA OU OUTROS EQUIVALENTES DA REGIAO, L= *15* CM, E= *2,0* CM | Material | M | 533,8680000 | 81,11 | 81.11 | 0.1585% | 43302.0335
00007694 | SINAPI | TUBO ACO GALVANIZADO COM COSTURA, CLASSE MEDIA, DN 3", E = *4,05* MM, PESO *8,47* KG/M (NBR 5580) | Material | M | 255,7230000 | 168,27 | 168.27 | 0.1575% | 43030.5092
00007796 | SINAPI | TUBO DE CONCRETO SIMPLES, CLASSE- PS1, PB, DN 300 MM, PARA AGUAS PLUVIAIS (NBR 8890) | Material | M | 722,0300000 | 57,50 | 57.5 | 0.1519% | 41516.725
I-AUT-PRRR-QAT-RES | Próprio | QAT-RES - QUADRO COMPLETO CONFORME PROJETO, COM CONTROLADORA, MÓDULO DE EXPANSÃO, DISJUNTORES DE PROTEÇÃO, TRANSFORMADOR, TOMADA DE FORÇA, BORNEIRAS, TERMINAIS E DEMAIS ACESSÓRIOS MODELO -M4-CGM09090-0 + M4-XPM09090-0 DA JOHNSON CONTROLS | Material | UN | 1,0000000 | 41.355,29 | 41355.29 | 0.1513% | 41355.29
I-AUT-PRRR-QAT-BOMBAS | Próprio | QAT-BOMBAS - QUADRO COMPLETO CONFORME PROJETO, COM CONTROLADORA, MÓDULO DE EXPANSÃO, DISJUNTORES DE PROTEÇÃO, TRANSFORMADOR, TOMADA DE FORÇA, BORNEIRAS, TERMINAIS E DEMAIS ACESSÓRIOS MODELO -M4-CGM09090-0 + M4-XPM09090-0 DA JOHNSON CONTROLS | Material | UN | 1,0000000 | 41.355,29 | 41355.29 | 0.1513% | 41355.29
I-CLI-PRRR-EQUI-FC-3P-02 | Próprio | UNIDADE CLIMATIZADORA TIPO FAN COIL CAP. 21,3 TR VAZÃO DE AR 13.850 M3/H | Equipamento para Aquisição Permanente | UN | 1,0000000 | 41.349,53 | 41349.53 | 0.1513% | 41349.53
I-CLI-PRRR-EQUI-FC-1P-04 | Próprio | UNIDADE CLIMATIZADORA TIPO FAN COIL CAP. 20,5 TR VAZÃO DE AR 13.610 M3/H | Equipamento para Aquisição Permanente | UN | 1,0000000 | 41.268,70 | 41268.7 | 0.151% | 41268.7
00000135 | SINAPI | ARGAMASSA POLIMERICA IMPERMEABILIZANTE SEMIFLEXIVEL, BICOMPONENTE (MEMBRANA IMPERMEABILIZANTE ACRILICA) | Material | KG | 13.457,7780000 | 3,06 | 3.06 | 0.1507% | 41180.8007
I-SER-TAXA-PRRR-01 | Próprio | TAXAS E EMOLUMENTOS | Taxas | UN | 1,0000000 | 40571 | 40571 | 0.1485% | 40571
I-CLI-PRRR-EQUI-FC-TE-06 | Próprio | UNIDADE CLIMATIZADORA TIPO FAN COIL CAP. 31,0 TR VAZÃO DE AR 21.140 M3/H | Equipamento para Aquisição Permanente | UN | 1,0000000 | 40.298,06 | 40298.06 | 0.1475% | 40298.06
00004759 | SINAPI | CALCETEIRO | Mão de Obra | H | 2.244,6882651 | 17,93 | 17.93 | 0.1473% | 40247.2606
I-ELE-PRRR-QUADRO-PGBT-AC | Próprio | QUADRO CONFORME PROJETO E ESPECIFICAÇÕES. COMPATÍVEL COM PGBT-AC | Material | UN | 1,0000000 | 39.759,08 | 39759.08 | 0.1455% | 39759.08
00043467 | SINAPI | FERRAMENTAS - FAMILIA SERVENTE - HORISTA (ENCARGOS COMPLEMENTARES - COLETADO CAIXA) | Equipamento | H | 70.117,3906612 | 0,56 | 0.56 | 0.1437% | 39265.7388
00007345 | SINAPI | TINTA LATEX PVA PREMIUM, COR BRANCA | Material | L | 1.841,2317000 | 20,80 | 20.8 | 0.1401% | 38297.6194
I-ELE-PRRR-QUADRO-QFAC-B2A | Próprio | QUADRO CONFORME PROJETO E ESPECIFICAÇÕES. COMPATÍVEL COM QFAC-B2A | Material | UN | 1,0000000 | 37.892,91 | 37892.91 | 0.1387% | 37892.91
I-ELE-PRRR-QUADRO-QDN-TE | Próprio | QUADRO CONFORME PROJETO E ESPECIFICAÇÕES. COMPATÍVEL COM QDN-TE, QDN-1P, QDN-2P, QDN-3P | Material | UN | 4,0000000 | 9.451,01 | 9451.01 | 0.1383% | 37804.04
00001213 | SINAPI | CARPINTEIRO DE FORMAS | Mão de Obra | H | 1.866,9188867 | 19,81 | 19.81 | 0.1353% | 36983.6631
I-CLI-PRRR-EQUI-VRF-CAP 4,5 TR | Próprio | UNIDADE CONDENSADORA MODULAR - CAP.REFRIGERAÇÃO NOMINAL: 4,5 TR (08HP) | Equipamento para Aquisição Permanente | UN | 1,0000000 | 36.798,54 | 36798.54 | 0.1347% | 36798.54
P.04.000.042127 | CPOS | ELETRODUTO GALVANIZADO POR IMERSÃO A QUENTE, DN = 2´ - NBR5598 | Material | M | 482,4000000 | 75,08 | 75.08 | 0.1325% | 36218.592
00007243 | SINAPI | TELHA DE ACO ZINCADO TRAPEZOIDAL, A = *40* MM, E = 0,5 MM, SEM PINTURA | Material | m² | 504,0800000 | 71,06 | 71.06 | 0.1311% | 35819.9248
00001524 | SINAPI | CONCRETO USINADO BOMBEAVEL, CLASSE DE RESISTENCIA C20, COM BRITA 0 E 1, SLUMP = 100 +/- 20 MM, INCLUI SERVICO DE BOMBEAMENTO (NBR 8953) | Material | m³ | 35,6737500 | 995,92 | 995.92 | 0.13% | 35528.2011
00011051 | SINAPI | CHAPA DE ACO GALVANIZADA BITOLA GSG 26, E = 0,50 MM (4,00 KG/M2) | Material | KG | 2.099,8494000 | 16,85 | 16.85 | 0.1295% | 35382.4624
00003324 | SINAPI | GRAMA BATATAIS EM PLACAS, SEM PLANTIO | Material | m² | 3.518,1700000 | 9,99 | 9.99 | 0.1286% | 35146.5183
00001527 | SINAPI | CONCRETO USINADO BOMBEAVEL, CLASSE DE RESISTENCIA C25, COM BRITA 0 E 1, SLUMP = 100 +/- 20 MM, INCLUI SERVICO DE BOMBEAMENTO (NBR 8953) | Material | m³ | 33,8730000 | 1.027,55 | 1027.55 | 0.1274% | 34806.2011
I-ARQ-PORT-KIT-DUPLA-60-90X210 | Próprio | KIT PORTA PRONTA DUPLA DE ABRIR EM MADEIRA DE NÚCLEO SÓLIDO - LARGURA DAS FOLHAS DE 2X60 A 2X90 CM E ALTURA 210 CM - LAMINADA EM CURUPIXA - COMPLETA COM FERRAGENS E OUTROS ACESSÓRIOS - REFERÊNCIA: KIT PORTA PRONTA DUPLA CURUPIXÁ LISA SÓLIDA PORMADE | Material | UN | 8,0000000 | 4.339,45 | 4339.45 | 0.127% | 34715.6
I-ARQ-IMPE-546155 | Próprio | RUFO EM CHAPA GALVALUME BRANCA, E=0,43MM | Material | M² | 208,8680600 | 165,63 | 165.63 | 0.1266% | 34594.8168
00002580 | SINAPI | CONDULETE DE ALUMINIO TIPO X, PARA ELETRODUTO ROSCAVEL DE 3/4", COM TAMPA CEGA | Material | UN | 2.118,0000000 | 16,31 | 16.31 | 0.1264% | 34544.58
00000033 | SINAPI | ACO CA-50, 8,0 MM, VERGALHAO | Material | KG | 2.593,5057454 | 13,18 | 13.18 | 0.1251% | 34182.4057
00043460 | SINAPI | FERRAMENTAS - FAMILIA ELETRICISTA - HORISTA (ENCARGOS COMPLEMENTARES - COLETADO CAIXA) | Equipamento | H | 43.546,4274246 | 0,78 | 0.78 | 0.1243% | 33966.2134
00038101 | SINAPI | TOMADA 2P+T 10A, 250V (APENAS MODULO) | Material | UN | 4.642,9680000 | 7,23 | 7.23 | 0.1228% | 33568.6586
I-CLI-PRRR-EQUI-FC-1P-05 | Próprio | UNIDADE CLIMATIZADORA TIPO FAN COIL CAP. 20,6 TR VAZÃO DE AR 13.753 M3/H | Equipamento para Aquisição Permanente | UN | 1,0000000 | 33.132,68 | 33132.68 | 0.1212% | 33132.68
I-AUT-PRRR-EQUI-SNA | Próprio | SENSOR ANALÓGICO DE NÍVEL HIDROSTÁTICO COM CABO DE ATÉ 8 M | Material | UN | 7,0000000 | 4.733,23 | 4733.23 | 0.1212% | 33132.61
I-ARQ-GRADE-5X20-1 | Próprio | GRADIL COM TELA ELETROSSOLDADA EM AÇO COM REVESTIMENTO EM PVC, MALHA 5 X 20 CM, REFERÊNCIA BELGO NYLOFOR COM 02 PORTÕES, FIXADA EM MURETA DE CONCRETO – GRADIL LIGHT MALHA 50X200MM 2500MM(L) X 2030MM(H) FIO 4,0MM 5,08 M² (VERDE) - MONTANTE APARAFUSADO 60X40 - 1,5MM - 2100 MM (H) BASE 130X130X4,75MM 4 FUROS (VERDE) – COMPLETA - FORNECIMENTO E INSTALAÇÃO | Material | M² | 300,0000000 | 110,25 | 110.25 | 0.121% | 33075
I-AUT-PRRR-EQUI-ST-TE-6311P-1 | Próprio | SENSOR DE TEMPERATURA DO AR INSUFLAMENTO REF.:TE-6311P-1 DA JOHNSONS CONTROL | Material | UN | 38,0000000 | 863,32 | 863.32 | 0.1201% | 32806.16
00000867 | SINAPI | CABO DE COBRE NU 50 MM2 MEIO-DURO | Material | M | 628,9500000 | 50,67 | 50.67 | 0.1166% | 31868.8965
00006110 | SINAPI | SERRALHEIRO | Mão de Obra | H | 1.605,1024570 | 19,81 | 19.81 | 0.1164% | 31797.0797
00001017 | SINAPI | CABO DE COBRE, FLEXIVEL, CLASSE 4 OU 5, ISOLACAO EM PVC/A, ANTICHAMA BWF-B, COBERTURA PVC-ST1, ANTICHAMA BWF-B, 1 CONDUTOR, 0,6/1 KV, SECAO NOMINAL 120 MM2 | Material | M | 262,8850000 | 120,60 | 120.6 | 0.116% | 31703.931
I-CLI-PRRR-SEP_SUJ E PURG AR - DN150 | Próprio | SEPARADOR DE AR E SÓLIDOS 6" - ZIO 150F + HASTE MAGN.ZIMA 125-200 P/ SEP. AR E DET. + ISOLAMENTO TÉRMICO PARA O ZEPARO ZIO 125/150 + VALV DRENO | Material | CJ | 1,0000000 | 31.600,00 | 31600 | 0.1156% | 31600
I-CLI-PRRR-EQUI-FC-3P-03 | Próprio | UNIDADE CLIMATIZADORA TIPO FAN COIL CAP. 15,08 TR VAZÃO DE AR 8.900 M3/H | Equipamento para Aquisição Permanente | UN | 1,0000000 | 31.495,87 | 31495.87 | 0.1153% | 31495.87
I-INC-SPK-BPI22-20CV-01 | Próprio | BOMBA CENTRÌFUGA 20,0 CV - BOMBA DE INCÊNDIO - REF.: SCHNEIDER BPI-22 R/F 20,0 CV | Material | UN | 2,0000000 | 15.740,54 | 15740.54 | 0.1152% | 31481.08
O.06.000.060805 | CPOS | TUBO EM AÇO GALVANIZADO 2 1/2´ SCH 40, SEM COSTURA | Material | m | 166,2400000 | 189,30 | 189.3 | 0.1152% | 31469.232
00004030 | SINAPI | VEU POLIESTER | Material | m² | 3.602,8062700 | 8,70 | 8.7 | 0.1147% | 31344.4145
00006186 | SINAPI | RODAPE DE MADEIRA MACICA CUMARU/IPE CHAMPANHE OU EQUIVALENTE DA REGIAO, *1,5 X 7 CM | Material | M | 1.946,7000000 | 16,05 | 16.05 | 0.1143% | 31244.535
I-CLI-PRRR-EQUI-FC-TE-04 | Próprio | UNIDADE CLIMATIZADORA TIPO FAN COIL CAP. 19,2 TR VAZÃO DE AR 12.045 M3/H | Equipamento para Aquisição Permanente | UN | 1,0000000 | 31.108,88 | 31108.88 | 0.1138% | 31108.88
00039258 | SINAPI | CABO MULTIPOLAR DE COBRE, FLEXIVEL, CLASSE 4 OU 5, ISOLACAO EM HEPR, COBERTURA EM PVC-ST2, ANTICHAMA BWF-B, 0,6/1 KV, 3 CONDUTORES DE 2,5 MM2 | Material | M | 3.230,9300000 | 9,53 | 9.53 | 0.1127% | 30790.7629
00037527 | SINAPI | MANGUEIRA DE INCENDIO, TIPO 2, DE 1 1/2", COMPRIMENTO = 15 M, TECIDO EM FIO DE POLIESTER E TUBO INTERNO EM BORRACHA SINTETICA, COM UNIOES ENGATE RAPIDO | Material | UN | 58,0000000 | 523,99 | 523.99 | 0.1112% | 30391.42
00007253 | SINAPI | TERRA VEGETAL (GRANEL) | Material | m³ | 281,4536000 | 107,14 | 107.14 | 0.1103% | 30154.9387
00039260 | SINAPI | CABO MULTIPOLAR DE COBRE, FLEXIVEL, CLASSE 4 OU 5, ISOLACAO EM HEPR, COBERTURA EM PVC-ST2, ANTICHAMA BWF-B, 0,6/1 KV, 3 CONDUTORES DE 6 MM2 | Material | M | 1.440,7500000 | 20,66 | 20.66 | 0.1089% | 29765.895
I-ARQ-DIVE-86941.1 | Próprio | ASSENTO P/ VASO SANITÁRIO EM RESINA TERMOFIXA - FECHAMENTO SUAVE - COM SISTEMA EASY CLEAN - REF.: DECA AP.516.17 OU EQUIVALENTE | Material | UN | 68,0000000 | 436,59 | 436.59 | 0.1086% | 29688.12
00000034 | SINAPI | ACO CA-50, 10,0 MM, VERGALHAO | Material | KG | 2.381,6233880 | 12,42 | 12.42 | 0.1082% | 29579.7625
00011154 | SINAPI | PORTA CORTA-FOGO PARA SAIDA DE EMERGENCIA, COM FECHADURA, VAO LUZ DE 90 X 210 CM, CLASSE P-90 (NBR 11742) | Material | UN | 22,3800000 | 1.313,20 | 1313.2 | 0.1075% | 29389.416
I-AUT-PRRR-QAT-FC02-3 | Próprio | QAT-FC02-3 - QUADRO COMPLETO CONFORME PROJETO, COM CONTROLADORA, MÓDULO DE EXPANSÃO, DISJUNTORES DE PROTEÇÃO, TRANSFORMADOR, TOMADA DE FORÇA, BORNEIRAS, TERMINAIS E DEMAIS ACESSÓRIOS MODELO -M4-CGM09090-0 + M4-XPM09090-0 DA JOHNSON CONTROLS | Material | UN | 1,0000000 | 29.051,38 | 29051.38 | 0.1063% | 29051.38
00004721 | SINAPI | PEDRA BRITADA N. 1 (9,5 A 19 MM) POSTO PEDREIRA/FORNECEDOR, SEM FRETE | Material | m³ | 136,5762330 | 208,90 | 208.9 | 0.1044% | 28530.7751
00007795 | SINAPI | TUBO DE CONCRETO SIMPLES, CLASSE- PS1, PB, DN 500 MM, PARA AGUAS PLUVIAIS (NBR 8890) | Material | M | 280,1600000 | 101,13 | 101.13 | 0.1037% | 28332.5808
I-AUT-PRRR-OP30D | Próprio | OPERAÇÃO ASSISTIDA (30 DIAS) | Material | UN | 1,0000000 | 28.300,00 | 28300 | 0.1036% | 28300
00043489 | SINAPI | EPI - FAMILIA PEDREIRO - HORISTA (ENCARGOS COMPLEMENTARES - COLETADO CAIXA) | Equipamento | H | 25.942,7260154 | 1,09 | 1.09 | 0.1035% | 28277.5714
O.04.000.021101 | CPOS | TUBO DE AÇO CARBONO PRETO SEM COSTURA, SCH 40 DN= 3´ | Material | M | 155,8500000 | 179,30 | 179.3 | 0.1023% | 27943.905
00039259 | SINAPI | CABO MULTIPOLAR DE COBRE, FLEXIVEL, CLASSE 4 OU 5, ISOLACAO EM HEPR, COBERTURA EM PVC-ST2, ANTICHAMA BWF-B, 0,6/1 KV, 3 CONDUTORES DE 4 MM2 | Material | M | 1.882,5800000 | 14,51 | 14.51 | 0.09996% | 27316.2358
00000994 | SINAPI | CABO DE COBRE, FLEXIVEL, CLASSE 4 OU 5, ISOLACAO EM PVC/A, ANTICHAMA BWF-B, COBERTURA PVC-ST1, ANTICHAMA BWF-B, 1 CONDUTOR, 0,6/1 KV, SECAO NOMINAL 6 MM2 | Material | M | 3.963,8900000 | 6,85 | 6.85 | 0.09936% | 27152.6465
00012868 | SINAPI | MARCENEIRO | Mão de Obra | H | 1.477,5200000 | 18,34 | 18.34 | 0.09916% | 27097.7168
00011964 | SINAPI | PARAFUSO DE ACO TIPO CHUMBADOR PARABOLT, DIAMETRO 3/8", COMPRIMENTO 75 MM | Material | UN | 10.507,0000000 | 2,57 | 2.57 | 0.09882% | 27002.99
I-CAB-PRRR-PPANEL | Próprio | PATCH PANEL DESCARREGADO DE 24 PORTAS PARA CONECTORES CAT. 6 | Material | UN | 51,0000000 | 515,60 | 515.6 | 0.09623% | 26295.6
I-CLI-PRRR-VALV_IND_PRES + CONTR _PROP-DN50 | Próprio | CONJUNTO VÁLVULA E ATUADOR - INDEPENDENTE DE PRESSÃO MODULATOR + SLIDER COM SINAL DE FEEDBACK - DN50 | Material | CJ | 4,0000000 | 6.560,00 | 6560 | 0.09602% | 26240
I-CLI-PRRR-EQUI-FC-1P-01 | Próprio | UNIDADE CLIMATIZADORA TIPO FAN COIL CAP. 15,0 TR VAZÃO DE AR 10.727 M3/H | Equipamento para Aquisição Permanente | UN | 1,0000000 | 26.186,96 | 26186.96 | 0.09583% | 26186.96
I-CLI-PRRR-EQUI-FC-TE-03 | Próprio | UNIDADE CLIMATIZADORA TIPO FAN COIL CAP. 12,0 TR VAZÃO DE AR 7.780 M3/H | Equipamento para Aquisição Permanente | UN | 1,0000000 | 25.945,10 | 25945.1 | 0.09494% | 25945.1
I-CLI-PRRR-EQUI-FC-TE-05 | Próprio | UNIDADE CLIMATIZADORA TIPO FAN COIL CAP. 12,0 TR VAZÃO DE AR 7.428 M3/H | Equipamento para Aquisição Permanente | UN | 1,0000000 | 25.945,10 | 25945.1 | 0.09494% | 25945.1
I-CLI-PRRR-EQUI-FC-1P-03 | Próprio | UNIDADE CLIMATIZADORA TIPO FAN COIL CAP. 12,4 TR VAZÃO DE AR 7.820 M3/H | Equipamento para Aquisição Permanente | UN | 1,0000000 | 25.945,10 | 25945.1 | 0.09494% | 25945.1
I-CLI-PRRR-EQUI-FC-2P-04 | Próprio | UNIDADE CLIMATIZADORA TIPO FAN COIL CAP. 12,5 TR VAZÃO DE AR 8.006 M3/H | Equipamento para Aquisição Permanente | UN | 1,0000000 | 25.945,10 | 25945.1 | 0.09494% | 25945.1
I-CLI-PRRR-EQUI-FC-2P-05 | Próprio | UNIDADE CLIMATIZADORA TIPO FAN COIL CAP. 10,66 TR VAZÃO DE AR 6.989 M3/H | Equipamento para Aquisição Permanente | UN | 1,0000000 | 25.945,10 | 25945.1 | 0.09494% | 25945.1
I-CLI-PRRR-EQUI-FC-3P-01 | Próprio | UNIDADE CLIMATIZADORA TIPO FAN COIL CAP. 10,3 TR VAZÃO DE AR 7.040 M3/H | Equipamento para Aquisição Permanente | UN | 1,0000000 | 25.945,10 | 25945.1 | 0.09494% | 25945.1
00034665 | SINAPI | CHAPA DE MDF BRANCO LISO 2 FACES, E = 18 MM, DE *2,75 X 1,85* M | Material | m² | 373,7500000 | 68,96 | 68.96 | 0.09432% | 25773.8
00038968 | SINAPI | GRADIL *1320 X 2170* MM (A X L) EM BARRA DE ACO CHATA *25 MM X 2* MM, ENTRELACADA COM BARRA ACO REDONDA *5* MM, MALHA *65 X 132* MM, GALVANIZADO E PINTURA ELETROSTATICA, COR PRETO | Material | m² | 65,9400000 | 390,41 | 390.41 | 0.09421% | 25743.6354
I-CLI-PRRR-EQUI-FC-1P-02 | Próprio | UNIDADE CLIMATIZADORA TIPO FAN COIL CAP. 3,4 TR VAZÃO DE AR 2.200 M3/H | Equipamento para Aquisição Permanente | UN | 2,0000000 | 12.815,09 | 12815.09 | 0.09379% | 25630.18
00037762 | SINAPI | CAVALO MECANICO TRACAO 4X2, PESO BRUTO TOTAL 16000 KG, CAPACIDADE MAXIMA DE TRACAO *36000* KG, DISTANCIA ENTRE EIXOS *3,56* M, POTENCIA *286* CV (INCLUI CABINE E CHASSI, NAO INCLUI SEMIRREBOQUE) | Equipamento | UN | 0,0432820 | 581.345,20 | 581345.2 | 0.09208% | 25161.7829
I-CLI-PRRR-STARTUP | Próprio | TESTES E BALANCEAMENTO DOS EQUIPAMENTOS COM EMISSÃO DO RELATÓRIO DE PARTIDA INICIAL | Serviços | UN | 1,0000000 | 25.000,00 | 25000 | 0.09149% | 25000
I-ELE-PRRR-QUADRO-QTUB-TE | Próprio | QUADRO CONFORME PROJETO E ESPECIFICAÇÕES. COMPATÍVEL COM QTUB-TE, QTUA-TE, QTUB-1P, QTUA-1P, QTN-CPD, QTU-CPD, QTUB-2P, QTUA-2P, QTUA-3P | Material | UN | 9,0000000 | 2.723,23 | 2723.23 | 0.08969% | 24509.07
00001358 | SINAPI | CHAPA DE MADEIRA COMPENSADA RESINADA PARA FORMA DE CONCRETO, DE *2,2 X 1,1* M, E = 17 MM | Material | m² | 387,5022459 | 62,49 | 62.49 | 0.08861% | 24215.0153
00004755 | SINAPI | MARMORISTA / GRANITEIRO | Mão de Obra | H | 1.146,6210571 | 21,04 | 21.04 | 0.08828% | 24124.907
I-ELE-PRRR-QUADRO-QGBT-N | Próprio | QUADRO CONFORME PROJETO E ESPECIFICAÇÕES. COMPATÍVEL COM QGBT-N | Material | UN | 1,0000000 | 23.910,24 | 23910.24 | 0.0875% | 23910.24
00006117 | SINAPI | CARPINTEIRO AUXILIAR | Mão de Obra | H | 1.845,3951967 | 12,91 | 12.91 | 0.08718% | 23824.052
00044480 | SINAPI | TARIFA "A" ENTRE 0 E 20M3 FORNECIMENTO D'AGUA | Taxas | m³ | 1.800,0000000 | 13,05 | 13.05 | 0.08596% | 23490
00039422 | SINAPI | PERFIL MONTANTE, FORMATO C, EM ACO ZINCADO, PARA ESTRUTURA PAREDE DRYWALL, E = 0,5 MM, 70 X 3000 MM (L X C) | Material | M | 2.453,3154000 | 9,57 | 9.57 | 0.08592% | 23478.2284
00039432 | SINAPI | FITA DE PAPEL REFORCADA COM LAMINA DE METAL PARA REFORCO DE CANTOS DE CHAPA DE GESSO PARA DRYWALL | Material | M | 7.204,3455000 | 3,23 | 3.23 | 0.08515% | 23270.036
00034492 | SINAPI | CONCRETO USINADO BOMBEAVEL, CLASSE DE RESISTENCIA C20, COM BRITA 0 E 1, SLUMP = 100 +/- 20 MM, EXCLUI SERVICO DE BOMBEAMENTO (NBR 8953) | Material | m³ | 25,2000000 | 922,50 | 922.5 | 0.08507% | 23247
I-INC-SPK-002 | Próprio | VALVULA DE GOVERNO E ALARME 4" COMPLETA, COM CÂMARA DE RETARDO, GONGO E TRIM | Material | CJ | 4,0000000 | 5.800,00 | 5800 | 0.0849% | 23200
I-CLI-PRRR-DUTO-TDC-JUNTA | Próprio | CINTA DE BORRACHA ELASTOMÉRICA PARA VEDAÇÃO DE DUTO DE AR ARMAFLEX OU EQUIVALENTE | Material | M | 6.248,2400000 | 3,71 | 3.71 | 0.08483% | 23180.9704
I-CLI-PRRR-VALV_BAL-DN125 | Próprio | VÁLVULA BALANCEAMENTO .STAF-SG - DN125 | Material | UN | 3,0000000 | 7.720,00 | 7720 | 0.08475% | 23160
I-CLI-EQUI-INVERTER-PISOTETO-60K | Próprio | AR CONDICIONADO SPLIT INVERTER, PISO TETO, 60.000 BTU/H, CICLO FRIO, 220V, 60HZ, CLASSIFICACAO ENERGETICA A , GAS HFC, CONTROLE S/FIO | Equipamento para Aquisição Permanente | UN | 2,0000000 | 11.520,42 | 11520.42 | 0.08432% | 23040.84
O.06.000.060702 | CPOS | TUBO EM AÇO GALVANIZADO 2´ SCH 40, SEM COSTURA | Material | m | 187,0200000 | 121,85 | 121.85 | 0.08339% | 22788.387
00004015 | SINAPI | MANTA ASFALTICA ELASTOMERICA EM POLIESTER 4 MM, TIPO III, CLASSE B, ACABAMENTO PP (NBR 9952) | Material | m² | 277,4025000 | 81,52 | 81.52 | 0.08275% | 22613.8518
00038195 | SINAPI | PISO PORCELANATO, BORDA RETA, EXTRA, FORMATO MAIOR QUE 2025 CM2 | Material | m² | 179,7500000 | 125,15 | 125.15 | 0.08232% | 22495.7125
00037398 | SINAPI | REJUNTE EPOXI COR | Material | KG | 211,2180000 | 105,47 | 105.47 | 0.08152% | 22277.1625
I-HID-ESGO-EE-PRRR-01 | Próprio | ESTAÇÃO ELEVATÓRIA DE ESGOTO COMPACTA COM RESERVATÓRIO EM POLIETILENO, INCLUINDO TODOS OS EQUIPAMENTOS E FRETE - REFSANIFOS 500 | Material | UN | 1,0000000 | 22.199,00 | 22199 | 0.08124% | 22199
00004720 | SINAPI | PEDRA BRITADA N. 0, OU PEDRISCO (4,8 A 9,5 MM) POSTO PEDREIRA/FORNECEDOR, SEM FRETE | Material | m³ | 91,9698055 | 241,18 | 241.18 | 0.08117% | 22181.2777
00040863 | SINAPI | EXAMES - MENSALISTA (ENCARGOS COMPLEMENTARES (COLETADO CAIXA) | Outros | MES | 144,5000000 | 152,35 | 152.35 | 0.08056% | 22014.575
I-CAB-009 | Próprio | CERTIFICAÇÃO DOS CABOS COM LAUDO | Material | UN | 2.292,0000000 | 9,52 | 9.52 | 0.07985% | 21819.84
00039142 | SINAPI | ABRACADEIRA EM ACO PARA AMARRACAO DE ELETRODUTOS, TIPO U SIMPLES, COM 2" | Material | UN | 9.462,0000000 | 2,29 | 2.29 | 0.07929% | 21667.98
00021151 | SINAPI | TUBO ACO CARBONO SEM COSTURA 4", E= *6,02 MM, SCHEDULE 40, *16,06 KG/M | Material | M | 72,7300000 | 289,44 | 289.44 | 0.07703% | 21050.9712
00000857 | SINAPI | CABO DE COBRE NU 16 MM2 MEIO-DURO | Material | M | 1.221,1500000 | 17,05 | 17.05 | 0.07619% | 20820.6075
I-CAB-PRRR-RTELE | Próprio | RACK PARA SALA DE TELECOMUNICAÇÕES COM 2 RÉGUAS E VENTILADORES | Material | UN | 4,0000000 | 5.155,43 | 5155.43 | 0.07546% | 20621.72
I-CLI-PRRR-EQUI-FC-TE-01 | Próprio | UNIDADE CLIMATIZADORA TIPO FAN COIL CAP. 10,0 TR VAZÃO DE AR 6.120 M3/H | Equipamento para Aquisição Permanente | UN | 1,0000000 | 20.537,54 | 20537.54 | 0.07516% | 20537.54
00010966 | SINAPI | PERFIL "U" DE ACO LAMINADO, "U" 152 X 15,6 | Material | KG | 1.654,4000000 | 12,39 | 12.39 | 0.07501% | 20498.016
00039028 | SINAPI | PERFILADO PERFURADO SIMPLES 38 X 38 MM, CHAPA 22 | Material | M | 1.982,4000000 | 10,27 | 10.27 | 0.0745% | 20359.248
I-CAB-PRRR-DIO | Próprio | DIO DE 8 POSIÇÕES PARA FIBRA OM4 | Material | UN | 12,0000000 | 1.674,40 | 1674.4 | 0.07353% | 20092.8
I-CLI-PRRR-FLANGE_LISO_AÇO_150LBS-DN125 | Próprio | FLANGE LISO/RF 150LBS 5'' AÇO CARBONO | Material | UN | 80,0000000 | 250,00 | 250 | 0.07319% | 20000
I-ARQ-PISO-TÁTIL-001 | Próprio | PISO TÁTIL DIRECIONAL OU ALERTA DE PVC DISCRETO | Material | M² | 96,6000000 | 206,40 | 206.4 | 0.07296% | 19938.24
I-CLI-PRRR-EQUI-FC-2P-01 | Próprio | UNIDADE CLIMATIZADORA TIPO FAN COIL CAP. 8,5 TR VAZÃO DE AR 5.386 M3/H | Equipamento para Aquisição Permanente | UN | 1,0000000 | 19.872,85 | 19872.85 | 0.07272% | 19872.85
00039025 | SINAPI | PORTA DE ABRIR EM ALUMINIO TIPO VENEZIANA, ACABAMENTO ANODIZADO NATURAL, SEM GUARNICAO/ALIZAR/VISTA, 87 X 210 CM | Material | UN | 27,6900962 | 708,78 | 708.78 | 0.07182% | 19626.1864
00043465 | SINAPI | FERRAMENTAS - FAMILIA PEDREIRO - HORISTA (ENCARGOS COMPLEMENTARES - COLETADO CAIXA) | Equipamento | H | 25.942,7260154 | 0,74 | 0.74 | 0.07025% | 19197.6173
I-AUT-PRRR-QAT-COB | Próprio | QAT-COB - QUADRO COMPLETO CONFORME PROJETO, COM CONTROLADORA, MÓDULO DE EXPANSÃO, DISJUNTORES DE PROTEÇÃO, TRANSFORMADOR, TOMADA DE FORÇA, BORNEIRAS, TERMINAIS E DEMAIS ACESSÓRIOS MODELO -M4-CGM09090-0 DA JOHNSON CONTROLS | Material | UN | 1,0000000 | 19.062,60 | 19062.6 | 0.06976% | 19062.6
I-ELE-PRRR-QUADRO-QDAC-TE | Próprio | QUADRO CONFORME PROJETO E ESPECIFICAÇÕES. COMPATÍVEL COM QDAC-TE, QDAC-1P, QDAC-2P, QDAC-3P | Material | UN | 4,0000000 | 4.741,13 | 4741.13 | 0.0694% | 18964.52
00037666 | SINAPI | OPERADOR DE BETONEIRA ESTACIONARIA/MISTURADOR | Mão de Obra | H | 1.159,6589536 | 16,24 | 16.24 | 0.06892% | 18832.8614
00011174 | SINAPI | PRIMER UNIVERSAL, FUNDO ANTICORROSIVO TIPO ZARCAO | Material | 18L | 37.0689 | 506,10 | 506.1 | 0.06865% | 18760.5703
00036888 | SINAPI | GUARNICAO/MOLDURA DE ACABAMENTO PARA ESQUADRIA DE ALUMINIO ANODIZADO NATURAL, PARA 1 FACE | Material | M | 654,2691376 | 28,52 | 28.52 | 0.06828% | 18659.7558
6975 | ORSE | TORNEIRA PRESSMATIC 110 DE MESA, DOCOL 17160806 OU SIMILAR | Material | un | 61,0000000 | 303,19 | 303.19 | 0.06768% | 18494.59
I-GER-ENTULHO-01 | Próprio | CAÇAMBA (5 M³) PARA TRANSPORTE DE ENTULHO | Aluguel | UN | 56,0000000 | 330,00 | 330 | 0.06763% | 18480
00039749 | SINAPI | TUBO DE COBRE CLASSE "A", DN = 1 " (28 MM), PARA INSTALACOES DE MEDIA PRESSAO PARA GASES COMBUSTIVEIS E MEDICINAIS | Material | M | 163,3760000 | 113,07 | 113.07 | 0.0676% | 18472.9243
00043485 | SINAPI | EPI - FAMILIA ENCANADOR - HORISTA (ENCARGOS COMPLEMENTARES - COLETADO CAIXA) | Equipamento | H | 19.551,6423784 | 0,94 | 0.94 | 0.06725% | 18378.5438
00001018 | SINAPI | CABO DE COBRE, FLEXIVEL, CLASSE 4 OU 5, ISOLACAO EM PVC/A, ANTICHAMA BWF-B, COBERTURA PVC-ST1, ANTICHAMA BWF-B, 1 CONDUTOR, 0,6/1 KV, SECAO NOMINAL 50 MM2 | Material | M | 364,3850000 | 50,35 | 50.35 | 0.06714% | 18346.7847
I-ARQ-IMPE-1325165 | Próprio | RESINA TERMOPLÁSTICA PARA IMPERMEABILIZAÇÃO - REF: VIAPLUS 5000 | Material | KG | 1.982,2950000 | 9,19 | 9.19 | 0.06666% | 18217.291
I-ARQ-REVE-ACM-FRETE | Próprio | TRANSPORTE E ACONDICIONAMENTO DE PLACAS DE ACM USINADAS | Serviços | m² | 1.301,2600000 | 13,84 | 13.84 | 0.0659% | 18009.4384
00039145 | SINAPI | ABRACADEIRA EM ACO PARA AMARRACAO DE ELETRODUTOS, TIPO U SIMPLES, COM 4" | Material | UN | 2.911,0000000 | 6,15 | 6.15 | 0.06551% | 17902.65
I-INC-CAB-002 | Próprio | CABO BLINDADO - PAR TRANÇADO - SHIELD 2 X 1,5MM | Material | M | 2.531,2980000 | 7,03 | 7.03 | 0.06512% | 17795.0249
00043490 | SINAPI | EPI - FAMILIA PINTOR - HORISTA (ENCARGOS COMPLEMENTARES - COLETADO CAIXA) | Equipamento | H | 11.844,0801460 | 1,50 | 1.5 | 0.06501% | 17766.1202
00042481 | SINAPI | FELTRO EM LA DE ROCHA, 1 FACE REVESTIDA COM PAPEL ALUMINIZADO, EM ROLO, DENSIDADE = 32 KG/M3, E=*50* MM (COLETADO CAIXA) | Material | m² | 700,0000000 | 25,36 | 25.36 | 0.06496% | 17752
00007258 | SINAPI | TIJOLO CERAMICO MACICO COMUM *5 X 10 X 20* CM (L X A X C) | Material | UN | 26.390,9168800 | 0,67 | 0.67 | 0.06471% | 17681.9143
00000977 | SINAPI | CABO DE COBRE, FLEXIVEL, CLASSE 4 OU 5, ISOLACAO EM PVC/A, ANTICHAMA BWF-B, COBERTURA PVC-ST1, ANTICHAMA BWF-B, 1 CONDUTOR, 0,6/1 KV, SECAO NOMINAL 70 MM2 | Material | M | 252,7350000 | 69,75 | 69.75 | 0.06451% | 17628.2663
00043466 | SINAPI | FERRAMENTAS - FAMILIA PINTOR - HORISTA (ENCARGOS COMPLEMENTARES - COLETADO CAIXA) | Equipamento | H | 11.844,0801460 | 1,48 | 1.48 | 0.06415% | 17529.2386
00010685 | SINAPI | ESCAVADEIRA HIDRAULICA SOBRE ESTEIRAS, CACAMBA 0,80M3, PESO OPERACIONAL 17T, POTENCIA BRUTA 111HP | Equipamento | UN | 0,0208657 | 840.000,00 | 840000 | 0.06414% | 17527.188
I-ARQ-REVE-ACU-02.1 | Próprio | ADESIVO PARA PLACA ACÚSTICA - REF.: SONIC ECOLINE OU EQUIVALENTE | Material | M² | 1.228,7000000 | 14,00 | 14 | 0.06295% | 17201.8
I-CLI-PRRR-EQUI-VRF- EVAPORADORA - CAP. 1,1 TR (1,5 HP) | Próprio | UNIDADE EVAPORADORA DO TIPO PAREDE DE 1,5 HP SÉRIE FSRM 220V/1PH - CONTROLE SEM FIO NÃO INCLUSO - RECEPTOR INCLUSO - FAMÍLIA SET FREE | Equipamento | UN | 4,0000000 | 4.266,29 | 4266.29 | 0.06245% | 17065.16
I-ELE-PRRR-QUADRO-BYPASS-G | Próprio | QUADRO CONFORME PROJETO E ESPECIFICAÇÕES. COMPATÍVEL COM BYPASS-GERADOR | Material | UN | 1,0000000 | 17.014,43 | 17014.43 | 0.06226% | 17014.43
13057 | ORSE | TORNEIRA PRESSMATIC BENEFIT DOCOL OU SIMILAR | Material | un | 17,0000000 | 999,90 | 999.9 | 0.0622% | 16998.3
I-CLI-PRRR-VALV_BAL-DN80 | Próprio | VÁLVULA DE BALANCEAMENTO - STAF-SG DN80 | Material | UN | 5,0000000 | 3.360,00 | 3360 | 0.06148% | 16800
I-CLI-PRRR-EQUI-FC-2P-03 | Próprio | UNIDADE CLIMATIZADORA TIPO FAN COIL CAP. 6,97 TR VAZÃO DE AR 4.436 M3/H | Equipamento para Aquisição Permanente | UN | 1,0000000 | 16.456,46 | 16456.46 | 0.06022% | 16456.46
I-ELE-PRRR-QUADRO-QGBT-U | Próprio | QUADRO CONFORME PROJETO E ESPECIFICAÇÕES. COMPATÍVEL COM QGBT-U | Material | UN | 1,0000000 | 16.399,24 | 16399.24 | 0.06001% | 16399.24
I-CLI-PRRR-ISOL-TUBO-T140 | Próprio | ISOLAMENTO DE ESPUMA ELASTOMÉRICA -T 5" 32MM | Material | M | 187,0000000 | 87,51 | 87.51 | 0.05988% | 16364.37
00039386 | SINAPI | LAMPADA LED TUBULAR BIVOLT 9/10 W, BASE G13 | Material | UN | 1.352,0000000 | 12,03 | 12.03 | 0.05952% | 16264.56
I-ELE-PRRR-QUADRO-QEL1-CO | Próprio | QUADRO CONFORME PROJETO E ESPECIFICAÇÕES. COMPATÍVEL COM QEL1-CO, QEL2-CO, QEL3-CO | Material | UN | 3,0000000 | 5.325,86 | 5325.86 | 0.05847% | 15977.58
00039620 | SINAPI | BARRA ANTIPANICO SIMPLES, COM FECHADURA LADO OPOSTO, COR CINZA | Material | UN | 25,0000000 | 632,71 | 632.71 | 0.05788% | 15817.75
O.06.000.060803 | CPOS | TUBO EM AÇO GALVANIZADO 1´ SCH 40, SEM COSTURA | Material | m | 245,2040000 | 64,39 | 64.39 | 0.05778% | 15788.6856
I-INC-009 | Próprio | CENTRAL DE INCÊNDIO ENDEREÇÁVEL COMPLETA - COM 4 LAÇOS E CERIFICAÇÃO EUROPÉIA (REF.: EATON CF30004G OU EQUIVALENTE TÉCNICO) | Equipamento para Aquisição Permanente | UN | 1,0000000 | 15.629,43 | 15629.43 | 0.05719% | 15629.43
00007691 | SINAPI | TUBO ACO GALVANIZADO COM COSTURA, CLASSE MEDIA, DN 1/2", E = *2,65* MM, PESO *1,22* KG/M (NBR 5580) | Material | M | 610,5000000 | 25,41 | 25.41 | 0.05677% | 15512.805
I-CLI-PRRR-DUTO-T-ADLQ6 | Próprio | DIFUSOR DE INSUFLAMENTO MOD. ADLQ AG- TAMANHO 6 | Material | UN | 81,0000000 | 189,40 | 189.4 | 0.05614% | 15341.4
00040839 | SINAPI | PARAFUSO, ASTM A307 - GRAU A, SEXTAVADO, ZINCADO, DIAMETRO 3/8" (9,52 MM), COMPRIMENTO 1 " (25,4 MM) | Material | CENTO | 124,9648000 | 121,87 | 121.87 | 0.05573% | 15229.4602
I-CLI-PRRR-FLANGE_LISO_AÇO_150LBS-DN150 | Próprio | FLANGE LISO/RF 150LBS 6'' AÇO CARBONO | Material | UN | 40,0000000 | 379,50 | 379.5 | 0.05555% | 15180
I-CLI-PRRR-FILTRO_Y_FF-PN16-DN150 | Próprio | FILTRO TIPO Y DUPLO FLANGE FF DN 150 | Material | UN | 5,0000000 | 3.034,50 | 3034.5 | 0.05552% | 15172.5
I-ELE-PRRR-QUADRO-QINC-CM | Próprio | QUADRO CONFORME PROJETO E ESPECIFICAÇÕES. COMPATÍVEL COM QINC-CM | Material | UN | 1,0000000 | 15.108,38 | 15108.38 | 0.05529% | 15108.38
00004741 | SINAPI | PO DE PEDRA (POSTO PEDREIRA/FORNECEDOR, SEM FRETE) | Material | m³ | 76,4398530 | 197,33 | 197.33 | 0.0552% | 15083.8762
I-CLI-PRRR-DUTO-R-DR | Próprio | DAMPER DE REGULAGEM - DIMENSÃO CONFORME TAMANHO DO DUTO | Material | UN | 106,0000000 | 141,92 | 141.92 | 0.05505% | 15043.52
I-CLI-PRRR-MO-INSTAL_TANQUE | Próprio | SERVIÇO DE INSTALAÇÃO, PRESSURIZAÇÃO, START UP E QUALIDADE DA ÁGUA EM BOA VISTA-RR | Mão de Obra | UN | 1,0000000 | 15.000,00 | 15000 | 0.05489% | 15000
00036081 | SINAPI | BARRA DE APOIO RETA, EM ACO INOX POLIDO, COMPRIMENTO 80CM, DIAMETRO MINIMO 3 CM | Material | UN | 79,6000000 | 186,89 | 186.89 | 0.05444% | 14876.444
O.06.000.060804 | CPOS | TUBO EM AÇO GALVANIZADO 1 1/4´ SCH 40, SEM COSTURA | Material | m | 166,2400000 | 88,98 | 88.98 | 0.05413% | 14792.0352
I-ARQ-IMPE-1325166.2 | Próprio | RESINA TERMOPLÁSTICA REFORÇADA COM FIBRAS PARA IMPERMEABILIZAÇÃO - REF: VIAPLUS 7000 | Material | KG | 1.254,6300000 | 11,71 | 11.71 | 0.05376% | 14691.7173
I-CLI-PRRR-VALV_IND_PRES + CONTROLE ON-OFF-DN25 | Próprio | IND DE PRESSÃO COMPACT P + ATUADOR ON-OFF EMO-T220-240V-DN25 | Material | CJ | 12,0000000 | 1.210,00 | 1210 | 0.05313% | 14520
00041930 | SINAPI | TUBO COLETOR DE ESGOTO PVC, JEI, DN 200 MM (NBR 7362) | Material | M | 105,0000000 | 136,87 | 136.87 | 0.05259% | 14371.35
00000378 | SINAPI | ARMADOR | Mão de Obra | H | 719,9327814 | 19,81 | 19.81 | 0.05219% | 14261.8684
I-AUT-PRRR-EQUI-SP-:P233A-4-PKC | Próprio | PRESSOSTATO DIFERENCIAL REF.:P233A-4-PKC DA JOHNSONS CONTROL | Material | UN | 19,0000000 | 745,26 | 745.26 | 0.05182% | 14159.94
00001214 | SINAPI | CARPINTEIRO DE ESQUADRIAS | Mão de Obra | H | 757,1261868 | 18,64 | 18.64 | 0.05164% | 14112.8321
00039430 | SINAPI | PENDURAL OU PRESILHA REGULADORA, EM ACO GALVANIZADO, COM CORPO, MOLA E REBITE, PARA PERFIL TIPO CANALETA DE ESTRUTURA EM FORROS DRYWALL | Equipamento | UN | 6.020,9835000 | 2,34 | 2.34 | 0.05156% | 14089.1014
I-CLI-PRRR-DUTO-T-ATAG525X325 | Próprio | GRELHA DE RETORNO MOD. AT AG 525X325 MM | Material | UN | 103,0000000 | 136,12 | 136.12 | 0.05131% | 14020.36
00007690 | SINAPI | TUBO ACO CARBONO SEM COSTURA 8", E= *6,35 MM, SCHEDULE 20, *33,27 KG/M | Material | M | 23,4000000 | 592,97 | 592.97 | 0.05078% | 13875.498
INSUMO-INC-24 | Próprio | BASE COMUM PARA DETECTORES ENDEREÇÁVEIS (REF.: EATON CAB300 LINHA OU EQUIVALENTE) | Material | Unitário | 344,0000000 | 39,90 | 39.9 | 0.05023% | 13725.6
00000996 | SINAPI | CABO DE COBRE, FLEXIVEL, CLASSE 4 OU 5, ISOLACAO EM PVC/A, ANTICHAMA BWF-B, COBERTURA PVC-ST1, ANTICHAMA BWF-B, 1 CONDUTOR, 0,6/1 KV, SECAO NOMINAL 25 MM2 | Material | M | 532,8750000 | 25,63 | 25.63 | 0.04998% | 13657.5863
00004230 | SINAPI | OPERADOR DE MAQUINAS E TRATORES DIVERSOS (TERRAPLANAGEM) | Mão de Obra | H | 592,4638765 | 22,77 | 22.77 | 0.04937% | 13490.4025
00007170 | SINAPI | TELA FACHADEIRA EM POLIETILENO, ROLO DE 3 X 100 M (L X C), COR BRANCA, SEM LOGOMARCA - PARA PROTECAO DE OBRAS | Material | m² | 5.804,9640000 | 2,32 | 2.32 | 0.04928% | 13467.5165
00009869 | SINAPI | TUBO PVC, SOLDAVEL, DN 32 MM, AGUA FRIA (NBR-5648) | Material | M | 1.333,5000000 | 10,08 | 10.08 | 0.04919% | 13441.68
00012431 | SINAPI | UNIAO COM ASSENTO CONICO DE BRONZE, DIAMETRO 4" | Material | UN | 16,0000000 | 832,64 | 832.64 | 0.04875% | 13322.24
I-CLI-PRRR-VALV_BLOQ-DN125 | Próprio | VALVULA BORBOLETA – DN125 – PN16 - FLANGEADA – MOD. TIPO LUG C/ ALAVANCA | Material | UN | 10,0000000 | 1.310,00 | 1310 | 0.04794% | 13100
00039434 | SINAPI | MASSA DE REJUNTE EM PO PARA DRYWALL, A BASE DE GESSO, SECAGEM RAPIDA, PARA TRATAMENTO DE JUNTAS DE CHAPA DE GESSO (COM ADICAO DE AGUA) | Equipamento | KG | 3.234,8520000 | 4,04 | 4.04 | 0.04782% | 13068.8021
00011621 | SINAPI | MANTA ASFALTICA ELASTOMERICA EM POLIESTER ALUMINIZADA 3 MM, TIPO III, CLASSE B (NBR 9952) | Material | m² | 203,5950000 | 64,16 | 64.16 | 0.0478% | 13062.6552
00037743 | SINAPI | SEMIRREBOQUE COM DOIS EIXOS EM TANDEM TIPO BASCULANTE COM CACAMBA METALICA 14 M3 (INCLUI MONTAGEM, NAO INCLUI CAVALO MECANICO) | Material | UN | 0,0622494 | 209.199,30 | 209199.3 | 0.04765% | 13022.5309
00001346 | SINAPI | CHAPA/PAINEL DE MADEIRA COMPENSADA PLASTIFICADA (MADEIRITE PLASTIFICADO) PARA FORMA DE CONCRETO, DE 2200 X 1100 MM, E = 10 MM | Material | m² | 211,2000000 | 61,55 | 61.55 | 0.04757% | 12999.36
00000599 | SINAPI | JANELA FIXA EM ALUMINIO, 60 X 80 CM (A X L), BATENTE/REQUADRO DE 3 A 14 CM, COM VIDRO, SEM GUARNICAO/ALIZAR | Material | m² | 18,1800000 | 709,45 | 709.45 | 0.0472% | 12897.801
00039387 | SINAPI | LAMPADA LED TUBULAR BIVOLT 18/20 W, BASE G13 | Material | UN | 746,0000000 | 17,25 | 17.25 | 0.04709% | 12868.5
P.04.000.062133 | CPOS | ELETROCALHA PERFURADA GALVANIZADA A FOGO, 200X100MM | Material | m | 114,4000000 | 111,82 | 111.82 | 0.04681% | 12792.208
I-ELE-PRRR-QUADRO-QGBT-AC | Próprio | QUADRO CONFORME PROJETO E ESPECIFICAÇÕES. COMPATÍVEL COM QGBT-AC | Material | UN | 1,0000000 | 12.751,10 | 12751.1 | 0.04666% | 12751.1
I-CLI-PRRR-VAL_BLOQ_MOTOR_ON_OFF-DN125 | Próprio | VALVULA DE BLOQUEIO MOTORIZADA DO TIPO LUG COM DISCO EM INOX, ON - OFF, DN 125 | Material | UN | 2,0000000 | 6.340,00 | 6340 | 0.0464% | 12680
00002446 | SINAPI | ELETRODUTO/DUTO PEAD FLEXIVEL PAREDE SIMPLES, CORRUGACAO HELICOIDAL, COR PRETA, SEM ROSCA, DE 2", PARA CABEAMENTO SUBTERRANEO (NBR 15715) | Material | M | 2.136,2000000 | 5,92 | 5.92 | 0.04628% | 12646.304
00038605 | SINAPI | ABERTURA PARA ENCAIXE DE CUBA OU LAVATORIO EM BANCADA DE MARMORE/ GRANITO OU OUTRO TIPO DE PEDRA NATURAL | Serviços | UN | 87,0200000 | 144,81 | 144.81 | 0.04611% | 12601.3662
00040814 | SINAPI | ENGENHEIRO CIVIL DE OBRA SENIOR (MENSALISTA) | Mão de Obra | MES | 0,5045500 | 24.939,00 | 24939 | 0.04605% | 12582.9725
I-ELE-PRRR-QUADRO-QDU-TE | Próprio | QUADRO CONFORME PROJETO E ESPECIFICAÇÕES. COMPATÍVEL COM QDU-TE, QDU-1P, QDU-2P, QDU-3P | Material | UN | 4,0000000 | 3.133,57 | 3133.57 | 0.04587% | 12534.28
I-AUT-PRRR-TRNMNT40H | Próprio | TREINAMENTO DO SISTEMA (40 HORAS) | Material | UN | 1,0000000 | 12.500,00 | 12500 | 0.04574% | 12500
00000583 | SINAPI | ALUMINIO ANODIZADO | Material | KG | 267,9300000 | 46,64 | 46.64 | 0.04573% | 12496.2552
00021044 | SINAPI | SPRINKLER TIPO PENDENTE, 68 GRAUS CELSIUS (BULBO VERMELHO), ACABAMENTO CROMADO, 1/2" - 15 MM | Material | UN | 382,0000000 | 32,70 | 32.7 | 0.04571% | 12491.4
I-ELE-PRRR-QUADRO-QTNA-1P | Próprio | QUADRO CONFORME PROJETO E ESPECIFICAÇÕES. COMPATÍVEL COM QTNA-1P, QTNA-2P, QTNA-3P | Material | UN | 3,0000000 | 4.151,11 | 4151.11 | 0.04557% | 12453.33
I-CLI-PRRR-EQUI-FCL14K | Próprio | UNIDADE CLIMATIZADORA TIPO FANCOLETE CAP. 1,2 TR VAZÃO DE AR 860 M3/H | Equipamento para Aquisição Permanente | UN | 3,0000000 | 4.119,63 | 4119.63 | 0.04523% | 12358.89
I-CLI-PRRR-EQUI-FC-TE-02 | Próprio | UNIDADE CLIMATIZADORA TIPO FAN COIL CAP. 4,0 TR VAZÃO DE AR 2.600 M3/H | Equipamento para Aquisição Permanente | UN | 1,0000000 | 12.346,36 | 12346.36 | 0.04518% | 12346.36
I-CLI-PRRR-ISOL-TUBO-T089 | Próprio | ISOLAMENTO DE ESPUMA ELASTOMÉRICA -T 3" 32MM | Material | M | 165,0000000 | 74,39 | 74.39 | 0.04492% | 12274.35
00010422 | SINAPI | BACIA SANITARIA (VASO) COM CAIXA ACOPLADA, DE LOUCA BRANCA | Material | UN | 39,4800000 | 310,47 | 310.47 | 0.04485% | 12257.3556
00020963 | SINAPI | CAIXA DE INCENDIO/ABRIGO PARA MANGUEIRA, DE SOBREPOR/EXTERNA, COM 90 X 60 X 17 CM, EM CHAPA DE ACO, PORTA COM VENTILACAO, VISOR COM A INSCRICAO "INCENDIO", SUPORTE/CESTA INTERNA PARA A MANGUEIRA, PINTURA ELETROSTATICA VERMELHA | Material | UN | 29,0000000 | 419,67 | 419.67 | 0.04454% | 12170.43
00001597 | SINAPI | CONECTOR DE ALUMINIO TIPO PRENSA CABO, BITOLA 3/8", PARA CABOS DE DIAMETRO DE 9 A 10 MM | Material | UN | 961,0000000 | 12,52 | 12.52 | 0.04403% | 12031.72
I-CLI-PRRR-JUNTA_EXP_FLAG-DN125 | Próprio | JUNTA DE EXPANSÃO DE BORRACHA (AMORTECEDOR DE VIBRAÇÃO), FLAGEADA, 10 BAR | Material | UN | 10,0000000 | 1.200,00 | 1200 | 0.04391% | 12000
00000252 | SINAPI | AJUDANTE DE SERRALHEIRO | Mão de Obra | H | 924,8930320 | 12,91 | 12.91 | 0.04369% | 11940.369
13333 | ORSE | KIT DE ALARME PARA WC PNE, COMPOSTO POR BOTOEIRA E SIRENE AUDIOVISUAL - FORNECIMENTO E INSTALAÇÃO | Material | un | 16,0000000 | 739,48 | 739.48 | 0.0433% | 11831.68
I-CLI-PRRR-EQUI-FCL25K | Próprio | UNIDADE CLIMATIZADORA TIPO FANCOLETE CAP. 2,1 TR VAZÃO DE AR 1920 M3/H | Equipamento para Aquisição Permanente | UN | 2,0000000 | 5.913,76 | 5913.76 | 0.04328% | 11827.52
I-CLI-PRRR-EQUI-FCL20K | Próprio | UNIDADE CLIMATIZADORA TIPO FANCOLETE CAP. 1,7 TR VAZÃO DE AR 1340 M3/H | Equipamento para Aquisição Permanente | UN | 2,0000000 | 5.765,79 | 5765.79 | 0.0422% | 11531.58
00034371 | SINAPI | JANELA DE CORRER EM ALUMINIO, VENEZIANA, 120 X 150 CM (A X L), 3 FLS (2 VENEZIANAS E 1 VIDRO), SEM BANDEIRA, ACABAMENTO ACET OU BRILHANTE, BATENTE/REQUADRO DE 6 A 14 CM, COM VIDRO, SEM GUARNICAO/ALIZAR | Material | UN | 16,2848000 | 703,34 | 703.34 | 0.04191% | 11453.7512
I-CLI-PRRR-ISOL-TUBO-T076 | Próprio | ISOLAMENTO DE ESPUMA ELASTOMÉRICA -T 2.1/2" 32MM | Material | M | 176,0000000 | 64,69 | 64.69 | 0.04166% | 11385.44
00005080 | SINAPI | PUXADOR CENTRAL, TIPO ALCA, EM ZAMAC CROMADO, COM ROSETAS, COMPRIMENTO *100* MM, PARA PORTA / JANELA EM MADEIRA OU METALICA - INCLUI PARAFUSOS | Material | UN | 650,0000000 | 17,49 | 17.49 | 0.0416% | 11368.5
I-CLI-PRRR-TUBO-ACO-CNX-FC-2.1/2 | Próprio | LIGAÇÃO TIPICA FANCOIL - (VÁLVULAS E CONEXÕES) - 2.1/2" | Material | UN | 6,0000000 | 1.885,30 | 1885.3 | 0.04139% | 11311.8
SIKA-CONSTRUCTION | Próprio | ADESIVO PARA SELAGEM DE JUNTAS DE ALTA PERFORMANCE SIKAFLEX® CONSTRUCTION+ CINZA 310ML SIKA | Material | UN | 228,8460000 | 48,90 | 48.9 | 0.04095% | 11190.5694
00000032 | SINAPI | ACO CA-50, 6,3 MM, VERGALHAO | Material | KG | 850,7590330 | 13,10 | 13.1 | 0.04078% | 11144.9433
00000142 | SINAPI | SELANTE ELASTICO MONOCOMPONENTE A BASE DE POLIURETANO PARA JUNTAS DIVERSAS | Material | 310ML | 347,2545722 | 32,03 | 32.03 | 0.0407% | 11122.5639
00006085 | SINAPI | SELADOR ACRILICO PAREDES INTERNAS/EXTERNAS | Material | L | 1.695,1200000 | 6,51 | 6.51 | 0.04038% | 11035.2312
00037555 | SINAPI | ESGUICHO JATO REGULAVEL, TIPO ELKHART, ENGATE RAPIDO 2 1/2", PARA COMBATE A INCENDIO | Material | UN | 29,0000000 | 379,99 | 379.99 | 0.04033% | 11019.71
I-HID-AF-BOMBA-004 | Próprio | CONJUNTO ELEVATÓRIO MOTOR BOMBA DE 2CV, HM= 56 METROS Q=0,38M³/H - REF.: SCHNEIDER OU EQUIVALENTE | Material | UN | 4,0000000 | 2.745,30 | 2745.3 | 0.04018% | 10981.2
I-ELE-PRRR-QUADRO-QC-EX-2P | Próprio | QUADRO CONFORME PROJETO E ESPECIFICAÇÕES. COMPATÍVEL COM QC-EX-2P | Material | UN | 1,0000000 | 10.860,82 | 10860.82 | 0.03974% | 10860.82
I-CLI-PRRR-JUNTA_EXP_FLAG-DN150 | Próprio | JUNTA DE EXPANSÃO DE BORRACHA (AMORTECEDOR DE VIBRAÇÃO), FLAGEADA, 10 BAR - DN150 | Material | UN | 6,0000000 | 1.784,50 | 1784.5 | 0.03918% | 10707
I-AUT-PRRR-EQUI-STAG | Próprio | SENSOR DE TEMPERATURA PARA ÁGUA COM POÇO - NICKEL | Material | UN | 8,0000000 | 1.330,20 | 1330.2 | 0.03894% | 10641.6
I-INC-HIDR-BPI7,5CV-01 | Próprio | BOMBA CENTRÌFUGA 7,5 CV - BOMBA DE INCÊNDIO - REF.: SCHNEIDER BPI-22 R/F 2.1/2" 7,5 CV | Material | UN | 2,0000000 | 5.227,56 | 5227.56 | 0.03826% | 10455.12
I-HID-IRRI-015 | Próprio | CONJUNTO MOTOR BOMBA 5 CV, MULTIESTÁGIO , Q= 9,7 M³ , HM= 48 MCA MOD. BC-22 R 1 B SCHNEIDER OU EQUIVALENTE | Material | UN | 2,0000000 | 5.199,52 | 5199.52 | 0.03805% | 10399.04
I-CLI-PRRR-ISOL-TUBO-T168 | Próprio | ISOLAMENTO DE ESPUMA ELASTOMÉRICA -T 6" 32MM | Material | M | 99,0000000 | 105,02 | 105.02 | 0.03805% | 10396.98
00043059 | SINAPI | ACO CA-60, 4,2 MM, OU 5,0 MM, OU 6,0 MM, OU 7,0 MM, VERGALHAO | Material | KG | 883,3802882 | 11,76 | 11.76 | 0.03802% | 10388.5522
00038408 | SINAPI | CONCRETO USINADO BOMBEAVEL, CLASSE DE RESISTENCIA C25, COM BRITA 0 E 1, SLUMP = 190 +/- 20 MM, EXCLUI SERVICO DE BOMBEAMENTO (NBR 8953) | Material | m³ | 9,5000000 | 1.090,30 | 1090.3 | 0.0379% | 10357.85
I-CLI-PRRR-ISOL-TUBO-T060 | Próprio | ISOLAMENTO DE ESPUMA ELASTOMÉRICA -T 2" 32MM | Material | M | 198,0000000 | 52,07 | 52.07 | 0.03773% | 10309.86
I-CLI-PRRR-DUTO-T-ADLQ5 | Próprio | DIFUSOR DE INSUFLAMENTO MOD. ADLQ AG- TAMANHO 5 | Material | UN | 60,0000000 | 169,96 | 169.96 | 0.03732% | 10197.6
I-ELE-PRRR-QUADRO-QDAC-BAG | Próprio | QUADRO CONFORME PROJETO E ESPECIFICAÇÕES. COMPATÍVEL COM QDAC-BAG | Material | UN | 1,0000000 | 10.155,66 | 10155.66 | 0.03716% | 10155.66
I-AUT-PRRR-CABO-RS485 | Próprio | CABO 1TX18AWG CU LSZH/A PT/VM 300 V BC - DATALINK OU EQUIVALENTE TÉCNICO | Material | M | 540,7500000 | 18,67 | 18.67 | 0.03694% | 10095.8025
00002706 | SINAPI | ENGENHEIRO CIVIL DE OBRA JUNIOR | Mão de Obra | H | 109,0766996 | 91,92 | 91.92 | 0.03669% | 10026.3302
00000982 | SINAPI | CABO DE COBRE, FLEXIVEL, CLASSE 4 OU 5, ISOLACAO EM PVC/A, ANTICHAMA BWF-B, 1 CONDUTOR, 450/750 V, SECAO NOMINAL 6 MM2 | Material | M | 1.701,9700000 | 5,89 | 5.89 | 0.03668% | 10024.6033
00010892 | SINAPI | EXTINTOR DE INCENDIO PORTATIL COM CARGA DE PO QUIMICO SECO (PQS) DE 6 KG, CLASSE BC | Material | UN | 51,0000000 | 196,00 | 196 | 0.03658% | 9996
P.04.000.042126 | CPOS | ELETRODUTO GALVANIZADO A QUENTE PESADO 1 1/2´ | Material | m | 177,5000000 | 56,14 | 56.14 | 0.03647% | 9964.85
I-ELE-PRRR-QUADRO-QFAC-B1A | Próprio | QUADRO CONFORME PROJETO E ESPECIFICAÇÕES. COMPATÍVEL COM QFAC-B1A | Material | UN | 1,0000000 | 9.901,77 | 9901.77 | 0.03623% | 9901.77
00043499 | SINAPI | EPI - FAMILIA ENCARREGADO GERAL - HORISTA (ENCARGOS COMPLEMENTARES - COLETADO CAIXA) | Equipamento | MES | 48,0000000 | 202,94 | 202.94 | 0.03565% | 9741.12
00039416 | SINAPI | CHAPA DE GESSO ACARTONADO, RESISTENTE A UMIDADE (RU), COR VERDE, E = 12,5 MM, 1200 X 1800 MM (L X C) | Material | m² | 307,4760000 | 31,58 | 31.58 | 0.03553% | 9710.0921
00007693 | SINAPI | TUBO ACO GALVANIZADO COM COSTURA, CLASSE MEDIA, DN 4", E = 4,50* MM, PESO 12,10* KG/M (NBR 5580) | Material | M | 41,6000000 | 231,74 | 231.74 | 0.03528% | 9640.384
00004090 | SINAPI | MOTONIVELADORA POTENCIA BASICA LIQUIDA (PRIMEIRA MARCHA) 125 HP , PESO BRUTO 13843 KG, LARGURA DA LAMINA DE 3,7 M | Equipamento | UN | 0,0093987 | 1.017.500,00 | 1017500 | 0.035% | 9563.1772
I-ELE-PRRR-QUADRO-QDN-CO | Próprio | QUADRO CONFORME PROJETO E ESPECIFICAÇÕES. COMPATÍVEL COM QDN-CO | Material | UN | 1,0000000 | 9.554,08 | 9554.08 | 0.03496% | 9554.08
00004792 | SINAPI | PLACA VINILICA SEMIFLEXIVEL PARA PISOS, E = 3,2 MM, 30 X 30 CM (SEM COLOCACAO) | Material | m² | 55,3875000 | 172,16 | 172.16 | 0.03489% | 9535.512
I-HID-ESGO-T33-01 | Próprio | TAMPÃO DE FERRO FUNDIDO T-33 COM 25KG , CARGA MÍNIMA 800 KG E FLECHA RESIDUAL DE 16MM | Material | UN | 34,0000000 | 279,90 | 279.9 | 0.03483% | 9516.6
I-ELE-PRRR-QUADRO-QDBR-BRQ | Próprio | QUADRO CONFORME PROJETO E ESPECIFICAÇÕES. COMPATÍVEL COM QDBR-BRQ | Material | UN | 1,0000000 | 9.399,47 | 9399.47 | 0.0344% | 9399.47
00043494 | SINAPI | EPI - FAMILIA ALMOXARIFE - HORISTA (ENCARGOS COMPLEMENTARES - COLETADO CAIXA) | Equipamento | MES | 72,0000000 | 130,43 | 130.43 | 0.03437% | 9390.96
00037590 | SINAPI | SUPORTE MAO-FRANCESA EM ACO, ABAS IGUAIS 30 CM, CAPACIDADE MINIMA 60 KG, BRANCO | Material | UN | 405,0600000 | 22,90 | 22.9 | 0.03394% | 9275.874
I-CLI-EQUI-INVERTER-HI_WALL-18K | Próprio | AR CONDICIONADO SPLIT INVERTER (DUAL INVERTER), HI-WALL, 18.000 BTU/H, CICLO FRIO, 220V, 60HZ, CLASSIFICACAO A (SELO PROCEL), GAS HFC, C/ CONTROLE S/FIO, MODELO U.I: S4NQ18KL31A.EB2GAMZ, MODELO U.E: S4UQ18KL31A.EB2GAMZ, FAB. LG | Equipamento para Aquisição Permanente | UN | 3,0000000 | 3.061,97 | 3061.97 | 0.03362% | 9185.91
I-ELE-PRRR-QUADRO-BYPASS-N | Próprio | QUADRO CONFORME PROJETO E ESPECIFICAÇÕES. COMPATÍVEL COM BYPASS-NO-BREAK | Material | UN | 1,0000000 | 9.183,62 | 9183.62 | 0.03361% | 9183.62
00004734 | SINAPI | SEIXO ROLADO PARA APLICACAO EM CONCRETO (POSTO PEDREIRA/FORNECEDOR, SEM FRETE) | Material | m³ | 13,3095264 | 686,71 | 686.71 | 0.03345% | 9139.7849
00043055 | SINAPI | ACO CA-50, 12,5 MM OU 16,0 MM, VERGALHAO | Material | KG | 849,1797480 | 10,76 | 10.76 | 0.03344% | 9137.1741
00001345 | SINAPI | CHAPA DE MADEIRA COMPENSADA PLASTIFICADA PARA FORMA DE CONCRETO, DE 2,20 X 1,10 M, E = 18 MM | Material | m² | 85,9915200 | 105,82 | 105.82 | 0.0333% | 9099.6226
I-CLI-PRRR-DUTO-T-DAI600 | Próprio | DIFUSOR DE ALTA INDUÇÃO MOD. VD H 600 | Material | UN | 25,0000000 | 363,54 | 363.54 | 0.03326% | 9088.5
00000993 | SINAPI | CABO DE COBRE, FLEXIVEL, CLASSE 4 OU 5, ISOLACAO EM PVC/A, ANTICHAMA BWF-B, COBERTURA PVC-ST1, ANTICHAMA BWF-B, 1 CONDUTOR, 0,6/1 KV, SECAO NOMINAL 1,5 MM2 | Material | M | 3.581,9000000 | 2,52 | 2.52 | 0.03303% | 9026.388
I-ELE-PRRR-QUADRO-QTN-LN | Próprio | QUADRO CONFORME PROJETO E ESPECIFICAÇÕES. COMPATÍVEL COM QTN-LN | Material | UN | 1,0000000 | 8.988,09 | 8988.09 | 0.03289% | 8988.09
I5750 | SEINFRA | VALVULA RETENÇÃO DN 150 PN16 FECH. RÁPIDO (CLASAR) | Material | UN | 2,0000000 | 4.421,00 | 4421 | 0.03236% | 8842
I-CLI-PRRR-VALV_IND_PRES + CONTR _PROP-DN32 | Próprio | IND DE PRESSÃO MODULATOR + SLIDER COM SINAL DE FEEDBACK-DN32 | Material | CJ | 3,0000000 | 2.930,00 | 2930 | 0.03217% | 8790
INSUMO-INC-26 | Próprio | DETECTOR DE TEMPERATURA/TERMOVELOCIMÉTRICO ENDEREÇÁVEL INTELIGENTE (REF.: EATON CAH330 OU EQUIVALENTE) | Material | Unitário | 42,0000000 | 205,57 | 205.57 | 0.0316% | 8633.94
00010527 | SINAPI | LOCACAO DE ANDAIME METALICO TUBULAR DE ENCAIXE, TIPO DE TORRE, COM LARGURA DE 1 ATE 1,5 M E ALTURA DE *1,00* M | Equipamento | MXMES | 640,0000000 | 13,35 | 13.35 | 0.03127% | 8544
00034493 | SINAPI | CONCRETO USINADO BOMBEAVEL, CLASSE DE RESISTENCIA C25, COM BRITA 0 E 1, SLUMP = 100 +/- 20 MM, EXCLUI SERVICO DE BOMBEAMENTO (NBR 8953) | Material | m³ | 9,0000000 | 948,50 | 948.5 | 0.03124% | 8536.5
I-HID-APL-005 | Próprio | GRELHA FF 40X70CM, 15 KG, P/ CAIXA DE DRENAGEM SUPERFICIAL - COM ASSENTAMENTO DE ARGAMASSA CIMENTO/AREIA 1:4 - FORNECIMENTO E INSTALAÇÃO | Material | UN | 56,0000000 | 152,34 | 152.34 | 0.03122% | 8531.04
00010904 | SINAPI | REGISTRO OU VALVULA GLOBO ANGULAR EM LATAO, PARA HIDRANTES EM INSTALACAO PREDIAL DE INCENDIO, 45 GRAUS, DIAMETRO DE 2 1/2", COM VOLANTE, CLASSE DE PRESSAO DE ATE 200 PSI | Material | UN | 32,0000000 | 266,00 | 266 | 0.03115% | 8512
00007696 | SINAPI | TUBO ACO GALVANIZADO COM COSTURA, CLASSE MEDIA, DN 2", E = *3,65* MM, PESO *5,10* KG/M (NBR 5580) | Material | M | 83,4000000 | 100,76 | 100.76 | 0.03075% | 8403.384
I-ELE-PRRR-QUADRO-QX-TE | Próprio | QUADRO CONFORME PROJETO E ESPECIFICAÇÕES. COMPATÍVEL COM QX-TE, QY-TE, QX-1P, QY-1P, QX-2P, QY-2P, QX-3P, QY-3P, QTU-G1, QTU-SB, QTU-CM | Material | UN | 11,0000000 | 760,82 | 760.82 | 0.03063% | 8369.02
I-CLI-PRRR-TUBO-ACO-CNX-FC-2 | Próprio | LIGAÇÃO TIPICA FANCOIL - (VÁLVULAS E CONEXÕES) - 2" | Material | CJ | 5,0000000 | 1.673,25 | 1673.25 | 0.03062% | 8366.25
I-ELE-PRRR-QUADRO-QTNB-TE | Próprio | QUADRO CONFORME PROJETO E ESPECIFICAÇÕES. COMPATÍVEL COM QTNB-TE, QTNA-TE | Material | UN | 2,0000000 | 4.182,30 | 4182.3 | 0.03061% | 8364.6
I-ELE-PRRR-QUADRO-QFIE-TE | Próprio | QUADRO CONFORME PROJETO E ESPECIFICAÇÕES. COMPATÍVEL COM QFIE-TE | Material | UN | 1,0000000 | 8.285,25 | 8285.25 | 0.03032% | 8285.25
00003777 | SINAPI | LONA PLASTICA PESADA PRETA, E = 150 MICRA | Material | m² | 4.244,3367200 | 1,95 | 1.95 | 0.03029% | 8276.4566
S.04.000.020160 | CPOS | BATENTE DE ALUMÍNIO PARA DIVISÓRIA | Material | m | 144,0000000 | 55,95 | 55.95 | 0.02948% | 8056.8
00000532 | SINAPI | AUXILIAR TECNICO / ASSISTENTE DE ENGENHARIA | Mão de Obra | H | 188,2696112 | 42,71 | 42.71 | 0.02943% | 8040.9951
00040331 | SINAPI | ASSENTADOR DE MANILHAS | Mão de Obra | H | 370,7107800 | 21,67 | 21.67 | 0.0294% | 8033.3026
00011684 | SINAPI | ENGATE / RABICHO FLEXIVEL INOX 1/2 " X 40 CM | Material | UN | 155,0000000 | 51,60 | 51.6 | 0.02927% | 7998
00020020 | SINAPI | MOTORISTA DE CAMINHAO-BASCULANTE | Mão de Obra | H | 450,3020375 | 17,60 | 17.6 | 0.029% | 7925.3159
00014513 | SINAPI | ROLO COMPACTADOR PE DE CARNEIRO VIBRATORIO, POTENCIA 80 HP, PESO OPERACIONAL SEM/COM LASTRO 7,4/8,8 T, LARGURA DE TRABALHO 1,68 M | Equipamento | UN | 0,0129131 | 607.047,10 | 607047.1 | 0.02869% | 7838.8599
00039244 | SINAPI | ELETRODUTO PVC FLEXIVEL CORRUGADO, REFORCADO, COR LARANJA, DE 25 MM, PARA LAJES E PISOS | Material | M | 2.243,2172000 | 3,49 | 3.49 | 0.02865% | 7828.828
00043483 | SINAPI | EPI - FAMILIA CARPINTEIRO DE FORMAS - HORISTA (ENCARGOS COMPLEMENTARES - COLETADO CAIXA) | Equipamento | H | 6.111,3080880 | 1,26 | 1.26 | 0.02818% | 7700.2482
00039660 | SINAPI | TUBO DE COBRE FLEXIVEL, D = 1/2 ", E = 0,79 MM, PARA AR-CONDICIONADO/ INSTALACOES GAS RESIDENCIAIS E COMERCIAIS | Material | M | 163,3760000 | 46,75 | 46.75 | 0.02795% | 7637.828
I-CLI-PRRR-EQUI-EX-1440 | Próprio | CAIXA PARA EXAUSTÃO MOD. BBT 160 VAZÃO 1440 M²/H PD. 35,0 MMCA | Equipamento para Aquisição Permanente | UN | 4,0000000 | 1.900,00 | 1900 | 0.02781% | 7600
I-CLI-PRRR-EQUI-EX-1530 | Próprio | CAIXA PARA EXAUSTÃO MOD. BBT 160 VAZÃO 1530 M²/H PD. 32,0 MMCA | Equipamento para Aquisição Permanente | UN | 4,0000000 | 1.900,00 | 1900 | 0.02781% | 7600
INSUMO-INC-28 | Próprio | SIRENE COM AVISO LUMINOSO - INDICADOR AUDIO-VISUAL ENDEREÇÁVEL (REF.: EATON CASB393 OU EQUIVALENTE) | Material | Unitário | 16,0000000 | 473,98 | 473.98 | 0.02775% | 7583.68
I-ARQ-HID-CUBA-SEMI ENCAIXE | Próprio | CUBA DE SEMI ENCAIXE EM LOUÇA BRANCA - QUADRADA - 420X420 - REF.: DECA L830 | Material | UNITÁRIO | 12,0000000 | 629,90 | 629.9 | 0.02766% | 7558.8
00039385 | SINAPI | LUMINARIA LED PLAFON REDONDO DE SOBREPOR BIVOLT 12/13 W, D = *17* CM | Material | UN | 365,0000000 | 20,68 | 20.68 | 0.02762% | 7548.2
00038125 | SINAPI | FERTILIZANTE ORGANICO COMPOSTO, CLASSE A | Material | KG | 8.795,4250000 | 0,85 | 0.85 | 0.02736% | 7476.1112
I-CLI-PRRR-TUBO-ACO-CNX-FCL-1 | Próprio | LIGAÇÃO TIPICA FANCOLETE - (VÁLVULAS E CONEXÕES) - 1" | Material | CJ | 12,0000000 | 621,25 | 621.25 | 0.02728% | 7455
I-EST-ANCO-005 | Próprio | PONTO DE ANCORAGEM NA ESTRUTURA - ELEMENTO DE FIXAÇÃO E OLHAL EM AÇO INOX Ø12MM (FIXAÇÃO QUÍMICA + TESTE COM DINAMÔMETRO) CAPACIDADE DE CARGA MÍNIMA DE 2300KG | Material | UN | 90,0000000 | 82,45 | 82.45 | 0.02715% | 7420.5
00036520 | SINAPI | BACIA SANITARIA (VASO) CONVENCIONAL PARA PCD SEM FURO FRONTAL, DE LOUCA BRANCA, SEM ASSENTO | Material | UN | 14,0000000 | 522,55 | 522.55 | 0.02677% | 7315.7
I-CLI-PRRR-EQUI-EX-GTS280 | Próprio | EXAUSTOR CENTRIFUGO LIMIT LOAD MOD. GTS 280 VAZÃO 2025 M3/H PD. 45,0 MMCA | Equipamento para Aquisição Permanente | UN | 2,0000000 | 3.645,97 | 3645.97 | 0.02668% | 7291.94
00009836 | SINAPI | TUBO PVC SERIE NORMAL, DN 100 MM, PARA ESGOTO PREDIAL (NBR 5688) | Material | M | 509,0304000 | 14,14 | 14.14 | 0.02634% | 7197.6899
00004342 | SINAPI | PORCA ZINCADA, SEXTAVADA, DIAMETRO 3/8" | Material | UN | 29.685,0000000 | 0,24 | 0.24 | 0.02607% | 7124.4
I-CLI-DIVE-ALCAPAO-60X60 | Próprio | VISITA ARTICULADA 60X60 CM PARA FORRO DE GESSO ACARTONADO - REF.: PLACO/SAINT GOBAIN OU EQUIVALENTE - BRANCO FOSCO | Material | UN | 60,0000000 | 118,67 | 118.67 | 0.02606% | 7120.2
00034449 | SINAPI | ACO CA-50, 6,3 MM, DOBRADO E CORTADO | Material | KG | 488,0000000 | 14,57 | 14.57 | 0.02602% | 7110.16
5320 | SINAPI | REMOVEDOR DE TINTA OLEO/ESMALTE VERNIZ | Material | L | 190.56 | 37.2 | 37.2 | 0.02594% | 7088.832
00004234 | SINAPI | OPERADOR DE ESCAVADEIRA | Mão de Obra | H | 312,0182103 | 22,71 | 22.71 | 0.02593% | 7085.9336
00002581 | SINAPI | CONDULETE DE ALUMINIO TIPO X, PARA ELETRODUTO ROSCAVEL DE 1", COM TAMPA CEGA | Material | UN | 371,0000000 | 19,04 | 19.04 | 0.02585% | 7063.84
I-CLI-PRRR-ISOL-TUBO-T114 | Próprio | ISOLAMENTO DE ESPUMA ELASTOMÉRICA -T 4" 32MM | Material | UN | 77,0000000 | 90,35 | 90.35 | 0.02546% | 6956.95
I-ELE-PRRR-QUADRO-QTNB-1P | Próprio | QUADRO CONFORME PROJETO E ESPECIFICAÇÕES. COMPATÍVEL COM QTNB-1P, QTNB-2P | Material | UN | 2,0000000 | 3.472,44 | 3472.44 | 0.02541% | 6944.88
I-CLI-PRRR-VALV_IND_PRES + CONTROLE ON-OFF-DN20 | Próprio | IND DE PRESSÃO COMPACT P + ATUADOR ON-OFF EMO-T220-240V-DN20 | Material | CJ | 7,0000000 | 970,00 | 970 | 0.02485% | 6790
00039429 | SINAPI | PERFIL TABICA ABERTA, PERFURADA, FORMATO Z, EM ACO GALVANIZADO NATURAL, LARGURA APROXIMADA 40 MM, PARA ESTRUTURA FORRO DRYWALL | Material | M | 852,5000000 | 7,88 | 7.88 | 0.02458% | 6717.7
I-CLI-PRRR-ISOL-TUBO-T042 | Próprio | ISOLAMENTO DE ESPUMA ELASTOMÉRICA -T 1.1/4" 32MM | Material | M | 176,0000000 | 37,82 | 37.82 | 0.02436% | 6656.32
I-ARQ-META-VD-01 | Próprio | ACABAMENTO PARA VÁLVULA DE DESCARGA PARA BANHEIRO PCD. REF.: BENEFIT – DOCOL | Material | UN | 14,0000000 | 468,00 | 468 | 0.02398% | 6552
I-INC-EXTINTOR-CO25010 | Próprio | EXTINTOR MANUAL DE CO2 SOBRE RODAS - 50KG - 10BC | Material | UN | 1,0000000 | 6.531,40 | 6531.4 | 0.0239% | 6531.4
00002355 | SINAPI | DESENHISTA DETALHISTA | Mão de Obra | H | 171,2659231 | 38,13 | 38.13 | 0.0239% | 6530.3696
00039419 | SINAPI | PERFIL GUIA, FORMATO U, EM ACO ZINCADO, PARA ESTRUTURA PAREDE DRYWALL, E = 0,5 MM, 70 X 3000 MM (L X C) | Material | M | 769,2678000 | 8,43 | 8.43 | 0.02373% | 6484.9276
I-CLI-PRRR-VALV_BLOQ-DN150 | Próprio | VALVULA BORBOLETA – DN150 – PN16 - FLANGEADA – MOD. TIPO LUG C/ ALAVANCA | Material | UN | 4,0000000 | 1.620,00 | 1620 | 0.02371% | 6480
00038775 | SINAPI | LUMINARIA TIPO TARTARUGA PARA AREA EXTERNA EM ALUMINIO, COM GRADE, PARA 1 LAMPADA, BASE E27, POTENCIA MAXIMA 40/60 W (NAO INCLUI LAMPADA) | Material | UN | 51,0000000 | 123,33 | 123.33 | 0.02302% | 6289.83
00043461 | SINAPI | FERRAMENTAS - FAMILIA ENCANADOR - HORISTA (ENCARGOS COMPLEMENTARES - COLETADO CAIXA) | Equipamento | H | 19.551,6423784 | 0,32 | 0.32 | 0.0229% | 6256.5256
00000511 | SINAPI | PRIMER PARA MANTA ASFALTICA A BASE DE ASFALTO MODIFICADO DILUIDO EM SOLVENTE, APLICACAO A FRIO | Material | L | 270,8952000 | 23,00 | 23 | 0.0228% | 6230.5896
I-INC-EXTI-ABRIGO-01 | Próprio | ABRIGO PARA EXTINTOR EM CHAPA DE AÇO - 75X30X25 PADRÃO DE SOBREPOR (BOMBEIROS) COM PINGADEIRA E VISOR DE VIDRO | Material | UN | 25,0000000 | 248,71 | 248.71 | 0.02275% | 6217.75
I-ELE-PRRR-QUADRO-QINC-CO | Próprio | QUADRO CONFORME PROJETO E ESPECIFICAÇÕES. COMPATÍVEL COM QINC-CO | Material | UN | 1,0000000 | 6.158,30 | 6158.3 | 0.02254% | 6158.3
I-ARQ-LOUÇ-LAV-01 | Próprio | LAVATÓRIO SUSPENSO L.51.17 + COLUNA SUSPENSA C.510.17 - REF.: DECA OU EQUIVALENTE | Material | UN | 18,0000000 | 341,07 | 341.07 | 0.02247% | 6139.26
00039435 | SINAPI | PARAFUSO DRY WALL, EM ACO FOSFATIZADO, CABECA TROMBETA E PONTA AGULHA (TA), COMPRIMENTO 25 MM | Material | UN | 55.445,5002000 | 0,11 | 0.11 | 0.02232% | 6099.005
00007266 | SINAPI | BLOCO CERAMICO (ALVENARIA DE VEDACAO), DE 9 X 19 X 19 CM | Material | MIL | 9,4402266 | 644,99 | 644.99 | 0.02228% | 6088.8518
I-ELE-PRRR-QUADRO-QC-EX-3P | Próprio | QUADRO CONFORME PROJETO E ESPECIFICAÇÕES. COMPATÍVEL COM QC-EX-3P | Material | UN | 1,0000000 | 6.086,32 | 6086.32 | 0.02227% | 6086.32
00001106 | SINAPI | CAL HIDRATADA CH-I PARA ARGAMASSAS | Material | KG | 6.984,4821105 | 0,87 | 0.87 | 0.02224% | 6076.4994
00043131 | SINAPI | ARAME GALVANIZADO 6 BWG, D = 5,16 MM (0,157 KG/M), OU 8 BWG, D = 4,19 MM (0,101 KG/M), OU 10 BWG, D = 3,40 MM (0,0713 KG/M) | Material | KG | 193,3614000 | 31,25 | 31.25 | 0.02211% | 6042.5437
I-CLI-PRRR-DUTO-T-ATAG525X225 | Próprio | GRELHA DE RETORNO MOD. AT AG 525X225 MM | Material | UN | 55,0000000 | 109,83 | 109.83 | 0.02211% | 6040.65
00043488 | SINAPI | EPI - FAMILIA OPERADOR ESCAVADEIRA - HORISTA (ENCARGOS COMPLEMENTARES - COLETADO CAIXA) | Equipamento | H | 7.886,5083048 | 0,76 | 0.76 | 0.02193% | 5993.7463
00002701 | SINAPI | INSTALADOR DE TUBULACOES (TUBOS/EQUIPAMENTOS) | Mão de Obra | H | 129,5360000 | 45,50 | 45.5 | 0.02157% | 5893.888
I-CLI-PRRR-ISOL-TUBO-T025 | Próprio | ISOLAMENTO DE ESPUMA ELASTOMÉRICA -T 1" 32MM | Material | M | 259,6000000 | 22,65 | 22.65 | 0.02152% | 5879.94
00039391 | SINAPI | LUMINARIA LED REFLETOR RETANGULAR BIVOLT, LUZ BRANCA, 50 W | Material | UN | 111,0000000 | 52,80 | 52.8 | 0.02145% | 5860.8
I-ELE-PRRR-QUADRO-QC-EX-TE | Próprio | QUADRO CONFORME PROJETO E ESPECIFICAÇÕES. COMPATÍVEL COM QC-EX-TE | Material | UN | 1,0000000 | 5.807,04 | 5807.04 | 0.02125% | 5807.04
00020065 | SINAPI | TUBO PVC SERIE NORMAL, DN 150 MM, PARA ESGOTO PREDIAL (NBR 5688) | Material | M | 159,6000000 | 36,17 | 36.17 | 0.02112% | 5772.732
00037758 | SINAPI | CAMINHAO TRUCADO, PESO BRUTO TOTAL 23000 KG, CARGA UTIL MAXIMA 15285 KG, DISTANCIA ENTRE EIXOS 4,80 M, POTENCIA 326 CV (INCLUI CABINE E CHASSI, NAO INCLUI CARROCERIA) | Equipamento | UN | 0,0098817 | 579.405,39 | 579405.39 | 0.02095% | 5725.5102
I-ARQ-LOUÇ-00036520.1 | Próprio | BACIA SANITARIA (VASO) CONVENCIONAL , DE LOUCA BRANCA, SEM ASSENTO, ALTO PADRÃO - REF.: P.5.17 VOGUE PLUS DECA OU EQUIVALENTE | Material | Unitário | 16,0000000 | 353,90 | 353.9 | 0.02072% | 5662.4
I-HID-IRRI-009 | Próprio | ASPERSORES DO TIPO PS 04 - SPRAY ESCAMOTEÁVEL | Material | UN | 210,0000000 | 26,90 | 26.9 | 0.02067% | 5649
00000003 | SINAPI | ACIDO MURIATICO, DILUICAO 10% A 12% PARA USO EM LIMPEZA | Material | L | 426,4165000 | 12,91 | 12.91 | 0.02015% | 5505.037
I-ARQ-VIDRO-00034391.1 | Próprio | VIDRO COMUM LAMINADO LISO REFLETIVO PRATA, ESPESSURA TOTAL 8 MM (CADA CAMADA DE 4 MM) - COLOCADO | Material | M² | 8,9760000 | 612,00 | 612 | 0.0201% | 5493.312
00014525 | SINAPI | ESCAVADEIRA HIDRAULICA SOBRE ESTEIRAS COM CACAMBA DE 1,20 M3, PESO OPERACIONAL 21 T, POTENCIA BRUTA 155 HP | Equipamento | UN | 0,0058487 | 934.500,00 | 934500 | 0.02% | 5465.6102
00037588 | SINAPI | VALVULA EM METAL CROMADO PARA TANQUE, 1.1/2 " SEM LADRAO | Material | UN | 82,0000000 | 64,66 | 64.66 | 0.0194% | 5302.12
I-CLI-PRRR-ISOL-TUBO-R028 | Próprio | ISOLAMENTO DE ESPUMA ELASTOMÉRICA - 1 1/8 19 MM | Material | M | 145,2000000 | 36,48 | 36.48 | 0.01938% | 5296.896
00005050 | SINAPI | POSTE CONICO CONTINUO EM ACO GALVANIZADO, RETO, FLANGEADO, H = 3 M, DIAMETRO INFERIOR = *95* MM | Material | UN | 9,0000000 | 587,87 | 587.87 | 0.01936% | 5290.83
I-CLI-PRRR-VALV_BAL-DN100 | Próprio | VÁLVULA BALANCEAMENTO - STAF-SG - DN100 | Material | UN | 1,0000000 | 5.260,00 | 5260 | 0.01925% | 5260
00036178 | SINAPI | PISO PODOTATIL DE CONCRETO - DIRECIONAL E ALERTA, *40 X 40 X 2,5* CM | Material | UN | 270,4800000 | 18,86 | 18.86 | 0.01867% | 5101.2528
I-HID-IRRI-001 | Próprio | TUBO PVC P/IRRIGAÇÃO LF PN 80 JE Ø 50MM, LINHA IRRIGA-LF, TIGRE OU SIMILAR | Material | M | 513,8000000 | 9,78 | 9.78 | 0.01839% | 5024.964
00006027 | SINAPI | REGISTRO GAVETA BRUTO EM LATAO FORJADO, BITOLA 4 " (REF 1509) | Material | UN | 8,0000000 | 622,06 | 622.06 | 0.01821% | 4976.48
84089 | SIURB INFRA | PLOTAGEM EM PAPEL SULFITE - TAMANHO "A0" - PRETO E BRANCO (841 X 1184 MM) - PLT | Material | Un | 400,0000000 | 12,17 | 12.17 | 0.01781% | 4868
00010489 | SINAPI | VIDRACEIRO | Mão de Obra | H | 271,2160000 | 17,47 | 17.47 | 0.01734% | 4738.1435
00043132 | SINAPI | ARAME RECOZIDO 16 BWG, D = 1,60 MM (0,016 KG/M) OU 18 BWG, D = 1,25 MM (0,01 KG/M) | Material | KG | 173,6119084 | 26,90 | 26.9 | 0.01709% | 4670.1603
00000131 | SINAPI | ADESIVO ESTRUTURAL A BASE DE RESINA EPOXI, BICOMPONENTE, PASTOSO (TIXOTROPICO) | Material | KG | 109,4200000 | 42,34 | 42.34 | 0.01695% | 4632.8428
00013388 | SINAPI | SOLDA EM BARRA DE ESTANHO-CHUMBO 50/50 | Material | KG | 49,1400000 | 94,16 | 94.16 | 0.01693% | 4627.0224
00001525 | SINAPI | CONCRETO USINADO BOMBEAVEL, CLASSE DE RESISTENCIA C30, COM BRITA 0 E 1, SLUMP = 100 +/- 20 MM, INCLUI SERVICO DE BOMBEAMENTO (NBR 8953) | Material | m³ | 4,3575000 | 1.059,16 | 1059.16 | 0.01689% | 4615.2897
00012869 | SINAPI | TELHADISTA | Mão de Obra | H | 232,2764337 | 19,57 | 19.57 | 0.01663% | 4545.6498
00039665 | SINAPI | TUBO DE COBRE FLEXIVEL, D = 5/8 ", E = 0,79 MM, PARA AR-CONDICIONADO/ INSTALACOES GAS RESIDENCIAIS E COMERCIAIS | Material | M | 76,5825000 | 58,14 | 58.14 | 0.01629% | 4452.5066
I5117 | SEINFRA | REGISTRO GAVETA C/ BOLSA E VOLANTE DN 150 PN10 | Material | UN | 4,0000000 | 1.102,33 | 1102.33 | 0.01614% | 4409.32
00039392 | SINAPI | SENSOR DE PRESENCA BIVOLT DE PAREDE COM FOTOCELULA PARA QUALQUER TIPO DE LAMPADA POTENCIA MAXIMA *1000* W, USO INTERNO | Material | UN | 36,0000000 | 119,58 | 119.58 | 0.01575% | 4304.88
I-ELE-PRRR-QUADRO-QFBR-BIR | Próprio | QUADRO CONFORME PROJETO E ESPECIFICAÇÕES. COMPATÍVEL COM QFBR-BIR | Material | UN | 1,0000000 | 4.294,99 | 4294.99 | 0.01572% | 4294.99
00006189 | SINAPI | TABUA DE MADEIRA NAO APARELHADA *2,5 X 30* CM, CEDRINHO OU EQUIVALENTE DA REGIAO | Material | M | 356,7858720 | 12,02 | 12.02 | 0.01569% | 4288.5662
00004238 | SINAPI | OPERADOR DE ROLO COMPACTADOR | Mão de Obra | H | 258,4173370 | 16,54 | 16.54 | 0.01564% | 4274.2228
I-ELE-PRRR-QUADRO-QFBR-BPO | Próprio | QUADRO CONFORME PROJETO E ESPECIFICAÇÕES. COMPATÍVEL COM QFBR-BPO | Material | UN | 1,0000000 | 4.269,22 | 4269.22 | 0.01562% | 4269.22
00037558 | SINAPI | PLACA DE SINALIZACAO DE SEGURANCA CONTRA INCENDIO, FOTOLUMINESCENTE, RETANGULAR, *20 X 40* CM, EM PVC *2* MM ANTI-CHAMAS (SIMBOLOS, CORES E PICTOGRAMAS CONFORME NBR 13434) | Material | UN | 101,8500000 | 41,76 | 41.76 | 0.01556% | 4253.256
00004239 | SINAPI | OPERADOR DE MOTONIVELADORA | Mão de Obra | H | 160,6638838 | 25,84 | 25.84 | 0.01519% | 4151.5548
78060 | SIURB | COIFA DE CHAPA GALVANIZADA Nº22 - (1,30X1,30)M | Material | Un | 2,0000000 | 2.074,20 | 2074.2 | 0.01518% | 4148.4
00001339 | SINAPI | COLA A BASE DE RESINA SINTETICA PARA CHAPA DE LAMINADO MELAMINICO | Material | KG | 86,9750000 | 46,99 | 46.99 | 0.01496% | 4086.9552
I-CLI-PRRR-TUBO-ACO-CNX-FC-3 | Próprio | LIGAÇÃO TIPICA FANCOIL - (VÁLVULAS E CONEXÕES) - 3" | Material | CJ | 1,0000000 | 4.045,31 | 4045.31 | 0.0148% | 4045.31
00039248 | SINAPI | ELETRODUTODUTO PEAD FLEXIVEL PAREDE SIMPLES, CORRUGACAO HELICOIDAL, COR PRETA, SEM ROSCA, DE 4", PARA CABEAMENTO SUBTERRANEO (NBR 15715) | Material | M | 348,7000000 | 11,56 | 11.56 | 0.01475% | 4030.972
00002438 | SINAPI | ELETROTECNICO | Mão de Obra | H | 176,1975000 | 22,75 | 22.75 | 0.01467% | 4008.4931
I-CLI-PRRR-DUTO-T-AGST325X255 | Próprio | VENEZIANA DE PORTA MOD. AGS-T 325X255 MM | Material | UN | 29,0000000 | 137,96 | 137.96 | 0.01464% | 4000.84
I-HID-IRRI-006 | Próprio | TUBO PVC P/IRRIGAÇÃO LF PN 40 Ø 50MM, LINHA IRRIGA-LF, TIGRE OU SIMILAR | Material | M | 659,4000000 | 6,00 | 6 | 0.01448% | 3956.4
I-ELE-PRRR-QUADRO-QFBR-BAP | Próprio | QUADRO CONFORME PROJETO E ESPECIFICAÇÕES. COMPATÍVEL COM QFBR-BAP | Material | UN | 1,0000000 | 3.917,14 | 3917.14 | 0.01433% | 3917.14
00001340 | SINAPI | CHAPA DE LAMINADO MELAMINICO, LISO FOSCO, DE *1,25 X 3,08* M, E = 0,8 MM | Material | m² | 72,0000000 | 54,19 | 54.19 | 0.01428% | 3901.68
I-CLI-PRRR-TUBO-ACO-CNX-CL5 | Próprio | CURVA 90 AÇO CARBONO LONGA 5 | Material | UN | 12,0000000 | 324,46 | 324.46 | 0.01425% | 3893.52
9269 | ORSE | VÁLVULA SOLENOIDE P/IRRIGAÇÃO MODELO 100-DVF 1", MARCA RAIN BIRD OU SIMILAR | Material | un | 10,0000000 | 388,71 | 388.71 | 0.01422% | 3887.1
00043486 | SINAPI | EPI - FAMILIA ENGENHEIRO CIVIL - HORISTA (ENCARGOS COMPLEMENTARES - COLETADO CAIXA) | Equipamento | H | 5.843,8767000 | 0,66 | 0.66 | 0.01411% | 3856.9586
INSUMO-INC-27 | Próprio | ACIONADOR MANUAL (BOTOEIRA) TIPO "QUEBRA-VIDRO" ENDEREÇÁVEL (REF.: EATON CBG370S OU EQUIVALENTE) | Material | Unitário | 16,0000000 | 240,94 | 240.94 | 0.01411% | 3855.04
P.19.000.042433 | CPOS | HASTE DE ATERRAMENTO DE 3/4"X3 M, EM AÇO SAE1010/1020, TREFILADO E REVESTIDO DE COBRE ELETROLÍTICO; REF. 6757 DA MAGNET, PK0068 DA PARAKLIN OU EQUIVALENTE | Material | UN | 16,0000000 | 240,52 | 240.52 | 0.01408% | 3848.32
00009875 | SINAPI | TUBO PVC, SOLDAVEL, DN 50 MM, PARA AGUA FRIA (NBR-5648) | Material | M | 224,0000000 | 16,81 | 16.81 | 0.01378% | 3765.44
I-AUT-PRRR-EQUI-SP-P74EAC | Próprio | SENSOR DE PRESSÃO REF.: P74EAC DA JOHNSONS CONTROL OU EQUIVALENTE | Material | UN | 2,0000000 | 1.879,14 | 1879.14 | 0.01375% | 3758.28
00002683 | SINAPI | ELETRODUTO DE PVC RIGIDO ROSCAVEL DE 4 ", SEM LUVA | Material | M | 79,2000000 | 46,95 | 46.95 | 0.01361% | 3718.44
00020269 | SINAPI | LAVATORIO/CUBA DE EMBUTIR OVAL LOUCA BRANCA SEM LADRAO *50 X 35* CM | Material | UN | 47,0000000 | 78,14 | 78.14 | 0.01344% | 3672.58
00002584 | SINAPI | CONDULETE DE ALUMINIO TIPO X, PARA ELETRODUTO ROSCAVEL DE 4", COM TAMPA CEGA | Material | UN | 16,0000000 | 228,04 | 228.04 | 0.01335% | 3648.64
00006160 | SINAPI | SOLDADOR | Mão de Obra | H | 168,1718945 | 21,65 | 21.65 | 0.01332% | 3640.9215
00009841 | SINAPI | TUBO PVC, SERIE R, DN 100 MM, PARA ESGOTO OU AGUAS PLUVIAIS PREDIAL (NBR 5688) | Material | M | 104,0000000 | 34,90 | 34.9 | 0.01328% | 3629.6
I-CAB-PRRR-R12U | Próprio | RACK 12U COM RÉGUA E VENTILADORES | Material | UN | 2,0000000 | 1.795,51 | 1795.51 | 0.01314% | 3591.02
13756 | ORSE | MUFLA PARA CABO 25/120MM² - 12/20 KV - INTERNO/EXTERNO | Material | un | 18,0000000 | 198,60 | 198.6 | 0.01308% | 3574.8
11072 | ORSE | ARRUELA LISA DE 3/8" | Material | un | 29.685,0000000 | 0,12 | 0.12 | 0.01304% | 3562.2
00004257 | SINAPI | OPERADOR DE MARTELETE OU MARTELETEIRO | Mão de Obra | H | 204,1192914 | 17,45 | 17.45 | 0.01303% | 3561.8816
3.70.45 | FDE | COLA ADESIVA FIXA ESPELHO BISNAGA 360G CEBRACE | Material | UN | 67,2000000 | 52,93 | 52.93 | 0.01302% | 3556.896
00034723 | SINAPI | PLACA DE SINALIZACAO EM CHAPA DE ACO NUM 16 COM PINTURA REFLETIVA | Material | m² | 4,8500000 | 727,65 | 727.65 | 0.01291% | 3529.1025
I-INC-SPK-JOCKEY-1CV-01 | Próprio | BOMBA CENTRÌFUGA 1,0 CV - BOMBA JOCKEY - REF.: SCHNEIDER BPI BT4-1010E8 1,0 CV | Material | UN | 1,0000000 | 3.514,60 | 3514.6 | 0.01286% | 3514.6
00003421 | SINAPI | JANELA EM MADEIRA CEDRINHO/ ANGELIM COMERCIAL/ CURUPIXA/ CUMARU OU EQUIVALENTE DA REGIAO, CAIXA DO BATENTE/MARCO *10* CM, 2 FOLHAS DE ABRIR TIPO VENEZIANA E 2 FOLHAS GUILHOTINA PARA VIDRO, COM GUARNICAO/ALIZAR, COM FERRAGENS (SEM VIDRO E SEM ACABAMENTO) | Material | m² | 3,6960000 | 949,46 | 949.46 | 0.01284% | 3509.2042
I-ELE-PRRR-QUADRO-QTAC-TE | Próprio | QUADRO CONFORME PROJETO E ESPECIFICAÇÕES. COMPATÍVEL COM QTAC-TE | Material | UN | 1,0000000 | 3.505,26 | 3505.26 | 0.01283% | 3505.26
I-ELE-PRRR-QUADRO-QFCAC6-TE | Próprio | QUADRO CONFORME PROJETO E ESPECIFICAÇÕES. COMPATÍVEL COM QFCAC6-TE | Material | UN | 1,0000000 | 3.499,74 | 3499.74 | 0.01281% | 3499.74
I-FUN-MOB-PRRR-01 | Próprio | MOBILIZAÇÃO E DEMOBILIZAÇÃO DE EQUIPAMENTO PARA EXECUÇÃO DE ESTACA ESCAVADA – CONFORME PROJETO | Material | UN | 1,0000000 | 3.418,45 | 3418.45 | 0.01251% | 3418.45
P.04.000.042130 | CPOS | ELETRODUTO GALVANIZADO A QUENTE PESADO 4´ | Material | m | 18,4000000 | 184,77 | 184.77 | 0.01244% | 3399.768
I-CLI-PRRR-DUTO-T-ATAG225X165 | Próprio | GRELHA DE RETORNO MOD. AT AG 225X165 MM | Material | UN | 64,0000000 | 53,06 | 53.06 | 0.01243% | 3395.84
I-CLI-PRRR-TUBO-ACO-CNX-FCL-3/4 | Próprio | LIGAÇÃO TIPICA FANCOLETE - (VÁLVULAS E CONEXÕES) - 3/4" | Material | CJ | 6,0000000 | 564,40 | 564.4 | 0.01239% | 3386.4
I-ELE-SSOM-321961652 | Próprio | CAIXA ACUSTICA TIPO SONOFLETOR FLUSH-MOUNT DE 25 WATTS RMS, RETANGULAR | Material | UN | 17,0000000 | 199,00 | 199 | 0.01238% | 3383
00011587 | SINAPI | FORRO DE PVC LISO, BRANCO, REGUA DE 10 CM, ESPESSURA DE 8 MM A 10 MM (COM COLOCACAO / SEM ESTRUTURA METALICA) | Material | m² | 34,7800000 | 97,17 | 97.17 | 0.01237% | 3379.5726
00010899 | SINAPI | ADAPTADOR, EM LATAO, ENGATE RAPIDO 2 1/2" X ROSCA INTERNA 5 FIOS 2 1/2", PARA INSTALACAO PREDIAL DE COMBATE A INCENDIO | Material | UN | 29,0000000 | 116,53 | 116.53 | 0.01237% | 3379.37
00004384 | SINAPI | PARAFUSO NIQUELADO COM ACABAMENTO CROMADO PARA FIXAR PECA SANITARIA, INCLUI PORCA CEGA, ARRUELA E BUCHA DE NYLON TAMANHO S-10 | Material | UN | 138,9600000 | 24,21 | 24.21 | 0.01231% | 3364.2216
00043433 | SINAPI | CAIXA DE CONCRETO ARMADO PRE-MOLDADO, SEM FUNDO, QUADRADA, DIMENSOES DE 1,00 X 1,00 X 0,50 M | Material | UN | 4,0000000 | 826,70 | 826.7 | 0.0121% | 3306.8
6.95.26 | FDE | FITA PROT.ANTICORROS.LARG.50MM SCOTCHRAP/TOROFITA | Material | M | 547,3900000 | 6,04 | 6.04 | 0.0121% | 3306.2356
I-ELE-PRRR-QUADRO-QC-EX-1P | Próprio | QUADRO CONFORME PROJETO E ESPECIFICAÇÕES. COMPATÍVEL COM QC-EX-1P | Material | UN | 1,0000000 | 3.301,19 | 3301.19 | 0.01208% | 3301.19
I-CLI-PRRR-DUTO-ATR-MK20-1200X600X1250 | Próprio | ATENUADOR DE RUIDO - MOD. MK-20 1200 X 600 X 1250 MM | Material | UN | 1,0000000 | 3.256,98 | 3256.98 | 0.01192% | 3256.98
00001287 | SINAPI | PISO EM CERAMICA ESMALTADA EXTRA, PEI MAIOR OU IGUAL A 4, FORMATO MENOR OU IGUAL A 2025 CM2 | Material | m² | 83,0162420 | 39,00 | 39 | 0.01185% | 3237.6334
I-CLI-PRRR-DUTO-T-ADLQ4 | Próprio | DIFUSOR DE INSUFLAMENTO MOD. ADLQ AG- TAMANHO 4 | Material | UN | 21,0000000 | 153,81 | 153.81 | 0.01182% | 3230.01
I-AUT-PRRR-EQUI-ST-BN-NS-AHB7003 | Próprio | SENSOR DE TEMPERATURA AMBIENTE BACNET REF.:NS-AHB7003-0 DA JOHNSONS | Material | UN | 2,0000000 | 1.604,34 | 1604.34 | 0.01174% | 3208.68
00004093 | SINAPI | MOTORISTA DE CAMINHAO | Mão de Obra | H | 171,0031406 | 18,66 | 18.66 | 0.01168% | 3190.9186
I-CLI-PRRR-TUBO-ACO-CNX-CL6 | Próprio | CURVA 90 AÇO CARBONO LONGA 6 | Material | UN | 8,0000000 | 398,45 | 398.45 | 0.01166% | 3187.6
I-HID-IRRI-008 | Próprio | TUBO PVC P/IRRIGAÇÃO LF PN 60 Ø 25MM, LINHA IRRIGA-LF, TIGRE OU EQUIVALENTE | Material | M | 973,0000000 | 3,27 | 3.27 | 0.01164% | 3181.71
00007334 | SINAPI | ADITIVO ADESIVO LIQUIDO PARA ARGAMASSAS DE REVESTIMENTOS CIMENTICIOS | Material | L | 228,7975439 | 13,90 | 13.9 | 0.01164% | 3180.2859
00004351 | SINAPI | PARAFUSO NIQUELADO 3 1/2" COM ACABAMENTO CROMADO PARA FIXAR PECA SANITARIA, INCLUI PORCA CEGA, ARRUELA E BUCHA DE NYLON TAMANHO S-8 | Material | UN | 176,9600000 | 17,95 | 17.95 | 0.01162% | 3176.432
00011244 | SINAPI | GRELHA FOFO ARTICULADA, CARGA MAXIMA 1,5 T, *300 X 1000* MM, E= *15* MM | Material | UN | 13,0000000 | 243,79 | 243.79 | 0.0116% | 3169.27
I-INC-DETE-02031 | Próprio | MÓDULO DE COMANDO PARA INTEGRAÇÃO DA CENTRAL DE INCÊNDIO COM OUTROS DISPOSITIVOS (ELEVADOR, CATRACA E ETC) - COM ISOLADOR DE CURTO-CIRCUITO INTEGRADO - REF.: EATON MCOM OU EQUIVALENTE | Material | UN | 16,0000000 | 197,67 | 197.67 | 0.01157% | 3162.72
00003768 | SINAPI | LIXA EM FOLHA PARA FERRO, NUMERO 150 | Material | UN | 1.234,6502500 | 2,55 | 2.55 | 0.01152% | 3148.3581
00002433 | SINAPI | DOBRADICA EM ACO/FERRO, 3" X 2 1/2", E= 1,2 A 1,8 MM, SEM ANEL, CROMADO OU ZINCADO, TAMPA CHATA, COM PARAFUSOS | Material | UN | 490,6200000 | 6,38 | 6.38 | 0.01145% | 3130.1556
00007194 | SINAPI | TELHA DE FIBROCIMENTO ONDULADA E = 6 MM, DE 2,44 X 1,10 M (SEM AMIANTO) | Material | m² | 73,4896920 | 42,42 | 42.42 | 0.01141% | 3117.4327
00021127 | SINAPI | FITA ISOLANTE ADESIVA ANTICHAMA, USO ATE 750 V, EM ROLO DE 19 MM X 5 M | Material | UN | 909,9099680 | 3,40 | 3.4 | 0.01132% | 3093.6939
00002439 | SINAPI | ELETRICISTA DE MANUTENCAO INDUSTRIAL | Mão de Obra | H | 170,3693250 | 18,14 | 18.14 | 0.01131% | 3090.4996
00043498 | SINAPI | EPI - FAMILIA ENGENHEIRO CIVIL - MENSALISTA (ENCARGOS COMPLEMENTARES - COLETADO CAIXA) | Equipamento | MES | 24,5000000 | 123,54 | 123.54 | 0.01108% | 3026.73
I-ELE-PRRR-QUADRO-QTAC-3P | Próprio | QUADRO CONFORME PROJETO E ESPECIFICAÇÕES. COMPATÍVEL COM QTAC-3P | Material | UN | 1,0000000 | 3.023,99 | 3023.99 | 0.01107% | 3023.99
10341 | ORSE | TANQUE DE PRESSÃO CAPACIDADE 30 LT (P/INCENDIO) | Material | un | 2,0000000 | 1.495,23 | 1495.23 | 0.01094% | 2990.46
00039443 | SINAPI | PARAFUSO DRY WALL, EM ACO ZINCADO, CABECA LENTILHA E PONTA BROCA (LB), LARGURA 4,2 MM, COMPRIMENTO 13 MM | Material | UN | 11.494,8622000 | 0,26 | 0.26 | 0.01094% | 2988.6642
00003470 | SINAPI | COTOVELO 90 GRAUS DE FERRO GALVANIZADO, COM ROSCA BSP, DE 2 1/2" | Material | UN | 28,0000000 | 106,09 | 106.09 | 0.01087% | 2970.52
I-INC-EXTINTOR-PKS50 | Próprio | EXTINTOR MANUAL DE PÓ QUÍMICO SOBRE RODAS - 50KG - 80BC | Material | UN | 1,0000000 | 2.906,00 | 2906 | 0.01063% | 2906
00009838 | SINAPI | TUBO PVC SERIE NORMAL, DN 50 MM, PARA ESGOTO PREDIAL (NBR 5688) | Material | M | 334,0484000 | 8,68 | 8.68 | 0.01061% | 2899.5401
I-CLI-PRRR-VAL_RET_WAFFER-DUPLEX-PN16-DN125 | Próprio | VÁLVULA DE RETENÇÃO VERTICAL, TIPO WAFFER, DUPLA PORTINHOLA, PN16-DN125 | Material | UN | 3,0000000 | 965,79 | 965.79 | 0.0106% | 2897.37
00038124 | SINAPI | ESPUMA EXPANSIVA DE POLIURETANO, APLICACAO MANUAL - 500 ML | Material | UN | 109,3560000 | 26,25 | 26.25 | 0.0105% | 2870.595
00011299 | SINAPI | TAMPAO FOFO SIMPLES, CLASSE A15 CARGA MAX 1,5 T, 550 X 1100 MM (COM INSCRICAO EM RELEVO DO TIPO DE REDE) | Material | UN | 4,0000000 | 713,95 | 713.95 | 0.01045% | 2855.8
00000865 | SINAPI | CABO DE COBRE NU 95 MM2 MEIO-DURO | Material | M | 28,3500000 | 100,54 | 100.54 | 0.01043% | 2850.309
00004823 | SINAPI | MASSA PLASTICA PARA MARMORE/GRANITO | Material | KG | 84,8469080 | 33,52 | 33.52 | 0.01041% | 2844.0684
00000983 | SINAPI | CABO DE COBRE, RIGIDO, CLASSE 2, ISOLACAO EM PVC/A, ANTICHAMA BWF-B, 1 CONDUTOR, 450/750 V, SECAO NOMINAL 1,5 MM2 | Material | M | 2.000,0000000 | 1,42 | 1.42 | 0.01039% | 2840
I-CLI-PRRR-EQUI-VENT-0150 | Próprio | VENTILADOR MOD. MAXX 125 VAZÃO 150 M3/H PD. 16,0 MMCA | Material | UN | 12,0000000 | 235,92 | 235.92 | 0.01036% | 2831.04
00007311 | SINAPI | TINTA ESMALTE SINTETICO PREMIUM ACETINADO | Material | L | 107,7091200 | 26,16 | 26.16 | 0.01031% | 2817.6706
00044503 | SINAPI | JARDINEIRO HORISTA | Mão de Obra | H | 206,6224258 | 13,62 | 13.62 | 0.0103% | 2814.1974
00038774 | SINAPI | LUMINARIA DE EMERGENCIA 30 LEDS, POTENCIA 2 W, BATERIA DE LITIO, AUTONOMIA DE 6 HORAS | Material | UN | 124,0000000 | 22,61 | 22.61 | 0.01026% | 2803.64
I-CLI-PRRR-EQUI-VENT-0750 | Próprio | VENTILADOR MOD. MAXX 200 VAZÃO 750 M3/H PD. 26,0 MMCA | Material | UN | 6,0000000 | 466,52 | 466.52 | 0.01024% | 2799.12
I-CLI-PRRR-DUTO-F-R125 | Próprio | CAIXA DE FILTRO MOD. FILBOX RED 125 CLASSE DE FILTRAGEM G3 + F5 PD. 10,0 MMCA | Material | UN | 12,0000000 | 233,00 | 233 | 0.01023% | 2796
00002488 | SINAPI | CONECTOR RETO DE ALUMINIO PARA ELETRODUTO DE 3/4", PARA ADAPTAR ENTRADA DE ELETRODUTO METALICO FLEXIVEL EM QUADROS | Material | UN | 1.323,0000000 | 2,08 | 2.08 | 0.01007% | 2751.84
00043459 | SINAPI | FERRAMENTAS - FAMILIA CARPINTEIRO DE FORMAS - HORISTA (ENCARGOS COMPLEMENTARES - COLETADO CAIXA) | Equipamento | H | 6.111,3080880 | 0,45 | 0.45 | 0.01006% | 2750.0886
O.06.000.060705 | CPOS | TUBO EM AÇO GALVANIZADO 1 1/2´ SCH 40, SEM COSTURA | Material | m | 25,9750000 | 105,66 | 105.66 | 0.01004% | 2744.5185
I-CLI-PRRR-DUTO-T-ATAG1225X225 | Próprio | GRELHA DE RETORNO MOD. AT AG 1225X225 MM | Material | UN | 11,0000000 | 244,14 | 244.14 | 0.009827% | 2685.54
00010432 | SINAPI | MICTORIO SIFONADO LOUCA BRANCA SEM COMPLEMENTOS | Material | UN | 9,0000000 | 289,19 | 289.19 | 0.009524% | 2602.71
00009868 | SINAPI | TUBO PVC, SOLDAVEL, DN 25 MM, AGUA FRIA (NBR-5648) | Material | M | 579,5919158 | 4,49 | 4.49 | 0.009523% | 2602.3677
00005318 | SINAPI | DILUENTE AGUARRAS | Material | L | 150,7619100 | 17,00 | 17 | 0.009379% | 2562.9525
00007698 | SINAPI | TUBO ACO GALVANIZADO COM COSTURA, CLASSE MEDIA, DN 1.1/4", E = *3,25* MM, PESO *3,14* KG/M (NBR 5580) | Material | M | 42,0000000 | 60,15 | 60.15 | 0.009245% | 2526.3
00007347 | SINAPI | TINTA ACRILICA PREMIUM PARA PISO | Material | GL | 43,2667000 | 57,80 | 57.8 | 0.009152% | 2500.8153
I-CLI-PRRR-DUTO-T-ADLQ3 | Próprio | DIFUSOR DE INSUFLAMENTO MOD. ADLQ AG- TAMANHO 3 | Material | UN | 22,0000000 | 113,54 | 113.54 | 0.009141% | 2497.88
00005035 | SINAPI | POSTE DE CONCRETO ARMADO DE SECAO CIRCULAR, EXTENSAO DE 11,00 M, RESISTENCIA DE 300 A 400 DAN, TIPO C-17 | Material | UN | 1,0000000 | 2.487,88 | 2487.88 | 0.009104% | 2487.88
I-CLI-PRRR-DUTO-ATR-MK20-800X600X1250 | Próprio | ATENUADOR DE RUIDO - MOD. MK-20 800 X 600 X 1250 MM | Material | UN | 1,0000000 | 2.469,02 | 2469.02 | 0.009035% | 2469.02
00004517 | SINAPI | SARRAFO *2,5 X 7,5* CM EM PINUS, MISTA OU EQUIVALENTE DA REGIAO - BRUTA | Material | M | 2.567,6155432 | 0,96 | 0.96 | 0.00902% | 2464.9109
I-ARQ-PORT-KIT-CORRER-60-90X210 | Próprio | KIT PORTA PRONTA DE CORRER EM MADEIRA DE NÚCLEO SÓLIDO - LARGURA DA FOLHA DE 60 A 90 CM E ALTURA 210 CM - LAMINADA EM CURUPIXA - COMPLETA COM FERRAGENS E OUTROS ACESSÓRIOS - REFERÊNCIA: KIT PORTA PRONTA DE CORRER CURUPIXÁ LISA SÓLIDA PORMADE | Material | UN | 1,0000000 | 2.426,12 | 2426.12 | 0.008878% | 2426.12
I-IRRIG-CONTROL | Próprio | CONTROLADOR PARA 12 ESTAÇÕES HUNTER OU SIMILAR - | Material | UN | 1,0000000 | 2.421,30 | 2421.3 | 0.008861% | 2421.3
00038365 | SINAPI | CAMADA SEPARADORA DE FILME DE POLIETILENO 20 A 25 MICRA | Material | m² | 940,1090000 | 2,57 | 2.57 | 0.008841% | 2416.0801
I10255 | SEINFRA | PLANO DE TELEFONIA + INTERNET | Material | MÊS | 24,0000000 | 100,00 | 100 | 0.008783% | 2400
00040535 | SINAPI | PERFIL "U" SIMPLES DE ACO GALVANIZADO DOBRADO 75 X *40* MM, E = 2,65 MM | Material | KG | 201,6000000 | 11,76 | 11.76 | 0.008676% | 2370.816
00007343 | SINAPI | TINTA A BASE DE RESINA ACRILICA, PARA SINALIZACAO HORIZONTAL VIARIA (NBR 11862) | Material | L | 221,0820000 | 10,63 | 10.63 | 0.0086% | 2350.1017
00000156 | SINAPI | ADESIVO ESTRUTURAL A BASE DE RESINA EPOXI, BICOMPONENTE, FLUIDO | Material | KG | 47,4120000 | 49,51 | 49.51 | 0.00859% | 2347.3681
00011029 | SINAPI | HASTE RETA PARA GANCHO DE FERRO GALVANIZADO, COM ROSCA 1/4 " X 30 CM PARA FIXACAO DE TELHA METALICA, INCLUI PORCA E ARRUELAS DE VEDACAO | Material | CJ | 1.460,8000000 | 1,58 | 1.58 | 0.008446% | 2308.064
00037329 | SINAPI | REJUNTE EPOXI BRANCO | Material | KG | 15,8846440 | 142,22 | 142.22 | 0.008267% | 2259.1141
024116 | IOPES | LONA PLASTICA PRETA 80 MICRAS (LABOR) | Material | m² | 3.520,0000000 | 0,64 | 0.64 | 0.008244% | 2252.8
00034357 | SINAPI | REJUNTE CIMENTICIO, QUALQUER COR | Material | KG | 332,7523600 | 6,75 | 6.75 | 0.008219% | 2246.0784
I-HID-IRRI-007 | Próprio | TUBO DE PVC RÍGIDO AZUL PARA IRRIGAÇÃO DE 32 MM LF - PN 40 TIGRE OU SIMILAR | Material | M | 491,4000000 | 4,56 | 4.56 | 0.0082% | 2240.784
00004433 | SINAPI | PECA DE MADEIRA NAO APARELHADA *7,5 X 7,5* CM (3 X 3 ") MACARANDUBA, ANGELIM OU EQUIVALENTE DA REGIAO | Material | M | 196,3680000 | 11,40 | 11.4 | 0.008192% | 2238.5952
MATED- 12545 | SETOP | REGISTRO TIPO GLOBO ( DIÂMETRO: 1.1/2" [15 MM]¦ CLASSE DE PRESSÃO: PN16¦MATERIAL: BRONZE¦ ACABAMENTO: EM LATÃO COM VOLANTE¦ EXTREMIDADES: ROSCADAS) | Material | un | 10,0000000 | 223,47 | 223.47 | 0.008178% | 2234.7
00034602 | SINAPI | CABO FLEXIVEL PVC 750 V, 2 CONDUTORES DE 1,5 MM2 | Material | M | 388,1325000 | 5,74 | 5.74 | 0.008153% | 2227.8805
00039772 | SINAPI | CAIXA DE PASSAGEM METALICA DE SOBREPOR COM TAMPA PARAFUSADA, DIMENSOES 30 X 30 X 10 CM | Material | UN | 27,0000000 | 82,19 | 82.19 | 0.008121% | 2219.13
I-INC-HIDR-JOCKEY-01 | Próprio | BOMBA CENTRÌFUGA 1,0 CV - BOMBA JOCKEY - REF.: SCHNEIDER BC-92 T AV 1,0 CV | Material | UN | 1,0000000 | 2.202,70 | 2202.7 | 0.008061% | 2202.7
00011301 | SINAPI | TAMPAO FOFO ARTICULADO, CLASSE B125 CARGA MAX 12,5 T, REDONDO TAMPA 600 MM, REDE PLUVIAL/ESGOTO | Material | UN | 4,0000000 | 550,38 | 550.38 | 0.008056% | 2201.52
I-CLI-PRRR-VAL_RET_WAFFER_DUPLEX-PN16-DN150 | Próprio | VÁLVULA DE RETENÇÃO VERTICAL, TIPO WAFFER, DUPLA PORTINHOLA, PN16-DN150 | Material | UN | 2,0000000 | 1.096,38 | 1096.38 | 0.008024% | 2192.76
9831 | ORSE | ACABAMENTO PARA REGISTRO, LINHA LINK - REF. 4900.C.PQ.LNK, DECA OU SIMILAR | Material | un | 31,0000000 | 70,15 | 70.15 | 0.007958% | 2174.65
00020271 | SINAPI | TANQUE LOUCA BRANCA COM COLUNA *30* L | Material | UN | 5,0000000 | 433,29 | 433.29 | 0.007928% | 2166.45
00003992 | SINAPI | TABUA DE MADEIRA APARELHADA *2,5 X 30* CM, MACARANDUBA, ANGELIM OU EQUIVALENTE DA REGIAO | Material | M | 160,0000000 | 13,52 | 13.52 | 0.007916% | 2163.2
I-CLI-PRRR-VALV_IND_PRES + CONTR_PROPORC-DN25 | Próprio | VÁLVULA INDEPENDENTE DE PRESSÃO MODULATOR + SLIDER COM SINAL DE FEEDBACK - DN25 | Material | CJ | 1,0000000 | 2.150,00 | 2150 | 0.007868% | 2150
00003471 | SINAPI | COTOVELO 90 GRAUS DE FERRO GALVANIZADO, COM ROSCA BSP, DE 2" | Material | UN | 36,0000000 | 58,29 | 58.29 | 0.007679% | 2098.44
00007271 | SINAPI | BLOCO CERAMICO / TIJOLO VAZADO PARA ALVENARIA DE VEDACAO, 8 FUROS NA HORIZONTAL, DE 9 X 19 X 19 CM (L XA X C) | Material | UN | 2.631,4711200 | 0,79 | 0.79 | 0.007607% | 2078.8622
00004222 | SINAPI | GASOLINA COMUM | Material | L | 284,2099229 | 7,05 | 7.05 | 0.007332% | 2003.68
00001292 | SINAPI | PISO EM CERAMICA ESMALTADA EXTRA, PEI MAIOR OU IGUAL A 4, FORMATO MAIOR QUE 2025 CM2 | Material | m² | 25,2000000 | 79,50 | 79.5 | 0.007331% | 2003.4
00000650 | SINAPI | BLOCO VEDACAO CONCRETO 9 X 19 X 39 CM (CLASSE C - NBR 6136) | Material | UN | 667,2405100 | 3,00 | 3 | 0.007325% | 2001.7215
00040607 | SINAPI | CANOPLA ACABAMENTO CROMADO PARA INSTALACAO DE SPRINKLER, SOB FORRO, 15 MM | Material | UN | 382,0000000 | 5,23 | 5.23 | 0.007311% | 1997.86
I-CLI-PRRR-DUTO-T-KUL-E | Próprio | VENEZIANA SOBRE PRESSÃO MOD. KUL-E - DIMENSÃO CONFORME TAMANHO DO DUTO | Material | UN | 8,0000000 | 248,49 | 248.49 | 0.007275% | 1987.92
00012438 | SINAPI | UNIAO COM ASSENTO CONICO DE FERRO LONGO (MACHO-FEMEA), DIAMETRO 3' | Material | UN | 4,0000000 | 493,11 | 493.11 | 0.007218% | 1972.44
I-CLI-PRRR-DUTO-T-VDF711-497X247 | Próprio | TOMADA DE AR EXTERNO - MOD. VDF-711 497X247MM | Material | UN | 7,0000000 | 273,97 | 273.97 | 0.007018% | 1917.79
00037373 | SINAPI | SEGURO - HORISTA (ENCARGOS COMPLEMENTARES) (COLETADO CAIXA) | Taxas | H | 191.205,1674914 | 0,01 | 0.01 | 0.006997% | 1912.0517
00040270 | SINAPI | VIGA DE ESCORAMAENTO H20, DE MADEIRA, PESO DE 5,00 A 5,20 KG/M, COM EXTREMIDADES PLASTICAS | Material | M | 17,0253000 | 112,16 | 112.16 | 0.006988% | 1909.5576
I-CLI-PRRR-EQUI-EX-1700 | Próprio | CAIXA PARA EXAUSTÃO MOD. BBT 160 VAZÃO 1700 M3/H PD. 28,0 MMCA | Equipamento para Aquisição Permanente | UN | 1,0000000 | 1.900,00 | 1900 | 0.006953% | 1900
00038633 | SINAPI | FURO PARA TORNEIRA OU OUTROS ACESSORIOS EM BANCADA DE MARMORE/ GRANITO OU OUTRO TIPO DE PEDRA NATURAL | Serviços | UN | 87,0200000 | 21,72 | 21.72 | 0.006917% | 1890.0744
00040547 | SINAPI | PARAFUSO ZINCADO, AUTOBROCANTE, FLANGEADO, 4,2 X 19" | Material | CENTO | 63,7898000 | 29,41 | 29.41 | 0.006865% | 1876.058
O.17.000.042431 | CPOS | PRESSOSTATO DIFERENCIAL AJUSTÁVEL MECÂNICO, MONTAGEM INFERIOR DIÂMETRO 1/2" E/OU 1/4", FAIXA DE OPERAÇÃO ATÉ 16 BAR; REF. MODELO UT16 DA ZURICH, SÉRIE UT16 DA WAAREE INSTRUMENTS, WLF-5516 DA WARME OU EQUIVALENTE | Material | UN | 4,0000000 | 464,79 | 464.79 | 0.006803% | 1859.16
O.06.000.060802 | CPOS | TUBO EM AÇO GALVANIZADO 3/4´ SCH 40, SEM COSTURA | Material | m | 33,2480000 | 55,18 | 55.18 | 0.006714% | 1834.6246
I-CAB-IDENT-001 | Próprio | ETIQUETA PARA IDENTIFICAÇÃO | Material | UN | 4.584,0000000 | 0,40 | 0.4 | 0.00671% | 1833.6
I-ARQ-META-LIG-01 | Próprio | TUBO DE METAL PARA LIGAÇÃO DE BACIA CONVENCIONAL. REF.: DECA 1968C METAL | Material | UN | 14,0000000 | 129,73 | 129.73 | 0.006646% | 1816.22
00006012 | SINAPI | REGISTRO GAVETA BRUTO EM LATAO FORJADO, BITOLA 3 " (REF 1509) | Material | UN | 6,0000000 | 298,54 | 298.54 | 0.006555% | 1791.24
00025972 | SINAPI | MICROESFERAS DE VIDRO PARA SINALIZACAO HORIZONTAL VIARIA, TIPO I-B (PREMIX) - NBR 16184 | Material | KG | 147,3880000 | 11,72 | 11.72 | 0.006321% | 1727.3874
3768 | SINAPI | LIXA EM FOLHA PARA FERRO, NUMERO 150 | Material | UN | 952.8 | 1.81 | 1.81 | 0.006311% | 1724.568
00038405 | SINAPI | CONCRETO USINADO BOMBEAVEL, CLASSE DE RESISTENCIA C25, COM BRITA 0 E 1, SLUMP = 130 +/- 20 MM, EXCLUI SERVICO DE BOMBEAMENTO (NBR 8953) | Material | m³ | 1,7112000 | 985,00 | 985 | 0.006168% | 1685.532
I-CLI-PRRR-TUBO-ACO-CNX-FC-1 | Próprio | LIGAÇÃO TIPICA FANCOIL - (VÁLVULAS E CONEXÕES) - 1" | Material | CJ | 2,0000000 | 842,42 | 842.42 | 0.006166% | 1684.84
I-CLI-PRRR-ISOL-TUBO-R012 | Próprio | ISOLAMENTO DE ESPUMA ELASTOMÉRICA - 1/2 19 MM | Material | M | 145,2000000 | 11,60 | 11.6 | 0.006164% | 1684.32
00021112 | SINAPI | VALVULA DE DESCARGA EM METAL CROMADO PARA MICTORIO COM ACIONAMENTO POR PRESSAO E FECHAMENTO AUTOMATICO | Material | UN | 9,0000000 | 185,07 | 185.07 | 0.006095% | 1665.63
00039507 | SINAPI | TELA DE ACO SOLDADA NERVURADA, CA-60, Q-113, (1,8 KG/M2), DIAMETRO DO FIO = 3,8 MM, LARGURA = 2,45 M, ESPACAMENTO DA MALHA = 10 X 10 CM | Material | m² | 54,0000000 | 30,84 | 30.84 | 0.006094% | 1665.36
00036791 | SINAPI | TORNEIRA CROMADA DE MESA PARA LAVATORIO, BICA ALTA (REF 1195) | Material | UN | 21,0000000 | 79,22 | 79.22 | 0.006088% | 1663.62
00004948 | SINAPI | PORTAO DE ABRIR EM GRADIL DE METALON REDONDO DE 3/4" VERTICAL, COM REQUADRO, ACABAMENTO NATURAL - COMPLETO | Material | m² | 3,1200000 | 532,49 | 532.49 | 0.00608% | 1661.3688
I-ELE-PRRR-QUADRO-QTN-G1 | Próprio | QUADRO CONFORME PROJETO E ESPECIFICAÇÕES. COMPATÍVEL COM QTN-G1, QTN-G2 | Material | UN | 2,0000000 | 828,29 | 828.29 | 0.006062% | 1656.58
00038112 | SINAPI | INTERRUPTOR SIMPLES 10A, 250V (APENAS MODULO) | Material | UN | 260,1760000 | 6,35 | 6.35 | 0.006046% | 1652.1176
84091 | SIURB INFRA | PLOTAGEM EM PAPEL SULFITE - TAMANHO "A0" - COLORIDA (841 X 1184 MM) - PLT | Material | Un | 100,0000000 | 16,44 | 16.44 | 0.006016% | 1644
I-CLI-PRRR-EQUI-MURO150B | Próprio | EXAUSTOR DE AR AXIAL - 170 M3/H - MOD. MURO 150 B - FABRICANTE: MULTIVAC | Equipamento para Aquisição Permanente | UN | 17,0000000 | 96,11 | 96.11 | 0.005979% | 1633.87
I-INC-SINALIZAÇÃO-PISO | Próprio | SINALIZAÇÃO DE PISO PARA HIDRANTES E EXTINTORES | Material | UN | 25,0000000 | 64,99 | 64.99 | 0.005946% | 1624.75
00036215 | SINAPI | BANCO ARTICULADO PARA BANHO, EM ACO INOX POLIDO, 70* CM X 45* CM | Material | UN | 2,0000000 | 809,32 | 809.32 | 0.005923% | 1618.64
00007568 | SINAPI | BUCHA DE NYLON SEM ABA S10, COM PARAFUSO DE 6,10 X 65 MM EM ACO ZINCADO COM ROSCA SOBERBA, CABECA CHATA E FENDA PHILLIPS | Material | UN | 2.647,8310604 | 0,61 | 0.61 | 0.005911% | 1615.1769
00038094 | SINAPI | ESPELHO / PLACA DE 3 POSTOS 4" X 2", PARA INSTALACAO DE TOMADAS E INTERRUPTORES | Material | UN | 600,2720000 | 2,69 | 2.69 | 0.005909% | 1614.7317
00000123 | SINAPI | ADITIVO IMPERMEABILIZANTE DE PEGA NORMAL PARA ARGAMASSAS E CONCRETOS SEM ARMACAO, LIQUIDO E ISENTO DE CLORETOS | Material | L | 240,3496671 | 6,68 | 6.68 | 0.005875% | 1605.5358
00011470 | SINAPI | FECHADURA AUXILIAR DE EMBUTIR PARA PORTA DE ARMARIO, CROMADA, CAIXA COM CILINDRO REDONDO, CHAPA TESTA E LINGUETA | Material | UN | 81,2500000 | 19,75 | 19.75 | 0.005872% | 1604.6875
00003123 | SINAPI | FERTILIZANTE NPK - 4: 14: 8 | Material | KG | 351,8170000 | 4,45 | 4.45 | 0.005729% | 1565.5856
00036080 | SINAPI | BARRA DE APOIO RETA, EM ALUMINIO, COMPRIMENTO 80 CM, DIAMETRO MINIMO 3 CM | Material | UN | 9,1000000 | 169,00 | 169 | 0.005628% | 1537.9
00001585 | SINAPI | TERMINAL METALICO A PRESSAO PARA 1 CABO DE 16 MM2, COM 1 FURO DE FIXACAO | Material | UN | 278,0000000 | 5,53 | 5.53 | 0.005626% | 1537.34
00037552 | SINAPI | ARGAMASSA INDUSTRIALIZADA PARA CHAPISCO ROLADO | Material | KG | 401,1039760 | 3,78 | 3.78 | 0.005548% | 1516.173
00037556 | SINAPI | PLACA DE SINALIZACAO DE SEGURANCA CONTRA INCENDIO, FOTOLUMINESCENTE, QUADRADA, *20 X 20* CM, EM PVC *2* MM ANTI-CHAMAS (SIMBOLOS, CORES E PICTOGRAMAS CONFORME NBR 13434) | Material | UN | 58,2000000 | 25,91 | 25.91 | 0.005518% | 1507.962
00001872 | SINAPI | CAIXA DE PASSAGEM, EM PVC, DE 4" X 2", PARA ELETRODUTO FLEXIVEL CORRUGADO | Material | UN | 573,0560000 | 2,62 | 2.62 | 0.005494% | 1501.4067
00039175 | SINAPI | BUCHA EM ALUMINIO, COM ROSCA, DE 3/4", PARA ELETRODUTO | Material | UN | 1.323,0000000 | 1,11 | 1.11 | 0.005374% | 1468.53
I-ELE-INFR-CP-4x4-UNHA | Próprio | TAMPA METÁLICA TIPO UNHA - 4X4 | Material | UN | 39,0000000 | 36,89 | 36.89 | 0.005265% | 1438.71
I3841 | SEINFRA | FLANGE CEGO FOFO C/ FUROS DN 200 PN10 | Material | UN | 10,0000000 | 143,60 | 143.6 | 0.005255% | 1436
00003767 | SINAPI | LIXA EM FOLHA PARA PAREDE OU MADEIRA, NUMERO 120 (COR VERMELHA) | Material | UN | 1.687,2010000 | 0,85 | 0.85 | 0.005248% | 1434.1209
00004336 | SINAPI | PARAFUSO ZINCADO, SEXTAVADO, COM ROSCA INTEIRA, DIAMETRO 5/8", COMPRIMENTO 3", COM PORCA E ARRUELA DE PRESSAO MEDIA | Material | UN | 252,1868800 | 5,65 | 5.65 | 0.005214% | 1424.8559
00006114 | SINAPI | AJUDANTE DE ARMADOR | Mão de Obra | H | 119,0063439 | 11,72 | 11.72 | 0.005104% | 1394.7544
I-ARQ-META-VD-02 | Próprio | ACABAMENTO PARA VÁLVULA DE DESCARGA PARA BANHEIRO REF.: SALVÁGUA BOX BACTERIA-FREE - DOCOL | Material | UN | 14,0000000 | 98,90 | 98.9 | 0.005067% | 1384.6
00010749 | SINAPI | LOCACAO DE ESCORA METALICA TELESCOPICA, COM ALTURA REGULAVEL DE *1,80* A *3,20* M, COM CAPACIDADE DE CARGA DE NO MINIMO 1000 KGF (10 KN), INCLUSO TRIPE E FORCADO | Equipamento | MES | 225,3014700 | 6,11 | 6.11 | 0.005038% | 1376.592
00004730 | SINAPI | PEDRA DE MAO OU PEDRA RACHAO PARA ARRIMO/FUNDACAO (POSTO PEDREIRA/FORNECEDOR, SEM FRETE) | Material | m³ | 6,9750000 | 196,35 | 196.35 | 0.005012% | 1369.5412
00001590 | SINAPI | TERMINAL METALICO A PRESSAO PARA 1 CABO DE 95 MM2, COM 1 FURO DE FIXACAO | Material | UN | 76,0000000 | 17,75 | 17.75 | 0.004937% | 1349
00009835 | SINAPI | TUBO PVC SERIE NORMAL, DN 40 MM, PARA ESGOTO PREDIAL (NBR 5688) | Material | M | 260,5902000 | 5,10 | 5.1 | 0.004863% | 1329.01
I-ARQ-META-00011762.1 | Próprio | TORNEIRA DE JARDIM PARA USO GERAL - ACABAMENTO BRUTO PARA MANGUEIRA - 1/2'' - FEITA COM COBRE E LATÃO - REF.:DECA 1130 | Material | Unitário | 12,0000000 | 110,70 | 110.7 | 0.004861% | 1328.4
00006146 | SINAPI | SIFAO PLASTICO TIPO COPO PARA TANQUE, 1.1/4 X 1.1/2 " | Material | UN | 89,0000000 | 14,82 | 14.82 | 0.004827% | 1318.98
00002582 | SINAPI | CONDULETE DE ALUMINIO TIPO X, PARA ELETRODUTO ROSCAVEL DE 1 1/2", COM TAMPA CEGA | Material | UN | 36,0000000 | 36,47 | 36.47 | 0.004805% | 1312.92
00012547 | SINAPI | ANEL DE CONCRETO ARMADO, D = 1,00 M, H = 0,50 M | Material | UN | 7,0000000 | 187,33 | 187.33 | 0.004799% | 1311.31
00000666 | SINAPI | ELEMENTO VAZADO DE CONCRETO, QUADRICULADO, 16 FUROS *40 X 40 X 7* CM | Material | UN | 49,0000000 | 26,32 | 26.32 | 0.004719% | 1289.68
00037560 | SINAPI | PLACA DE SINALIZACAO DE SEGURANCA CONTRA INCENDIO - ALERTA, TRIANGULAR, BASE DE *30* CM, EM PVC *2* MM ANTI-CHAMAS (SIMBOLOS, CORES E PICTOGRAMAS CONFORME NBR 13434) | Material | UN | 29,1000000 | 44,09 | 44.09 | 0.004695% | 1283.019
I-CLI-PRRR-TUBO-ACO-CNX-CL4 | Próprio | CURVA 90 AÇO CARBONO LONGA 4 | Material | UN | 6,0000000 | 211,07 | 211.07 | 0.004634% | 1266.42
587 | ORSE | CHAVE FUSÍVEL 15KV 100A - 10000A BASE C CHAVE FUSÍVEL 15KV 100A - 10000A | Material | un | 3,0000000 | 421,00 | 421 | 0.004622% | 1263
00007622 | SINAPI | TRATOR DE ESTEIRAS, POTENCIA DE 100 HP, PESO OPERACIONAL DE 9,4 T, COM LAMINA COM CAPACIDADE DE 2,19 M3 | Equipamento | UN | 0,0012204 | 1.018.208,40 | 1018208.4 | 0.004547% | 1242.6215
00001747 | SINAPI | CUBA ACO INOX (AISI 304) DE EMBUTIR COM VALVULA DE 3 1/2 ", DE *56 X 33 X 12* CM | Material | UN | 7,0000000 | 177,48 | 177.48 | 0.004546% | 1242.36
00020083 | SINAPI | SOLUCAO LIMPADORA PARA PVC, FRASCO COM 1000 CM3 | Material | UN | 25,4716283 | 48,64 | 48.64 | 0.004534% | 1238.94
00000366 | SINAPI | AREIA FINA - POSTO JAZIDA/FORNECEDOR (RETIRADO NA JAZIDA, SEM TRANSPORTE) | Material | m³ | 24,8400000 | 49,41 | 49.41 | 0.004491% | 1227.3444
00004262 | SINAPI | PA CARREGADEIRA SOBRE RODAS, POTENCIA LIQUIDA 128 HP, CAPACIDADE DA CACAMBA DE 1,7 A 2,8 M3, PESO OPERACIONAL MAXIMO DE 11632 KG | Equipamento | UN | 0,0019921 | 615.000,00 | 615000 | 0.004483% | 1225.1415
I-CLI-PRRR-TUBO-ACO-CNX-FC-1.1/2 | Próprio | LIGAÇÃO TIPICA FANCOIL - (VÁLVULAS E CONEXÕES) - 1.1/2" | Material | CJ | 1,0000000 | 1.223,62 | 1223.62 | 0.004478% | 1223.62
00001573 | SINAPI | TERMINAL A COMPRESSAO EM COBRE ESTANHADO PARA CABO 6 MM2, 1 FURO E 1 COMPRESSAO, PARA PARAFUSO DE FIXACAO M6 | Material | UN | 768,0000000 | 1,59 | 1.59 | 0.004469% | 1221.12
00010405 | SINAPI | VALVULA DE RETENCAO HORIZONTAL, DE BRONZE (PN-25), 2 1/2", 400 PSI, TAMPA DE PORCA DE UNIAO, EXTREMIDADES COM ROSCA | Material | UN | 3,0000000 | 403,25 | 403.25 | 0.004427% | 1209.75
00038590 | SINAPI | BLOCO DE CONCRETO ESTRUTURAL 14 X 19 X 29 CM, FBK 4,5 MPA (NBR 6136) | Material | UN | 312,2568000 | 3,87 | 3.87 | 0.004422% | 1208.4338
00004273 | SINAPI | PARA-RAIOS DE DISTRIBUICAO, TENSAO NOMINAL 30 KV, CORRENTE NOMINAL DE DESCARGA 10 KA | Material | UN | 3,0000000 | 402,52 | 402.52 | 0.004419% | 1207.56
00037586 | SINAPI | PINO DE ACO COM ARRUELA CONICA, DIAMETRO ARRUELA = *23* MM E COMP HASTE = *27* MM (ACAO INDIRETA) | Material | CENTO | 24,5340000 | 49,18 | 49.18 | 0.004415% | 1206.5821
I-CLI-PRRR-TERMO_CAPELA_HASTE_25MM | Próprio | TERMÔMETRO CAPELA RETO 0 A 50 GRAUS HASTE 25MM | Material | UN | 4,0000000 | 300,00 | 300 | 0.004391% | 1200
00002674 | SINAPI | ELETRODUTO DE PVC RIGIDO ROSCAVEL DE 3/4 ", SEM LUVA | Material | M | 275,1880000 | 4,36 | 4.36 | 0.004391% | 1199.8197
6.75.26 | FDE | GRELHA DE AÇO INOX COM FECHO ROTATIVO DN 150MM. | Material | UN | 55,0000000 | 21,75 | 21.75 | 0.004378% | 1196.25
00039017 | SINAPI | ESPACADOR / DISTANCIADOR CIRCULAR COM ENTRADA LATERAL, EM PLASTICO, PARA VERGALHAO *4,2 A 12,5* MM, COBRIMENTO 20 MM | Material | UN | 5.427,3943077 | 0,22 | 0.22 | 0.004369% | 1194.0267
00011950 | SINAPI | BUCHA DE NYLON SEM ABA S6, COM PARAFUSO DE 4,20 X 40 MM EM ACO ZINCADO COM ROSCA SOBERBA, CABECA CHATA E FENDA PHILLIPS | Material | UN | 5.903,3765000 | 0,20 | 0.2 | 0.004321% | 1180.6753
00001020 | SINAPI | CABO DE COBRE, FLEXIVEL, CLASSE 4 OU 5, ISOLACAO EM PVC/A, ANTICHAMA BWF-B, COBERTURA PVC-ST1, ANTICHAMA BWF-B, 1 CONDUTOR, 0,6/1 KV, SECAO NOMINAL 10 MM2 | Material | M | 106,8080000 | 10,97 | 10.97 | 0.004288% | 1171.6838
I-CLI-PRRR-ISOL-TUBO-T048 | Próprio | ISOLAMENTO DE ESPUMA ELASTOMÉRICA -T 1.1/2" 32MM | Material | M | 27,5000000 | 42,44 | 42.44 | 0.004271% | 1167.1
00003671 | SINAPI | JUNTA PLASTICA DE DILATACAO PARA PISOS, COR CINZA, 17 X 3 MM (ALTURA X ESPESSURA) | Material | M | 1.052,1000000 | 1,10 | 1.1 | 0.004235% | 1157.31
00037736 | SINAPI | TANQUE DE ACO CARBONO NAO REVESTIDO, PARA TRANSPORTE DE AGUA COM CAPACIDADE DE 10 M3, COM BOMBA CENTRIFUGA POR TOMADA DE FORCA, VAZAO MAXIMA *75* M3/H (INCLUI MONTAGEM, NAO INCLUI CAMINHAO) | Material | UN | 0,0130772 | 88.450,00 | 88450 | 0.004233% | 1156.6783
2.80.73 | FDE | COLA PARA PISO VINILICO | Material | L | 23,7375000 | 48,56 | 48.56 | 0.004218% | 1152.693
00004813 | SINAPI | PLACA DE OBRA (PARA CONSTRUCAO CIVIL) EM CHAPA GALVANIZADA *N. 22*, DE *2,0 X 1,125* M | Material | m² | 3,6000000 | 315,00 | 315 | 0.00415% | 1134
11050 | ORSE | PARAFUSO EM AÇO INOX 6,2 X 45MM | Material | un | 1.080,0000000 | 1,03 | 1.03 | 0.004071% | 1112.4
00004226 | SINAPI | GAS DE COZINHA - GLP | Material | KG | 114,5248000 | 9,64 | 9.64 | 0.00404% | 1104.0191
I-CLI-PRRR-DUTO-T-VDF711-597X347 | Próprio | TOMADA DE AR EXTERNO - MOD. VDF-711 597X347MM | Material | UN | 3,0000000 | 365,08 | 365.08 | 0.004008% | 1095.24
00034557 | SINAPI | TELA DE ACO SOLDADA GALVANIZADA/ZINCADA PARA ALVENARIA, FIO D = *1,20 A 1,70* MM, MALHA 15 X 15 MM, (C X L) *50 X 7,5* CM | Material | M | 217,5442925 | 5,03 | 5.03 | 0.004004% | 1094.2478
I-CLI-PRRR-TUBO-ACO-CNX-FC-1.1/4 | Próprio | LIGAÇÃO TIPICA FANCOIL - (VÁLVULAS E CONEXÕES) - 1.1/4" | Material | UN | 1,0000000 | 1.089,45 | 1089.45 | 0.003987% | 1089.45
00007313 | SINAPI | TINTA ASFALTICA IMPERMEABILIZANTE DILUIDA EM SOLVENTE, PARA MATERIAIS CIMENTICIOS, METAL E MADEIRA | Material | L | 54,9400000 | 19,11 | 19.11 | 0.003842% | 1049.9034
00043443 | SINAPI | ANEL EM CONCRETO ARMADO, LISO, PARA POCOS DE VISITAS, POCOS DE INSPECAO, FOSSAS SEPTICAS E SUMIDOUROS, COM FUNDO, DIAMETRO INTERNO DE 1,00 M E ALTURA DE 0,50 M | Material | UN | 4,0000000 | 258,08 | 258.08 | 0.003778% | 1032.32
00004791 | SINAPI | ADESIVO ACRILICO DE BASE AQUOSA / COLA DE CONTATO | Material | KG | 36,8000000 | 28,04 | 28.04 | 0.003776% | 1031.872
00040275 | SINAPI | LOCACAO DE VIGA SANDUICHE METALICA VAZADA PARA TRAVAMENTO DE PILARES, ALTURA DE *8* CM, LARGURA DE *6* CM E EXTENSAO DE 2 M | Equipamento | MES | 76,2420000 | 13,35 | 13.35 | 0.003725% | 1017.8307
00000567 | SINAPI | CANTONEIRA FERRO GALVANIZADO DE ABAS IGUAIS, 1" X 1/8" (L X E) , 1,20KG/M | Material | M | 63,2800000 | 16,08 | 16.08 | 0.003724% | 1017.5424
I-CLI-PRRR-VRF-REFINETE | Próprio | REFINETE PARA SISTEMA VRF (DERIVAÇÃO Y PARA TUBULAÇÃO FRIGORÍGENA) - DIMENSÃO CONFORME PROJETO | Material | UN | 3,0000000 | 337,00 | 337 | 0.0037% | 1011
00005104 | SINAPI | REBITE DE ALUMINIO VAZADO DE REPUXO, 3,2 X 8 MM (1KG = 1025 UNIDADES) | Material | KG | 13,1040000 | 77,14 | 77.14 | 0.003699% | 1010.8426
I-CLI-PRRR-VRF-CTRL | Próprio | CONTROLE REMOTO COM FIO PARA EVAPORADORA VRF | Material | UN | 4,0000000 | 252,00 | 252 | 0.003689% | 1008
00009837 | SINAPI | TUBO PVC SERIE NORMAL, DN 75 MM, PARA ESGOTO PREDIAL (NBR 5688) | Material | M | 77,0000000 | 12,53 | 12.53 | 0.003531% | 964.81
I-CLI-PRRR-DUTO-T-RVA200 | Próprio | REGISTROS PARA CONTROLE DE VAZÃO - 200 MM-MOD.REF.: RVA 200 : SICTELL | Material | UN | 15,0000000 | 63,84 | 63.84 | 0.003504% | 957.6
I-CLI-PRRR-EQUI-VENT-1300 | Próprio | VENTILADOR AXIAL VAZÃO 1300 M3/H | Equipamento para Aquisição Permanente | UN | 1,0000000 | 953,29 | 953.29 | 0.003488% | 953.29
00001535 | SINAPI | TERMINAL METALICO A PRESSAO PARA 1 CABO DE 6 A 10 MM2, COM 1 FURO DE FIXACAO | Material | UN | 169,0000000 | 5,63 | 5.63 | 0.003482% | 951.47
00011762 | SINAPI | TORNEIRA CROMADA COM BICO PARA JARDIM/TANQUE 1/2 " OU 3/4 " (REF 1153) | Material | UN | 28,0000000 | 33,29 | 33.29 | 0.003411% | 932.12
00003799 | SINAPI | LUMINARIA DE SOBREPOR EM CHAPA DE ACO PARA 2 LAMPADAS FLUORESCENTES DE *36* W, ALETADA, COMPLETA (LAMPADAS E REATOR INCLUSOS) | Material | UN | 4,4360000 | 208,67 | 208.67 | 0.003387% | 925.6601
00037559 | SINAPI | PLACA DE SINALIZACAO DE SEGURANCA CONTRA INCENDIO, FOTOLUMINESCENTE, RETANGULAR, *12 X 40* CM, EM PVC *2* MM ANTI-CHAMAS (SIMBOLOS, CORES E PICTOGRAMAS CONFORME NBR 13434) | Material | UN | 29,1000000 | 31,78 | 31.78 | 0.003384% | 924.798
I-CLI-PRRR-TUBO-ACO-CNX-CL3 | Próprio | CURVA 90 AÇO CARBONO LONGA 3" | Material | UN | 6,0000000 | 149,32 | 149.32 | 0.003279% | 895.92
00007624 | SINAPI | TRATOR DE ESTEIRAS, POTENCIA DE 150 HP, PESO OPERACIONAL DE 16,7 T, COM RODA MOTRIZ ELEVADA E LAMINA COM CONTATO DE 3,18M3 | Equipamento | UN | 0,0006780 | 1.320.000,00 | 1320000 | 0.003275% | 894.96
00043475 | SINAPI | FERRAMENTAS - FAMILIA ENCARREGADO GERAL - HORISTA (ENCARGOS COMPLEMENTARES - COLETADO CAIXA) | Equipamento | MES | 48,0000000 | 18,58 | 18.58 | 0.003264% | 891.84
I-HID-IRRI-010 | Próprio | ASPERSORES DO TIPO ROTOR ESCAMOTEÁVEL MODELO PGP | Material | UN | 7,0000000 | 124,73 | 124.73 | 0.003195% | 873.11
522 | ORSE | CAP FERRO GALVANIZADO D=6" | Material | un | 2,0000000 | 429,95 | 429.95 | 0.003147% | 859.9
00000122 | SINAPI | ADESIVO PLASTICO PARA PVC, FRASCO COM 850 GR | Material | UN | 19,8274196 | 42,93 | 42.93 | 0.003115% | 851.1911
00038099 | SINAPI | SUPORTE DE FIXACAO PARA ESPELHO / PLACA 4" X 2", PARA 3 MODULOS, PARA INSTALACAO DE TOMADAS E INTERRUPTORES (SOMENTE SUPORTE) | Material | UN | 600,2720000 | 1,40 | 1.4 | 0.003075% | 840.3808
00003472 | SINAPI | COTOVELO 90 GRAUS DE FERRO GALVANIZADO, COM ROSCA BSP, DE 1" | Material | UN | 46,0000000 | 18,20 | 18.2 | 0.003064% | 837.2
00011280 | SINAPI | CORTADEIRA DE PISO DE CONCRETO E ASFALTO, PARA DISCO PADRAO DE DIAMETRO 350 MM (14") OU 450 MM (18") , MOTOR A GASOLINA, POTENCIA 13 HP, SEM DISCO | Equipamento | UN | 0,0844108 | 9.670,89 | 9670.89 | 0.002987% | 816.3276
00039662 | SINAPI | TUBO DE COBRE FLEXIVEL, D = 1/4 ", E = 0,79 MM, PARA AR-CONDICIONADO/ INSTALACOES GAS RESIDENCIAIS E COMERCIAIS | Material | M | 35,7385000 | 22,40 | 22.4 | 0.00293% | 800.5424
00003270 | SINAPI | FLANGE SEXTAVADO DE FERRO GALVANIZADO, COM ROSCA BSP, DE 6" | Material | UN | 2,0000000 | 387,07 | 387.07 | 0.002833% | 774.14
I-CLI-PRRR-MANÔ_ANALOG_INOX-GLICE-0-10BAR | Próprio | MANÔMETRO DN63 CAIXA INOX 0-10BAR 0-150PSI COM GLICERINA | Material | UN | 7,0000000 | 110,00 | 110 | 0.002818% | 770
00039431 | SINAPI | FITA DE PAPEL MICROPERFURADO, 50 X 150 MM, PARA TRATAMENTO DE JUNTAS DE CHAPA DE GESSO PARA DRYWALL | Material | M | 2.117,2842000 | 0,36 | 0.36 | 0.002789% | 762.2223
O.07.000.090509 | CPOS | VÁLVULA DE ESFERA MONOBLOCO EM LATÃO FUNDIDO/FORJADO, PASSAGEM PLENA, ACIONAMENTO COM ALAVANCA, DN= 3/4" | Material | UN | 14,0000000 | 53,72 | 53.72 | 0.002752% | 752.08
I-CLI-PRRR-DUTO-T-ATAG425X225 | Próprio | GRELHA DE RETORNO MOD. AT AG 425X225 MM | Material | UN | 8,0000000 | 93,87 | 93.87 | 0.002748% | 750.96
00034566 | SINAPI | BLOCO DE CONCRETO ESTRUTURAL 14 X 19 X 29 CM, FBK 6 MPA (NBR 6136) | Material | UN | 184,3831600 | 4,07 | 4.07 | 0.002746% | 750.4395
I-CLI-PRRR-ISOL-TUBO-T018 | Próprio | ISOLAMENTO DE ESPUMA ELASTOMÉRICA -T 3/4" 32MM | Material | M | 35,2000000 | 21,30 | 21.3 | 0.002744% | 749.76
00006193 | SINAPI | TABUA NAO APARELHADA *2,5 X 20* CM, EM MACARANDUBA, ANGELIM OU EQUIVALENTE DA REGIAO - BRUTA | Material | M | 90,3061840 | 8,23 | 8.23 | 0.00272% | 743.2199
I-CLI-PRRR-VRF-MULTKIT | Próprio | MULTIKIT - R410A - LINE BRANCH | Material | UN | 3,0000000 | 247,68 | 247.68 | 0.002719% | 743.04
I-CLI-PRRR-DUTO-T-VDF711-497X197 | Próprio | TOMADA DE AR EXTERNO - MOD. VDF-711 497X197MM | Material | UN | 3,0000000 | 247,30 | 247.3 | 0.002715% | 741.9
00020971 | SINAPI | CHAVE DUPLA PARA CONEXOES TIPO STORZ, ENGATE RAPIDO 1 1/2" X 2 1/2", EM LATAO, PARA INSTALACAO PREDIAL COMBATE A INCENDIO | Material | UN | 29,0000000 | 25,33 | 25.33 | 0.002688% | 734.57
00011447 | SINAPI | DOBRADICA EM LATAO, 3 " X 2 1/2 ", E= 1,9 A 2 MM, COM ANEL, CROMADO, TAMPA BOLA, COM PARAFUSOS | Material | UN | 33,9000000 | 21,66 | 21.66 | 0.002687% | 734.274
00002596 | SINAPI | CONDULETE DE ALUMINIO TIPO X, PARA ELETRODUTO ROSCAVEL DE 2", COM TAMPA CEGA | Material | UN | 13,0000000 | 56,32 | 56.32 | 0.002679% | 732.16
I-CLI-PRRR-DUTO-F-R200 | Próprio | CAIXA DE FILTRO MOD. FILBOX RED 200 CLASSE DE FILTRAGEM G3 + F5 PD. 19,0 MMCA | Material | UN | 3,0000000 | 240,00 | 240 | 0.002635% | 720
12616 | ORSE | CABO COAXIAL RG-6 | Material | m | 408,0000000 | 1,76 | 1.76 | 0.002628% | 718.08
00036207 | SINAPI | BARRA DE APOIO EM "L", EM ACO INOX POLIDO 70 X 70 CM, DIAMETRO MINIMO 3 CM | Material | UN | 2,0000000 | 358,47 | 358.47 | 0.002624% | 716.94
00011293 | SINAPI | TAMPAO FOFO SIMPLES COM BASE, CLASSE A15 CARGA MAX 1,5 T, 400 X 500 MM, COM INSCRICAO INCENDIO | Material | UN | 3,0000000 | 237,18 | 237.18 | 0.002604% | 711.54
00001895 | SINAPI | LUVA EM PVC RIGIDO ROSCAVEL, DE 4", PARA ELETRODUTO | Material | UN | 23,7600000 | 29,82 | 29.82 | 0.002593% | 708.5232
00011190 | SINAPI | JANELA BASCULANTE, ACO, COM BATENTE/REQUADRO, 60 X 60 CM (SEM VIDROS) | Material | UN | 3,0780240 | 229,00 | 229 | 0.002579% | 704.8675
I-CLI-PRRR-DUTO-T-VDF711-297X197 | Próprio | TOMADA DE AR EXTERNO - MOD. VDF-711 297X197MM | Material | UN | 4,0000000 | 176,00 | 176 | 0.002576% | 704
00006019 | SINAPI | REGISTRO GAVETA BRUTO EM LATAO FORJADO, BITOLA 1 " (REF 1509) | Material | UN | 14,0000000 | 49,61 | 49.61 | 0.002542% | 694.54
00001873 | SINAPI | CAIXA DE PASSAGEM, EM PVC, DE 4" X 4", PARA ELETRODUTO FLEXIVEL CORRUGADO | Material | UN | 133,0000000 | 5,21 | 5.21 | 0.002536% | 692.93
00001442 | SINAPI | COMPACTADOR DE SOLO, TIPO PLACA VIBRATORIA REVERSIVEL, COM MOTOR A GASOLINA DE 4 TEMPOS, PESO ENTRE 125 E 150 KG, FORCA CENTRIFUGA ENTRE 2500 E 2800 KGF, LARGURA DE TRABALHO ENTRE 400 E 450 MM, FREQUENCIA DE VIBRACAO ENTRE 4.300 E 4.500 RPM, VELOCIDADE DE TRABALHO ENTRE 15 E 20 M/MIN, POTENCIA ENTRE 5,5 E 6,0 HP | Equipamento | UN | 0,0707418 | 9.695,30 | 9695.3 | 0.00251% | 685.863
00010414 | SINAPI | VALVULA DE RETENCAO VERTICAL, DE BRONZE (PN-16), 3", 200 PSI, EXTREMIDADES COM ROSCA | Material | UN | 2,0000000 | 341,64 | 341.64 | 0.0025% | 683.28
I-ARQ-SIKA-1APLUS | Próprio | ADESIVO PARA SELAGEM DE JUNTAS DE ALTA PERFORMANCE SIKAFLEX 1A PLUS CINZA 310ML SIKA | Material | UN | 6,9186000 | 95,95 | 95.95 | 0.002429% | 663.8397
00043470 | SINAPI | FERRAMENTAS - FAMILIA ALMOXARIFE - MENSALISTA (ENCARGOS COMPLEMENTARES - COLETADO CAIXA) | Equipamento | MES | 72,0000000 | 9,21 | 9.21 | 0.002427% | 663.12
00002358 | SINAPI | DESENHISTA PROJETISTA (HORISTA) | Mão de Obra | H | 24,0984000 | 27,51 | 27.51 | 0.002426% | 662.947
00000411 | SINAPI | ABRACADEIRA DE NYLON PARA AMARRACAO DE CABOS, COMPRIMENTO DE 200 X *4,6* MM | Material | UN | 4.411,6740000 | 0,15 | 0.15 | 0.002422% | 661.7511
00001381 | SINAPI | ARGAMASSA COLANTE AC I PARA CERAMICAS | Material | KG | 572,6060400 | 1,15 | 1.15 | 0.00241% | 658.4969
9271 | ORSE | SENSOR DE CHUVA P/REDES DE IRRIGAÇÃO, MODELO RSD-BEX, MARCA RAIN BIRD OU SIMILAR | Material | un | 1,0000000 | 656,36 | 656.36 | 0.002402% | 656.36
00037539 | SINAPI | PLACA DE SINALIZACAO DE SEGURANCA CONTRA INCENDIO, FOTOLUMINESCENTE, RETANGULAR, *13 X 26* CM, EM PVC *2* MM ANTI-CHAMAS (SIMBOLOS, CORES E PICTOGRAMAS CONFORME NBR 13434) | Material | UN | 29,1000000 | 22,40 | 22.4 | 0.002385% | 651.84
G0143 | SEINFRA | FLANGE CEGO DE DIÂMETRO 6”, 150#; PADRÃO: ASME B16.5; MATERIAL: ASTM A105; FACE COM RESSALTO (FR); ACABAMENTO DA FACE: RANHURADO CONCÊNTRICO OU ESPIRALADO 125 µIN – 250 µIN; SCH 40 | Material | UN | 4,0000000 | 161,35 | 161.35 | 0.002362% | 645.4
00010535 | SINAPI | BETONEIRA CAPACIDADE NOMINAL 400 L, CAPACIDADE DE MISTURA 280 L, MOTOR ELETRICO TRIFASICO 220/380 V POTENCIA 2 CV, SEM CARREGADOR | Equipamento | UN | 0,1026084 | 6.256,39 | 6256.39 | 0.002349% | 641.9582
00006121 | SINAPI | AUXILIAR DE SERVICOS GERAIS | Mão de Obra | H | 52,9935000 | 11,93 | 11.93 | 0.002314% | 632.2125
00001591 | SINAPI | TERMINAL METALICO A PRESSAO PARA 1 CABO DE 120 MM2, COM 1 FURO DE FIXACAO | Material | UN | 24,0000000 | 26,31 | 26.31 | 0.002311% | 631.44
00036531 | SINAPI | RETROESCAVADEIRA SOBRE RODAS COM CARREGADEIRA, TRACAO 4 X 4, POTENCIA LIQUIDA 88 HP, PESO OPERACIONAL MINIMO DE 6674 KG, CAPACIDADE DA CARREGADEIRA DE 1,00 M3 E DA RETROESCAVADEIRA MINIMA DE 0,26 M3, PROFUNDIDADE DE ESCAVACAO MAXIMA DE 4,37 M | Equipamento | UN | 0,0014455 | 432.774,36 | 432774.36 | 0.002289% | 625.5753
00003146 | SINAPI | FITA VEDA ROSCA EM ROLOS DE 18 MM X 10 M (L X C) | Material | UN | 227,3399900 | 2,75 | 2.75 | 0.002288% | 625.185
I-CLI-PRRR-DUTO-T-VEN205X205 | Próprio | VENEZIANA PARA DESCARGA DE AR - 205 X 205 MM | Material | UN | 15,0000000 | 41,29 | 41.29 | 0.002266% | 619.35
00039140 | SINAPI | ABRACADEIRA EM ACO PARA AMARRACAO DE ELETRODUTOS, TIPO U SIMPLES, COM 1 1/4" | Material | UN | 438,0000000 | 1,41 | 1.41 | 0.00226% | 617.58
00004253 | SINAPI | OPERADOR DE GUINCHO OU GUINCHEIRO | Mão de Obra | H | 35,2754877 | 17,45 | 17.45 | 0.002253% | 615.5573
00002705 | SINAPI | ENERGIA ELETRICA ATE 2000 KWH INDUSTRIAL, SEM DEMANDA | Material | KW/H | 914,1990033 | 0,67 | 0.67 | 0.002241% | 612.5133
I-CLI-PRRR-DUTO-T-VDF711-497X297 | Próprio | TOMADA DE AR EXTERNO - MOD. VDF-711 497X297MM | Material | UN | 2,0000000 | 300,72 | 300.72 | 0.002201% | 601.44
00003405 | SINAPI | ISOLADOR DE PORCELANA SUSPENSO, DISCO TIPO GARFO OLHAL, DIAMETRO DE 152 MM, PARA TENSAO DE *15* KV | Material | UN | 6,0000000 | 98,01 | 98.01 | 0.002152% | 588.06
00012425 | SINAPI | UNIAO COM ASSENTO CONICO DE BRONZE, DIAMETRO 1" | Material | UN | 8,0000000 | 72,90 | 72.9 | 0.002134% | 583.2
00000392 | SINAPI | ABRACADEIRA EM ACO PARA AMARRACAO DE ELETRODUTOS, TIPO D, COM 1/2" E PARAFUSO DE FIXACAO | Material | UN | 305,6768000 | 1,89 | 1.89 | 0.002114% | 577.7292
I-CLI-PRRR-DUTO-T-ADLQ7 | Próprio | DIFUSOR DE INSUFLAMENTO MOD. ADLQ AG- TAMANHO 7 | Material | UN | 2,0000000 | 285,91 | 285.91 | 0.002093% | 571.82
00037411 | SINAPI | TELA DE ACO SOLDADA GALVANIZADA/ZINCADA PARA ALVENARIA, FIO D = *1,24 MM, MALHA 25 X 25 MM | Material | m² | 15,2870440 | 36,80 | 36.8 | 0.002059% | 562.5632
00000659 | SINAPI | CANALETA CONCRETO 14 X 19 X 19 CM (CLASSE C - NBR 6136) | Material | UN | 201,7238400 | 2,77 | 2.77 | 0.002045% | 558.775
00010406 | SINAPI | VALVULA DE RETENCAO HORIZONTAL, DE BRONZE (PN-25), 3", 400 PSI, TAMPA DE PORCA DE UNIAO, EXTREMIDADES COM ROSCA | Material | UN | 1,0000000 | 556,97 | 556.97 | 0.002038% | 556.97
00000626 | SINAPI | MANTA LIQUIDA DE BASE ASFALTICA MODIFICADA COM A ADICAO DE ELASTOMEROS DILUIDOS EM SOLVENTE ORGANICO, APLICACAO A FRIO (MEMBRANA IMPERMEABILIZANTE ASFASTICA) | Material | KG | 31,8000000 | 17,17 | 17.17 | 0.001998% | 546.006
00004491 | SINAPI | PECA DE MADEIRA NATIVA / REGIONAL 7,5 X 7,5CM (3X3) NAO APARELHADA (P/FORMA) | Material | M | 196,7637183 | 2,74 | 2.74 | 0.001973% | 539.1326
I-CLI-PRRR-DUTO-R-DCF250X200 | Próprio | DAMPER CORTA FOGO MOD. FK A 250X200 MM | Material | UN | 1,0000000 | 534,18 | 534.18 | 0.001955% | 534.18
I-CLI-PRRR-DUTO-T-VDF711-697X497 | Próprio | TOMADA DE AR EXTERNO - MOD. VDF-711 697X497MM | Material | UN | 1,0000000 | 529,92 | 529.92 | 0.001939% | 529.92
00012815 | SINAPI | FITA CREPE ROLO DE 25 MM X 50 M | Material | UN | 64,0000000 | 8,24 | 8.24 | 0.00193% | 527.36
00040287 | SINAPI | LOCACAO DE BARRA DE ANCORAGEM DE 0,80 A 1,20 M DE EXTENSAO, COM ROSCA DE 5/8", INCLUINDO PORCA E FLANGE | Equipamento | MES | 152,2900000 | 3,33 | 3.33 | 0.001856% | 507.1257
00001891 | SINAPI | LUVA EM PVC RIGIDO ROSCAVEL, DE 3/4", PARA ELETRODUTO | Material | UN | 382,0000000 | 1,32 | 1.32 | 0.001845% | 504.24
00041898 | SINAPI | MARTELO DEMOLIDOR PNEUMATICO MANUAL, PESO DE 28 KG, COM SILENCIADOR | Equipamento | UN | 0,0224839 | 22.114,87 | 22114.87 | 0.00182% | 497.2285
00011772 | SINAPI | TORNEIRA CROMADA DE MESA PARA COZINHA BICA MOVEL COM AREJADOR 1/2 " OU 3/4 " (REF 1167) | Material | UN | 7,0000000 | 70,41 | 70.41 | 0.001804% | 492.87
00006157 | SINAPI | VALVULA EM METAL CROMADO PARA PIA AMERICANA 3.1/2 X 1.1/2 " | Material | UN | 7,0000000 | 70,20 | 70.2 | 0.001798% | 491.4
00012266 | SINAPI | LUMINARIA SPOT DE SOBREPOR EM ALUMINIO COM ALETA PLASTICA PARA 1 LAMPADA, BASE E27, POTENCIA MAXIMA 40/60 W (NAO INCLUI LAMPADA) | Material | UN | 2,9600000 | 164,07 | 164.07 | 0.001777% | 485.6472
I-CLI-PRRR-DUTO-T-ATAG425X165 | Próprio | GRELHA DE RETORNO MOD. AT AG 425X165 MM | Material | UN | 6,0000000 | 80,55 | 80.55 | 0.001769% | 483.3
12431 | ORSE | ARRUELA LISA EM AÇO INOX 1/4" | Material | un | 1.536,0000000 | 0,31 | 0.31 | 0.001742% | 476.16
00009887 | SINAPI | UNIAO DE FERRO GALVANIZADO, COM ROSCA BSP, COM ASSENTO PLANO, DE 2" | Material | UN | 4,0000000 | 119,00 | 119 | 0.001742% | 476
00006028 | SINAPI | REGISTRO GAVETA BRUTO EM LATAO FORJADO, BITOLA 2 " (REF 1509) | Material | UN | 4,0000000 | 118,90 | 118.9 | 0.00174% | 475.6
00039247 | SINAPI | ELETRODUTODUTO PEAD FLEXIVEL PAREDE SIMPLES, CORRUGACAO HELICOIDAL, COR PRETA, SEM ROSCA, DE 1 1/4", PARA CABEAMENTO SUBTERRANEO (NBR 15715) | Material | M | 132,0000000 | 3,59 | 3.59 | 0.001734% | 473.88
00002685 | SINAPI | ELETRODUTO DE PVC RIGIDO ROSCAVEL DE 1 ", SEM LUVA | Material | M | 69,3000000 | 6,81 | 6.81 | 0.001727% | 471.933
I-ELE-SFCR-PGR-19 | Próprio | ART DE EXECUÇÃO | Taxas | UN | 2,0000000 | 233,94 | 233.94 | 0.001712% | 467.88
12428 | ORSE | PARAFUSO EM AÇO INOX, CABEÇA SEXTAVADA 1/4" X 1 1/4" | Material | un | 768,0000000 | 0,60 | 0.6 | 0.001686% | 460.8
00038194 | SINAPI | LAMPADA LED 10 W BIVOLT BRANCA, FORMATO TRADICIONAL (BASE E27) | Material | UN | 51,0000000 | 9,00 | 9 | 0.00168% | 459
00034360 | SINAPI | PERFIL DE ALUMINIO ANODIZADO | Material | KG | 9,6900000 | 47,31 | 47.31 | 0.001678% | 458.4339
00004237 | SINAPI | OPERADOR DE TRATOR - EXCLUSIVE AGROPECUARIA | Mão de Obra | H | 22,9914036 | 19,33 | 19.33 | 0.001626% | 444.4238
00010404 | SINAPI | VALVULA DE RETENCAO HORIZONTAL, DE BRONZE (PN-25), 1/2", 400 PSI, TAMPA DE PORCA DE UNIAO, EXTREMIDADES COM ROSCA | Material | UN | 6,0000000 | 73,04 | 73.04 | 0.001604% | 438.24
00012899 | SINAPI | MANOMETRO COM CAIXA EM ACO PINTADO, ESCALA *10* KGF/CM2 (*10* BAR), DIAMETRO NOMINAL DE *63* MM, CONEXAO DE 1/4" | Material | UN | 4,0000000 | 107,14 | 107.14 | 0.001568% | 428.56
00011712 | SINAPI | CAIXA SIFONADA PVC, 150 X 150 X 50 MM, COM GRELHA QUADRADA BRANCA (NBR 5688) | Material | UN | 18,0000000 | 23,73 | 23.73 | 0.001563% | 427.14
00006138 | SINAPI | VEDACAO PVC, 100 MM, PARA SAIDA VASO SANITARIO | Material | UN | 69,4800000 | 6,10 | 6.1 | 0.001551% | 423.828
00004425 | SINAPI | VIGA DE MADEIRA NAO APARELHADA 6 X 12 CM, MACARANDUBA, ANGELIM OU EQUIVALENTE DA REGIAO | Material | M | 34,3349040 | 12,33 | 12.33 | 0.001549% | 423.3494
00006127 | SINAPI | AUXILIAR DE PEDREIRO | Mão de Obra | H | 36,0175577 | 11,72 | 11.72 | 0.001545% | 422.1258
00010905 | SINAPI | TAMPAO COM CORRENTE, EM LATAO, ENGATE RAPIDO 2 1/2", PARA INSTALACAO PREDIAL DE COMBATE A INCENDIO | Material | UN | 3,0000000 | 139,33 | 139.33 | 0.00153% | 417.99
00001587 | SINAPI | TERMINAL METALICO A PRESSAO PARA 1 CABO DE 35 MM2, COM 1 FURO DE FIXACAO | Material | UN | 58,0000000 | 7,12 | 7.12 | 0.001511% | 412.96
I-CLI-PRRR-ISOL-TUBO-R015 | Próprio | ISOLAMENTO DE ESPUMA ELASTOMÉRICA - 5/8 19 MM | Material | M | 38,5000000 | 10,68 | 10.68 | 0.001505% | 411.18
SIKAPRIMER | Próprio | PRIMER MONOCOMPONENTE, À BASE DE POLIURETANO E SOLVENTES REF.: SIKA PRIMER BR - LATA 275ML | Material | UN | 6,4855200 | 62,26 | 62.26 | 0.001478% | 403.7885
00004374 | SINAPI | BUCHA DE NYLON SEM ABA S10 | Material | UN | 1.080,0000000 | 0,37 | 0.37 | 0.001462% | 399.6
I-CLI-PRRR-GAS-R410A | Próprio | GÁS R 410 A | Material | KG | 5,1000000 | 78,30 | 78.3 | 0.001461% | 399.33
11201 | ORSE | FITA DE ADVERTÊNCIA DE REDE ELÉTRICA ENTERRADA | Material | m | 276,0000000 | 1,43 | 1.43 | 0.001444% | 394.68
00010567 | SINAPI | TABUA DE MADEIRA NAO APARELHADA *2,5 X 23* CM (1 X 9 ") PINUS, MISTA OU EQUIVALENTE DA REGIAO | Material | M | 126,7200000 | 3,10 | 3.1 | 0.001438% | 392.832
00001368 | SINAPI | CHUVEIRO COMUM EM PLASTICO BRANCO, COM CANO, 3 TEMPERATURAS, 5500 W (110/220 V) | Material | UN | 6,0000000 | 65,00 | 65 | 0.001427% | 390
00037557 | SINAPI | PLACA DE SINALIZACAO DE SEGURANCA CONTRA INCENDIO, FOTOLUMINESCENTE, QUADRADA, *14 X 14* CM, EM PVC *2* MM ANTI-CHAMAS (SIMBOLOS, CORES E PICTOGRAMAS CONFORME NBR 13434) | Material | UN | 29,1000000 | 13,39 | 13.39 | 0.001426% | 389.649
00005068 | SINAPI | PREGO DE ACO POLIDO COM CABECA 17 X 21 (2 X 11) | Material | KG | 18,6315040 | 20,44 | 20.44 | 0.001394% | 380.8279
I-ARQ-ESQ | Próprio | TELA DE ARAME HEXAGONAL 18 AWG COM MALHA DE 13 X 13 MM | Material | m² | 29,0800000 | 13,00 | 13 | 0.001383% | 378.04
00034551 | SINAPI | AUXILIAR DE AZULEJISTA | Mão de Obra | H | 32,0298000 | 11,72 | 11.72 | 0.001374% | 375.3893
00013458 | SINAPI | COMPACTADOR DE SOLOS DE PERCURSAO (SOQUETE) COM MOTOR A GASOLINA 4 TEMPOS DE 4 HP (4 CV) | Equipamento | UN | 0,0261865 | 14.310,71 | 14310.71 | 0.001371% | 374.7474
8890 | ORSE | RACK FECHADO TIPO ARMÁRIO 19" X 5U X 470MM | Material | un | 1,0000000 | 367,90 | 367.9 | 0.001346% | 367.9
00041904 | SINAPI | EMULSAO ASFALTICA CATIONICA RL-1C PARA USO EM PAVIMENTACAO ASFALTICA (COLETADO CAIXA NA ANP ACRESCIDO DE ICMS) | Material | T | 0,0903716 | 4.055,10 | 4055.1 | 0.001341% | 366.4659
00011002 | SINAPI | ELETRODO REVESTIDO AWS - E6013, DIAMETRO IGUAL A 2,50 MM | Material | KG | 19,6000000 | 18,58 | 18.58 | 0.001333% | 364.168
I-ELE-CABO-14651315 | Próprio | CABO DE ÁUDIO ESTÉREO COM UM PLUGUE PAR METÁLICO E 2 CONECTORES RCA MACHO | Material | M | 96,9000000 | 3,75 | 3.75 | 0.00133% | 363.375
6.75.25 | FDE | GRELHA DE AÇO INOX COM FECHO ROTATIVO DN 100MM. | Material | UN | 15,0000000 | 23,60 | 23.6 | 0.001295% | 354
00012872 | SINAPI | GESSEIRO | Mão de Obra | H | 18,1692000 | 19,29 | 19.29 | 0.001283% | 350.4839
00001062 | SINAPI | CAIXA INTERNA/EXTERNA DE MEDICAO PARA 1 MEDIDOR TRIFASICO, COM VISOR, EM CHAPA DE ACO 18 USG (PADRAO DA CONCESSIONARIA LOCAL) | Material | UN | 1,0000000 | 348,92 | 348.92 | 0.001277% | 348.92
00004248 | SINAPI | OPERADOR DE PA CARREGADEIRA | Mão de Obra | H | 16,2545382 | 21,26 | 21.26 | 0.001265% | 345.5715
00013393 | SINAPI | QUADRO DE DISTRIBUICAO COM BARRAMENTO TRIFASICO, DE EMBUTIR, EM CHAPA DE ACO GALVANIZADO, PARA 12 DISJUNTORES DIN, 100 A | Material | UN | 0,7400000 | 466,29 | 466.29 | 0.001263% | 345.0546
00006305 | SINAPI | TE DE REDUCAO DE FERRO GALVANIZADO, COM ROSCA BSP, DE 2" X 1" | Material | UN | 4,0000000 | 85,80 | 85.8 | 0.001256% | 343.2
00000367 | SINAPI | AREIA GROSSA - POSTO JAZIDA/FORNECEDOR (RETIRADO NA JAZIDA, SEM TRANSPORTE) | Material | m³ | 6,6230867 | 50,05 | 50.05 | 0.001213% | 331.4855
I-ELE-SSOM-3216516 | Próprio | DIVISOR DE ANTENA PARA TV - 1 ENTRADA E 2 SAÍDAS - BLINDADO - PARA SINAL UHF E VHF | Material | UN | 30,0000000 | 10,99 | 10.99 | 0.001207% | 329.7
00040271 | SINAPI | LOCACAO DE APRUMADOR METALICO DE PILAR, COM ALTURA E ANGULO REGULAVEIS, EXTENSAO DE *1,50* A *2,80* M | Equipamento | MES | 38,0240000 | 8,67 | 8.67 | 0.001206% | 329.6681
00042406 | SINAPI | TELA DE ACO SOLDADA NERVURADA, CA-60, Q-159, (2,52 KG/M2), DIAMETRO DO FIO = 4,5 MM, LARGURA = 2,45 M, ESPACAMENTO DA MALHA = 10 X 10 CM | Material | m² | 7,1500000 | 45,39 | 45.39 | 0.001188% | 324.5385
00034519 | SINAPI | CRUZETA DE CONCRETO LEVE, COMP. 2000 MM SECAO, 90 X 90 MM | Material | UN | 4,0000000 | 80,01 | 80.01 | 0.001171% | 320.04
I-CLI-PRRR-TUBO-ACO-CNX-RC-6X4 | Próprio | REDUÇÃO CONCENTRICA EM AÇO CARBONO 6X4 | Material | UN | 2,0000000 | 158,58 | 158.58 | 0.001161% | 317.16
I-CLI-PRRR-DUTO-T-VDF711-497X347 | Próprio | TOMADA DE AR EXTERNO - MOD. VDF-711 497X347MM | Material | UN | 1,0000000 | 313,69 | 313.69 | 0.001148% | 313.69
I-CLI-PRRR-DUTO-T-GAF150 | Próprio | GRELHA AUTOFECHANTE PARA PAREDE EXTERIOR Ø 150 MM | Material | UN | 17,0000000 | 18,43 | 18.43 | 0.001147% | 313.31
00010417 | SINAPI | VALVULA DE RETENCAO VERTICAL, DE BRONZE (PN-16), 2", 200 PSI, EXTREMIDADES COM ROSCA | Material | UN | 2,0000000 | 156,12 | 156.12 | 0.001143% | 312.24
00003268 | SINAPI | FLANGE SEXTAVADO DE FERRO GALVANIZADO, COM ROSCA BSP, DE 3" | Material | UN | 2,0000000 | 155,84 | 155.84 | 0.001141% | 311.68
00010555 | SINAPI | PORTA DE MADEIRA, FOLHA MEDIA (NBR 15930) DE 80 X 210 CM, E = 35 MM, NUCLEO SARRAFEADO, CAPA LISA EM HDF, ACABAMENTO EM PRIMER PARA PINTURA | Material | UN | 2,2200000 | 139,36 | 139.36 | 0.001132% | 309.3792
00007588 | SINAPI | AUTOMATICO DE BOIA SUPERIOR / INFERIOR, *15* A / 250 V | Material | UN | 8,0000000 | 38,50 | 38.5 | 0.001127% | 308
00000335 | SINAPI | ARAME GALVANIZADO 10 BWG, 3,40 MM (0,0713 KG/M) | Material | KG | 23,2500000 | 13,20 | 13.2 | 0.001123% | 306.9
00000863 | SINAPI | CABO DE COBRE NU 35 MM2 MEIO-DURO | Material | M | 8,4000000 | 36,38 | 36.38 | 0.001118% | 305.592
00038596 | SINAPI | CANALETA DE CONCRETO ESTRUTURAL 14 X 19 X 29 CM, FBK 4,5 MPA (NBR 6136) | Material | UN | 63,6120000 | 4,79 | 4.79 | 0.001115% | 304.7015
00011161 | SINAPI | CAL HIDRATADA PARA PINTURA | Material | KG | 210,0000000 | 1,45 | 1.45 | 0.001114% | 304.5
00000546 | SINAPI | BARRA DE FERRO CHATA, RETANGULAR (QUALQUER BITOLA) | Material | KG | 24,0000000 | 12,68 | 12.68 | 0.001114% | 304.32
00038105 | SINAPI | TOMADA PARA ANTENA DE TV, CABO COAXIAL DE 9 MM (APENAS MODULO) | Material | UN | 30,0000000 | 10,13 | 10.13 | 0.001112% | 303.9
00013836 | SINAPI | MAQUINA EXTRUSORA DE CONCRETO PARA GUIAS E SARJETAS, COM MOTOR A DIESEL DE 14 CV | Material | UN | 0,0042084 | 70.490,74 | 70490.74 | 0.001086% | 296.6532
9064 | ORSE | AMORTECEDOR DE VIBRAÇÃO VIBRAMATT AMORTECEDOR DE VIBRAÇÃO | Material | un | 12,0000000 | 24,54 | 24.54 | 0.001078% | 294.48
00006299 | SINAPI | TE DE FERRO GALVANIZADO, DE 2 1/2" | Material | UN | 2,0000000 | 147,16 | 147.16 | 0.001077% | 294.32
P.19.000.048072 | CPOS | KIT SOLDA COM CARTUCHO PARA SOLDA EXOTÉRMICA Nº 65 A 115 | Material | UN | 16,0000000 | 17,98 | 17.98 | 0.001053% | 287.68
00005075 | SINAPI | PREGO DE ACO POLIDO COM CABECA 18 X 30 (2 3/4 X 10) | Material | KG | 14,0060000 | 20,44 | 20.44 | 0.001048% | 286.2826
TARUCEL-20 | Próprio | TARUGO DE POLIETILENO (TARUCEL) – 20MM REF.: ROUNDEX | Material | m | 465,1500000 | 0,60 | 0.6 | 0.001021% | 279.09
00005061 | SINAPI | PREGO DE ACO POLIDO COM CABECA 18 X 27 (2 1/2 X 10) | Material | KG | 13,4000000 | 20,09 | 20.09 | 0.0009851% | 269.206
00003456 | SINAPI | COTOVELO 90 GRAUS DE FERRO GALVANIZADO, COM ROSCA BSP, DE 3/4" | Material | UN | 22,0000000 | 12,12 | 12.12 | 0.0009757% | 266.64
H685 | AGETOP CIVIL | TAMPA DE FERRO FUNDIDO T33 - TRÁFEGO PESADO | Material | un | 2,0000000 | 133,04 | 133.04 | 0.0009737% | 266.08
00043492 | SINAPI | EPI - FAMILIA SOLDADOR - HORISTA (ENCARGOS COMPLEMENTARES - COLETADO CAIXA) | Equipamento | H | 166,6058000 | 1,58 | 1.58 | 0.0009633% | 263.2372
00010418 | SINAPI | VALVULA DE RETENCAO VERTICAL, DE BRONZE (PN-16), 1", 200 PSI, EXTREMIDADES COM ROSCA | Material | UN | 4,0000000 | 61,99 | 61.99 | 0.0009074% | 247.96
00007583 | SINAPI | BUCHA DE NYLON SEM ABA S8, COM PARAFUSO DE 4,80 X 50 MM EM ACO ZINCADO COM ROSCA SOBERBA, CABECA CHATA E FENDA PHILLIPS | Material | UN | 596,0000000 | 0,41 | 0.41 | 0.0008942% | 244.36
00003931 | SINAPI | LUVA DE REDUCAO DE FERRO GALVANIZADO, COM ROSCA BSP, DE 3" X 2 1/2" | Material | UN | 2,0000000 | 121,79 | 121.79 | 0.0008914% | 243.58
P.17.000.030523 | CPOS | BANDEJA FIXA PARA RACK, 19´ X 500 MM | Material | un | 3,0000000 | 80,60 | 80.6 | 0.0008848% | 241.8
00038098 | SINAPI | ESPELHO / PLACA DE 6 POSTOS 4" X 4", PARA INSTALACAO DE TOMADAS E INTERRUPTORES | Material | UN | 44,0000000 | 5,47 | 5.47 | 0.0008807% | 240.68
00010410 | SINAPI | VALVULA DE RETENCAO HORIZONTAL, DE BRONZE (PN-25), 1", 400 PSI, TAMPA DE PORCA DE UNIAO, EXTREMIDADES COM ROSCA | Material | UN | 2,0000000 | 120,30 | 120.3 | 0.0008805% | 240.6
00011059 | SINAPI | PARAFUSO ROSCA SOBERBA ZINCADO CABECA CHATA FENDA SIMPLES 5,5 X 50 MM (2 ") | Material | UN | 876,0000000 | 0,27 | 0.27 | 0.0008655% | 236.52
I-HID-IRRIG-001 | Próprio | CAIXA PARA VALVULA SOLENOIDE COM TAMPA 6 POLEGADAS | Material | UN | 10,0000000 | 23,50 | 23.5 | 0.00086% | 235
00004729 | SINAPI | PEDRA BRITADA GRADUADA, CLASSIFICADA (POSTO PEDREIRA/FORNECEDOR, SEM FRETE) | Material | m³ | 1,1028800 | 210,48 | 210.48 | 0.0008495% | 232.1342
00001892 | SINAPI | LUVA EM PVC RIGIDO ROSCAVEL, DE 1", PARA ELETRODUTO | Material | UN | 126,0000000 | 1,84 | 1.84 | 0.0008484% | 231.84
7611 | ORSE | ACIONADOR MANUAL (BOTOEIRA) TIPO QUEBRA-VIDRO, P/INCENDIO | Material | un | 2,0000000 | 113,89 | 113.89 | 0.0008335% | 227.78
B.01.000.010115 | CPOS | ELETRICISTA | Mão de Obra | H | 8,0000000 | 28,36 | 28.36 | 0.0008302% | 226.88
00038123 | SINAPI | SELANTE TIPO VEDA CALHA PARA METAL E FIBROCIMENTO | Material | KG | 5,4000000 | 41,15 | 41.15 | 0.0008132% | 222.21
8115 | ORSE | GÁS NITROGÊNIO | Material | m³ | 10,1000000 | 22,00 | 22 | 0.0008131% | 222.2
00004302 | SINAPI | PARAFUSO ZINCADO ROSCA SOBERBA, CABECA SEXTAVADA, 5/16 " X 250 MM, PARA FIXACAO DE TELHA EM MADEIRA | Material | UN | 68,2365600 | 3,20 | 3.2 | 0.0007991% | 218.357
00043677 | SINAPI | CHAPA/PAINEL DE MADEIRA COMPENSADA RESINADA (MADEIRITE RESINADO ROSA) PARA FORMA DE CONCRETO, DE 2200 X 1100 MM, E = 20 MM | Material | m² | 2,7920599 | 77,53 | 77.53 | 0.0007921% | 216.4684
00038196 | SINAPI | TERMINAL METALICO A PRESSAO PARA 1 CABO DE 150 MM2, COM 1 FURO DE FIXACAO | Material | UN | 8,0000000 | 26,85 | 26.85 | 0.000786% | 214.8
00012426 | SINAPI | UNIAO COM ASSENTO CONICO DE BRONZE, DIAMETRO 1/2" | Material | UN | 4,0000000 | 53,06 | 53.06 | 0.0007767% | 212.24
00002432 | SINAPI | DOBRADICA EM ACO/FERRO, 3 1/2" X 3", E= 1,9 A 2 MM, COM ANEL, CROMADO OU ZINCADO, TAMPA BOLA, COM PARAFUSOS | Material | UN | 11,1000000 | 18,84 | 18.84 | 0.0007653% | 209.124
00036397 | SINAPI | BETONEIRA, CAPACIDADE NOMINAL 600 L, CAPACIDADE DE MISTURA 360L, MOTOR ELETRICO TRIFASICO 220/380V, POTENCIA 4CV, EXCLUSO CARREGADOR | Equipamento | UN | 0,0081361 | 25.449,72 | 25449.72 | 0.0007577% | 207.0615
00003096 | SINAPI | FECHO / FECHADURA CONCHA COM ALAVANCA / TRAVA, DE EMBUTIR, PARA PORTA OU JANELA DE CORRER EM LATAO OU ACO INOX - COMPLETO | Material | CJ | 9,3800000 | 21,85 | 21.85 | 0.00075% | 204.953
I-CLI-PRRR-DUTO-T-ATAG325X165 | Próprio | GRELHA DE RETORNO MOD. AT AG 325X165 MM | Material | UN | 3,0000000 | 67,05 | 67.05 | 0.0007361% | 201.15
I-ELE-SSOM-321651156 | Próprio | AMPLIFICADOR DE LINHA BIVOLT 30DB - REF.: PROELETRONIC OU EQUIVALENTE | Material | UN | 3,0000000 | 66,29 | 66.29 | 0.0007277% | 198.87
00010233 | SINAPI | VALVULA DE RETENCAO DE BRONZE, PE COM CRIVOS, EXTREMIDADE COM ROSCA, DE 1 1/4", PARA FUNDO DE POCO | Material | UN | 2,0000000 | 97,21 | 97.21 | 0.0007115% | 194.42
I-CLI-PRRR-ISOL-TUBO-R006 | Próprio | ISOLAMENTO DE ESPUMA ELASTOMÉRICA - 1/4 19 MM | Material | M | 38,5000000 | 5,01 | 5.01 | 0.0007058% | 192.885
12430 | ORSE | ARRUELA DE PRESSÃO EM AÇO INOX 1/4" | Material | un | 768,0000000 | 0,25 | 0.25 | 0.0007026% | 192
00002689 | SINAPI | ELETRODUTO PVC FLEXIVEL CORRUGADO, COR AMARELA, DE 20 MM | Material | M | 90,0570520 | 2,11 | 2.11 | 0.0006954% | 190.0204
00010553 | SINAPI | PORTA DE MADEIRA, FOLHA MEDIA (NBR 15930) DE 60 X 210 CM, E = 35 MM, NUCLEO SARRAFEADO, CAPA LISA EM HDF, ACABAMENTO EM PRIMER PARA PINTURA | Material | UN | 1,4800000 | 126,67 | 126.67 | 0.000686% | 187.4716
00004350 | SINAPI | BUCHA DE NYLON, DIAMETRO DO FURO 8 MM, COMPRIMENTO 40 MM, COM PARAFUSO DE ROSCA SOBERBA, CABECA CHATA, FENDA SIMPLES, 4,8 X 50 MM | Material | UN | 269,0000000 | 0,68 | 0.68 | 0.0006694% | 182.92
00003925 | SINAPI | LUVA DE REDUCAO DE FERRO GALVANIZADO, COM ROSCA BSP, DE 2" X 1" | Material | UN | 4,0000000 | 45,57 | 45.57 | 0.000667% | 182.28
00043468 | SINAPI | FERRAMENTAS - FAMILIA SOLDADOR - HORISTA (ENCARGOS COMPLEMENTARES - COLETADO CAIXA) | Equipamento | H | 166,6058000 | 1,07 | 1.07 | 0.0006524% | 178.2682
I-ELE-SFCR-PGR-18 | Próprio | ART DE PROJETO | Taxas | UN | 2,0000000 | 88,78 | 88.78 | 0.0006498% | 177.56
11051 | ORSE | PORCA EM AÇO INOX SEXTAVADA 1/4" | Material | un | 768,0000000 | 0,23 | 0.23 | 0.0006464% | 176.64
00006306 | SINAPI | TE DE REDUCAO DE FERRO GALVANIZADO, COM ROSCA BSP, DE 2" X 1 1/4" | Material | UN | 2,0000000 | 85,80 | 85.8 | 0.000628% | 171.6
00003457 | SINAPI | COTOVELO 90 GRAUS DE FERRO GALVANIZADO, COM ROSCA BSP, DE 1 1/4" | Material | UN | 6,0000000 | 28,52 | 28.52 | 0.0006262% | 171.12
00001586 | SINAPI | TERMINAL METALICO A PRESSAO PARA 1 CABO DE 25 MM2, COM 1 FURO DE FIXACAO | Material | UN | 24,0000000 | 6,99 | 6.99 | 0.0006139% | 167.76
I-URB- COB | Próprio | FORMICIDA EM PÓ PARA CONTROLE DE FORMIGUEIROS EM SOLO | Material | KG | 19,7400000 | 8,48 | 8.48 | 0.0006126% | 167.3952
I-ELE-CABO-2138415 | Próprio | CABO POLARIZADO DE ÀUDIO PARALELO 2X1,5MM² - REF.: CRISTAL OU EQUIVALENTE | Material | M | 153,0000000 | 1,09 | 1.09 | 0.0006103% | 166.77
00004376 | SINAPI | BUCHA DE NYLON SEM ABA S8 | Material | UN | 876,0000000 | 0,19 | 0.19 | 0.0006091% | 166.44
I-CLI-PRRR-DUTO-T-ATAG625X325 | Próprio | GRELHA DE RETORNO MOD. AT AG 625X325 MM | Material | UN | 1,0000000 | 165,71 | 165.71 | 0.0006064% | 165.71
11922 | ORSE | FITA ADESIVA MARCA 3M, LARGURA 22MM, REF. VHB - ROLO COM 20M | Material | un | 10,9125000 | 15,09 | 15.09 | 0.0006026% | 164.6696
00034466 | SINAPI | AJUDANTE DE PINTOR | Mão de Obra | H | 12,6500000 | 12,91 | 12.91 | 0.0005976% | 163.3115
00038543 | SINAPI | PERFURATRIZ HIDRAULICA COM TRADO CURTO ACOPLADO, PROFUNDIDADE MAXIMA DE 20 M, DIAMETRO MAXIMO DE 1500 MM, POTENCIA INSTALADA DE 137 HP, MESA ROTATIVA COM TORQUE MAXIMO DE 30 KNM (INCLUI MONTAGEM, NAO INCLUI CAMINHAO) | Equipamento | UN | 0,0001035 | 1.569.473,72 | 1569473.72 | 0.0005944% | 162.4405
00001589 | SINAPI | TERMINAL METALICO A PRESSAO PARA 1 CABO DE 70 MM2, COM 1 FURO DE FIXACAO | Material | UN | 16,0000000 | 10,08 | 10.08 | 0.0005902% | 161.28
00001327 | SINAPI | CHAPA DE ACO FINA A FRIO BITOLA MSG 24, E = 0,60 MM (4,80 KG/M2) | Material | KG | 11,0740000 | 14,46 | 14.46 | 0.000586% | 160.13
00003927 | SINAPI | LUVA DE REDUCAO DE FERRO GALVANIZADO, COM ROSCA BSP, DE 2 1/2" X 1 1/2" | Material | UN | 2,0000000 | 79,93 | 79.93 | 0.000585% | 159.86
00003928 | SINAPI | LUVA DE REDUCAO DE FERRO GALVANIZADO, COM ROSCA BSP, DE 2 1/2" X 2" | Material | UN | 2,0000000 | 79,93 | 79.93 | 0.000585% | 159.86
00040369 | SINAPI | LUVA EM ACO CARBONO, SOLDAVEL, PRESSAO 3.000 LBS, DN 2" | Material | UN | 2,0000000 | 78,08 | 78.08 | 0.0005715% | 156.16
I-CLI-PRRR-DUTO-T-ATAG325X225 | Próprio | GRELHA DE RETORNO MOD. AT AG 325X225 MM | Material | UN | 2,0000000 | 77,90 | 77.9 | 0.0005701% | 155.8
B.01.000.010116 | CPOS | AJUDANTE ELETRICISTA | Mão de Obra | H | 8,0000000 | 19,44 | 19.44 | 0.0005691% | 155.52
00006298 | SINAPI | TE DE FERRO GALVANIZADO, DE 2" | Material | UN | 2,0000000 | 77,50 | 77.5 | 0.0005672% | 155
00040637 | SINAPI | MAQUINA DEMARCADORA DE FAIXA DE TRAFEGO A FRIO, AUTOPROPELIDA, MOTOR DIESEL 38 HP | Equipamento | UN | 0,0001753 | 858.021,87 | 858021.87 | 0.0005504% | 150.4112
00025002 | SINAPI | CABO DE ALUMINIO NU COM ALMA DE ACO, BITOLA 2 AWG | Material | KG | 5,0000000 | 29,95 | 29.95 | 0.000548% | 149.75
00003921 | SINAPI | LUVA DE REDUCAO DE FERRO GALVANIZADO, COM ROSCA BSP, DE 1 1/4" X 1" | Material | UN | 6,0000000 | 23,50 | 23.5 | 0.000516% | 141
00040304 | SINAPI | PREGO DE ACO POLIDO COM CABECA DUPLA 17 X 27 (2 1/2 X 11) | Material | KG | 5,3370000 | 25,22 | 25.22 | 0.0004926% | 134.5991
00012774 | SINAPI | HIDROMETRO UNIJATO, VAZAO MAXIMA DE 5,0 M3/H, DE 3/4" | Material | UN | 1,0000000 | 133,47 | 133.47 | 0.0004884% | 133.47
00010569 | SINAPI | CAIXA DE PASSAGEM / DERIVACAO / LUZ, OCTOGONAL 4 X4, EM ACO ESMALTADA, COM FUNDO MOVEL SIMPLES (FMS) | Material | UN | 30,0000000 | 4,35 | 4.35 | 0.0004776% | 130.5
00000541 | SINAPI | BANCADA DE MARMORE SINTETICO COM UMA CUBA, 120 X *60* CM | Material | UN | 0,7400000 | 174,22 | 174.22 | 0.0004718% | 128.9228
00013896 | SINAPI | VIBRADOR DE IMERSAO, DIAMETRO DA PONTEIRA DE *45* MM, COM MOTOR ELETRICO TRIFASICO DE 2 HP (2 CV) | Equipamento | UN | 0,0321554 | 3.978,58 | 3978.58 | 0.0004682% | 127.9328
00011737 | SINAPI | PROLONGAMENTO PVC PARA CAIXA SIFONADA, 150 MM X 150 MM (NBR 5688) | Material | UN | 18,0000000 | 7,07 | 7.07 | 0.0004657% | 127.26
00039961 | SINAPI | SILICONE ACETICO USO GERAL INCOLOR 280 G | Material | UN | 6,0000000 | 21,17 | 21.17 | 0.0004648% | 127.02
00010886 | SINAPI | EXTINTOR DE INCENDIO PORTATIL COM CARGA DE AGUA PRESSURIZADA DE 10 L, CLASSE A | Material | UN | 0,7400000 | 171,50 | 171.5 | 0.0004644% | 126.91
I-CLI-PRRR-DUTO-T-VATAG325X165 | Próprio | GRELHA DE VENTILAÇÃO MOD. VAT AG 325X165 MM | Material | UN | 2,0000000 | 63,24 | 63.24 | 0.0004628% | 126.48
00041954 | SINAPI | CABO DE ACO GALVANIZADO, DIAMETRO 9,53 MM (3/8"), COM ALMA DE FIBRA 6 X 25 F | Material | KG | 1,4458500 | 85,10 | 85.1 | 0.0004503% | 123.0418
00002386 | SINAPI | DISJUNTOR TIPO NEMA, MONOPOLAR 35 ATE 50 A, TENSAO MAXIMA DE 240 V | Material | UN | 6,6560000 | 18,45 | 18.45 | 0.0004494% | 122.8032
00010891 | SINAPI | EXTINTOR DE INCENDIO PORTATIL COM CARGA DE PO QUIMICO SECO (PQS) DE 4 KG, CLASSE BC | Material | UN | 0,7400000 | 165,84 | 165.84 | 0.0004491% | 122.7216
8106 | ORSE | AMORTECEDOR DE VIBRAÇÃO | Material | un | 5,0000000 | 24,54 | 24.54 | 0.000449% | 122.7
00006142 | SINAPI | CONJUNTO DE LIGACAO PARA BACIA SANITARIA AJUSTAVEL, EM PLASTICO BRANCO, COM TUBO, CANOPLA E ESPUDE | Material | UN | 16,0000000 | 7,65 | 7.65 | 0.0004479% | 122.4
00043493 | SINAPI | EPI - FAMILIA TOPOGRAFO - HORISTA (ENCARGOS COMPLEMENTARES - COLETADO CAIXA) | Equipamento | H | 194,5666000 | 0,62 | 0.62 | 0.0004414% | 120.6313
00003080 | SINAPI | FECHADURA DE EMBUTIR PARA PORTA EXTERNA / ENTRADA, MAQUINA 40 MM, COM CILINDRO, MACANETA ALAVANCA E ESPELHO EM METAL CROMADO - NIVEL SEGURANCA MEDIO - COMPLETA | Material | CJ | 2,2200000 | 53,50 | 53.5 | 0.0004346% | 118.77
00000979 | SINAPI | CABO DE COBRE, FLEXIVEL, CLASSE 4 OU 5, ISOLACAO EM PVC/A, ANTICHAMA BWF-B, 1 CONDUTOR, 450/750 V, SECAO NOMINAL 16 MM2 | Material | M | 7,5956920 | 15,51 | 15.51 | 0.0004311% | 117.8092
00001588 | SINAPI | TERMINAL METALICO A PRESSAO PARA 1 CABO DE 50 MM2, COM 1 FURO DE FIXACAO | Material | UN | 12,0000000 | 9,77 | 9.77 | 0.000429% | 117.24
00011825 | SINAPI | TORNEIRA DE BOIA CONVENCIONAL PARA CAIXA D'AGUA, 1", COM HASTE E TORNEIRA METALICOS E BALAO PLASTICO | Material | UN | 2,0000000 | 58,15 | 58.15 | 0.0004256% | 116.3
00007348 | SINAPI | TINTA ACRILICA PREMIUM PARA PISO | Material | L | 11,0541000 | 10,21 | 10.21 | 0.000413% | 112.8624
00010425 | SINAPI | LAVATORIO LOUCA BRANCA SUSPENSO *40 X 30* CM | Material | UN | 1,4800000 | 75,20 | 75.2 | 0.0004073% | 111.296
00037395 | SINAPI | PINO DE ACO COM FURO, HASTE = 27 MM (ACAO DIRETA) | Material | CENTO | 2,5954534 | 42,28 | 42.28 | 0.0004016% | 109.7358
I-CLI-PRRR-DUTO-T-AWK250X250 | Próprio | VENEZIANA PARA DESCARGA MOD. AWK 250X250 MM | Material | UN | 2,0000000 | 51,70 | 51.7 | 0.0003784% | 103.4
00007307 | SINAPI | FUNDO ANTICORROSIVO PARA METAIS FERROSOS (ZARCAO) | Material | L | 3,7612600 | 27,32 | 27.32 | 0.000376% | 102.7576
00003379 | SINAPI | !EM PROCESSO DE DESATIVACAO! HASTE DE ATERRAMENTO EM ACO COM 3,00 M DE COMPRIMENTO E DN = 5/8", REVESTIDA COM BAIXA CAMADA DE COBRE, SEM CONECTOR | Material | UN | 1,4800000 | 68,59 | 68.59 | 0.0003715% | 101.5132
00038100 | SINAPI | SUPORTE DE FIXACAO PARA ESPELHO / PLACA 4" X 4", PARA 6 MODULOS, PARA INSTALACAO DE TOMADAS E INTERRUPTORES (SOMENTE SUPORTE) | Material | UN | 44,0000000 | 2,29 | 2.29 | 0.0003687% | 100.76
00011882 | SINAPI | CAIXA PARA HIDROMETRO CONCRETO PRE MOLDADO | Material | UN | 1,0000000 | 99,95 | 99.95 | 0.0003658% | 99.95
00003148 | SINAPI | FITA VEDA ROSCA EM ROLOS DE 18 MM X 50 M (L X C) | Material | UN | 9,8480000 | 10,14 | 10.14 | 0.0003654% | 99.8587
I-ELE-SSOM-321961651 | Próprio | POTENCIÔMETRO DE 30OHM P/ REGULAÇÃO DO SISTEMA DE SOM | Material | UN | 5,0000000 | 19,90 | 19.9 | 0.0003641% | 99.5
00038113 | SINAPI | INTERRUPTOR PARALELO 10A, 250V (APENAS MODULO) | Material | UN | 12,0000000 | 8,28 | 8.28 | 0.0003636% | 99.36
00001013 | SINAPI | CABO DE COBRE, FLEXIVEL, CLASSE 4 OU 5, ISOLACAO EM PVC/A, ANTICHAMA BWF-B, 1 CONDUTOR, 450/750 V, SECAO NOMINAL 1,5 MM2 | Material | M | 64,6788800 | 1,48 | 1.48 | 0.0003503% | 95.7247
00003097 | SINAPI | FECHADURA DE EMBUTIR PARA PORTA DE BANHEIRO, TIPO TRANQUETA, MAQUINA 40 MM, MACANETAS ALAVANCA E ROSETAS REDONDAS EM METAL CROMADO - NIVEL SEGURANCA MEDIO - COMPLETA | Material | CJ | 1,4800000 | 59,90 | 59.9 | 0.0003244% | 88.652
00038115 | SINAPI | INTERRUPTOR INTERMEDIARIO 10 A, 250 V (APENAS MODULO) | Material | UN | 5,0000000 | 17,58 | 17.58 | 0.0003217% | 87.9
00021116 | SINAPI | TE DE REDUCAO DE FERRO GALVANIZADO, COM ROSCA BSP, DE 1 1/4" X 3/4" | Material | UN | 2,0000000 | 43,53 | 43.53 | 0.0003186% | 87.06
00037752 | SINAPI | CAMINHAO TOCO, PESO BRUTO TOTAL 16000 KG, CARGA UTIL MAXIMA 11130 KG, DISTANCIA ENTRE EIXOS 5,36 M, POTENCIA 185 CV (INCLUI CABINE E CHASSI, NAO INCLUI CARROCERIA) | Equipamento | UN | 0,0001826 | 459.729,71 | 459729.71 | 0.0003072% | 83.9466
00043464 | SINAPI | FERRAMENTAS - FAMILIA OPERADOR ESCAVADEIRA - HORISTA (ENCARGOS COMPLEMENTARES - COLETADO CAIXA) | Equipamento | H | 7.886,5083048 | 0,01 | 0.01 | 0.0002886% | 78.8651
00040363 | SINAPI | LUVA EM ACO CARBONO, SOLDAVEL, PRESSAO 3.000 LBS, DN 1 1/4" | Material | UN | 2,0000000 | 38,75 | 38.75 | 0.0002836% | 77.5
00006296 | SINAPI | TE DE FERRO GALVANIZADO, DE 1 1/4" | Material | UN | 2,0000000 | 38,62 | 38.62 | 0.0002827% | 77.24
00006005 | SINAPI | REGISTRO GAVETA COM ACABAMENTO E CANOPLA CROMADOS, SIMPLES, BITOLA 3/4 " (REF 1509) | Material | UN | 1,0000000 | 76,68 | 76.68 | 0.0002806% | 76.68
00038588 | SINAPI | MEIO BLOCO DE CONCRETO ESTRUTURAL 14 X 19 X 14 CM, FBK 4,5 MPA (NBR 6136) | Material | UN | 31,6944000 | 2,33 | 2.33 | 0.0002702% | 73.848
00003264 | SINAPI | FLANGE SEXTAVADO DE FERRO GALVANIZADO, COM ROSCA BSP, DE 1" | Material | UN | 2,0000000 | 35,29 | 35.29 | 0.0002583% | 70.58
00034547 | SINAPI | TELA DE ACO SOLDADA GALVANIZADA/ZINCADA PARA ALVENARIA, FIO D = *1,20 A 1,70* MM, MALHA 15 X 15 MM, (C X L) *50 X 12* CM | Material | M | 8,8164000 | 7,95 | 7.95 | 0.0002565% | 70.0904
00038191 | SINAPI | LAMPADA FLUORESCENTE COMPACTA 2U BRANCA 15 W, BASE E27 (127/220 V) | Material | UN | 4,4400000 | 15,13 | 15.13 | 0.0002458% | 67.1772
00039319 | SINAPI | TERMINAL DE VENTILACAO, 50 MM, SERIE NORMAL, ESGOTO PREDIAL | Material | UN | 10,0000000 | 6,64 | 6.64 | 0.000243% | 66.4
I-HID-ESGO-TAMPA-01 | Próprio | TAMPA CEGA EM INOX PARA CAIXA SIFONADA 150X150MM | Material | UN | 5,0000000 | 12,74 | 12.74 | 0.0002331% | 63.7
00011272 | SINAPI | ALCA PREFORMADA DE DISTRIBUICAO, EM ACO GALVANIZADO, PARA CONDUTORES DE ALUMINIO AWG 2 (CAA 6/1 OU CA 7 FIOS) | Material | UN | 6,0000000 | 10,58 | 10.58 | 0.0002323% | 63.48
00020247 | SINAPI | PREGO DE ACO POLIDO COM CABECA 15 X 15 (1 1/4 X 13) | Material | KG | 2,8029726 | 22,63 | 22.63 | 0.0002321% | 63.4313
00013415 | SINAPI | TORNEIRA CROMADA DE MESA PARA LAVATORIO, PADRAO POPULAR, 1/2 " OU 3/4 " (REF 1193) | Material | UN | 1,4800000 | 40,53 | 40.53 | 0.0002195% | 59.9844
00043462 | SINAPI | FERRAMENTAS - FAMILIA ENGENHEIRO CIVIL - HORISTA (ENCARGOS COMPLEMENTARES - COLETADO CAIXA) | Equipamento | H | 5.843,8767000 | 0,01 | 0.01 | 0.0002139% | 58.4388
00003924 | SINAPI | LUVA DE REDUCAO DE FERRO GALVANIZADO, COM ROSCA BSP, DE 1 1/2" X 1" | Material | UN | 2,0000000 | 28,46 | 28.46 | 0.0002083% | 56.92
00003936 | SINAPI | LUVA DE REDUCAO DE FERRO GALVANIZADO, COM ROSCA BSP, DE 1 1/2" X 1 1/4" | Material | UN | 2,0000000 | 28,46 | 28.46 | 0.0002083% | 56.92
00002510 | SINAPI | RELE FOTOELETRICO INTERNO E EXTERNO BIVOLT 1000 W, DE CONECTOR, SEM BASE | Material | UN | 1,0000000 | 54,14 | 54.14 | 0.0001981% | 54.14
00038061 | SINAPI | SINALIZADOR NOTURNO SIMPLES PARA PARA-RAIOS, SEM RELE FOTOELETRICO | Material | UN | 1,0000000 | 52,50 | 52.5 | 0.0001921% | 52.5
00011830 | SINAPI | TORNEIRA DE BOIA CONVENCIONAL PARA CAIXA D'AGUA, 3/4", COM HASTE E TORNEIRA METALICOS E BALAO PLASTICO | Material | UN | 2,0000000 | 25,85 | 25.85 | 0.0001892% | 51.7
00040360 | SINAPI | LUVA EM ACO CARBONO, SOLDAVEL, PRESSAO 3.000 LBS, DN 1" | Material | UN | 2,0000000 | 25,40 | 25.4 | 0.0001859% | 50.8
00037734 | SINAPI | CACAMBA METALICA BASCULANTE COM CAPACIDADE DE 10 M3 (INCLUI MONTAGEM, NAO INCLUI CAMINHAO) | Material | UN | 0,0006670 | 71.861,01 | 71861.01 | 0.0001754% | 47.9313
00002692 | SINAPI | DESMOLDANTE PROTETOR PARA FORMAS DE MADEIRA, DE BASE OLEOSA EMULSIONADA EM AGUA | Material | L | 7,4341186 | 6,42 | 6.42 | 0.0001747% | 47.727
00001966 | SINAPI | CURVA PVC CURTA 90 GRAUS, 100 MM, PARA ESGOTO PREDIAL | Material | UN | 2,2200000 | 21,28 | 21.28 | 0.0001729% | 47.2416
00043474 | SINAPI | FERRAMENTAS - FAMILIA ENGENHEIRO CIVIL - MENSALISTA (ENCARGOS COMPLEMENTARES - COLETADO CAIXA) | Equipamento | MES | 24,5000000 | 1,90 | 1.9 | 0.0001703% | 46.55
7551 | ORSE | BARRA ROSCADA ZINCADA Ø 1/4" | Material | m | 8,0000000 | 5,77 | 5.77 | 0.0001689% | 46.16
2169 | ORSE | TÊ REDUÇÃO FERRO GALVANIZADO D=1 1/ 4 X 1 " | Material | un | 2,0000000 | 22,99 | 22.99 | 0.0001683% | 45.98
00044061 | SINAPI | CAMINHAO TRUCADO, PESO BRUTO TOTAL 23000 KG, CARGA UTIL MAXIMA 16540 KG, DISTANCIA ENTRE EIXOS 4,80 M, POTENCIA 256 CV (INCLUI CABINE E CHASSI, NAO INCLUI CARROCERIA) | Equipamento | UN | 0,0000802 | 549.486,50 | 549486.5 | 0.0001613% | 44.0688
00011904 | SINAPI | CABO TELEFONICO CCI 50, 4 PARES, USO INTERNO, SEM BLINDAGEM | Material | M | 24,8472000 | 1,77 | 1.77 | 0.0001609% | 43.9795
00001968 | SINAPI | CURVA PVC LONGA 90 GRAUS, 50 MM, PARA ESGOTO PREDIAL | Material | UN | 4,0000000 | 10,44 | 10.44 | 0.0001528% | 41.76
00037591 | SINAPI | SUPORTE MAO-FRANCESA EM ACO, ABAS IGUAIS 40 CM, CAPACIDADE MINIMA 70 KG, BRANCO | Material | UN | 1,4800000 | 27,52 | 27.52 | 0.000149% | 40.7296
00005069 | SINAPI | PREGO DE ACO POLIDO COM CABECA 17 X 27 (2 1/2 X 11) | Material | KG | 1,9487500 | 20,83 | 20.83 | 0.0001485% | 40.5925
00044074 | SINAPI | PRIMER DE POLIURETANO | Material | L | 0,0732000 | 519,64 | 519.64 | 0.0001392% | 38.0376
00003458 | SINAPI | COTOVELO 90 GRAUS DE FERRO GALVANIZADO, COM ROSCA BSP, DE 1 1/2" | Material | UN | 1,0000000 | 37,99 | 37.99 | 0.000139% | 37.99
00004430 | SINAPI | CAIBRO DE MADEIRA NAO APARELHADA *5 X 6* CM, MACARANDUBA, ANGELIM OU EQUIVALENTE DA REGIAO | Material | M | 6,3785568 | 5,83 | 5.83 | 0.0001361% | 37.187
00036482 | SINAPI | ESCAVADEIRA HIDRAULICA SOBRE ESTEIRAS, CACAMBA 0,80 M3, PESO OPERACIONAL 17,8 T, POTENCIA LIQUIDA 110 HP | Equipamento | UN | 0,0000440 | 801.463,90 | 801463.9 | 0.000129% | 35.2644
2823 | AGETOP CIVIL | BROCA DE VIDIA DIÂMETRO 1/2" | Material | un | 1,8000000 | 19,58 | 19.58 | 0.000129% | 35.244
00013416 | SINAPI | TORNEIRA CROMADA DE PAREDE PARA COZINHA SEM AREJADOR, PADRAO POPULAR, 1/2 " OU 3/4 " (REF 1158) | Material | UN | 0,7400000 | 47,36 | 47.36 | 0.0001282% | 35.0464
00002742 | SINAPI | MADEIRA ROLICA SEM TRATAMENTO, EUCALIPTO OU EQUIVALENTE DA REGIAO, H = 3 M, D = 12 A 15 CM (PARA ESCORAMENTO) | Material | M | 10,0000000 | 3,42 | 3.42 | 0.0001252% | 34.2
00040568 | SINAPI | PREGO DE ACO POLIDO COM CABECA 22 X 48 (4 1/4 X 5) | Material | KG | 1,6246800 | 20,59 | 20.59 | 0.0001224% | 33.4522
P.19.000.048097 | CPOS | MOLDE PARA SOLDA EXOTÉRMICA CONEXÃO CABO-HASTE NO TOPO, BITOLA DO CABO DE 50MM² A 95MM² PARA HASTE DE 5/8 E 3/4; REFERÊNCIA UGT DA UNISOLDA OU EQUIVALENTE | Material | UN | 0,2000000 | 163,86 | 163.86 | 0.0001199% | 32.772
00003524 | SINAPI | JOELHO PVC, SOLDAVEL, COM BUCHA DE LATAO, 90 GRAUS, 25 MM X 3/4", PARA AGUA FRIA PREDIAL | Material | UN | 3,6960000 | 8,76 | 8.76 | 0.0001185% | 32.377
00006016 | SINAPI | REGISTRO GAVETA BRUTO EM LATAO FORJADO, BITOLA 3/4 " (REF 1509) | Material | UN | 1,0000000 | 31,43 | 31.43 | 0.000115% | 31.43
00001871 | SINAPI | CAIXA OCTOGONAL DE FUNDO MOVEL, EM PVC, DE 3" X 3", PARA ELETRODUTO FLEXIVEL CORRUGADO | Material | UN | 6,6560000 | 4,69 | 4.69 | 0.0001142% | 31.2166
00013887 | SINAPI | DISCO DE CORTE DIAMANTADO SEGMENTADO PARA CONCRETO, DIAMETRO DE 350 MM, FURO DE 1 " (14 X 1 ") | Equipamento | UN | 0,0758470 | 396,56 | 396.56 | 0.0001101% | 30.0779
00005086 | SINAPI | CORRENTE DE ELO CURTO COMUM, SOLDADA, GALVANIZADA, ESPESSURA DO ELO = 1/2" (12,5 MM) | Material | KG | 1,0000000 | 28,22 | 28.22 | 0.0001033% | 28.22
00011677 | SINAPI | REGISTRO DE ESFERA, PVC, COM VOLANTE, VS, SOLDAVEL, DN 50 MM, COM CORPO DIVIDIDO | Material | UN | 1,0000000 | 28,16 | 28.16 | 0.000103% | 28.16
00014618 | SINAPI | SERRA CIRCULAR DE BANCADA COM MOTOR ELETRICO, POTENCIA DE *1600* W, PARA DISCO DE DIAMETRO DE 10" (250 MM) | Material | UN | 0,0260329 | 1.053,31 | 1053.31 | 0.0001003% | 27.4207
00044501 | SINAPI | OPERADOR DE DEMARCADORA DE FAIXAS DE TRAFEGO HORISTA | Mão de Obra | H | 1,2363388 | 20,72 | 20.72 | 9.374e-05% | 25.6169
00038780 | SINAPI | LAMPADA FLUORESCENTE COMPACTA 3U BRANCA 20 W, BASE E27 (127/220 V) | Material | UN | 1,4800000 | 17,26 | 17.26 | 9.348e-05% | 25.5448
00007091 | SINAPI | TE SANITARIO, PVC, DN 100 X 100 MM, SERIE NORMAL, PARA ESGOTO PREDIAL | Material | UN | 1,4800000 | 15,44 | 15.44 | 8.362e-05% | 22.8512
00020254 | SINAPI | CAIXA DE PASSAGEM METALICA, DE SOBREPOR, COM TAMPA APARAFUSADA, DIMENSOES 15 X 15 X *10* CM | Material | UN | 0,7400000 | 29,32 | 29.32 | 7.94e-05% | 21.6968
00006067 | SINAPI | ROLO COMPACTADOR VIBRATORIO TANDEM, ACO LISO, POTENCIA 58 CV, PESO SEM/COM LASTRO 6,5/9,4 T, LARGURA DE TRABALHO 1,20 M | Equipamento | UN | 0,0000266 | 716.964,29 | 716964.29 | 6.979e-05% | 19.0713
00005103 | SINAPI | CAIXA SIFONADA PVC, 100 X 100 X 50 MM, COM GRELHA REDONDA BRANCA | Material | UN | 1,4800000 | 12,68 | 12.68 | 6.867e-05% | 18.7664
00006148 | SINAPI | SIFAO PLASTICO FLEXIVEL SAIDA VERTICAL PARA COLUNA LAVATORIO, 1 X 1.1/2 " | Material | UN | 2,2200000 | 8,25 | 8.25 | 6.702e-05% | 18.315
00036487 | SINAPI | GUINCHO ELETRICO DE COLUNA, CAPACIDADE 400 KG, COM MOTO FREIO, MOTOR TRIFASICO DE 1,25 CV | Equipamento | UN | 0,0035265 | 4.884,48 | 4884.48 | 6.303e-05% | 17.2251
P.19.000.048075 | CPOS | ALICATE PARA SOLDA EXOTÉRMICA; REFERÊNCIA U-S84 DA UNISOLDA OU EQUIVALENTE | Material | UN | 0,1600000 | 98,41 | 98.41 | 5.762e-05% | 15.7456
00000301 | SINAPI | ANEL BORRACHA PARA TUBO ESGOTO PREDIAL, DN 100 MM (NBR 5688) | Material | UN | 5,1800000 | 3,00 | 3 | 5.687e-05% | 15.54
00007097 | SINAPI | TE SANITARIO, PVC, DN 50 X 50 MM, SERIE NORMAL, PARA ESGOTO PREDIAL | Material | UN | 2,2200000 | 6,86 | 6.86 | 5.573e-05% | 15.2292
00000746 | SINAPI | LAVADORA DE ALTA PRESSAO (LAVA-JATO) PARA AGUA FRIA, PRESSAO DE OPERACAO ENTRE 1400 E 1900 LIB/POL2, VAZAO MAXIMA ENTRE 400 E 700 L/H | Equipamento | UN | 0,0105237 | 1.375,00 | 1375 | 5.295e-05% | 14.4701
00001607 | SINAPI | CONJUNTO ARRUELAS DE VEDACAO 5/16" PARA TELHA FIBROCIMENTO (UMA ARRUELA METALICA E UMA ARRUELA PVC - CONICAS) | Material | CJ | 68,2365600 | 0,21 | 0.21 | 5.244e-05% | 14.3297
00043469 | SINAPI | FERRAMENTAS - FAMILIA TOPOGRAFO - HORISTA (ENCARGOS COMPLEMENTARES - COLETADO CAIXA) | Equipamento | H | 194,5666000 | 0,07 | 0.07 | 4.984e-05% | 13.6197
00006032 | SINAPI | REGISTRO DE ESFERA, PVC, COM VOLANTE, VS, ROSCAVEL, DN 3/4", COM CORPO DIVIDIDO | Material | UN | 1,0000000 | 12,66 | 12.66 | 4.633e-05% | 12.66
00043682 | SINAPI | CHAPA/PAINEL DE MADEIRA COMPENSADA RESINADA (MADEIRITE RESINADO ROSA) PARA FORMA DE CONCRETO, DE 2200 X 1100 MM, E = 6 MM | Material | m² | 0,5053132 | 23,77 | 23.77 | 4.395e-05% | 12.0113
00038383 | SINAPI | LIXA D'AGUA EM FOLHA, GRAO 100 | Material | UN | 5,7477051 | 2,01 | 2.01 | 4.228e-05% | 11.5529
00001574 | SINAPI | TERMINAL A COMPRESSAO EM COBRE ESTANHADO PARA CABO 10 MM2, 1 FURO E 1 COMPRESSAO, PARA PARAFUSO DE FIXACAO M6 | Material | UN | 6,6560000 | 1,72 | 1.72 | 4.189e-05% | 11.4483
00004417 | SINAPI | SARRAFO DE MADEIRA NAO APARELHADA *2,5 X 7* CM, MACARANDUBA, ANGELIM OU EQUIVALENTE DA REGIAO | Material | M | 3,6000000 | 3,17 | 3.17 | 4.176e-05% | 11.412
00006155 | SINAPI | VALVULA EM PLASTICO CROMADO TIPO AMERICANA PARA PIA DE COZINHA 3.1/2 " X 1.1/2 ", SEM ADAPTADOR | Material | UN | 0,7400000 | 14,67 | 14.67 | 3.973e-05% | 10.8558
00003517 | SINAPI | JOELHO PVC, SOLDAVEL, BB, 90 GRAUS, DN 40 MM, PARA ESGOTO PREDIAL | Material | UN | 2,9600000 | 3,53 | 3.53 | 3.824e-05% | 10.4488
00000296 | SINAPI | ANEL BORRACHA PARA TUBO ESGOTO PREDIAL DN 50 MM (NBR 5688) | Material | UN | 5,1800000 | 1,69 | 1.69 | 3.204e-05% | 8.7542
00004096 | SINAPI | MOTORISTA OPERADOR DE CAMINHAO COM MUNCK | Mão de Obra | H | 0,4073466 | 21,43 | 21.43 | 3.194e-05% | 8.7294
00012295 | SINAPI | SOQUETE DE BAQUELITE BASE E27, PARA LAMPADAS | Material | UN | 2,9600000 | 2,88 | 2.88 | 3.12e-05% | 8.5248
00002707 | SINAPI | ENGENHEIRO CIVIL DE OBRA PLENO | Mão de Obra | H | 0,0777216 | 104,62 | 104.62 | 2.976e-05% | 8.1312
00044073 | SINAPI | TARUGO DELIMITADOR DE PROFUNDIDADE EM ESPUMA DE POLIETILENO DE BAIXA DENSIDADE 10 MM, CINZA | Material | M | 12,2000000 | 0,59 | 0.59 | 2.634e-05% | 7.198
00020078 | SINAPI | PASTA LUBRIFICANTE PARA TUBOS E CONEXOES COM JUNTA ELASTICA (USO EM PVC, ACO, POLIETILENO E OUTROS) ( DE *400* G) | Material | UN | 0,3714800 | 17,72 | 17.72 | 2.409e-05% | 6.5826
00039014 | SINAPI | FIBRA DE ACO PARA REFORCO DO CONCRETO, SOLTA, TIPO A-I, FATOR DE FORMA *50* L / D, COMPRIMENTO DE *30* MM E RESISTENCIA A TRACAO DO ACO MAIOR 1000 MPA | Material | KG | 0,5304000 | 11,99 | 11.99 | 2.327e-05% | 6.3595
00003363 | SINAPI | GUINDAUTO HIDRAULICO, CAPACIDADE MAXIMA DE CARGA 6200 KG, MOMENTO MAXIMO DE CARGA 11,7 TM , ALCANCE MAXIMO HORIZONTAL 9,70 M, PARA MONTAGEM SOBRE CHASSI DE CAMINHAO PBT MINIMO 13000 KG (INCLUI MONTAGEM, NAO INCLUI CAMINHAO) | Equipamento | UN | 0,0000468 | 127.600,00 | 127600 | 2.185e-05% | 5.9717
00006141 | SINAPI | ENGATE/RABICHO FLEXIVEL PLASTICO (PVC OU ABS) BRANCO 1/2 " X 30 CM | Material | UN | 1,4800000 | 3,72 | 3.72 | 2.015e-05% | 5.5056
00007139 | SINAPI | TE SOLDAVEL, PVC, 90 GRAUS, 25 MM, PARA AGUA FRIA PREDIAL (NBR 5648) | Material | UN | 3,2894400 | 1,50 | 1.5 | 1.806e-05% | 4.9342
00037731 | SINAPI | CARROCERIA FIXA ABERTA DE MADEIRA PARA TRANSPORTE GERAL DE CARGA SECA DIMENSOES APROXIMADAS 2,5 X 7,00 X 0,50 M (INCLUI MONTAGEM, NAO INCLUI CAMINHAO) | Material | UN | 0,0001685 | 28.346,15 | 28346.15 | 1.748e-05% | 4.7763
00010742 | SINAPI | TALHA MANUAL DE CORRENTE, CAPACIDADE DE 2 T COM ELEVACAO DE 3 M | Material | UN | 0,0040257 | 1.149,34 | 1149.34 | 1.693e-05% | 4.6269
00011055 | SINAPI | PARAFUSO ROSCA SOBERBA ZINCADO CABECA CHATA FENDA SIMPLES 3,5 X 25 MM (1 ") | Material | UN | 73,2600000 | 0,06 | 0.06 | 1.609e-05% | 4.3956
00006153 | SINAPI | VALVULA EM PLASTICO BRANCO PARA TANQUE OU LAVATORIO 1 ", SEM UNHO E SEM LADRAO | Material | UN | 1,4800000 | 2,97 | 2.97 | 1.609e-05% | 4.3956
00003529 | SINAPI | JOELHO PVC, SOLDAVEL, 90 GRAUS, 25 MM, PARA AGUA FRIA PREDIAL | Material | UN | 4,3612800 | 0,88 | 0.88 | 1.404e-05% | 3.8379
00010485 | SINAPI | !EM PROCESSO DE DESATIVACAO! VIBRADOR DE IMERSAO C/ MOTOR ELETRICO 2HP MONOFASICO QUALQUER DIAM C/ MANGOTE | Equipamento | H | 2,4690000 | 1,50 | 1.5 | 1.355e-05% | 3.7035
00005067 | SINAPI | PREGO DE ACO POLIDO COM CABECA 16 X 24 (2 1/4 X 12) | Material | KG | 0,1584390 | 21,78 | 21.78 | 1.263e-05% | 3.4508
00020085 | SINAPI | ANEL BORRACHA, DN 50 MM, PARA TUBO SERIE REFORCADA ESGOTO PREDIAL | Material | UN | 1,4800000 | 2,22 | 2.22 | 1.202e-05% | 3.2856
00038386 | SINAPI | PINCEL CHATO (TRINCHA) CERDAS GRIS 1.1/2 " (38 MM) | Material | UN | 0,6480000 | 4,72 | 4.72 | 1.119e-05% | 3.0586
00003516 | SINAPI | JOELHO PVC, SOLDAVEL, BB, 45 GRAUS, DN 40 MM, PARA ESGOTO PREDIAL | Material | UN | 2,2200000 | 1,01 | 1.01 | 8.205e-06% | 2.2422
00005073 | SINAPI | PREGO DE ACO POLIDO COM CABECA 17 X 24 (2 1/4 X 11) | Material | KG | 0,0896435 | 20,83 | 20.83 | 6.833e-06% | 1.8673
00003526 | SINAPI | JOELHO PVC, SOLDAVEL, PB, 90 GRAUS, DN 50 MM, PARA ESGOTO PREDIAL | Material | UN | 0,7400000 | 2,43 | 2.43 | 6.58e-06% | 1.7982
00000118 | SINAPI | PASTA VEDA JUNTAS/ROSCA, LATA DE *500* G, PARA INSTALACOES DE GAS E OUTROS | Material | UN | 0,0480000 | 37,46 | 37.46 | 6.58e-06% | 1.7981
00040864 | SINAPI | SEGURO - MENSALISTA (ENCARGOS COMPLEMENTARES) (COLETADO CAIXA) | Outros | MES | 144,5000000 | 0,01 | 0.01 | 5.288e-06% | 1.445
00037544 | SINAPI | MISTURADOR DE ARGAMASSA, EIXO HORIZONTAL, CAPACIDADE DE MISTURA 300 KG, MOTOR ELETRICO TRIFASICO 220/380 V, POTENCIA 5 CV | Equipamento | UN | 0,0000839 | 16.582,47 | 16582.47 | 5.091e-06% | 1.3913
00004083 | SINAPI | ENCARREGADO GERAL DE OBRAS | Mão de Obra | H | 0,0359814 | 27,85 | 27.85 | 3.667e-06% | 1.0021
00020080 | SINAPI | ADESIVO PLASTICO PARA PVC, FRASCO COM 175 GR | Material | UN | 0,0714000 | 14,01 | 14.01 | 3.661e-06% | 1.0003
00014405 | SINAPI | TANQUE DE ASFALTO ESTACIONARIO COM SERPENTINA, CAPACIDADE 30.000 L | Material | UN | 0,0000051 | 151.311,61 | 151311.61 | 2.824e-06% | 0.77169
00037733 | SINAPI | CACAMBA METALICA BASCULANTE COM CAPACIDADE DE 6 M3 (INCLUI MONTAGEM, NAO INCLUI CAMINHAO) | Material | UN | 0,0000126 | 53.881,11 | 53881.11 | 2.484e-06% | 0.6789
00004233 | SINAPI | OPERADOR DE USINA DE ASFALTO, DE SOLOS OU DE CONCRETO | Mão de Obra | H | 0,0357283 | 18,68 | 18.68 | 2.442e-06% | 0.6674
00038604 | SINAPI | USINA DE ASFALTO A FRIO, CAPACIDADE DE 40 A 60 T/H, ELETRICA, POTENCIA DE 30 CV | Equipamento | UN | 0,0000033 | 174.916,63 | 174916.63 | 2.112e-06% | 0.57722
00011616 | SINAPI | MARTELO DEMOLIDOR PNEUMATICO MANUAL, PADRAO, PESO DE 32 KG | Equipamento | UN | 0,0000173 | 19.655,29 | 19655.29 | 1.244e-06% | 0.34004
00011281 | SINAPI | COMPACTADOR DE SOLO A PERCUSSAO (SOQUETE), COM MOTOR GASOLINA DE 4 TEMPOS, PESO ENTRE 55 E 65 KG, FORCA DE IMPACTO DE 1.000 A 1.500 KGF, FREQUENCIA DE 600 A 700 GOLPES POR MINUTO, VELOCIDADE DE TRABALHO ENTRE 10 E 15 M/MIN, POTENCIA ENTRE 2,00 E 3,00 HP | Equipamento | UN | 0,0000286 | 11.549,00 | 11549 | 1.209e-06% | 0.3303
00036500 | SINAPI | GRUPO GERADOR REBOCAVEL, POTENCIA *66* KVA, MOTOR A DIESEL | Material | UN | 0,0000027 | 98.393,18 | 98393.18 | 9.722e-07% | 0.26566
00043487 | SINAPI | EPI - FAMILIA ENCARREGADO GERAL - HORISTA (ENCARGOS COMPLEMENTARES - COLETADO CAIXA) | Equipamento | H | 0,0353730 | 1,08 | 1.08 | 1.398e-07% | 0.038203
00043463 | SINAPI | FERRAMENTAS - FAMILIA ENCARREGADO GERAL - HORISTA (ENCARGOS COMPLEMENTARES - COLETADO CAIXA) | Equipamento | H | 0,0353730 | 0,10 | 0.1 | 1.294e-08% | 0.0035373
0
0
0
0
0
0
0
0
0
0
0
0
0
0
0
0
0
0
0
0
0
0
0
0
0
0
0
0
0
0
0
0
0
0
0
0
0
0
0
0
0
0
0
0
0
0
0
0
0
0
0
0
0
0
0
0
0
0
0
0
0
0
0
0
0
0
0
0
0
0
0
0
0
0
0
0
0
0
0
0
0
0
0
0
0
0
0
0
0
0
0
0
0
0
0
0
0
0
0
0
0
0
0
0
0
0
0
0
0
0
0
0
0
0
0
0
0
0
0
0
0
0
0
0
0
0
0
0
0
0
0
0
0
0
0
0
0
0
0
0
0
0
0
0
0
0
0
0
0
0
0
0
0
0
0
0
0
0
0
0
0
0
0
0
0
0
0
0
0
0
0
0
0
0
0
0
0
0
0
0
0
0
0
0
0

## BDI
PROCURADORIA GERAL DA REPÚBLICA
SECRETARIA DE ENGENHARIA E ARQUITETURA
OBRA: NOVA SEDE DA PROCURADORIA DA REPÚBLICA EM RORAIMA - MPF - 2022
TAXAS: LEIS SOCIAIS E BDI
Item | LEIS SOCIAIS (LS) - SINAPI
1 | HORISTA (taxa já inclusa nos valores unitários de mão-de-obra) | LS | 116.3%
2 | MENSALISTA (taxa já inclusa nos valores unitários de mão-de-obra) |  | 71.43%
Item | BONIFICAÇÃO DE DESPESAS INDIRETAS - BDI (SERVIÇOS)
1 | RISCOS | R | 1.27%
2 | SEGUROS | S | 0.5%
3 | GARANTIAS | G | 0.3%
4 | DESPESAS FINANCEIRAS | DF | 1.23%
5 | ADMINISTRAÇÃO CENTRAL | AC | 4%
6 | LUCRO | L | 7.4%
7 | COFINS | I | 3%
8 | PIS |  | 0.65%
9 | CPRB |  | 0%
10 | ISS |  | 3%
Fórmula: | BDI = { [ (1+(R+S+G+AC)).(1+DF).(1+L) ] -1 } x 100 1 - ( I ) | BDI | 23.53%
Item | BONIFICAÇÃO DE DESPESAS INDIRETAS - BDI (EQUIPAMENTOS)
1 | RISCOS | R | 0.85%
2 | SEGUROS | S | 0.3%
3 | GARANTIAS | G | 0.18%
4 | DESPESAS FINANCEIRAS | DF | 0.85%
5 | ADMINISTRAÇÃO CENTRAL | AC | 3.45%
6 | LUCRO | L | 5.11%
7 | COFINS | I | 3%
8 | PIS |  | 0.65%
9 | CPRB |  | 0%
10 | ISS |  | 0%
Fórmula: | BDI = { [ (1+(R+S+G+AC)).(1+DF).(1+L) ] -1 } x 100 1 - ( I ) | BDI | 15.27%

## CRONOGRAMA
PROCURADORIA GERAL DA REPÚBLICA
SECRETARIA DE ENGENHARIA E ARQUITETURA
OBRA: NOVA SEDE DA PROCURADORIA DA REPÚBLICA EM RORAIMA - MPF - 2022
CRONOGRAMA
ITEM | DESCRIÇÃO | VALOR | mês 1 | mês 2 | mês 3 | mês 4 | mês 5 | mês 6 | mês 7 | mês 8 | mês 9 | mês 10 | mês 11 | mês 12 | mês 13 | mês 14 | mês 15 | mês 16 | mês 17 | mês 18 | mês 19 | mês 20 | mês 21 | mês 22 | mês 23 | mês 24 | TOTAL
1 | SERVIÇOS PRELIMINARES E INSTALAÇÕES PROVISÓRIAS | 81107.29 | 16221.458 | 16221.458 | 4055.3645 | 4055.3645 | 4055.3645 | 4055.3645 | 4055.3645 | 4055.3645 | 4055.3645 | 4055.3645 | 4055.3645 | 0 | 811.0729 | 1622.1458 | 1622.1458 | 1622.1458 | 1622.1458 | 1622.1458 | 1622.1458 | 1622.1458 | 0 | 0 | 0 | 0 | 81107.29
|  |  | 20% | 20% | 5% | 5% | 5% | 5% | 5% | 5% | 5% | 5% | 5% |  | 1% | 2% | 2% | 2% | 2% | 2% | 2% | 2% |  |  |  |  | 100%
2 | SERVIÇOS GERAIS E EQUIPAMENTOS | 177765.08 | 0 | 0 | 0 | 0 | 0 | 0 | 0 | 0 | 0 | 0 | 17776.508 | 17776.508 | 17776.508 | 17776.508 | 17776.508 | 17776.508 | 17776.508 | 17776.508 | 17776.508 | 17776.508 | 0 | 0 | 0 | 0 | 177765.08
|  |  | CRONOGRAMA mês 11: 10%; CRONOGRAMA mês 12: 10%; CRONOGRAMA mês 13: 10%; CRONOGRAMA mês 14: 10%; CRONOGRAMA mês 15: 10%; CRONOGRAMA mês 16: 10%; CRONOGRAMA mês 17: 10%; CRONOGRAMA mês 18: 10%; CRONOGRAMA mês 19: 10%; CRONOGRAMA mês 20: 10% | 100%
3 | MOVIMENTAÇÃO DE TERRA | 396300.13 | 0 | 0 | 0 | 0 | 0 | 0 | 0 | 0 | 0 | 0 | 0 | 0 | 99075.0325 | 99075.0325 | 158520.052 | 0 | 0 | 0 | 0 | 0 | 19815.0065 | 19815.0065 | 0 | 0 | 396300.13
|  |  | CRONOGRAMA mês 13: 25%; CRONOGRAMA mês 14: 25%; CRONOGRAMA mês 15: 40%; CRONOGRAMA mês 21: 5%; CRONOGRAMA mês 22: 5% | 100%
4 | ESTRUTURAS DE CONCRETO | 412786.47 | 0 | 0 | 0 | 0 | 0 | 0 | 0 | 0 | 0 | 0 | 8255.7294 | 8255.7294 | 8255.7294 | 8255.7294 | 8255.7294 | 82557.294 | 206393.235 | 82557.294 | 0 | 0 | 0 | 0 | 0 | 0 | 412786.47
|  |  | CRONOGRAMA mês 11: 2%; CRONOGRAMA mês 12: 2%; CRONOGRAMA mês 13: 2%; CRONOGRAMA mês 14: 2%; CRONOGRAMA mês 15: 2%; CRONOGRAMA mês 16: 20%; CRONOGRAMA mês 17: 50%; CRONOGRAMA mês 18: 20% | 100%
5 | ARQUITETURA | 11583852.69 | 0 | 0 | 115838.5269 | 115838.5269 | 115838.5269 | 115838.5269 | 115838.5269 | 115838.5269 | 231677.0538 | 231677.0538 | 579192.6345 | 579192.6345 | 579192.6345 | 579192.6345 | 579192.6345 | 579192.6345 | 579192.6345 | 579192.6345 | 1158385.269 | 1158385.269 | 1158385.269 | 1158385.269 | 1158385.269 | 0 | 11583852.69
[5 empty] | 1% | 1% | 1% | 1% | 1% | 1% | 2% | 2% | 5% | 5% | 5% | 5% | 5% | 5% | 5% | 5% | 10% | 10% | 10% | 10% | 10% |  | 100%
6 | IMPERMEABILIZAÇÃO | 489918.02 | 0 | 0 | 0 | 0 | 0 | 0 | 0 | 0 | 0 | 0 | 244959.01 | 244959.01 | 0 | 0 | 0 | 0 | 0 | 0 | 0 | 0 | 0 | 0 | 0 | 0 | 489918.02
|  |  | CRONOGRAMA mês 11: 50%; CRONOGRAMA mês 12: 50% | 100%
7 | INSTALAÇÕES HIDROSSANITÁRIAS E ÁGUAS PLUVIAIS | 1006425.7 | 0 | 0 | 0 | 0 | 50321.285 | 50321.285 | 50321.285 | 50321.285 | 50321.285 | 50321.285 | 50321.285 | 50321.285 | 50321.285 | 50321.285 | 100642.57 | 100642.57 | 100642.57 | 100642.57 | 100642.57 | 0 | 0 | 0 | 0 | 0 | 1006425.7
[7 empty] | 5% | 5% | 5% | 5% | 5% | 5% | 5% | 5% | 5% | 5% | 10% | 10% | 10% | 10% | 10% | [5 empty] | 100%
8 | PREVENÇÃO E COMBATE A INCÊNDIO | 1269815.26 | 0 | 0 | 0 | 0 | 63490.763 | 63490.763 | 63490.763 | 63490.763 | 63490.763 | 63490.763 | 63490.763 | 63490.763 | 63490.763 | 63490.763 | 126981.526 | 126981.526 | 126981.526 | 126981.526 | 126981.526 | 0 | 0 | 0 | 0 | 0 | 1269815.26
[7 empty] | 5% | 5% | 5% | 5% | 5% | 5% | 5% | 5% | 5% | 5% | 10% | 10% | 10% | 10% | 10% | [5 empty] | 100%
9 | INSTALAÇÕES ELÉTRICA E SPDA | 5711482.18 | 0 | 0 | 114229.6436 | 114229.6436 | 114229.6436 | 114229.6436 | 114229.6436 | 114229.6436 | 114229.6436 | 114229.6436 | 228459.2872 | 228459.2872 | 228459.2872 | 228459.2872 | 228459.2872 | 228459.2872 | 228459.2872 | 228459.2872 | 228459.2872 | 285574.109 | 456918.5744 | 713935.2725 | 713935.2725 | 571148.218 | 5711482.18
[5 empty] | 2% | 2% | 2% | 2% | 2% | 2% | 2% | 2% | 4% | 4% | 4% | 4% | 4% | 4% | 4% | 4% | 4% | 5% | 8% | 12.5% | 12.5% | 10% | 100%
10 | INSTALAÇÕES DE CABEAMENTO ESTRUTURADO | 1156659.07 | 0 | 0 | 23133.1814 | 23133.1814 | 23133.1814 | 23133.1814 | 23133.1814 | 23133.1814 | 23133.1814 | 23133.1814 | 46266.3628 | 46266.3628 | 46266.3628 | 46266.3628 | 46266.3628 | 46266.3628 | 46266.3628 | 46266.3628 | 46266.3628 | 57832.9535 | 92532.7256 | 144582.3838 | 144582.3838 | 115665.907 | 1156659.07
[5 empty] | 2% | 2% | 2% | 2% | 2% | 2% | 2% | 2% | 4% | 4% | 4% | 4% | 4% | 4% | 4% | 4% | 4% | 5% | 8% | 12.5% | 12.5% | 10% | 100%
11 | INSTALAÇÃO DE SISTEMA DE SUPERVISÃO E CONTROLE | 2702582.02 | 0 | 0 | 0 | 0 | 0 | 0 | 0 | 0 | 0 | 0 | 54051.6404 | 54051.6404 | 54051.6404 | 54051.6404 | 54051.6404 | 54051.6404 | 54051.6404 | 54051.6404 | 108103.2808 | 270258.202 | 405387.303 | 405387.303 | 405387.303 | 675645.505 | 2702582.02
|  |  | CRONOGRAMA mês 11: 2%; CRONOGRAMA mês 12: 2%; CRONOGRAMA mês 13: 2%; CRONOGRAMA mês 14: 2%; CRONOGRAMA mês 15: 2%; CRONOGRAMA mês 16: 2%; CRONOGRAMA mês 17: 2%; CRONOGRAMA mês 18: 2%; CRONOGRAMA mês 19: 4%; CRONOGRAMA mês 20: 10%; CRONOGRAMA mês 21: 15%; CRONOGRAMA mês 22: 15%; CRONOGRAMA mês 23: 15%; CRONOGRAMA mês 24: 25% | 100%
12 | CLIMATIZAÇÃO | 4740823.73 | 0 | 0 | 94816.4746 | 94816.4746 | 94816.4746 | 94816.4746 | 94816.4746 | 94816.4746 | 94816.4746 | 94816.4746 | 189632.9492 | 189632.9492 | 189632.9492 | 189632.9492 | 189632.9492 | 189632.9492 | 189632.9492 | 189632.9492 | 189632.9492 | 237041.1865 | 379265.8984 | 592602.9663 | 592602.9663 | 474082.373 | 4740823.73
[5 empty] | 2% | 2% | 2% | 2% | 2% | 2% | 2% | 2% | 4% | 4% | 4% | 4% | 4% | 4% | 4% | 4% | 4% | 5% | 8% | 12.5% | 12.5% | 10% | 100%
13 | INSTALAÇÕES MECÂNICAS | 804739.05 | 0 | 0 | 0 | 0 | 0 | 0 | 0 | 0 | 0 | 0 | 0 | 0 | 0 | 0 | 0 | 0 | 0 | 563317.335 | 0 | 0 | 0 | 0 | 241421.715 | 0 | 804739.05
|  |  | CRONOGRAMA mês 18: 70%; CRONOGRAMA mês 23: 30% | 100%
14 | SERVIÇOS GERAIS | 249477.04 | 4989.5408 | 37421.556 | 4989.5408 | 4989.5408 | 4989.5408 | 4989.5408 | 4989.5408 | 4989.5408 | 4989.5408 | 4989.5408 | 4989.5408 | 12473.852 | 12473.852 | 12473.852 | 12473.852 | 12473.852 | 12473.852 | 12473.852 | 12473.852 | 12473.852 | 12473.852 | 12473.852 | 12473.852 | 12473.852 | 249477.04
|  |  | 2% | 15% | 2% | 2% | 2% | 2% | 2% | 2% | 2% | 2% | 2% | 5% | 5% | 5% | 5% | 5% | 5% | 5% | 5% | 5% | 5% | 5% | 5% | 5% | 100%
15 | SERVIÇOS ADMINISTRATIVOS | 2844957 | 1960.2684 | 4957.5555 | 32998.86 | 32998.86 | 43517.0897 | 43517.0897 | 43517.0897 | 43517.0897 | 54222.6016 | 54222.6016 | 137836.2421 | 138153.1369 | 124745.8557 | 124820.8131 | 140832.8054 | 133049.5398 | 144494.153 | 185109.9431 | 183942.6769 | 188620.8967 | 233333.8346 | 281613.0749 | 302093.4221 | 170881.5001 | 2844957
|  |  | 0.0689% | 0.1743% | 1.16% | 1.16% | 1.53% | 1.53% | 1.53% | 1.53% | 1.906% | 1.906% | 4.845% | 4.856% | 4.385% | 4.387% | 4.95% | 4.677% | 5.079% | 6.507% | 6.466% | 6.63% | 8.202% | 9.899% | 10.62% | 6.006% | 100%
| PARCIAL |  | 23171.2672 | 58600.5695 | 390061.5918 | 390061.5918 | 514391.8695 | 514391.8695 | 514391.8695 | 514391.8695 | 640935.9083 | 640935.9083 | 1629287.3169 | 1633033.1584 | 1474552.9726 | 1475439.0029 | 1664708.0627 | 1572706.3097 | 1707986.8639 | 2188084.048 | 2174286.4277 | 2229585.1225 | 2758112.4635 | 3328795.1279 | 3570882.1836 | 2019897.3551 | 33628690.73
|  |  | 0.0689% | 0.1743% | 1.16% | 1.16% | 1.53% | 1.53% | 1.53% | 1.53% | 1.906% | 1.906% | 4.845% | 4.856% | 4.385% | 4.387% | 4.95% | 4.677% | 5.079% | 6.507% | 6.466% | 6.63% | 8.202% | 9.899% | 10.62% | 6.006% | 100%
| ACUMULADO | 33628690.73 | 23171.2672 | 81771.8367 | 471833.4284 | 861895.0202 | 1376286.8896 | 1890678.7591 | 2405070.6286 | 2919462.498 | 3560398.4063 | 4201334.3146 | 5830621.6315 | 7463654.7899 | 8938207.7625 | 10413646.7654 | 12078354.828 | 13651061.1377 | 15359048.0016 | 17547132.0497 | 19721418.4773 | 21951003.5999 | 24709116.0633 | 28037911.1912 | 31608793.3749 | 33628690.73 | 33628690.73
|  |  | 0.0689% | 0.2432% | 1.403% | 2.563% | 4.093% | 5.622% | 7.152% | 8.681% | 10.59% | 12.49% | 17.34% | 22.19% | 26.58% | 30.97% | 35.92% | 40.59% | 45.67% | 52.18% | 58.64% | 65.27% | 73.48% | 83.37% | 93.99% | 100% | 100%

## LEIS SOCIAIS
PROCURADORIA GERAL DA REPÚBLICA
SECRETARIA DE ENGENHARIA E ARQUITETURA
OBRA: NOVA SEDE DA PROCURADORIA DA REPÚBLICA EM RORAIMA - MPF - 2022
ENCARGOS SOCIAIS SOBRE A MÃO DE OBRA
REFERÊNCIA: SINAPI - RR - 05/22 (NÃO DESONERADA)
CÓDIGO | DESCRIÇÃO | COM DESONERAÇÃO |  | SEM DESONERAÇÃO
|  | HORISTA % | MENSALISTA % | HORISTA % | MENSALISTA %
GRUPO A
A1 | INSS | 0% | 0% | 20% | 20%
A2 | SESI | 1.5% | 1.5% | 1.5% | 1.5%
A3 | SENAI | 1% | 1% | 1% | 1%
A4 | INCRA | 0.2% | 0.2% | 0.2% | 0.2%
A5 | SEBREA | 0.6% | 0.6% | 0.6% | 0.6%
A6 | Slário Educação | 2.5% | 2.5% | 2.5% | 2.5%
A7 | Seguro contra acidente de trabalho | 3% | 3% | 3% | 3%
A8 | FGTS | 8% | 8% | 8% | 8%
A9 | SECONCI | 0% | 0% | 0% | 0%
A | Total | 16.8% | 16.8% | 36.8% | 36.8%
GRUPO B
B1 | Repouso Semanal Remunerado | 18.07% | Não incide | 18.07% | Não incide
B2 | Feriados | 5.07% | Não incide | 5.07% | Não incide
B3 | Auxílio-Enfermidade | 0.88% | 0.67% | 0.88% | 0.67%
B4 | 13º Salário | 10.95% | 8.33% | 10.95% | 8.33%
B5 | Licença Paternidade | 0.07% | 0.06% | 0.07% | 0.06%
B6 | Faltas Justificadas | 0.73% | 0.56% | 0.73% | 0.56%
B7 | Dias de Chuvas | 1.5% | Não incide | 1.5% | Não incide
B8 | Auxílio Acidente de Trabalho | 0.11% | 0.08% | 0.11% | 0.08%
B9 | Férias Gozadas | 9.11% | 6.93% | 9.11% | 6.93%
B10 | Salário Maternidade | 0.03% | 0.03% | 0.03% | 0.03%
B | Total | 46.52% | 16.66% | 46.52% | 16.66%
GRUPO C
C1 | Aviso Prévio Indenizado | 5.72% | 4.36% | 5.72% | 4.36%
C2 | Aviso Prévio Trabalhado | 0.13% | 0.1% | 0.13% | 0.1%
C3 | Férias Indenizadas | 4.5% | 3.42% | 4.5% | 3.42%
C4 | Depósito Rescisão Sem Justa Causa | 4% | 3.05% | 4% | 3.05%
C5 | Indenização Adicional | 0.48% | 0.37% | 0.48% | 0.37%
C | Total | 14.83% | 11.3% | 14.83% | 11.3%
GRUPO D
D1 | Reincidência de Grupo A sobre Grupo B | 7.82% | 2.8% | 17.12% | 6.13%
D2 | Reincidência de Grupo A sobre Aviso Prévio Trabalhado e Reincidência do FGTS sobre Aviso Prévio Indenizado | 0.48% | 0.37% | 0.51% | 0.39%
D | Total | 8.3% | 3.17% | 17.63% | 6.52%
TOTAL (A+B+C+D) |  | 86.45% | 47.93% | 115.8% | 71.28%